## 数据
附件1：
云南省2021年第二批第一批次农业机械购置补贴自主投档产品信息表（形式审核通过）(公示稿）
机具大类 | 机具小类 | 机具品目 | 分档名称 | 生产企业 | 产品名称 | 机具型号 | 发动机信息 | 产品投档技术参数 | 产品配置参数 | 销售指导价 | 中央补贴额 | 功率（kW） | 机具类型 | 有效期截止日期 | 鉴定（认证）证书编号 | 企业所属省份 | 产品状态 | 评阅结果 | 评阅意见 | 备注 | 翻倾防护装置强度检验报告编号 | 翻倾防护装置强度检验报告检测机构 | 可靠性试验报告编号 | 可靠性试验报告检测机构
耕整地机械 | 耕地机械 | 旋耕机 | 单轴1-1.5m旋耕机 | 常州市怡峰农业机械科技有限公司 | 旋耕机 | 1GKN-140 |  | 耕幅:1.4m;刀轴:单轴 ; | 机构类型:单轴；工作幅宽（cm）：140；结构形式：框架式；外形尺寸(长×宽×高)mm：980×1621×1050；配套动力范围（kW）：18.4～22；结构质量（kg）：245；传动方式：中间齿轮传动；总安装刀数量（旋耕，把）：30；旋耕刀型号：IT245 | 4300.00 | 300元 | 0 | 购机补贴(通用类) | 2025-12-30 | T202032320553 | 江苏省 | 评阅通过 | 初评员：通过 | 初评员：通过
耕整地机械 | 耕地机械 | 旋耕机 | 单轴1-1.5m旋耕机 | 馆陶县飞翔机械装备制造有限公司 | 旋耕机 | 1GQKN-140 |  | 耕幅:1.4m;刀轴:单轴 ; | 单轴;耕幅1400MM;外形尺寸(长×宽×高):900×1650×1050MM;耕深:120-160MM;配套动力:22.1-29.4KW;结构质量:276KG;总安装刀数:40把,旋耕刀型号:IT225 | 5500.00 | 300元 |  | 购机补贴(通用类) | 2024-12-30 | T201913130226 | 河北省 | 评阅通过 | 初评员：通过 | 初评员：通过
耕整地机械 | 耕地机械 | 旋耕机 | 单轴1-1.5m旋耕机 | 灌云县振兴机械制造有限公司 | 旋耕机 | 1GKN-140 |  | 耕幅:1.4m;刀轴:单轴 ; | 结构型式：框架型；整机外形尺寸(长×宽×高)（mm）：920×1632×1052；作业速度范围（m/s）：0.56～1.39；工作幅宽（cm）：140；耕深（cm）：8～18；刀轴型式：单轴型；刀轴连接型式：花键式；传动型式：中间传动；运输方式：普通型；刀辊设计转速（r/min）：228（n动=720）/214（n动=540）；刀辊最大回转半径（mm）：225；刀辊总安装刀数（把）：34；旋耕刀型号：IT225；限深装置型式：限深板；镇压型式：拖板；配套拖拉机标定动率范围（kW）：14.7～33.1；配套拖拉机动力输出轴转速（r/min）：720/540。 | 2800.00 | 300元 | 0 | 购机补贴(通用类) | 2025-12-30 | T202032320572 | 江苏省 | 评阅通过 | 初评员：通过 | 初评员：通过
耕整地机械 | 耕地机械 | 旋耕机 | 单轴1-1.5m旋耕机 | 灌云县中云机械有限公司 | 旋耕机 | 1GKN-125 |  | 耕幅:1.25m;刀轴:单轴 ; | 耕幅:1250mm;整机质量：260kg;外形尺寸(mm):920×1490×1060;传动方式：中间齿轮传动；结构型式：框架式；配套动力（Kw）：14.7～22.1；耕深（cm）:8～14;总安装刀数量(把):26;旋耕刀型号:IT225. | 3150.00 | 300元 | 0 | 购机补贴(通用类) | 2021-12-31 | 部20171153 | 江苏省 | 评阅通过 | 初评员：通过 | 初评员：通过
耕整地机械 | 耕地机械 | 旋耕机 | 单轴1-1.5m旋耕机 | 灌云县中云机械有限公司 | 旋耕机 | 1GKN-140 |  | 耕幅:1.4m;刀轴:单轴 ; | 耕幅:1400mm;整机质量：270kg;外形尺寸(mm):920×1640×1060;传动方式：中间齿轮传动；结构型式：框架式；配套动力（Kw）：18.4～25.7；耕深（cm）:8～14;总安装刀数量(把):30;旋耕刀型号:IT225. | 3350.00 | 300元 | 0 | 购机补贴(通用类) | 2021-12-31 | 部20171153 | 江苏省 | 评阅通过 | 初评员：通过 | 初评员：通过
耕整地机械 | 耕地机械 | 旋耕机 | 单轴1-1.5m旋耕机 | 河北春翔机械有限公司 | 旋耕机 | 1GQN-125 |  | 耕幅:1.25m;刀轴:单轴 ; | 单轴；耕幅1.25m；整机外形尺寸（长×宽×高） mm 990×1500×750 | 3919.00 | 300元 |  | 购机补贴(通用类) | 2024-12-30 | T201913130278 | 河北省 | 评阅通过 | 初评员：通过 | 初评员：通过
耕整地机械 | 耕地机械 | 旋耕机 | 单轴1-1.5m旋耕机 | 河北春翔机械有限公司 | 旋耕机 | 1GQN-140 |  | 耕幅:1.4m;刀轴:单轴 ; | 单轴；耕幅1400mm ;整机外形尺寸（长×宽×高）mm 830×1650×990 | 4425.00 | 300元 |  | 购机补贴(通用类) | 2024-12-30 | T201913130278 | 河北省 | 评阅通过 | 初评员：通过 | 初评员：通过
耕整地机械 | 耕地机械 | 旋耕机 | 单轴1-1.5m旋耕机 | 河北耕牛农业机械制造有限公司 | 旋耕机 | 1GKN-140 |  | 耕幅:1.4m;刀轴:单轴 ; | 1GKN-140旋耕机、框架型、920×1670×1000、工作幅宽：140、单轴型、花键式、中间传动、普通型、260/197、225、36、IT225、限深板、拖板、22.1~47.8、720/540 | 1100.00 | 300元 |  | 购机补贴(通用类) | 2026-05-23 | T202113130118 | 河北省 | 评阅通过 | 初评员：通过 | 初评员：通过
耕整地机械 | 耕地机械 | 旋耕机 | 单轴1-1.5m旋耕机 | 河北耕润农业机械有限公司 | 旋耕机 | 1GQN-140 |  | 耕幅:1.4m;刀轴:单轴 ; | 结构型式：框架型；整机外形尺寸（长X宽X高）mm：950X1580X940；作业速度范围（m/s）:0.27-1.39;工作幅宽（cm）：140;耕深（cm）：12-18；刀轴型式：单轴型；刀轴连接型式：花键式；转动型式：中间传动；输入方式：普通型；刀辊设计转速（r/min）:276;刀轴最大回转半径（mm）：225；刀辊总安装刀数（把）：36；旋耕刀型号：IT225；限深装置型式：限深坂；镇压型式：拖板；配套拖拉机定形功率范围（kw）：18.3-36.8；配套拖拉机输出轴转速r/min：720 | 3000.00 | 300元 | 18.3 | 购机补贴(通用类) | 2025-12-29 | T202013130430 | 河北省 | 评阅通过 | 初评员：通过 | 初评员：通过
耕整地机械 | 耕地机械 | 旋耕机 | 单轴1-1.5m旋耕机 | 河北雷奥农业机械制造有限公司 | 旋耕机 | 1GKN-140 |  | 耕幅:1.4m;刀轴:单轴 ; | 单轴；耕幅：1400mm，配套拖拉机标定功率范围：22.1～47.8kW，配套拖拉机动力输出轴转速：540r/min， 旋耕机结构型式：框架式，旋耕机工作状态外形尺寸（长×宽×高）：940×1680×980mm，旋耕机作业速度范围：0.56～1.39m/s， 旋耕机耕深：12～16cm，旋耕机传动方式：中间齿轮传动，旋耕机刀辊设计转速：232r/min，旋耕机刀辊最大回转半径：225mm， 旋耕机刀辊总安装刀数：36把，旋耕机刀轴连接型式：法兰盘，旋耕机旋耕刀型号：IT225。 | 3100.00 | 300元 |  | 购机补贴(通用类) | 2026-02-28 | T202113130011 | 河北省 | 评阅通过 | 初评员：通过 | 初评员：通过
耕整地机械 | 耕地机械 | 旋耕机 | 单轴1-1.5m旋耕机 | 河北锐仕农业机械制造有限公司 | 旋耕机 | 1GKN-140 |  | 耕幅:1.4m;刀轴:单轴 ; | 结构型式：框架型； 整机外形尺寸（长×宽×高） mm：1630×960×1050； 工作幅宽 cm：140； 耕深 cm：15-20； 刀轴型式 ：单轴型； 刀轴连接型式 ：接盘式； 传动型式：中间齿轮传动； 运输方式：普通型； 刀辊总安装刀数 把：34； 旋耕刀型号 ：IT245； 限深装置型式 ：限深板； 镇压型式 ：拖板 | 1100.00 | 300元 |  | 购机补贴(通用类) | 2025-12-23 | 鄂2020437 | 河北省 | 评阅通过 | 初评员：通过 | 初评员：通过
耕整地机械 | 耕地机械 | 旋耕机 | 单轴1-1.5m旋耕机 | 河北神耕机械有限公司 | 旋耕机 | 1GQN-140 |  | 耕幅:1.4m;刀轴:单轴 ; | 型号名称：1GQN-140型旋耕机 结构形式：框架式 配套拖拉机标定功率：18.4~22.0KW 配套拖拉机动力输出轴转速：540，720r/min 外形尺寸（长X宽X高）：980X1621X965mm 结构质量：245Kg 理论作业速度：1~5Km/h 幅宽：140cm 旋耕深度：旱耕：8~14cm 水耕：10~16cm 传动方式：中间齿轮传动 与拖拉机联接方式：标准三点悬挂 刀辊转速：230（n动=540）r/min 230（n动=720）r/min 刀辊最大回转半径：225mm 刀辊总安装刀数：32把 旋耕刀型号: ⅠT225 | 5100.00 | 300元 |  | 购机补贴(通用类) | 2025-12-30 | T202000030753 | 河北省 | 评阅通过 | 初评员：通过 | 初评员：通过
耕整地机械 | 耕地机械 | 旋耕机 | 单轴1-1.5m旋耕机 | 河北晓天农业机械有限公司 | 旋耕机 | 1GQN-140 |  | 耕幅:1.4m;刀轴:单轴 ; | 140框架型旋耕机，整机外形尺寸900X1600X1000mm，工作幅宽140cm，单轴型花键式刀轴连接型式，中间传动型式，刀辊转速232/min，刀辊回转半径225mm，刀辊总安装36把刀，旋耕刀型号IT225，限深板装置型式，拖板镇压型式，配套拖拉机标定功22.1~44.1KW，配套拖拉机动力输出轴转速540r/min | 3200.00 | 300元 |  | 购机补贴(通用类) | 2026-05-23 | T202113130172 | 河北省 | 评阅通过 | 初评员：通过 | 初评员：通过
耕整地机械 | 耕地机械 | 旋耕机 | 单轴1-1.5m旋耕机 | 河南汉诺威实业有限公司 | 旋耕机 | 1GKN-125 |  | 耕幅:1.25m;刀轴:单轴 ; | 结构型式 框架型 整机外形尺寸(长×宽×高) mm 855×1470×955 作业速度范围 m/s 0.69～1.39 工作幅宽 cm 125 耕深 cm ≥12 刀轴型式 单轴型 刀轴连接型式 花键式 传动型式 中间传动 运输方式 普通型 刀辊设计转速 r/min 301 刀辊最大回转半径 mm 225 刀辊总安装刀数 把 28 旋耕刀型号 IT245、IT245左 镇压型式 拖板 配套拖拉机标定功率范围 kW 22.1～33.1 配套拖拉机动力输出轴转速 r/min 760 | 4200.00 | 300元 |  | 购机补贴(通用类) | 2025-12-30 | T202041410157 | 河南省 | 评阅通过 | 初评员：通过 | 初评员：通过
耕整地机械 | 耕地机械 | 旋耕机 | 单轴1-1.5m旋耕机 | 河南汉诺威实业有限公司 | 旋耕机 | 1GKN-140 |  | 耕幅:1.4m;刀轴:单轴 ; | 结构型式 框架型 整机外形尺寸(长×宽×高) mm 855×1620×955 作业速度范围 m/s 0.69～1.39 工作幅宽 cm 140 耕深 cm ≥12 刀轴型式 单轴型 刀轴连接型式 花键式 传动型式 中间传动 运输方式 普通型 刀辊设计转速 r/min 301 刀辊最大回转半径 mm 225 刀辊总安装刀数 把 32 旋耕刀型号 ⅠT225、ⅠT225左 镇压型式 拖板 配套拖拉机标定功率范围 kW 29.4～40.4 配套拖拉机动力输出轴转速 r/min 760 | 4300.00 | 300元 |  | 购机补贴(通用类) | 2025-12-30 | T202041410157 | 河南省 | 评阅通过 | 初评员：通过 | 初评员：通过
耕整地机械 | 耕地机械 | 旋耕机 | 单轴1-1.5m旋耕机 | 临沭县瑞祥机械制造有限公司 | 旋耕机 | 1GKN-140 |  | 耕幅:1.4m;刀轴:单轴 ; | 外形尺寸(长X宽X高)MM:950*1850*1000,结构质量:310KG,幅宽:140CM,耕深:12-16CM | 1200.00 | 300元 | 18.4 | 购机补贴(通用类) | 2021-12-31 | 部20170503 | 山东省 | 评阅通过 | 初评员：通过 | 初评员：通过
耕整地机械 | 耕地机械 | 旋耕机 | 单轴1-1.5m旋耕机 | 南昌春旋农机有限责任公司 | 旋耕机 | 1GN-130J |  | 耕幅:1.3m;刀轴:单轴 ; | 型号名称：1GN-130J；结构型式：框架型；整机外形尺寸（长×宽×高）：930*1521*962 mm；作业速度范围：1.5m/s； 工作幅宽：130 cm；耕深：旱地：12～14，水耕：14～16 cm；刀轴型式：单轴型；刀轴连接型式：接盘式 传动型式：中间传动；运输方式：普通型；变速箱挡位数（变速旋耕机）：1 个；刀辊设计转速：227/249 r/min； 刀辊最大回转半径：245 mm；刀辊总安装刀数：34 把；旋耕刀型号：IT245；限深装置型式：限深板；镇压型式：拖板； 配套拖拉机标定功率范围：22.1～25.07 kW；配套拖拉机动力输出轴转速：540,720 r/min。 | 4600.00 | 300元 | 0 | 购机补贴(通用类) | 2025-07-12 | 江西省2020第033号 | 江西省 | 评阅通过 | 初评员：通过 | 初评员：通过
耕整地机械 | 耕地机械 | 旋耕机 | 单轴1-1.5m旋耕机 | 南昌春旋农机有限责任公司 | 旋耕机 | 1GN-140J |  | 耕幅:1.4m;刀轴:单轴 ; | 型号名称：1GN-140J；结构型式：框架型；整机外形尺寸（长×宽×高）：930*1620*962 mm；作业速度范围：1.5 m/s； 工作幅宽：140 cm；耕深：旱地：12～14，水耕：14～16；刀轴型式：单轴型；刀轴连接型式：接盘式； 传动型式：中间传动；运输方式：普通型；变速箱挡位数（变速旋耕机）：1 个；刀辊设计转速：227/249 r/min； 刀辊最大回转半径：245 mm；刀辊总安装刀：34把；旋耕刀型号：IT245；限深装置型式：限深板；镇压型式：拖板； 配套拖拉机标定功率范围：22.1～25.07 kW；配套拖拉机动力输出轴转速：540，720 r/min。 | 4700.00 | 300元 | 0 | 购机补贴(通用类) | 2025-07-12 | 江西省2020第033号 | 江西省 | 评阅通过 | 初评员：通过 | 初评员：通过
耕整地机械 | 耕地机械 | 旋耕机 | 单轴1-1.5m旋耕机 | 山东玉收农机有限公司 | 旋耕机 | 1GKN-125 |  | 耕幅:1.25m;刀轴:单轴 ; | 刀轴型式：单轴型；工作幅宽：125cm；结构型式：框架型；整机外形尺寸（长×宽×高）：900×1480×960 mm；作业速度范围0.5～1.0 m/s；耕深：≥12 cm；刀轴连接型式：花键式；传动型式：中间传动；运输方式：普通型；刀辊设计转速213、285、300 r/min；刀辊最大回转半径：250mm；刀辊总安装刀数：32把；旋耕刀型号：ⅠT245；限深装置型式：限深板；镇压型式：托板；配套拖拉机标定功率范围：22～40.4 kW；配套拖拉机动力输出轴转速：540、720、760 r/min。 | 3580.00 | 300元 |  | 购机补贴(通用类) | 2025-12-29 | T202037370395 | 山东省 | 评阅通过 | 初评员：通过 | 初评员：通过
耕整地机械 | 耕地机械 | 旋耕机 | 单轴1-1.5m旋耕机 | 山东玉收农机有限公司 | 旋耕机 | 1GKN-140 |  | 耕幅:1.4m;刀轴:单轴 ; | 刀轴型式：单轴型；工作幅宽：140cm；结构型式：框架型；整机外形尺寸（长×宽×高）：900×1630×960 mm；作业速度范围0.5～1.0 m/s；耕深：≥12 cm；刀轴连接型式：花键式；传动型式：中间传动；运输方式：普通型；刀辊设计转速213、285、300 r/min；刀辊最大回转半径：250mm；刀辊总安装刀数：36把；旋耕刀型号：ⅠT245；限深装置型式：限深板；镇压型式：托板；配套拖拉机标定功率范围：36.3～47.8 kW；配套拖拉机动力输出轴转速：540、720、760 r/min。 | 3900.00 | 300元 |  | 购机补贴(通用类) | 2025-12-29 | T202037370395 | 山东省 | 评阅通过 | 初评员：通过 | 初评员：通过
耕整地机械 | 耕地机械 | 旋耕机 | 单轴1-1.5m旋耕机 | 通海宏兴工贸有限公司 | 旋耕机 | 1GS15L-110型 |  | 耕幅:1.1m;刀轴:单轴 ; | 型号名称 / 1GS15L-110型旋耕机 与手扶拖拉机连接方式 / 直连式 整机外形尺寸（长×宽×高） mm 1600×1200×730 作业速度范围 m/s 0.39/0.69 工作幅宽 cm 110 耕深 cm ≥8 刀辊传动型式 / 链传动 刀辊固定型式 / 悬臂式 刀辊旋转方向 / 正转 变速箱档位数（变速旋耕机） 个 2 刀辊设计转速 r/min 慢：220、 快：330 刀辊最大回转半径 mm 195 刀辊总安装刀数 把 22 旋耕刀型号 / ⅡS195 镇压型式 / / 配套拖拉机标定功率范围 kW 14.7 配套拖拉机动力输出轴转速 r/min 536 | 2500.00 | 300元 |  | 购机补贴(通用类) | 2025-02-16 | T20205353005 | 云南省 | 评阅通过 | 初评员：通过 | 初评员：通过
耕整地机械 | 耕地机械 | 旋耕机 | 单轴1-1.5m旋耕机 | 潍柴雷沃重工股份有限公司 | 旋耕机 | 1GKN-100 |  | 耕幅:1m;刀轴:单轴 ; | 结构型式：单轴；耕幅（mm）：1000 | 6120.00 | 300元 |  | 购机补贴(通用类) | 2021-12-31 | 部20171819 | 山东省 | 评阅通过 | 初评员：通过 | 初评员：通过
耕整地机械 | 耕地机械 | 旋耕机 | 单轴1-1.5m旋耕机 | 潍柴雷沃重工股份有限公司 | 旋耕机 | 1GKN-125 |  | 耕幅:1.25m;刀轴:单轴 ; | 结构型式：单轴；耕幅（mm）：1250 | 6200.00 | 300元 |  | 购机补贴(通用类) | 2021-12-31 | 部20171821 | 山东省 | 评阅通过 | 初评员：通过 | 初评员：通过
耕整地机械 | 耕地机械 | 旋耕机 | 单轴1-1.5m旋耕机 | 潍柴雷沃重工股份有限公司 | 旋耕机 | 1GKN-140 |  | 耕幅:1.4m;刀轴:单轴 ; | 结构型式：单轴；耕幅（mm）：1400 | 6420.00 | 300元 |  | 购机补贴(通用类) | 2021-12-31 | 部20171821 | 山东省 | 评阅通过 | 初评员：通过 | 初评员：通过
耕整地机械 | 耕地机械 | 旋耕机 | 单轴1-1.5m旋耕机 | 潍坊嘉利诺农业机械装备有限公司 | 旋耕机 | 1GKN-125 |  | 耕幅:1.25m;刀轴:单轴 ; | 结构型式：框架式；外形尺寸（长×宽×高)mm：820×1350×1000；配套动力范围(kW)：18.4～25.7；结构质量（kg）：195；工作幅宽(cm)：125；传动方式：中间；总安装刀数量(旋耕，把)：28；旋耕刀型号：ⅡT195。 | 3400.00 | 300元 | 0 | 购机补贴(通用类) | 2025-07-06 | T202037370174 | 山东省 | 评阅通过 | 初评员：通过 | 初评员：通过
耕整地机械 | 耕地机械 | 旋耕机 | 单轴1-1.5m旋耕机 | 潍坊嘉利诺农业机械装备有限公司 | 旋耕机 | 1GKN-140 |  | 耕幅:1.4m;刀轴:单轴 ; | 结构型式：框架式；外形尺寸（长×宽×高)mm：820×1500×1000；配套动力范围(kW)：22～36.8；结构质量（kg）：200；工作幅宽(cm)：140；传动方式：中间；总安装刀数量(旋耕，把)：32；旋耕刀型号：ⅡT195。 | 3600.00 | 300元 | 0 | 购机补贴(通用类) | 2025-07-06 | T202037370174 | 山东省 | 评阅通过 | 初评员：通过 | 初评员：通过
耕整地机械 | 耕地机械 | 旋耕机 | 单轴1-1.5m旋耕机 | 潍坊劲牛农业装备有限公司 | 旋耕机 | 1GQN-125 |  | 耕幅:1.25m;刀轴:单轴 ; | 结构型式：加强型；外形尺寸：820×1380×1020；工作幅宽：125cm；旋耕刀型号：IT195；总安装刀数：32把；配套拖拉机标定功率：17.6-22；动力输出轴转速：540/720； | 3200.00 | 300元 |  | 购机补贴(通用类) | 2022-12-31 | 部20180163 | 山东省 | 评阅通过 | 初评员：通过 | 初评员：通过
耕整地机械 | 耕地机械 | 旋耕机 | 单轴1-1.5m旋耕机 | 潍坊劲牛农业装备有限公司 | 旋耕机 | 1GQN-140 |  | 耕幅:1.4m;刀轴:单轴 ; | 结构型式：加强型；外形尺寸：820×1520×1030；工作幅宽：140cm；旋耕刀型号：IT195；总安装刀数：36把；配套拖拉机标定功率：22-25.7；动力输出轴转速：540/720； | 3400.00 | 300元 |  | 购机补贴(通用类) | 2022-12-31 | 部20180163 | 山东省 | 评阅通过 | 初评员：通过 | 初评员：通过
耕整地机械 | 耕地机械 | 旋耕机 | 单轴1-1.5m旋耕机 | 潍坊瑞力农业装备有限公司 | 旋耕机 | 1GKN-125 |  | 耕幅:1.25m;刀轴:单轴 ; | 框架式，单轴，耕幅1250mm，配套动力29.4~44.1kW,安装刀数28把，旋耕刀型号Ⅰ T225 | 3700.00 | 300元 |  | 购机补贴(通用类) | 2022-12-31 | 部20180109 | 山东省 | 评阅通过 | 初评员：通过 | 初评员：通过
耕整地机械 | 耕地机械 | 旋耕机 | 单轴1-1.5m旋耕机 | 潍坊神力农机装备有限公司 | 旋耕机 | 1GQN-125 |  | 耕幅:1.25m;刀轴:单轴 ; | 外形尺寸：920×1350×1000mm；配套功率(kW)：18.4～25.7；结构质量（kg）:180；工作幅宽(cm):125；传动方式：中间齿轮传动；总安装刀数量(把)：32；旋耕刀型号：IT225 | 3000.00 | 300元 |  | 购机补贴(通用类) | 2021-12-31 | 部20170430 | 山东省 | 评阅通过 | 初评员：通过 | 初评员：通过
耕整地机械 | 耕地机械 | 旋耕机 | 单轴1-1.5m旋耕机 | 潍坊泰盛机械有限公司 | 旋耕机 | 1GQN-125 |  | 耕幅:1.25m;刀轴:单轴 ; | 外形尺寸（mm）890×1380×970、配套功率(kW)17.6-22.0、工作幅宽(mm)1250、中间齿轮传动、总安装刀数量(把)28、旋耕刀型号S195等。 | 3000.00 | 300元 |  | 购机补贴(通用类) | 2022-12-31 | 部20180159 | 山东省 | 评阅通过 | 初评员：通过 | 初评员：通过
耕整地机械 | 耕地机械 | 旋耕机 | 单轴1-1.5m旋耕机 | 潍坊泰盛机械有限公司 | 旋耕机 | 1GQN-140 |  | 耕幅:1.4m;刀轴:单轴 ; | 外形尺寸（mm）890×1510×970、配套功率(kW)22.0-25.7、工作幅宽(mm)1400、中间齿轮传动、总安装刀数量(把)32、旋耕刀型号S195等。 | 3200.00 | 300元 |  | 购机补贴(通用类) | 2022-12-31 | 部20180159 | 山东省 | 评阅通过 | 初评员：通过 | 初评员：通过
耕整地机械 | 耕地机械 | 旋耕机 | 单轴1-1.5m旋耕机 | 潍坊新越机械有限公司 | 旋耕机 | 1GKN-125 |  | 耕幅:1.25m;刀轴:单轴 ; | 结构型式：框架式、单轴；外形尺寸（长×宽×高)mm：850×1380×980；配套动力范围(kW)：17.6-22；工作幅宽(cm)125；传动方式：中间齿轮传动；总安装刀数量(旋耕，把)：32；旋耕刀型号：IT195 | 3300.00 | 300元 |  | 购机补贴(通用类) | 2023-12-31 | 部20190306 | 山东省 | 评阅通过 | 初评员：通过 | 初评员：通过
耕整地机械 | 耕地机械 | 旋耕机 | 单轴1-1.5m旋耕机 | 潍坊新越机械有限公司 | 旋耕机 | 1GKN-140 |  | 耕幅:1.4m;刀轴:单轴 ; | 结构型式：框架式、单轴；外形尺寸（长×宽×高)mm：850×1630×1020；配套动力范围(kW)：25.8-33.1；工作幅宽(cm)140；传动方式：中间齿轮传动；总安装刀数量(旋耕，把)：40；旋耕刀型号：IT195 | 3500.00 | 300元 |  | 购机补贴(通用类) | 2023-12-31 | 部20190306 | 山东省 | 评阅通过 | 初评员：通过 | 初评员：通过
耕整地机械 | 耕地机械 | 旋耕机 | 单轴1-1.5m旋耕机 | 中国一拖集团有限公司 | 旋耕机 | 1GKN-125Y |  | 耕幅:1.25m;刀轴:单轴 ; | 结构形式：框架性 整机外形尺寸（长、宽、高）：1017*1518*900mm 作业速度范围：0.56-1.39 m/s 工作幅宽：125cm 耕深：12-16cm 刀轴形式：单轴型 刀轴连接形式：花键式 传动形式：中间传动 运输方式：普通式 变速箱档位数：/ 刀轴设计转速： 230r/min 刀辊最大回转半径：225mm 刀辊总安装刀数：32把 旋耕刀型号：IT225/IT225左 限深装置形式：/ 镇压型式： 拖板 配套拖拉机标定功率范围：14.7-29.4kw 配套拖拉机动力输出轴转速540r/min | 4570.00 | 300元 | 0 | 购机补贴(通用类) | 2025-12-30 | T202041410202 | 河南省 | 评阅通过 | 初评员：通过 | 初评员：通过
耕整地机械 | 耕地机械 | 旋耕机 | 单轴1-1.5m旋耕机 | 中国一拖集团有限公司 | 旋耕机 | 1GKN-140Y |  | 耕幅:1.4m;刀轴:单轴 ; | 结构形式：框架性 整机外形尺寸（长、宽、高）：1017*1676*900mm 作业速度范围：0.56-1.39 m/s 工作幅宽：140cm 耕深：12-16cm 刀轴形式：单轴型 刀轴连接形式：花键式 传动形式：中间传动 运输方式：普通式 变速箱档位数：/ 刀轴设计转速： 230r/min 刀辊最大回转半径：225mm 刀辊总安装刀数：36把 旋耕刀型号：IT245/IT245左 限深装置形式：/ 镇压型式： 拖板 配套拖拉机标定功率范围：22-36.7kw 配套拖拉机动力输出轴转速540r/min | 4670.00 | 300元 | 0 | 购机补贴(通用类) | 2025-12-30 | T202041410202 | 河南省 | 评阅通过 | 初评员：通过 | 初评员：通过
耕整地机械 | 耕地机械 | 旋耕机 | 单轴1.5-2m旋耕机 | 长沙星聚农业机械有限公司 | 旋耕机 | 1GQ-180 |  | 耕幅:1.8m;刀轴:单轴 ; | 结构型式：圆梁式；外形尺寸（长*宽*高）：960*2040*1000；工作幅宽：180cm；传动方式：侧边齿轮；旋耕刀型号：IT225；总安装刀数：56把；限深装置型式：限深板；配套拖拉机标定功率：50-75；动力输出轴转速：540/720； | 7980.00 | 900元 |  | 购机补贴(通用类) | 2022-12-31 | 湘20181231092 | 湖南省 | 评阅通过 | 初评员：通过 | 初评员：通过
耕整地机械 | 耕地机械 | 旋耕机 | 单轴1.5-2m旋耕机 | 常州市怡峰农业机械科技有限公司 | 旋耕机 | 1GKN-160 |  | 耕幅:1.6m;刀轴:单轴 ; | 机构类型:单轴；工作幅宽（cm）：160；结构形式：框架式；外形尺寸(长×宽×高)mm：980×1843×1152；配套动力范围（kW）：25.73～33.08；结构质量（kg）：370；传动方式：中间齿轮传动；总安装刀数量（旋耕，把）：38；旋耕刀型号：IT245 | 5000.00 | 900元 | 0 | 购机补贴(通用类) | 2025-12-30 | T202032320554 | 江苏省 | 评阅通过 | 初评员：通过 | 初评员：通过
耕整地机械 | 耕地机械 | 旋耕机 | 单轴1.5-2m旋耕机 | 固始万云丰机械有限责任公司 | 旋耕机 | 1GKN-180 |  | 耕幅:1.8m;刀轴:单轴 ; | 工作状态外形尺寸（长×宽×高）：1000×2020×1060mm；作业速度范围：0.6-1.5m/s;工作幅宽：180cm；耕深：12-16cm；刀辊最大回转半径：245mm；刀辊总安装刀数：50把 | 5000.00 | 900元 |  | 购机补贴(通用类) | 2025-09-26 | T202041410136 | 河南省 | 评阅通过 | 初评员：通过 | 初评员：通过
耕整地机械 | 耕地机械 | 旋耕机 | 单轴1.5-2m旋耕机 | 馆陶县飞翔机械装备制造有限公司 | 旋耕机 | 1GQKGN-180 |  | 耕幅:1.8m;刀轴:单轴 ; | 单轴；工作幅宽 1800mm；外形尺寸（长×宽×高）：1120×1940×1060mm、耕深：120-180mm、配套动力：51.4-66.2kW、总安装刀数：48把、旋耕刀型号：IT245 | 9000.00 | 900元 |  | 购机补贴(通用类) | 2021-12-31 | 冀2017T—238 | 河北省 | 评阅通过 | 初评员：通过 | 初评员：通过
耕整地机械 | 耕地机械 | 旋耕机 | 单轴1.5-2m旋耕机 | 馆陶县飞翔机械装备制造有限公司 | 旋耕机 | 1GQKN-160 |  | 耕幅:1.6m;刀轴:单轴 ; | 单轴;耕幅1600MM;外形尺寸(长×宽×高):1000×1850×1030MM、耕深:120-160MM、配套动力:33.1-40.4KW、结构质量:296KG、总安装刀数:44把、旋耕刀型号:IT225 | 6500.00 | 900元 |  | 购机补贴(通用类) | 2024-12-30 | T201913130225 | 河北省 | 评阅通过 | 初评员：通过 | 初评员：通过
耕整地机械 | 耕地机械 | 旋耕机 | 单轴1.5-2m旋耕机 | 灌云县中云机械有限公司 | 旋耕机 | 1GKN-180 |  | 耕幅:1.8m;刀轴:单轴 ; | 耕幅:1800mm;整机质量：405kg;外形尺寸(mm):1020×2060×1160;传动方式：中间齿轮传动；结构型式：框架式；配套动力（Kw）：36.8～44.1；耕深（cm）:8～18;总安装刀数量(把):50;旋耕刀型号:IT245. | 4850.00 | 900元 | 0 | 购机补贴(通用类) | 2021-12-31 | 部20171152 | 江苏省 | 评阅通过 | 初评员：通过 | 初评员：通过
耕整地机械 | 耕地机械 | 旋耕机 | 单轴1.5-2m旋耕机 | 广西博白县三田机械制造有限公司 | 旋耕机 | 1GKN-150 |  | 耕幅:1.5m;刀轴:单轴 ; | 结构型式：框架式，工作幅宽：1500mm，刀轴型式：单轴型，刀轴连接型式：花键式，传动型式：中间传动，运输方式：普通型，刀辊设计转速：280r/min，刀辊最大回转半径：245mm，刀辊总安装刀数：36，旋耕刀型号：IT245，限深装置型式：限深板，镇压型式：拖板，配套拖拉机标定功率：29.4～51.5kW，配套拖拉机动力输出轴转速：760/850r/min。 | 4500.00 | 900元 |  | 购机补贴(通用类) | 2025-10-28 | T202045450107 | 广西壮族自治区 | 评阅通过 | 初评员：通过 | 初评员：通过
耕整地机械 | 耕地机械 | 旋耕机 | 单轴1.5-2m旋耕机 | 河北春翔机械有限公司 | 旋耕机 | 1GQN-150 |  | 耕幅:1.5m;刀轴:单轴 ; | 单轴；耕幅1.5m;整机外形尺寸（长×宽×高） mm 830×1750×1020 | 4645.00 | 900元 |  | 购机补贴(通用类) | 2024-12-30 | T201913130277 | 河北省 | 评阅通过 | 初评员：通过 | 初评员：通过
耕整地机械 | 耕地机械 | 旋耕机 | 单轴1.5-2m旋耕机 | 河北春翔机械有限公司 | 旋耕机 | 1GQN-160 |  | 耕幅:1.6m;刀轴:单轴 ; | 单轴；耕幅1.6m；整机外形尺寸（长×宽×高） mm 830×1900×1040 | 4865.00 | 900元 |  | 购机补贴(通用类) | 2024-12-30 | T201913130277 | 河北省 | 评阅通过 | 初评员：通过 | 初评员：通过
耕整地机械 | 耕地机械 | 旋耕机 | 单轴1.5-2m旋耕机 | 河北春翔机械有限公司 | 旋耕机 | 1GQN-180 |  | 耕幅:1.8m;刀轴:单轴 ; | 单轴；耕幅1.8m；整机外形尺寸（长×宽×高） mm 1150×2080×1080 | 5880.00 | 900元 |  | 购机补贴(通用类) | 2026-02-28 | T202113130007 | 河北省 | 评阅通过 | 初评员：通过 | 初评员：通过
耕整地机械 | 耕地机械 | 旋耕机 | 单轴1.5-2m旋耕机 | 河北耕牛农业机械制造有限公司 | 旋耕机 | 1GKN-150 |  | 耕幅:1.5m;刀轴:单轴 ; | 结构型式：框架型；整机外形尺寸（长×宽×高）mm：950×1730×930；工作幅宽cm：150；耕深 cm：≥12；刀轴型式：单轴型；刀轴连接型式：花键式；传动型式：中间传动；运输方式：普通型；刀辊设计转速 r/min：290/260；刀辊最大回转半径mm ：225；刀辊总安装刀数 把：40；旋耕刀型号：IT225；限深装置型式：限深板；镇压型式：拖板 | 3200.00 | 900元 |  | 购机补贴(通用类) | 2025-12-23 | 鄂2020476 | 河北省 | 评阅通过 | 初评员：通过 | 初评员：通过
耕整地机械 | 耕地机械 | 旋耕机 | 单轴1.5-2m旋耕机 | 河北耕牛农业机械制造有限公司 | 旋耕机 | 1GKN-160 |  | 耕幅:1.6m;刀轴:单轴 ; | 结构型式：框架型；整机外形尺寸（长×宽×高）mm：900×1840×950；工作幅宽cm：160；耕深 cm：≥12；刀轴型式：单轴型；刀轴连接型式：花键式；传动型式：中间传动；运输方式：普通型；刀辊设计转速 r/min：290/260；刀辊最大回转半径mm：225；刀辊总安装刀数 把：44；旋耕刀型号：IT225；限深装置型式：限深板；镇压型式：拖板 | 3400.00 | 900元 |  | 购机补贴(通用类) | 2025-12-23 | 鄂2020476 | 河北省 | 评阅通过 | 初评员：通过 | 初评员：通过
耕整地机械 | 耕地机械 | 旋耕机 | 单轴1.5-2m旋耕机 | 河北耕牛农业机械制造有限公司 | 旋耕机 | 1GKN-180 |  | 耕幅:1.8m;刀轴:单轴 ; | 结构型式：框架型；整机外形尺寸（长×宽×高）mm：1120×2060×1050；工作幅宽cm：180；耕深 cm：≥12；刀轴型式：单轴型；刀轴连接型式：花键式；传动型式：中间传动；运输方式：普通型；刀辊设计转速 r/min：346；刀辊最大回转半径mm ：245；刀辊总安装刀数 把：50；旋耕刀型号：IT245；限深装置型式：/； | 3500.00 | 900元 |  | 购机补贴(通用类) | 2021-12-31 | 冀2017T—158 | 河北省 | 评阅通过 | 初评员：通过 | 初评员：通过
耕整地机械 | 耕地机械 | 旋耕机 | 单轴1.5-2m旋耕机 | 河北耕润农业机械有限公司 | 旋耕机 | 1GQN-180 |  | 耕幅:1.8m;刀轴:单轴 ; | 结构型式：框架型；整机外形尺寸（长X宽X高）mm：1120X2000X1150；作业速度范围（m/s）:0.27-1.39;工作幅宽（cm）：180;耕深（cm）：12-18；刀轴型式：单轴型；刀轴连接型式：花键式；转动型式：中间传动；输入方式：普通型；刀辊设计转速（r/min）:276;刀轴最大回转半径（mm）：225；刀辊总安装刀数（把）：52；旋耕刀型号：IT245；限深装置型式：限深坂；镇压型式：拖板；配套拖拉机定形功率范围（kw）：44.1-73.5；配套拖拉机输出轴转速r/min：720 | 3300.00 | 900元 | 44.1 | 购机补贴(通用类) | 2025-12-29 | T202013130431 | 河北省 | 评阅通过 | 初评员：通过 | 初评员：通过
耕整地机械 | 耕地机械 | 旋耕机 | 单轴1.5-2m旋耕机 | 河北耕耘农业机械制造有限公司 | 旋耕机 | 1GQNKG-170 |  | 耕幅:1.7m;刀轴:单轴 ; | 工作幅宽（cm）：170；结构型式：框架型；整机外形尺寸（长×宽×高）（mm）：960×1950×980；作业速度范围（m/s)0.56～1.39；耕深（cm）：12～16；刀轴型式：单轴型；刀轴连接型式：接盘式；传动型式：中间传动；运输方式：普通型；刀辊设计转速（r/min）：213；刀辊最大回转半径（mm）：225；刀辊总安装刀数（把）：48；旋耕刀型号：IT225；限深装置型式：限深板；镇压型式：拖板；配套拖拉机标定功率范围（kW）：29.4～58.8；配套拖拉机动力输出轴转速（r/min）：540 | 5000.00 | 900元 |  | 购机补贴(通用类) | 2026-05-23 | T202113130160 | 河北省 | 评阅通过 | 初评员：通过 | 初评员：通过
耕整地机械 | 耕地机械 | 旋耕机 | 单轴1.5-2m旋耕机 | 河北江蓝农业机械有限公司 | 旋耕机 | 1GQN-150 |  | 耕幅:1.5m;刀轴:单轴 ; | 结构形式：单轴框架式； 工作状态尺寸（mm）：950×1720×1010； 幅宽（cm）：150； 最终传动方式：中间齿轮传动； 与拖拉机连接方式：三点悬挂连接； 刀辊最大回转半径（mm）：225； 刀辊总安装刀数：（把）36； 旋耕刀型号：IT225; 刀轴连接型式：花键盘连接； 配套拖拉机标定功率（kw）:22.7~29.4； 配套拖拉机动力输出轴转速(r/min):540/720; 轴数：单轴。 | 3750.00 | 900元 | 29.4 | 购机补贴(通用类) | 2025-11-29 | T202013130153 | 河北省 | 评阅通过 | 初评员：通过 | 初评员：通过
耕整地机械 | 耕地机械 | 旋耕机 | 单轴1.5-2m旋耕机 | 河北江蓝农业机械有限公司 | 旋耕机 | 1GQN-160 |  | 耕幅:1.6m;刀轴:单轴 ; | 结构形式：单轴框架式； 工作状态尺寸（mm）：950×1820×1010； 幅宽（cm）：160； 最终传动方式：中间齿轮传动； 与拖拉机连接方式：三点悬挂连接； 刀轴最大回转半径（mm）：225； 刀辊总安装刀数：（把）40； 旋耕刀型号：IT225; 刀轴连接型式：花键盘连接； 配套拖拉机标定功率(kw)：25.7~33.0； 配套拖拉机动力输出轴转速(r/min):540/720;轴数：单轴。 | 3850.00 | 900元 | 33 | 购机补贴(通用类) | 2025-11-29 | T202013130153 | 河北省 | 评阅通过 | 初评员：通过 | 初评员：通过
耕整地机械 | 耕地机械 | 旋耕机 | 单轴1.5-2m旋耕机 | 河北江蓝农业机械有限公司 | 旋耕机 | 1GQN-180 |  | 耕幅:1.8m;刀轴:单轴 ; | 结构形式：单轴框架式； 工作状态尺寸（mm）：1110×2070×1010； 幅宽（cm）：180； 最终传动方式：中间齿轮传动； 与拖拉机连接方式：三点悬挂连接； 刀轴最大回转半径（mm）：245； 刀辊总安装刀数：（把）52； 旋耕刀型号：IT245; 刀轴连接型式：花键盘连接； 配套拖拉机标定功率(kw):36.8~44.1； 配套拖拉机动力输出轴转速(r/min):720/540; 轴数：单轴。 | 6090.00 | 900元 | 44.1 | 购机补贴(通用类) | 2025-11-29 | T202013130156 | 河北省 | 评阅通过 | 初评员：通过 | 初评员：通过
耕整地机械 | 耕地机械 | 旋耕机 | 单轴1.5-2m旋耕机 | 河北雷奥农业机械制造有限公司 | 旋耕机 | 1GKN-150 |  | 耕幅:1.5m;刀轴:单轴 ; | 单轴；耕幅：1500mm，配套拖拉机标定功率范围：29.4～47.8kW，配套拖拉机动力输出轴转速：540r/min， 旋耕机结构型式：框架式，旋耕机工作状态外形尺寸（长×宽×高）：940×1780×990mm，旋耕机作业速度范围：0.56～1.39m/s， 旋耕机耕深：12～16cm，旋耕机传动方式：中间齿轮传动，旋耕机刀辊设计转速：232r/min，旋耕机刀辊最大回转半径：225mm， 旋耕机刀辊总安装刀数：40把，旋耕机刀轴连接型式：法兰盘，旋耕机旋耕刀型号：IT225。 | 3300.00 | 900元 |  | 购机补贴(通用类) | 2026-02-28 | T202113130012 | 河北省 | 评阅通过 | 初评员：通过 | 初评员：通过
耕整地机械 | 耕地机械 | 旋耕机 | 单轴1.5-2m旋耕机 | 河北雷奥农业机械制造有限公司 | 旋耕机 | 1GKN-160 |  | 耕幅:1.6m;刀轴:单轴 ; | 单轴；耕幅：1600mm，配套拖拉机标定功率范围：29.4～47.8kW，配套拖拉机动力输出轴转速：540r/min， 旋耕机结构型式：框架式，旋耕机工作状态外形尺寸（长×宽×高）：940×1880×990mm，旋耕机作业速度范围：0.56～1.39m/s， 旋耕机耕深：12～16cm，旋耕机传动方式：中间齿轮传动，旋耕机刀辊设计转速：232r/min，旋耕机刀辊最大回转半径：225mm， 旋耕机刀辊总安装刀数：44把，旋耕机刀轴连接型式：法兰盘，旋耕机旋耕刀型号：IT225。 | 3500.00 | 900元 |  | 购机补贴(通用类) | 2026-02-28 | T202113130012 | 河北省 | 评阅通过 | 初评员：通过 | 初评员：通过
耕整地机械 | 耕地机械 | 旋耕机 | 单轴1.5-2m旋耕机 | 河北雷奥农业机械制造有限公司 | 旋耕机 | 1GKN-180 |  | 耕幅:1.8m;刀轴:单轴 ; | 单轴；耕幅：1800mm，配套拖拉机标定功率范围：36.8～44.1kW，配套拖拉机动力输出轴转速：720/540r/min， 旋耕机结构型式：框架式，旋耕机工作状态外形尺寸（长×宽×高）：1100×2050×1080mm，旋耕机作业速度范围：0.56～1.39m/s， 旋耕机耕深：12～16cm，旋耕机传动方式：中间齿轮传动，旋耕机刀辊设计转速：263/197r/min，旋耕机刀辊最大回转半径：245mm， 旋耕机刀辊总安装刀数：56把，旋耕机刀轴连接型式：法兰盘，旋耕机旋耕刀型号：IT245。 | 5100.00 | 900元 |  | 购机补贴(通用类) | 2022-12-31 | 部20181150 | 河北省 | 评阅通过 | 初评员：通过 | 初评员：通过
耕整地机械 | 耕地机械 | 旋耕机 | 单轴1.5-2m旋耕机 | 河北利宏农业机械制造有限公司 | 旋耕机 | 1GKN-150 |  | 耕幅:1.5m;刀轴:单轴 ; | 结构型式 ：框架型 整机外形尺寸（长×宽×高） mm ：1010×1750×1015 作业速度范围 m/s ：0.55-1.39 工作幅宽 cm ：150 耕深 cm ：12-18 刀轴型式 ：单轴型 刀轴连接型式 ：接盘式 传动型式 ：中间齿轮传动 运输方式 ：普通型 | 3300.00 | 900元 |  | 购机补贴(通用类) | 2025-12-23 | 鄂2020430 | 河北省 | 评阅通过 | 初评员：通过 | 初评员：通过
耕整地机械 | 耕地机械 | 旋耕机 | 单轴1.5-2m旋耕机 | 河北利宏农业机械制造有限公司 | 旋耕机 | 1GKN-160 |  | 耕幅:1.6m;刀轴:单轴 ; | 结构型式 ：框架型 整机外形尺寸（长×宽×高） mm ：1010×1850×1015 作业速度范围 m/s：0.55-1.39 工作幅宽 cm ：160 耕深 cm ：12-18 刀轴型式 ：单轴型 刀轴连接型式 ：接盘式 传动型式 ：中间齿轮传动 运输方式 ：普通型 | 3300.00 | 900元 |  | 购机补贴(通用类) | 2025-12-23 | 鄂2020430 | 河北省 | 评阅通过 | 初评员：通过 | 初评员：通过
耕整地机械 | 耕地机械 | 旋耕机 | 单轴1.5-2m旋耕机 | 河北利宏农业机械制造有限公司 | 旋耕机 | 1GKN-180 |  | 耕幅:1.8m;刀轴:单轴 ; | 结构型式 ：框架型 整机外形尺寸（长×宽×高）mm：1050×2100×1150 作业速度范围 m/s ：0.55-1.38 工作幅宽 cm：180 耕深 cm ：15-20 刀轴型式 ：单轴型 刀轴连接型式 ：接盘式 传动型式 ：中间齿轮传动 运输方式 ：普通型 | 3400.00 | 900元 |  | 购机补贴(通用类) | 2025-12-23 | 鄂2020430 | 河北省 | 评阅通过 | 初评员：通过 | 初评员：通过
耕整地机械 | 耕地机械 | 旋耕机 | 单轴1.5-2m旋耕机 | 河北锐仕农业机械制造有限公司 | 旋耕机 | 1GKN-150 |  | 耕幅:1.5m;刀轴:单轴 ; | 结构型式 ： 框架型； 整机外形尺寸（长×宽×高） mm ：1730×980×1150； 工作幅宽 cm：150； 耕深 cm：12-18； 刀轴型式 ：单轴型； 刀轴连接型式 ：接盘式； 传动型式 ：中间齿轮传动； 运输方式：普通型； 刀辊总安装刀数 把：36； 旋耕刀型号：IT225； 限深装置型式 ：限深板； 镇压型式 ：拖板 | 3200.00 | 900元 |  | 购机补贴(通用类) | 2025-09-29 | 鄂2020115 | 河北省 | 评阅通过 | 初评员：通过 | 初评员：通过
耕整地机械 | 耕地机械 | 旋耕机 | 单轴1.5-2m旋耕机 | 河北锐仕农业机械制造有限公司 | 旋耕机 | 1GKN-160 |  | 耕幅:1.6m;刀轴:单轴 ; | 结构型式 ：框架型； 整机外形尺寸（长×宽×高） mm：1860×980×1150； 工作幅宽 cm：160； 耕深 cm：12-18； 刀轴型式 ：单轴型； 刀轴连接型式：接盘式； 传动型式：中间齿轮传动； 运输方式：普通型； 刀辊总安装刀数 把：44； 旋耕刀型号：IT225； 限深装置型式 ：限深板； 镇压型式：拖板 | 3300.00 | 900元 |  | 购机补贴(通用类) | 2025-09-29 | 鄂2020115 | 河北省 | 评阅通过 | 初评员：通过 | 初评员：通过
耕整地机械 | 耕地机械 | 旋耕机 | 单轴1.5-2m旋耕机 | 河北锐仕农业机械制造有限公司 | 旋耕机 | 1GKN-180 |  | 耕幅:1.8m;刀轴:单轴 ; | 结构型式 ：框架型； 整机外形尺寸（长×宽×高） mm：2030×1150×1300； 工作幅宽 cm：180； 耕深 cm：15-20； 刀轴型式 ： 单轴型； 刀轴连接型式 ：接盘式； 传动型式：中间齿轮传动； 运输方式 ：普通型； 刀辊总安装刀数 把：52； 旋耕刀型号 ：IT245； 限深装置型式 ：限深板 镇压型式：拖板； | 3400.00 | 900元 |  | 购机补贴(通用类) | 2025-09-29 | 鄂2020115 | 河北省 | 评阅通过 | 初评员：通过 | 初评员：通过
耕整地机械 | 耕地机械 | 旋耕机 | 单轴1.5-2m旋耕机 | 河北胜丰液压机械有限公司 | 旋耕机 | 1GQN-160 |  | 耕幅:1.6m;刀轴:单轴 ; | 型号名称/1GQN-160旋耕机，结构型式/框架型，整机外形尺寸（长×宽×高）1040×1850×960mm，作业速度范围0.56-1.39m/s，工作幅宽160cm,耕深12-16cm，刀轴型式/单轴型，刀轴连接型式/接盘式，传动形式/中间传动，运输方式/普通型，刀辊设计转速度267r/min，刀辊最大半径245mm，刀辊总安装刀数44把，旋耕刀型号IT245,限深装置型式/限深板，镇压型式/拖板，配套拖拉机标定功率36.7-58.8kw,配套拖拉机动力输出轴转速720r/min | 4500.00 | 900元 |  | 购机补贴(通用类) | 2026-05-23 | T202113130063 | 河北省 | 评阅通过 | 初评员：通过 | 初评员：通过
耕整地机械 | 耕地机械 | 旋耕机 | 单轴1.5-2m旋耕机 | 河北胜丰液压机械有限公司 | 旋耕机 | 1GQN-180 |  | 耕幅:1.8m;刀轴:单轴 ; | 型号名称/1GQN-180旋耕机，结构型式/框架型，整机外形尺寸（长×宽×高）1160×2058×1120mm，作业速度范围0.56-1.39m/s，工作幅宽180cm,耕深12-16cm，刀轴型式/单轴型，刀轴连接型式/接盘式，传动形式/中间传动，运输方式/普通型，刀辊设计转速度267r/min，刀辊最大半径245mm，刀辊总安装刀数52把，旋耕刀型号IT245,限深装置型式/限深板，镇压型式/拖板，配套拖拉机标定功率58.8-73.5kw,配套拖拉机动力输出轴转速720r/min | 6000.00 | 900元 |  | 购机补贴(通用类) | 2026-05-23 | T202113130063 | 河北省 | 评阅通过 | 初评员：通过 | 初评员：通过
耕整地机械 | 耕地机械 | 旋耕机 | 单轴1.5-2m旋耕机 | 河北圣和农业机械有限公司 | 旋耕机 | 1GKN-170A |  | 耕幅:1.7m;刀轴:单轴 ; | 结构型式：框架型；整机外形尺寸（长×宽×高）：1130×1880×1090mm；作业速度范围：0.56～1.39m/s；工作幅宽：170cm；耕深：12～16cm；刀轴型式：单轴型；刀轴连接型式：花键式；传动型式：中间传动；运输方式：普通型；刀辊设计转速：332r/min；刀辊最大回转半径：250mm；刀辊总安装刀数：44把；旋耕刀型号：IT245；镇压型式：拖板；配套拖拉机标定功率范围：35.3～40.4kW；配套拖拉机动力输出轴转速：760r/min。 | 5400.00 | 900元 | 0 | 购机补贴(通用类) | 2025-12-22 | T202012120081 | 河北省 | 评阅通过 | 初评员：通过 | 初评员：通过
耕整地机械 | 耕地机械 | 旋耕机 | 单轴1.5-2m旋耕机 | 河北圣和农业机械有限公司 | 旋耕机 | 1GKN-190A |  | 耕幅:1.9m;刀轴:单轴 ; | 结构型式：框架型；整机外形尺寸（长×宽×高）：1130×2080×1090mm；作业速度范围：0.56～1.39m/s；工作幅宽：170cm；耕深：12～16cm；刀轴型式：单轴型；刀轴连接型式：花键式；传动型式：中间传动；运输方式：普通型；刀辊设计转速：332r/min；刀辊最大回转半径：250mm；刀辊总安装刀数：52把；旋耕刀型号：IT245；镇压型式：拖板；配套拖拉机标定功率范围：50.8～58.8kW；配套拖拉机动力输出轴转速：760r/min。 | 5800.00 | 900元 | 0 | 购机补贴(通用类) | 2025-12-22 | T202012120081 | 河北省 | 评阅通过 | 初评员：通过 | 初评员：通过
耕整地机械 | 耕地机械 | 旋耕机 | 单轴1.5-2m旋耕机 | 河北圣和农业机械有限公司 | 旋耕机 | 1GQN-160Z |  | 耕幅:1.6m;刀轴:单轴 ; | 结构型式：框架型；整机外形尺寸（长×宽×高）：990×1715×990mm；作业速度范围：0.56～1.39m/s；工作幅宽：160cm；耕深：12～16cm；刀轴型式：单轴型；刀轴连接型式：花键式；传动型式：中间传动；运输方式：普通型；刀辊设计转速：320r/min；刀辊最大回转半径：225mm；刀辊总安装刀数：40把；旋耕刀型号：IT225；镇压型式：拖板；配套拖拉机标定功率范围：35.3～40.4kW；配套拖拉机动力输出轴转速：760r/min。 | 3800.00 | 900元 | 0 | 购机补贴(通用类) | 2025-12-22 | T202012120082 | 河北省 | 评阅通过 | 初评员：通过 | 初评员：通过
耕整地机械 | 耕地机械 | 旋耕机 | 单轴1.5-2m旋耕机 | 河北圣和农业机械有限公司 | 旋耕机 | 1GQN-170Z |  | 耕幅:1.7m;刀轴:单轴 ; | 结构型式：框架型；整机外形尺寸（长×宽×高）：990×1815×990mm；作业速度范围：0.56～1.39m/s；工作幅宽：170cm；耕深：12～16cm；刀轴型式：单轴型；刀轴连接型式：花键式；传动型式：中间传动；运输方式：普通型；刀辊设计转速：320r/min；刀辊最大回转半径：225mm；刀辊总安装刀数：44把；旋耕刀型号：IT225；镇压型式：拖板；配套拖拉机标定功率范围：36.8～44.1kW；配套拖拉机动力输出轴转速：760r/min。 | 4000.00 | 900元 | 0 | 购机补贴(通用类) | 2025-12-22 | T202012120082 | 河北省 | 评阅通过 | 初评员：通过 | 初评员：通过
耕整地机械 | 耕地机械 | 旋耕机 | 单轴1.5-2m旋耕机 | 河北圣和农业机械有限公司 | 旋耕机 | 1GQN-180Z |  | 耕幅:1.8m;刀轴:单轴 ; | 结构型式：框架型；整机外形尺寸（长×宽×高）：990×1915×990mm；作业速度范围：0.56～1.39m/s；工作幅宽：180cm；耕深：12～16cm；刀轴型式：单轴型；刀轴连接型式：花键式；传动型式：中间传动；运输方式：普通型；刀辊设计转速：320r/min；刀辊最大回转半径：225mm；刀辊总安装刀数：44把；旋耕刀型号：IT225；镇压型式：拖板；配套拖拉机标定功率范围：44.1～50.8kW；配套拖拉机动力输出轴转速：760r/min。 | 5600.00 | 900元 | 0 | 购机补贴(通用类) | 2025-12-22 | T202012120082 | 河北省 | 评阅通过 | 初评员：通过 | 初评员：通过
耕整地机械 | 耕地机械 | 旋耕机 | 单轴1.5-2m旋耕机 | 河北圣和农业机械有限公司 | 旋耕机 | 1GQN-190Z |  | 耕幅:1.9m;刀轴:单轴 ; | 结构型式：框架型；整机外形尺寸（长×宽×高）：990×2015×990mm；作业速度范围：0.56～1.39m/s；工作幅宽：190cm；耕深：12～16cm；刀轴型式：单轴型；刀轴连接型式：花键式；传动型式：中间传动；运输方式：普通型；刀辊设计转速：320r/min；刀辊最大回转半径：225mm；刀辊总安装刀数：48把；旋耕刀型号：IT225；镇压型式：拖板；配套拖拉机标定功率范围：50.8～58.8kW；配套拖拉机动力输出轴转速：760r/min。 | 5800.00 | 900元 | 0 | 购机补贴(通用类) | 2025-12-22 | T202012120082 | 河北省 | 评阅通过 | 初评员：通过 | 初评员：通过
耕整地机械 | 耕地机械 | 旋耕机 | 单轴1.5-2m旋耕机 | 河北双天机械制造有限公司 | 旋耕机 | 1GKN-170 |  | 耕幅:1.7m;刀轴:单轴 ; | 规格型号:1GKN-170型旋耕机；结构形式:框架型；整机外形尺寸(长×宽×高mm):915×1860×1000；作业速度范围（m/s）：0.56-1.39；工作幅宽(cm):170；耕深(cm）：12-16；刀轴型式：单轴型；刀轴连接型式：花键式；传动型式：中间传动；运输方式：普通型；刀辊设计转速(r/min):227/302；刀辊最大回转半径(mm):225；刀辊总安装刀数(把):44；旋耕刀型号:IT225；限深装置型式/:限深板；镇压型式/拖板；配套拖拉机标定功率范围(kw):36.7-58.9；配套拖拉机动力输出轴转速(r/min):540/720； | 6950.00 | 900元 |  | 购机补贴(通用类) | 2026-05-23 | T202113130240 | 河北省 | 评阅通过 | 初评员：通过 | 初评员：通过
耕整地机械 | 耕地机械 | 旋耕机 | 单轴1.5-2m旋耕机 | 河北双天机械制造有限公司 | 中高箱旋耕机 | 1GKN-180A1 |  | 耕幅:1.8m;刀轴:单轴 ; | 型号名称:1GKN-180A1 旋耕机；结构形式:框架型；整机外形尺寸(长×宽×高mm):1100×2150×1160；作业速度范围（m/s）：0.56-1.39；工作幅宽(cm):180；耕深（cm）：12-16；刀轴型式：单轴型；刀轴连接型式：花键式；传动型式：中间传动；运输方式：普通型；变速箱挡位数（变速旋耕机/个）：/；刀辊设计转速(r/min):241/296；刀辊最大回转半径(mm):245；刀辊总安装刀数(把):52；旋耕刀型号:IT245；限深装置型式/:限深板；镇压型式：拖板；配套拖拉机标定功率范围(kw):44.1-73.5；配套拖拉机动力输出轴转速(r/min):540/720； | 9950.00 | 900元 |  | 购机补贴(通用类) | 2026-05-23 | T202113130239 | 河北省 | 评阅通过 | 初评员：通过 | 初评员：通过
耕整地机械 | 耕地机械 | 旋耕机 | 单轴1.5-2m旋耕机 | 河北晓天农业机械有限公司 | 旋耕机 | 1GQN-180 |  | 耕幅:1.8m;刀轴:单轴 ; | 180型框架型旋耕机，整机外形尺寸1100X2100X1100mm，工作幅宽180cm，单轴型花键式刀轴连接型式，中间传动型式，刀辊转速267/254r/min，刀辊回转半径225mm，刀辊总安装52把刀，旋耕刀型号IT225，限深板装置型式，拖板镇压型式，配套拖拉机标定功率44.1~88.2KW，配套拖拉机动力输出轴转速720/540r/min | 5000.00 | 900元 |  | 购机补贴(通用类) | 2026-05-23 | T202113130171 | 河北省 | 评阅通过 | 初评员：通过 | 初评员：通过
耕整地机械 | 耕地机械 | 旋耕机 | 单轴1.5-2m旋耕机 | 河南汉诺威实业有限公司 | 旋耕机 | 1GKN-150 |  | 耕幅:1.5m;刀轴:单轴 ; | 结构型式 框架型 整机外形尺寸(长×宽×高) mm 855×1720×955 作业速度范围 m/s 0.69～1.39 工作幅宽 cm 150 耕深 cm ≥12 刀轴型式 单轴型 刀轴连接型式 花键式 传动型式 中间传动 运输方式 普通型 刀辊设计转速 r/min 301 刀辊最大回转半径 mm 225 刀辊总安装刀数 把 36 旋耕刀型号 ⅠT225、ⅠT225左 镇压型式 拖板 配套拖拉机标定功率范围 kW 36.8～47.8 配套拖拉机动力输出轴转速 r/min 760 | 4400.00 | 900元 |  | 购机补贴(通用类) | 2025-12-30 | T202041410156 | 河南省 | 评阅通过 | 初评员：通过 | 初评员：通过
耕整地机械 | 耕地机械 | 旋耕机 | 单轴1.5-2m旋耕机 | 河南汉诺威实业有限公司 | 旋耕机 | 1GKN-150A |  | 耕幅:1.5m;刀轴:单轴 ; | 结构型式 框架型 整机外形尺寸（长×宽×高） mm 855×1720×955 工作幅宽 cm 150 刀轴型式 单轴型 刀轴连接型式 花键式 传动型式 中间传动 运输方式 普通型 刀辊设计转速 r/min 301 刀辊最大回转半径 mm 225 刀辊总安装刀数 把 36 旋耕刀型号 IT225、IT225左 限深装置型式 限深板 镇压型式 拖板 配套拖拉机标定功率 kW 36.8～66.2 配套拖拉机动力输出轴转速 r/min 760 | 4500.00 | 900元 |  | 购机补贴(通用类) | 2026-01-14 | T202161610050 | 河南省 | 评阅通过 | 初评员：通过 | 初评员：通过
耕整地机械 | 耕地机械 | 旋耕机 | 单轴1.5-2m旋耕机 | 河南汉诺威实业有限公司 | 旋耕机 | 1GKN-160 |  | 耕幅:1.6m;刀轴:单轴 ; | 结构型式 框架型 整机外形尺寸(长×宽×高) mm 855×1820×955 作业速度范围 m/s 0.69～1.39 工作幅宽 cm 160 耕深 cm ≥12 刀轴型式 单轴型 刀轴连接型式 花键式 传动型式 中间传动 运输方式 普通型 刀辊设计转速 r/min 301 刀辊最大回转半径 mm 225 刀辊总安装刀数 把 40 旋耕刀型号 ⅠT225、ⅠT225左 镇压型式 拖板 配套拖拉机标定功率范围 kW 40.4～51.5 配套拖拉机动力输出轴转速 r/min 760 | 4500.00 | 900元 |  | 购机补贴(通用类) | 2025-12-30 | T202041410156 | 河南省 | 评阅通过 | 初评员：通过 | 初评员：通过
耕整地机械 | 耕地机械 | 旋耕机 | 单轴1.5-2m旋耕机 | 河南汉诺威实业有限公司 | 旋耕机 | 1GKN-160A |  | 耕幅:1.6m;刀轴:单轴 ; | 结构型式 框架型 整机外形尺寸（长×宽×高） mm 855×1820×955 工作幅宽 cm 160 刀轴型式 单轴型 刀轴连接型式 花键式 传动型式 中间传动 运输方式 普通型 刀辊设计转速 r/min 301 刀辊最大回转半径 mm 225 刀辊总安装刀数 把 40 旋耕刀型号 IT225、IT225左 限深装置型式 限深板 镇压型式 拖板 配套拖拉机标定功率 kW 40.4～73.5 配套拖拉机动力输出轴转速 r/min 760 | 4600.00 | 900元 |  | 购机补贴(通用类) | 2026-01-14 | T202161610050 | 河南省 | 评阅通过 | 初评员：通过 | 初评员：通过
耕整地机械 | 耕地机械 | 旋耕机 | 单轴1.5-2m旋耕机 | 河南汉诺威实业有限公司 | 旋耕机 | 1GKN-170 |  | 耕幅:1.7m;刀轴:单轴 ; | 结构型式 框架型 整机外形尺寸(长×宽×高) mm 855×1920×955 作业速度范围 m/s 0.69～1.39 工作幅宽 cm 170 耕深 cm ≥12 刀轴型式 单轴型 刀轴连接型式 花键式 传动型式 中间传动 运输方式 普通型 刀辊设计转速 r/min 301 刀辊最大回转半径 mm 225 刀辊总安装刀数 把 44 旋耕刀型号 ⅠT225、ⅠT225左 镇压型式 拖板 配套拖拉机标定功率范围 kW 44.1～58.8 配套拖拉机动力输出轴转速 r/min 760 | 4600.00 | 900元 |  | 购机补贴(通用类) | 2025-12-30 | T202041410156 | 河南省 | 评阅通过 | 初评员：通过 | 初评员：通过
耕整地机械 | 耕地机械 | 旋耕机 | 单轴1.5-2m旋耕机 | 河南汉诺威实业有限公司 | 旋耕机 | 1GKN-170A |  | 耕幅:1.7m;刀轴:单轴 ; | 结构型式 框架型 整机外形尺寸（长×宽×高） mm 855×1920×955 工作幅宽 cm 170 刀轴型式 单轴型 刀轴连接型式 花键式 传动型式 中间传动 运输方式 普通型 刀辊设计转速 r/min 301 刀辊最大回转半径 mm 225 刀辊总安装刀数 把 44 旋耕刀型号 IT225、IT225左 限深装置型式 限深板 镇压型式 拖板 配套拖拉机标定功率 kW 44.1～73.5 配套拖拉机动力输出轴转速 r/min 760 | 4700.00 | 900元 |  | 购机补贴(通用类) | 2026-01-14 | T202161610050 | 河南省 | 评阅通过 | 初评员：通过 | 初评员：通过
耕整地机械 | 耕地机械 | 旋耕机 | 单轴1.5-2m旋耕机 | 河南汉诺威实业有限公司 | 旋耕机 | 1GKN-180 |  | 耕幅:1.8m;刀轴:单轴 ; | 结构型式 框架型 整机外形尺寸(长×宽×高) mm 1230×2080×1100 作业速度范围 m/s 0.69～1.39 工作幅宽 cm 180 耕深 cm ≥12 刀轴型式 单轴型 刀轴连接型式 花键式 传动型式 中间传动 运输方式 普通型 刀辊设计转速 r/min 280 刀辊最大回转半径 mm 245 刀辊总安装刀数 把 48 旋耕刀型号 ⅠT245、ⅠT245左 镇压型式 拖板 配套拖拉机标定功率范围 kW 51.5～62.5 配套拖拉机动力输出轴转速 r/min 760 | 6600.00 | 900元 |  | 购机补贴(通用类) | 2025-12-30 | T202041410154 | 河南省 | 评阅通过 | 初评员：通过 | 初评员：通过
耕整地机械 | 耕地机械 | 旋耕机 | 单轴1.5-2m旋耕机 | 河南农有王农业装备科技股份有限公司 | 旋耕机 | 1GKN-165 |  | 耕幅:1.65m;刀轴:单轴 ; | 型号名称:1GKN-165型旋耕机,结构型式:框架型,整机外形尺寸（长×宽×高）:880×1815×895mm,作业速度范围:0.55～1.38m/s,工作幅宽:165cm,耕深:12～16cm,刀轴型式:单轴型,刀轴连接型式:花键式,传动型式:中间传动,运输方式:普通型,刀辊设计转速:265r/min,刀辊最大回转半径:230mm,刀辊总安装刀数:44把，旋耕刀型号：IT225/IT225左，镇压型式：拖板，配套拖拉机标定功率范围：36.7～47.8，配套拖拉机动力输出轴转速：720r/min | 3500.00 | 900元 |  | 购机补贴(通用类) | 2025-12-30 | T202041410168 | 河南省 | 评阅通过 | 初评员：通过 | 初评员：通过
耕整地机械 | 耕地机械 | 旋耕机 | 单轴1.5-2m旋耕机 | 河南农有王农业装备科技股份有限公司 | 旋耕机 | 1GKN-190 |  | 耕幅:1.9m;刀轴:单轴 ; | 型号名称:1GKN-190型旋耕机,结构型式:框架型,整机外形尺寸（长×宽×高）:1075×2065×1040mm,作业速度范围:0.55～1.38m/s,工作幅宽:190cm,耕深:12～16cm,刀轴型式:单轴型,刀轴连接型式:花键式,传动型式:中间传动,运输方式:普通型,刀辊设计转速:265r/min,刀辊最大回转半径:245mm,刀辊总安装刀数:52把，旋耕刀型号：IT245/IT245左，镇压型式：拖板，配套拖拉机标定功率范围：51.4～88.2，配套拖拉机动力输出轴转速：720r/min | 4350.00 | 900元 |  | 购机补贴(通用类) | 2025-12-30 | T202041410205 | 河南省 | 评阅通过 | 初评员：通过 | 初评员：通过
耕整地机械 | 耕地机械 | 旋耕机 | 单轴1.5-2m旋耕机 | 河南省顺宏农机有限公司 | 旋耕机 | 1GKN-150 |  | 耕幅:1.5m;刀轴:单轴 ; | 型号：1GKN150；配套动力：36.7-51.5KW；外形尺寸：980*1730*940mm；出厂编号：201100020；执行标准：GB/T5668-2017；工作幅宽：1500mm；配套动力输出轴转速r/min：540 | 4368.00 | 900元 |  | 购机补贴(通用类) | 2026-06-30 | T202141410074 | 河南省 | 评阅通过 | 初评员：通过 | 初评员：通过
耕整地机械 | 耕地机械 | 旋耕机 | 单轴1.5-2m旋耕机 | 河南省顺宏农机有限公司 | 旋耕机 | 1GKN-160 |  | 耕幅:1.6m;刀轴:单轴 ; | 型号：1GKN-160；配套动力：36.7-51.5KW；外形尺寸：850*1820*930mm；出厂编号：20211358；执行标准：GB/T5668-2017；工作幅宽：1600mm；配套动力输出轴转速r/min：540 | 4500.00 | 900元 |  | 购机补贴(通用类) | 2026-06-30 | T202141410074 | 河南省 | 评阅通过 | 初评员：通过 | 初评员：通过
耕整地机械 | 耕地机械 | 旋耕机 | 单轴1.5-2m旋耕机 | 河南省顺宏农机有限公司 | 旋耕机 | 1GKN-180 |  | 耕幅:1.8m;刀轴:单轴 ; | 型号：1GKN180；配套动力：44.1-58.8KW；外形尺寸：1050*2000*1120mm；出厂编号：201100009；执行标准：GB/T5668-2017；工作幅宽：1800mm；配套动力输出轴转速r/min：540 | 5880.00 | 900元 |  | 购机补贴(通用类) | 2026-06-30 | T202141410075 | 河南省 | 评阅通过 | 初评员：通过 | 初评员：通过
耕整地机械 | 耕地机械 | 旋耕机 | 单轴1.5-2m旋耕机 | 江苏沃得高新农业装备有限公司 | 旋耕机 | 1GKN-180 |  | 耕幅:1.8m;刀轴:单轴 ; | 单轴；结构型式：框架式；耕幅：1800mm；外形尺寸（长×宽×高）（mm）：1090×2100×1060；作业速度范围（m/s）：0.7-1.4；耕深（cm）：≥12；传动方式：中间传动；刀辊转速（r/min）：280；最大回转半径（mm）：245；总安装刀数（把）：52；旋耕刀型号：ⅠT245；配套功率：36.8-40.4kw；动力输出轴转速（r/min）：540、760；与拖拉机联接方式：三点悬挂。 | 5600.00 | 900元 | 0 | 购机补贴(通用类) | 2025-12-30 | T202032320548 | 江苏省 | 评阅通过 | 初评员：通过 | 初评员：通过
耕整地机械 | 耕地机械 | 旋耕机 | 单轴1.5-2m旋耕机 | 江西南特丰收农业装备有限公司 | 旋耕机 | 1GKN-160 |  | 耕幅:1.6m;刀轴:单轴 ; | 结构型式：框架式；工作幅宽：1600mm；传动方式：中间传动 | 4000.00 | 900元 |  | 购机补贴(通用类) | 2025-01-15 | 江西省2020第005号 | 江西省 | 评阅通过 | 初评员：通过 | 初评员：通过
耕整地机械 | 耕地机械 | 旋耕机 | 单轴1.5-2m旋耕机 | 江西南特丰收农业装备有限公司 | 旋耕机 | 1GKN-180 |  | 耕幅:1.8m;刀轴:单轴 ; | 结构型式：框架式；工作幅宽：1800mm；传动方式：中间传动 | 4200.00 | 900元 |  | 购机补贴(通用类) | 2025-01-15 | 江西省2020第005号 | 江西省 | 评阅通过 | 初评员：通过 | 初评员：通过
耕整地机械 | 耕地机械 | 旋耕机 | 单轴1.5-2m旋耕机 | 连云港国旋机械有限公司 | 旋耕机 | 1GKN-160 |  | 耕幅:1.6m;刀轴:单轴 ; | 结构型式：框架型；整机外形尺寸（长×宽×高）mm：1020×1690×1120；工作幅宽cm：160；刀轴型式：单轴型；传动型式：中间传动。 | 3000.00 | 900元 |  | 购机补贴(通用类) | 2025-06-30 | T202032320111 | 江苏省 | 评阅通过 | 初评员：通过 | 初评员：通过
耕整地机械 | 耕地机械 | 旋耕机 | 单轴1.5-2m旋耕机 | 连云港市连发机械有限公司 | 旋耕机 | 1GQN-180S |  | 耕幅:1.8m;刀轴:单轴 ; | 结构型式：框架式；外形尺寸：1020×2060×1160㎜；作业速度范围（m/s）：0.69-1.81；工作幅宽(cm)：180；耕深（㎝）：旱耕12-16，水耕14-18；刀轴型式：单轴型；传动方式：中间传动，刀辊设计转速（r/min）：200,230,235/226,265,295（540/720），刀辊最大回转半径（㎜）：245，刀辊总安装刀数(把)：50；旋耕刀型号：IT245；配套功率(kW)：36.8-44.1；配套动力输出轴转速（r/min）：540、720。 | 6600.00 | 900元 |  | 购机补贴(通用类) | 2025-12-30 | T202000030759 | 江苏省 | 评阅通过 | 初评员：通过 | 初评员：通过
耕整地机械 | 耕地机械 | 旋耕机 | 单轴1.5-2m旋耕机 | 连云港苏连机械有限公司 | 旋耕机 | 1GKN-150 |  | 耕幅:1.5m;刀轴:单轴 ; | 机具机构类型:单轴；工作幅宽（cm）：150；结构形式：框架式；外形尺寸(长×宽×高)mm：1020×1760×1152；配套动力范围（kW）：22.1～29.4；结构质量（kg）：360；传动方式：中间齿轮传动；总安装刀数量（旋耕，把）：34；旋耕刀型号：IT225 | 4700.00 | 900元 | 0 | 购机补贴(通用类) | 2021-12-31 | 苏农机（2017）第（0268）号 | 江苏省 | 评阅通过 | 初评员：通过 | 初评员：通过
耕整地机械 | 耕地机械 | 旋耕机 | 单轴1.5-2m旋耕机 | 连云港苏连机械有限公司 | 旋耕机 | 1GKN-180 |  | 耕幅:1.8m;刀轴:单轴 ; | 机具机构类型:单轴；工作幅宽（cm）：180；结构形式：框架式；外形尺寸(长×宽×高)mm：1020×2060×1160；配套动力范围（kW）：36.8～44.1；结构质量（kg）：405；传动方式：中间齿轮传动；总安装刀数量（旋耕，把）：50；旋耕刀型号：IT245 | 4700.00 | 900元 | 0 | 购机补贴(通用类) | 2025-12-30 | T202000321080 | 江苏省 | 评阅通过 | 初评员：通过 | 初评员：通过
耕整地机械 | 耕地机械 | 旋耕机 | 单轴1.5-2m旋耕机 | 临沭县瑞祥机械制造有限公司 | 旋耕机 | 1GKN-160 |  | 耕幅:1.6m;刀轴:单轴 ; | 外形尺寸(长X宽X高)MM:950*2050*1060,结构质量:320KG,幅宽:160CM,耕深:12-16CM | 3200.00 | 900元 | 25.7 | 购机补贴(通用类) | 2021-12-31 | 部20170501 | 山东省 | 评阅通过 | 初评员：通过 | 初评员：通过
耕整地机械 | 耕地机械 | 旋耕机 | 单轴1.5-2m旋耕机 | 南昌春旋农机有限责任公司 | 旋耕机 | 1GN-150J |  | 耕幅:1.5m;刀轴:单轴 ; | 型号名称：1GN-150J；结构型式：框架型；整机外形尺寸（长×宽×高）：930*1720*962 mm； 作业速度范围:1.5 m/s；工作幅宽：150 cm；耕深旱地：12～14，水耕：14～16 cm；刀轴型式：单轴型； 刀轴连接型式：接盘式；传动型式：中间传动；运输方式：普通型；变速箱挡位数（变速旋耕机）：1个； 刀辊设计转速：227/249 r/min；刀辊最大回转半径：245 mm；刀辊总安装刀数：38把；旋耕刀型号：IT245； 限深装置型式：限深板；镇压型式：拖板；配套拖拉机标定功率范围：25.07～29.4 kW； 配套拖拉机动力输出轴转速：540，720 r/min。 | 4800.00 | 900元 | 0 | 购机补贴(通用类) | 2025-07-12 | 江西省2020第034号 | 江西省 | 评阅通过 | 初评员：通过 | 初评员：通过
耕整地机械 | 耕地机械 | 旋耕机 | 单轴1.5-2m旋耕机 | 南昌春旋农机有限责任公司 | 旋耕机 | 1GQN-165J |  | 耕幅:1.65m;刀轴:单轴 ; | 型号名称：1GQN-165J；结构型式：框架型；整机外形尺寸（长×宽×高）：930*1820*1080 mm；作业速度范围：1.5 m/s； 工作幅宽：165 cm；耕深：旱地：12～14，水耕：14～16 cm；刀轴型式：单轴型；刀轴连接型式：接盘式； 传动型式：中间传动；运输方式：普通型；变速箱挡位数（变速旋耕机）：1个刀辊设计转速：222/254/267 r/min； 刀辊最大回转半径：245 mm；刀辊总安装刀数：46把；旋耕刀型号：IT245；限深装置型式：限深板； 镇压型式：拖板；配套拖拉机标定功率范围：29.4～36.8 kW；配套拖拉机动力输出轴转速：540，720 r/min。 | 5500.00 | 900元 | 0 | 购机补贴(通用类) | 2025-07-12 | 江西省2020第035号 | 江西省 | 评阅通过 | 初评员：通过 | 初评员：通过
耕整地机械 | 耕地机械 | 旋耕机 | 单轴1.5-2m旋耕机 | 南昌春旋农机有限责任公司 | 旋耕机 | 1GQN-180J |  | 耕幅:1.8m;刀轴:单轴 ; | 型号名称：1GQN-180J；结构型式：框架型；整机外形尺寸（长×宽×高）：930*2060*1080 mm； 作业速度范围：1.805 m/s；工作幅宽：180 cm；耕深：旱地：12～14，水耕：14～16 cm；刀轴型式：单轴型； 刀轴连接型式：接盘式；传动型式：中间传动；运输方式：普通型；变速箱挡位数（变速旋耕机）：1个； 刀辊设计转速：222/254/267 r/min；刀辊最大回转半径：245 mm；刀辊总安装刀数：50把；旋耕刀型号：IT245； 限深装置型式：限深板；镇压型式：拖板；配套拖拉机标定功率范围：40.4～44.1 kW； 配套拖拉机动力输出轴转速：540，720 r/min。 | 5600.00 | 900元 | 0 | 购机补贴(通用类) | 2025-07-12 | 江西省2020第036号 | 江西省 | 评阅通过 | 初评员：通过 | 初评员：通过
耕整地机械 | 耕地机械 | 旋耕机 | 单轴1.5-2m旋耕机 | 南昌金旋农机制造有限公司 | 旋耕机 | 1GKN-150 |  | 耕幅:1.5m;刀轴:单轴 ; | 框架式；中间齿轮传动；外形尺寸850×1710×950；旋耕刀型号IT245；刀辊最大回转半径245mm；刀辊总安装刀数34把；配套拖拉机标定功率25.7-36.8kw；配套拖拉机动力输出轴转速540/760r/min | 3400.00 | 900元 |  | 购机补贴(通用类) | 2024-11-24 | 江西省2019第041号 | 江西省 | 评阅通过 | 初评员：通过 | 初评员：通过
耕整地机械 | 耕地机械 | 旋耕机 | 单轴1.5-2m旋耕机 | 南昌金旋农机制造有限公司 | 旋耕机 | 1GKN-160 |  | 耕幅:1.6m;刀轴:单轴 ; | 框架式；中间齿轮传动；外形尺寸910×1860×1000；旋耕刀型号IT245；刀辊最大回转半径245mm；刀辊总安装刀数38把；配套拖拉机标定功率36.8-40.4kw；配套拖拉机动力输出轴转速540/760r/min | 3800.00 | 900元 |  | 购机补贴(通用类) | 2024-11-24 | 江西省2019第041号 | 江西省 | 评阅通过 | 初评员：通过 | 初评员：通过
耕整地机械 | 耕地机械 | 旋耕机 | 单轴1.5-2m旋耕机 | 南昌金旋农机制造有限公司 | 旋耕机 | 1GKN-190 |  | 耕幅:1.9m;刀轴:单轴 ; | 框架式；中间齿轮传动；外形尺寸910×2060×1000；旋耕刀型号IT245；刀辊最大回转半径245mm；刀辊总安装刀数50把；配套拖拉机标定功率51.4-58.8kw；配套拖拉机动力输出轴转速540/760r/min | 4200.00 | 900元 |  | 购机补贴(通用类) | 2024-11-24 | 江西省2019第041号 | 江西省 | 评阅通过 | 初评员：通过 | 初评员：通过
耕整地机械 | 耕地机械 | 旋耕机 | 单轴1.5-2m旋耕机 | 宁晋县驰沃农业机械有限公司 | 旋耕机 | 1GQN-150 |  | 耕幅:1.5m;刀轴:单轴 ; | 配套动力36.8-51.5kw，动力输出轴转速720r/min ，单轴框架式，外形尺寸850*1700*960 作业速度范围0.56-1.39m/s 工作幅宽150cm 耕深12-16cm 中间齿轮传动 刀棍转速294r/min 最大回转半径225mm 总安装刀数38把 刀轴连接型式（花键盘连接） | 3400.00 | 900元 |  | 购机补贴(通用类) | 2021-12-31 | 冀2017T—246 | 河北省 | 评阅通过 | 初评员：通过 | 初评员：通过
耕整地机械 | 耕地机械 | 旋耕机 | 单轴1.5-2m旋耕机 | 宁晋县驰沃农业机械有限公司 | 旋耕机 | 1GQN-160 |  | 耕幅:1.6m;刀轴:单轴 ; | 配套动力36.8-51.5kw，动力输出轴转速720r/min ，单轴框架式，外形尺寸850*1800*960 作业速度范围0.56-1.39m/s 工作幅宽160cm 耕深12-16cm 中间齿轮传动 刀棍转速294r/min 最大回转半径225mm 总安装刀数42把 刀轴连接型式（花键盘连接） | 3500.00 | 900元 |  | 购机补贴(通用类) | 2021-12-31 | 冀2017T—246 | 河北省 | 评阅通过 | 初评员：通过 | 初评员：通过
耕整地机械 | 耕地机械 | 旋耕机 | 单轴1.5-2m旋耕机 | 宁晋县驰沃农业机械有限公司 | 旋耕机 | 1GQN-180 |  | 耕幅:1.81m;刀轴:单轴 ; | 配套动力58.8-73.5kw，动力输出轴转速720r/min ，单轴框架式，外形尺寸1220*2100*1200 作业速度范围0.56-1.39m/s 幅宽181cm 耕深12-16cm 中间齿轮传动 刀棍转速296r/min 最大回转半径245mm 安装刀数50把 刀轴连接型式（花键盘连接） | 3900.00 | 900元 |  | 购机补贴(通用类) | 2021-12-31 | 冀2017T—019 | 河北省 | 评阅通过 | 初评员：通过 | 初评员：通过
耕整地机械 | 耕地机械 | 旋耕机 | 单轴1.5-2m旋耕机 | 曲靖市马龙区地宝龙农机设备有限公司 | 旋耕机 | 1GKN-150 |  | 耕幅:1.5m;刀轴:单轴 ; | 单轴、耕幅1500mm、配套动力22.0KW～36.7KW | 4000.00 | 900元 |  | 购机补贴(通用类) | 2025-02-16 | T20205353010 | 云南省 | 评阅通过 | 初评员：通过 | 初评员：通过
耕整地机械 | 耕地机械 | 旋耕机 | 单轴1.5-2m旋耕机 | 山东玉收农机有限公司 | 旋耕机 | 1GKN-150 |  | 耕幅:1.5m;刀轴:单轴 ; | 刀轴型式：单轴型；工作幅宽：150cm；结构型式：框架型；整机外形尺寸（长×宽×高）：940×1660×950 mm；作业速度范围0.5～1.0 m/s；耕深：≥12 cm；刀轴连接型式：花键式；传动型式：中间传动；运输方式：普通型；刀辊设计转速222、296、312 r/min；刀辊最大回转半径：250mm；刀辊总安装刀数：36把；旋耕刀型号：ⅠT245；限深装置型式：限深板；镇压型式：托板；配套拖拉机标定功率范围：44.1～58.8 kW；配套拖拉机动力输出轴转速：540、720、760 r/min。 | 4100.00 | 900元 |  | 购机补贴(通用类) | 2025-12-29 | T202037370396 | 山东省 | 评阅通过 | 初评员：通过 | 初评员：通过
耕整地机械 | 耕地机械 | 旋耕机 | 单轴1.5-2m旋耕机 | 山东玉收农机有限公司 | 旋耕机 | 1GKN-160 |  | 耕幅:1.6m;刀轴:单轴 ; | 刀轴型式：单轴型；工作幅宽：160cm；结构型式：框架型；整机外形尺寸（长×宽×高）：1000×1830×950 mm；作业速度范围0.5～1.0 m/s；耕深：≥12 cm；刀轴连接型式：花键式；传动型式：中间传动；运输方式：普通型；刀辊设计转速222、296、312 r/min；刀辊最大回转半径：250mm；刀辊总安装刀数：40把；旋耕刀型号：ⅠT245；限深装置型式：限深板；镇压型式：托板；配套拖拉机标定功率范围：44.1～66.2 kW；配套拖拉机动力输出轴转速：540、720、760 r/min。 | 4300.00 | 900元 |  | 购机补贴(通用类) | 2025-12-29 | T202037370396 | 山东省 | 评阅通过 | 初评员：通过 | 初评员：通过
耕整地机械 | 耕地机械 | 旋耕机 | 单轴1.5-2m旋耕机 | 山东玉收农机有限公司 | 旋耕机 | 1GKN-180 |  | 耕幅:1.8m;刀轴:单轴 ; | 刀轴型式：单轴型；工作幅宽：180cm；结构型式：框架型；整机外形尺寸（长×宽×高）：1000×2130×1100 mm；作业速度范围：0.56～1.39m/s；耕深：≥12 cm；刀轴连接型式：花键式；传动型式：中间传动；运输方式：普通型；刀辊设计转速222、296、312 r/min；刀辊最大回转半径：250mm；刀辊总安装刀数：48把；旋耕刀型号：ⅠT245；限深装置型式：限深板；镇压型式：托板；配套拖拉机标定功率范围：47～73.5 kW；配套拖拉机动力输出轴转速：540、720、760 r/min。 | 5800.00 | 900元 |  | 购机补贴(通用类) | 2025-12-29 | T202037370396 | 山东省 | 评阅通过 | 初评员：通过 | 初评员：通过
耕整地机械 | 耕地机械 | 旋耕机 | 单轴1.5-2m旋耕机 | 山东中旋农业装备有限公司 | 旋耕机 | 1GKN-150 |  | 耕幅:1.5m;刀轴:单轴 ; | 1结构型式：框架式,外形尺寸（长×宽×高)mm：870×1630×980；配套动力范围(kW)：29.4-51.5；刀轴型式：单轴；工作幅宽(cm)150；传动方式：中间传动；总安装刀数量(旋耕，把)：36；旋耕刀型号：IT225。 | 3800.00 | 900元 | 0 | 购机补贴(通用类) | 2026-06-29 | T202137370287 | 山东省 | 评阅通过 | 初评员：通过 | 初评员：通过
耕整地机械 | 耕地机械 | 旋耕机 | 单轴1.5-2m旋耕机 | 山东中旋农业装备有限公司 | 旋耕机 | 1GKN-160 |  | 耕幅:1.6m;刀轴:单轴 ; | 结构型式：框架式、单轴；外形尺寸（长×宽×高)mm：820×1740×990；配套动力范围(kW)：36.8-58.8；工作幅宽(cm)160；传动方式：中间齿轮传动；总安装刀数量(旋耕，把)：40；旋耕刀型号：1T225。 | 4600.00 | 900元 | 0 | 购机补贴(通用类) | 2023-12-31 | 部20190630 | 山东省 | 评阅通过 | 初评员：通过 | 初评员：通过
耕整地机械 | 耕地机械 | 旋耕机 | 单轴1.5-2m旋耕机 | 山东中旋农业装备有限公司 | 旋耕机 | 1GKN-180 |  | 耕幅:1.8m;刀轴:单轴 ; | 结构型式：框架式、单轴；外形尺寸（长×宽×高)mm：1120×2070×1170；配套动力范围(kW)：44.1-66.2；工作幅宽(cm)180；传动方式：中间齿轮传动；总安装刀数量(旋耕，把)：52；旋耕刀型号：1T245。 | 5600.00 | 900元 | 0 | 购机补贴(通用类) | 2023-12-31 | 部20190627 | 山东省 | 评阅通过 | 初评员：通过 | 初评员：通过
耕整地机械 | 耕地机械 | 旋耕机 | 单轴1.5-2m旋耕机 | 泰州樱田农机制造有限公司 | 旋耕机 | 1GQ-180 |  | 耕幅:1.8m;刀轴:单轴 ; | 配套动力范围（kW） 39.4~40.5；外形尺寸（工作状态，长 ×宽×高)mm：1930x860×1120；结构形式：圆梁式；结构质量（kg）：392；工作幅宽（cm）：180；总安装刀数量(把)：28；旋耕刀型号：专用弧形弯刀；耕深（cm）：10~18；传动机构型式：单侧齿轮传动. | 8800.00 | 900元 | 0 | 购机补贴(通用类) | 2023-12-31 | 苏农机（2019）第（0250）号 | 江苏省 | 评阅通过 | 初评员：通过 | 初评员：通过
耕整地机械 | 耕地机械 | 旋耕机 | 单轴1.5-2m旋耕机 | 潍柴雷沃重工股份有限公司 | 旋耕机 | 1GKN-150 |  | 耕幅:1.5m;刀轴:单轴 ; | 结构型式：单轴；耕幅（mm）：1500 | 6600.00 | 900元 |  | 购机补贴(通用类) | 2021-12-31 | 部20171822 | 山东省 | 评阅通过 | 初评员：通过 | 初评员：通过
耕整地机械 | 耕地机械 | 旋耕机 | 单轴1.5-2m旋耕机 | 潍柴雷沃重工股份有限公司 | 旋耕机 | 1GKN-160 |  | 耕幅:1.6m;刀轴:单轴 ; | 结构型式：单轴；耕幅（mm）：1600 | 6720.00 | 900元 |  | 购机补贴(通用类) | 2021-12-31 | 部20171822 | 山东省 | 评阅通过 | 初评员：通过 | 初评员：通过
耕整地机械 | 耕地机械 | 旋耕机 | 单轴1.5-2m旋耕机 | 潍柴雷沃重工股份有限公司 | 旋耕机 | 1GKN-170 |  | 耕幅:1.7m;刀轴:单轴 ; | 结构型式：单轴；耕幅（mm）：1700 | 7720.00 | 900元 |  | 购机补贴(通用类) | 2021-12-31 | 部20171822 | 山东省 | 评阅通过 | 初评员：通过 | 初评员：通过
耕整地机械 | 耕地机械 | 旋耕机 | 单轴1.5-2m旋耕机 | 潍柴雷沃重工股份有限公司 | 旋耕机 | 1GKN-180 |  | 耕幅:1.8m;刀轴:单轴 ; | 结构型式：单轴；耕幅（mm）：1800 | 8440.00 | 900元 |  | 购机补贴(通用类) | 2021-12-31 | 部20171820 | 山东省 | 评阅通过 | 初评员：通过 | 初评员：通过
耕整地机械 | 耕地机械 | 旋耕机 | 单轴1.5-2m旋耕机 | 潍坊嘉利诺农业机械装备有限公司 | 旋耕机 | 1GKN-150 |  | 耕幅:1.5m;刀轴:单轴 ; | 结构型式：框架式；外形尺寸（长×宽×高)mm：820×1650×1000；配套动力范围(kW)：25.7～36.8；结构质量（kg）：227；工作幅宽(cm)：150；传动方式：中间；总安装刀数量(旋耕，把)：36；旋耕刀型号：ⅠT225。 | 4300.00 | 900元 | 0 | 购机补贴(通用类) | 2025-07-06 | T202037370173 | 山东省 | 评阅通过 | 初评员：通过 | 初评员：通过
耕整地机械 | 耕地机械 | 旋耕机 | 单轴1.5-2m旋耕机 | 潍坊嘉利诺农业机械装备有限公司 | 旋耕机 | 1GKN-160 |  | 耕幅:1.6m;刀轴:单轴 ; | 结构型式：框架式；外形尺寸（长×宽×高)mm：820×1750×1000；配套动力范围(kW)：25.7～44.2；结构质量（kg）：235；工作幅宽(cm)：160；传动方式：中间；总安装刀数量(旋耕，把)：40；旋耕刀型号：ⅠT225。 | 4500.00 | 900元 | 0 | 购机补贴(通用类) | 2025-07-06 | T202037370173 | 山东省 | 评阅通过 | 初评员：通过 | 初评员：通过
耕整地机械 | 耕地机械 | 旋耕机 | 单轴1.5-2m旋耕机 | 潍坊嘉利诺农业机械装备有限公司 | 旋耕机 | 1GKN-180 |  | 耕幅:1.8m;刀轴:单轴 ; | 结构型式：框架式；外形尺寸（长×宽×高)mm：1100×2100×1000；配套动力范围(kW)：44.1～66.2；结构质量（kg）：357；工作幅宽(cm)：180；传动方式：中间；总安装刀数量(旋耕，把)：48；旋耕刀型号：ⅠT225。 | 6100.00 | 900元 | 0 | 购机补贴(通用类) | 2025-07-06 | T202037370173 | 山东省 | 评阅通过 | 初评员：通过 | 初评员：通过
耕整地机械 | 耕地机械 | 旋耕机 | 单轴1.5-2m旋耕机 | 潍坊劲牛农业装备有限公司 | 旋耕机 | 1GKN-180 |  | 耕幅:1.8m;刀轴:单轴 ; | 结构型式：框架式；外形尺寸：960×2060×1060；工作幅宽：180cm；旋耕刀型号：IT245；总安装刀数：52把；配套拖拉机标定功率：36.7-44.1；动力输出轴转速：540/720； | 5300.00 | 900元 |  | 购机补贴(通用类) | 2022-12-31 | 部20180165 | 山东省 | 评阅通过 | 初评员：通过 | 初评员：通过
耕整地机械 | 耕地机械 | 旋耕机 | 单轴1.5-2m旋耕机 | 潍坊劲牛农业装备有限公司 | 旋耕机 | 1GQN-150 |  | 耕幅:1.5m;刀轴:单轴 ; | 结构型式：加强型；外形尺寸：820×1620×1030；工作幅宽：150cm；旋耕刀型号：IT225；总安装刀数：40把；配套拖拉机标定功率：25-29.4；动力输出轴转速：540/720； | 4600.00 | 900元 |  | 购机补贴(通用类) | 2022-12-31 | 部20180164 | 山东省 | 评阅通过 | 初评员：通过 | 初评员：通过
耕整地机械 | 耕地机械 | 旋耕机 | 单轴1.5-2m旋耕机 | 潍坊劲牛农业装备有限公司 | 旋耕机 | 1GQN-160 |  | 耕幅:1.6m;刀轴:单轴 ; | 结构型式：加强型；外形尺寸：820×1720×1030；工作幅宽：160cm；旋耕刀型号：IT225；总安装刀数：44把；配套拖拉机标定功率：25.7-36.8；动力输出轴转速：540/720； | 4800.00 | 900元 |  | 购机补贴(通用类) | 2022-12-31 | 部20180164 | 山东省 | 评阅通过 | 初评员：通过 | 初评员：通过
耕整地机械 | 耕地机械 | 旋耕机 | 单轴1.5-2m旋耕机 | 潍坊农宜得机械有限公司 | 旋耕机 | 1GKN-160 |  | 耕幅:1.6m;刀轴:单轴 ; | 结构型式 / 框架型 整机a外形尺寸（长×宽×高） mm 950×1720×970 作业速度范围 m/s 0.27～1.38 工作幅宽 cm 160 耕深 cm ≥12 刀轴型式 / 单轴型 刀轴连接型式 / 花键式 传动型式 / 中间传动 运输方式 / 普通型 变速箱挡位数（变速旋耕机） 个 / 刀辊设计转速 r/min 198/265 刀辊最大回转半径 mm 245 刀辊总安装刀数 把 40 旋耕刀型号 / IT245 限深装置型式 / 限深板 镇压型式 / 拖板 配套拖拉机标定功率范围 kW 44.1～66.2 配套拖拉机动力输出轴转速 r/min 540/720 | 3600.00 | 900元 | 0 | 购机补贴(通用类) | 2025-07-06 | T202037370143 | 山东省 | 评阅通过 | 初评员：通过 | 初评员：通过
耕整地机械 | 耕地机械 | 旋耕机 | 单轴1.5-2m旋耕机 | 潍坊农宜得机械有限公司 | 旋耕机 | 1GKN-180 |  | 耕幅:1.8m;刀轴:单轴 ; | 结构型式 / 框架型 整机a外形尺寸（长×宽×高） mm 1050×2000×1100 作业速度范围 m/s 0.27～1.38 工作幅宽 cm 180 耕深 cm ≥12 刀轴型式 / 单轴型 刀轴连接型式 / 花键式 传动型式 / 中间传动 运输方式 / 普通型 变速箱挡位数（变速旋耕机） 个 / 刀辊设计转速 r/min 198/265 刀辊最大回转半径 mm 245 刀辊总安装刀数 把 48 旋耕刀型号 / IT245 限深装置型式 / 限深板 镇压型式 / 拖板 配套拖拉机标定功率范围 kW 44.1～66.2 配套拖拉机动力输出轴转速 r/min 540/720 | 4600.00 | 900元 | 0 | 购机补贴(通用类) | 2025-07-06 | T202037370143 | 山东省 | 评阅通过 | 初评员：通过 | 初评员：通过
耕整地机械 | 耕地机械 | 旋耕机 | 单轴1.5-2m旋耕机 | 潍坊瑞力农业装备有限公司 | 旋耕机 | 1GKN-150 |  | 耕幅:1.5m;刀轴:单轴 ; | 框架式，单轴，耕幅1500mm，配套动力33.1~51.5kW,安装刀数36把，旋耕刀型号Ⅰ T225 | 4100.00 | 900元 |  | 购机补贴(通用类) | 2022-12-31 | 部20180112 | 山东省 | 评阅通过 | 初评员：通过 | 初评员：通过
耕整地机械 | 耕地机械 | 旋耕机 | 单轴1.5-2m旋耕机 | 潍坊瑞力农业装备有限公司 | 旋耕机 | 1GKN-180 |  | 耕幅:1.87m;刀轴:单轴 ; | 框架式，单轴，耕幅1870mm，配套动力44.1~59kW,安装刀数48把，旋耕刀型号Ⅰ T225 | 4700.00 | 900元 |  | 购机补贴(通用类) | 2022-12-31 | 部20180111 | 山东省 | 评阅通过 | 初评员：通过 | 初评员：通过
耕整地机械 | 耕地机械 | 旋耕机 | 单轴1.5-2m旋耕机 | 潍坊神力农机装备有限公司 | 旋耕机 | 1GQN-160 |  | 耕幅:1.6m;刀轴:单轴 ; | 外形尺寸：930×1750×1000mm；配套功率(kW)：25.7～29.4；结构质量（kg）:240；工作幅宽(cm):160；传动方式：中间齿轮传动；总安装刀数量(把)：40；旋耕刀型号：IT225。 | 4000.00 | 900元 |  | 购机补贴(通用类) | 2021-12-31 | 部20170431 | 山东省 | 评阅通过 | 初评员：通过 | 初评员：通过
耕整地机械 | 耕地机械 | 旋耕机 | 单轴1.5-2m旋耕机 | 潍坊神力农机装备有限公司 | 旋耕机 | 1GQN-180 |  | 耕幅:1.8m;刀轴:单轴 ; | 外形尺寸：1080×2010×1060mm；配套功率(kW)：44.1～66.2；结构质量（kg）：380；工作幅宽(cm)：180；传动方式：中间齿轮转动；总安装刀数量(把)：48；旋耕刀型号：IT245。 | 4500.00 | 900元 |  | 购机补贴(通用类) | 2021-12-31 | 部20170448 | 山东省 | 评阅通过 | 初评员：通过 | 初评员：通过
耕整地机械 | 耕地机械 | 旋耕机 | 单轴1.5-2m旋耕机 | 潍坊舜耕机械设备有限公司 | 旋耕机 | 1GKN-160 |  | 耕幅:1.6m;刀轴:单轴 ; | 型号名称：1GKN-160型旋耕机；结构型式：框架型；整机外形尺寸（长×宽×高）：1000×1800×1000 mm；作业速度范围 ：0.27～1.38 m/s；工作幅宽：160 cm；耕深：≥12cm；刀轴型式：单轴型；刀轴连接型式：花键式；传动型式；中间传动；运输方式：普通型；刀辊设计转速：202/270/285r/min；刀辊最大回转半径：245mm；刀辊总安装刀数：40把；旋耕刀型号：IT245；限深装置型式：限深板；镇压型式：拖板；配套拖拉机标定功率范围：44.1～66.2kW；配套拖拉机动力输出轴转速：540/720/760r/min。 | 3100.00 | 900元 | 0 | 购机补贴(通用类) | 2025-12-29 | T202037370323 | 山东省 | 评阅通过 | 初评员：通过 | 初评员：通过
耕整地机械 | 耕地机械 | 旋耕机 | 单轴1.5-2m旋耕机 | 潍坊舜耕机械设备有限公司 | 旋耕机 | 1GKN-180 |  | 耕幅:1.8m;刀轴:单轴 ; | 型号名称：1GKN-180型旋耕机；结构型式：框架型；整机外形尺寸（长×宽×高）：1000×2100×1000 mm；作业速度范围 ：0.27～1.38 m/s；工作幅宽：180 cm；耕深：≥12cm；刀轴型式：单轴型；刀轴连接型式：花键式；传动型式；中间传动；运输方式：普通型；刀辊设计转速：202/270/285r/min；刀辊最大回转半径：245mm；刀辊总安装刀数：52把；旋耕刀型号：IT245；限深装置型式：限深板；镇压型式：拖板；配套拖拉机标定功率范围：44.1～88.2 kW；配套拖拉机动力输出轴转速：540/720/760r/min。 | 4200.00 | 900元 | 0 | 购机补贴(通用类) | 2025-12-29 | T202037370323 | 山东省 | 评阅通过 | 初评员：通过 | 初评员：通过
耕整地机械 | 耕地机械 | 旋耕机 | 单轴1.5-2m旋耕机 | 潍坊泰盛机械有限公司 | 旋耕机 | 1GQN-150 |  | 耕幅:1.5m;刀轴:单轴 ; | 外形尺寸（mm）890×1620×970、配套功率(kW)25.7-36.8、工作幅宽(mm)1500、中间齿轮传动、总安装刀数量(把)36、旋耕刀型号It225等。 | 3400.00 | 900元 |  | 购机补贴(通用类) | 2022-12-31 | 部20180157 | 山东省 | 评阅通过 | 初评员：通过 | 初评员：通过
耕整地机械 | 耕地机械 | 旋耕机 | 单轴1.5-2m旋耕机 | 潍坊泰盛机械有限公司 | 旋耕机 | 1GQN-160 |  | 耕幅:1.6m;刀轴:单轴 ; | 外形尺寸（mm）890×1710×970、配套功率(kW)29.4-36.7、工作幅宽(mm)1600、中间齿轮传动、总安装刀数量(把)40、旋耕刀型号It225等。 | 3600.00 | 900元 |  | 购机补贴(通用类) | 2022-12-31 | 部20180157 | 山东省 | 评阅通过 | 初评员：通过 | 初评员：通过
耕整地机械 | 耕地机械 | 旋耕机 | 单轴1.5-2m旋耕机 | 潍坊泰盛机械有限公司 | 旋耕机 | 1GQN-180 |  | 耕幅:1.8m;刀轴:单轴 ; | 外形尺寸（mm）1100×2100×1030、配套功率(kW)36.7-44.1、工作幅宽(mm)1800、中间齿轮传动、总安装刀数量(把)44、旋耕刀型号It245等。 | 4400.00 | 900元 |  | 购机补贴(通用类) | 2022-12-31 | 部20180156 | 山东省 | 评阅通过 | 初评员：通过 | 初评员：通过
耕整地机械 | 耕地机械 | 旋耕机 | 单轴1.5-2m旋耕机 | 潍坊潍润农业机械有限公司 | 旋耕机 | 1GQN-150 |  | 耕幅:1.5m;刀轴:单轴 ; | 外形尺寸(长×宽×高)mm:980×1650×990;结构质量kg:280;幅宽cm:150;耕深cm:≥12;总安装刀数:40把;旋耕刀型号:IT225; | 4000.00 | 900元 |  | 购机补贴(通用类) | 2021-12-31 | 部20171192 | 山东省 | 评阅通过 | 初评员：通过 | 初评员：通过
耕整地机械 | 耕地机械 | 旋耕机 | 单轴1.5-2m旋耕机 | 潍坊潍润农业机械有限公司 | 旋耕机 | 1GQN-160 |  | 耕幅:1.6m;刀轴:单轴 ; | 外形尺寸(长×宽×高)mm:980×1750×990;结构质量kg:300;幅宽CM:160;耕深cm:≥12;总安装刀数:44把;旋耕刀型号:IT225; | 4500.00 | 900元 |  | 购机补贴(通用类) | 2021-12-31 | 部20171192 | 山东省 | 评阅通过 | 初评员：通过 | 初评员：通过
耕整地机械 | 耕地机械 | 旋耕机 | 单轴1.5-2m旋耕机 | 潍坊潍润农业机械有限公司 | 旋耕机 | 1GQN-180 |  | 耕幅:1.8m;刀轴:单轴 ; | 外形尺寸(长×宽×高)mm:1020×2050×1000;结构质量kg:360;幅宽cm:180;耕深cm:≥12;总安装刀数:52把;旋耕刀型号:IT245; | 5500.00 | 900元 |  | 购机补贴(通用类) | 2021-12-31 | 部20171193 | 山东省 | 评阅通过 | 初评员：通过 | 初评员：通过
耕整地机械 | 耕地机械 | 旋耕机 | 单轴1.5-2m旋耕机 | 潍坊新越机械有限公司 | 旋耕机 | 1GKN-160 |  | 耕幅:1.6m;刀轴:单轴 ; | 结构型式：框架式、单轴；外形尺寸（长×宽×高)mm：1040×1850×1030；配套动力范围(kW)：40.4-66.2；工作幅宽(cm)160；传动方式：中间齿轮传动；总安装刀数量(旋耕，把)：48；旋耕刀型号：IT225 | 4300.00 | 900元 |  | 购机补贴(通用类) | 2023-12-31 | 部20190304 | 山东省 | 评阅通过 | 初评员：通过 | 初评员：通过
耕整地机械 | 耕地机械 | 旋耕机 | 单轴1.5-2m旋耕机 | 潍坊新越机械有限公司 | 旋耕机 | 1GKN-180 |  | 耕幅:1.8m;刀轴:单轴 ; | 结构型式：框架式、单轴；外形尺寸（长×宽×高)mm：970×2060×1150；配套动力范围(kW)：44.1-66.2；工作幅宽(cm)180；传动方式：中间齿轮传动；总安装刀数量(旋耕，把)：52；旋耕刀型号：IT245 | 5100.00 | 900元 |  | 购机补贴(通用类) | 2023-12-31 | 部20190305 | 山东省 | 评阅通过 | 初评员：通过 | 初评员：通过
耕整地机械 | 耕地机械 | 旋耕机 | 单轴1.5-2m旋耕机 | 潍坊信行机械有限公司 | 旋耕机 | 1GKN-160 |  | 耕幅:1.6m;刀轴:单轴 ; | 结构性式：框架式，整机外形尺寸（长×宽×高）mm：860×1850×980,工作宽幅cm：160 刀轴型式：单轴型，传动型式：中间传动，安装刀数：44把，配套拖拉机标定功率：29.4～51.5kW | 3200.00 | 900元 | 0 | 购机补贴(通用类) | 2026-05-09 | T202137370146 | 山东省 | 评阅通过 | 初评员：通过 | 初评员：通过
耕整地机械 | 耕地机械 | 旋耕机 | 单轴1.5-2m旋耕机 | 潍坊信行机械有限公司 | 旋耕机 | 1GKN-180 |  | 耕幅:1.8m;刀轴:单轴 ; | 结构性式：框架式，整机外形尺寸（长×宽×高）mm：960×2050×1120,工作宽幅cm：180 刀轴型式：单轴型，传动型式：中间传动，安装刀数：48把，配套拖拉机标定功率：51.5～73.5kW | 4500.00 | 900元 | 0 | 购机补贴(通用类) | 2026-05-09 | T202137370147 | 山东省 | 评阅通过 | 初评员：通过 | 初评员：通过
耕整地机械 | 耕地机械 | 旋耕机 | 单轴1.5-2m旋耕机 | 潍坊裕祥农业装备有限公司 | 旋耕机 | 1GKN-150 |  | 耕幅:1.5m;刀轴:单轴 ; | 刀轴型式：单轴型；结构型式：框架型；整机外形尺寸（长×宽×高）mm：860×1660×1100；作业速度范围（m/s）:0.5-1.1；工作幅宽（cm）：150；耕深（cm）：12；刀轴连接型式：花键式；传动型式：中间传动；运输方式：普通型；刀辊设计转速（r/min）：203/270；刀辊最大回转半径（mm）：245；刀辊总安装刀数：36；旋耕刀型号：IT245；限深装置型式：限深板；镇压型式：拖板；配套拖拉机标定功率范围（KW）：36.8-51.5；配套拖拉机动力输出轴转速（r/min）：540/720。 | 3700.00 | 900元 |  | 购机补贴(通用类) | 2026-03-29 | T202137370020 | 山东省 | 评阅通过 | 初评员：通过 | 初评员：通过
耕整地机械 | 耕地机械 | 旋耕机 | 单轴1.5-2m旋耕机 | 潍坊裕祥农业装备有限公司 | 旋耕机 | 1GKN-160 |  | 耕幅:1.6m;刀轴:单轴 ; | 刀轴型式：单轴型；结构型式：框架型；整机外形尺寸（长×宽×高）mm：860×1760×1100；作业速度范围（m/s）:0.5-1.1；工作幅宽（cm）：160；耕深（cm）：12；刀轴连接型式：花键式；传动型式：中间传动；运输方式：普通型；刀辊设计转速（r/min）：203/270；刀辊最大回转半径（mm）：245；刀辊总安装刀数：40；旋耕刀型号：IT245；限深装置型式：限深板；镇压型式：拖板；配套拖拉机标定功率范围（KW）：36.8-51.5；配套拖拉机动力输出轴转速（r/min）：540/720。 | 3800.00 | 900元 |  | 购机补贴(通用类) | 2026-03-29 | T202137370020 | 山东省 | 评阅通过 | 初评员：通过 | 初评员：通过
耕整地机械 | 耕地机械 | 旋耕机 | 单轴1.5-2m旋耕机 | 潍坊裕祥农业装备有限公司 | 旋耕机 | 1GKN-180 |  | 耕幅:1.8m;刀轴:单轴 ; | 刀轴型式：单轴型；结构型式：框架型；整机外形尺寸（长×宽×高）mm：1000×2000×1100；作业速度范围（m/s）:0.5-1.1；工作幅宽（cm）：180；耕深（cm）：12；刀轴连接型式：花键式；传动型式：中间传动；运输方式：普通型；刀辊设计转速（r/min）：203/270；刀辊最大回转半径（mm）：245；刀辊总安装刀数：52；旋耕刀型号：IT245；限深装置型式：限深板；镇压型式：拖板；配套拖拉机标定功率范围（KW）：51.5-78；配套拖拉机动力输出轴转速（r/min）：540/720。 | 4800.00 | 900元 |  | 购机补贴(通用类) | 2026-03-29 | T202137370020 | 山东省 | 评阅通过 | 初评员：通过 | 初评员：通过
耕整地机械 | 耕地机械 | 旋耕机 | 单轴1.5-2m旋耕机 | 樱田农机科技（泰州）有限公司 | 水稻秸秆深埋旋耕机 | 1GQ-180 |  | 耕幅:1.8m;刀轴:单轴 ; | "型号名称：1GQ-180型水稻秸秆深埋旋耕机；结构型式：圆梁型；整机外形尺寸(长×宽×高)：970×1960×1120mm；作业速度范围：0.42~2.5m/s；工作幅宽：180cm；耕深≥15cm；刀轴型式：单轴型；刀轴连接型式：花键式；传动型式：侧边传动； 运输方式：普通型；变速箱挡位数(变速旋耕机)： ；刀辊设计转速：180、240r/min；刀辊最大回转半径：265mm；刀辊总安装刀数:28把；旋耕刀型号：专用弧形弯刀；限深装置型式： ；镇压型式:拖板；配套拖拉机标定功率范围：39.4~40.5kW；配套拖拉机动力输出轴转速：540、720r/min； " | 9200.00 | 900元 | 0 | 购机补贴(通用类) | 2025-09-29 | T202032320262 | 江苏省 | 评阅通过 | 初评员：通过 | 初评员：通过
耕整地机械 | 耕地机械 | 旋耕机 | 单轴1.5-2m旋耕机 | 中国一拖集团有限公司 | 旋耕机 | 1GKN-150Y |  | 耕幅:1.5m;刀轴:单轴 ; | 结构形式：框架性 整机外形尺寸（长、宽、高）：1017*1776*900mm 作业速度范围：0.56-1.39m/s 工作幅宽：150cm 耕深：12-16cm 刀轴形式：单轴型 刀轴连接形式：花键式 传动形式：中间传动 运输方式：普通式 变速箱档位：/ 刀辊设计转速：230r/min 刀辊最大回转半径 ：225mm 旋耕刀型号：IT225/IT225左 镇压型式：拖板 配套拖拉机标定功率范围：22-47.8kw 配套拖拉机动力输出轴转速：540r/min | 4770.00 | 900元 | 0 | 购机补贴(通用类) | 2025-12-30 | T202041410203 | 河南省 | 评阅通过 | 初评员：通过 | 初评员：通过
耕整地机械 | 耕地机械 | 旋耕机 | 单轴1.5-2m旋耕机 | 中国一拖集团有限公司 | 旋耕机 | 1GKN-160Y |  | 耕幅:1.6m;刀轴:单轴 ; | 结构形式：框架性 整机外形尺寸（长、宽、高）：1017*1866*900mm 作业速度范围：0.56-1.39m/s 工作幅宽：160cm 耕深：12-16cm 刀轴形式：单轴型 刀轴连接形式：花键式 传动形式：中间传动 运输方式：普通式 变速箱档位：/ 刀辊设计转速：230r/min 刀辊最大回转半径 ：225mm 旋耕刀型号：IT225/IT225左 镇压型式：拖板 配套拖拉机标定功率范围：29.4-47.8kw 配套拖拉机动力输出轴转速：540r/min | 4870.00 | 900元 | 0 | 购机补贴(通用类) | 2025-12-30 | T202041410203 | 河南省 | 评阅通过 | 初评员：通过 | 初评员：通过
耕整地机械 | 耕地机械 | 旋耕机 | 单轴2-2.5m旋耕机 | 长沙桑铼特农业机械设备有限公司 | 旋耕机 | 1GKN-200 |  | 耕幅:2m;刀轴:单轴 ; | 结构型式：框架式；整机外形尺寸（mm)（长*宽*高）990*2300*1030；工作幅宽：200cm；刀轴型式：单轴型；刀轴连接型式：花键式；传动方式：中间传动；运输方式：普通型；刀辊设计转速：222/296(r/min)；刀辊最大回转半径：195mm；刀辊总安装刀数：96把；旋耕刀型号：IT195；限深装置型式：限深板；镇压型式：拖板；配套拖拉机标定功率：44-66kw;配套拖拉机动力输出轴转速：540/720。 | 8980.00 | 1800元 |  | 购机补贴(通用类) | 2026-08-10 | T202143430098 | 湖南省 | 评阅通过 | 初评员：通过 | 初评员：通过
耕整地机械 | 耕地机械 | 旋耕机 | 单轴2-2.5m旋耕机 | 长沙桑铼特农业机械设备有限公司 | 旋耕机 | 1GKN-230 |  | 耕幅:2.3m;刀轴:单轴 ; | 结构型式：框架式；整机外形尺寸（mm)（长*宽*高）990*2550*1030；工作幅宽：230cm；刀轴型式：单轴型；刀轴连接型式：花键式；传动方式：中间传动；运输方式：普通型；刀辊设计转速：222/296(r/min)；刀辊最大回转半径：195mm；刀辊总安装刀数：112把；旋耕刀型号：IT195；限深装置型式：限深板；镇压型式：拖板；配套拖拉机标定功率：58.8-73.5kw;配套拖拉机动力输出轴转速：540/720。 | 9890.00 | 1800元 |  | 购机补贴(通用类) | 2026-08-10 | T202143430098 | 湖南省 | 评阅通过 | 初评员：通过 | 初评员：通过
耕整地机械 | 耕地机械 | 旋耕机 | 单轴2-2.5m旋耕机 | 长沙桑铼特农业机械设备有限公司 | 旋耕机 | 1GQ-230 |  | 耕幅:2.3m;刀轴:单轴 ; | 结构型式：圆梁式；整机外形尺寸（mm)（长*宽*高）990*2600*1000；工作幅宽：230cm；刀轴型式：单轴型；刀轴连接型式：花键式；传动方式：普通型；刀辊设计转速：222/296(r/min)；刀辊最大回转半径：195mm；刀辊总安装刀数：112把；旋耕刀型号：IT195；限深装置型式：限深板；镇压型式：拖板；配套拖拉机标定功率：58.8-73.5kw;配套拖拉机动力输出轴转速：540/720。 | 9900.00 | 1800元 |  | 购机补贴(通用类) | 2026-08-10 | T202143430097 | 湖南省 | 评阅通过 | 初评员：通过 | 初评员：通过
耕整地机械 | 耕地机械 | 旋耕机 | 单轴2-2.5m旋耕机 | 长沙星聚农业机械有限公司 | 旋耕机 | 1GQ-200 |  | 耕幅:2m;刀轴:单轴 ; | 结构型式：圆梁式；外形尺寸（长*宽*高）：960*2240*1000；工作幅宽：200cm；传动方式：侧边齿轮；旋耕刀型号：IT225；总安装刀数：62把；限深装置型式：限深板；配套拖拉机标定功率：50-75；动力输出轴转速：540/720； | 8980.00 | 1800元 |  | 购机补贴(通用类) | 2022-12-31 | 湘20181231092 | 湖南省 | 评阅通过 | 初评员：通过 | 初评员：通过
耕整地机械 | 耕地机械 | 旋耕机 | 单轴2-2.5m旋耕机 | 常州汉森机械股份有限公司 | 旋耕机 | 1GKN-230 |  | 耕幅:2.3m;刀轴:单轴 ; | 单轴，工作幅宽：230cm,耕深：旱耕8-16、水耕10-18cm,刀辊转速：226rpm结构质量：600kg。 | 10600.00 | 1800元 | 0 | 购机补贴(通用类) | 2021-12-31 | 苏农机（2017）第（0448）号 | 江苏省 | 评阅通过 | 初评员：通过 | 初评员：通过
耕整地机械 | 耕地机械 | 旋耕机 | 单轴2-2.5m旋耕机 | 常州汉森机械股份有限公司 | 旋耕机 | 1GQ-230 |  | 耕幅:2.3m;刀轴:单轴 ; | 单轴，工作幅宽：230cm，耕深：≥8cm，刀辊设计转速：209r/min,整机质量量:592kg。 | 15500.00 | 1800元 | 0 | 购机补贴(通用类) | 2023-12-31 | 苏农机（2019）第（0341）号 | 江苏省 | 评阅通过 | 初评员：通过 | 初评员：通过
耕整地机械 | 耕地机械 | 旋耕机 | 单轴2-2.5m旋耕机 | 常州市怡峰农业机械科技有限公司 | 旋耕机 | 1GKN-200 |  | 耕幅:2m;刀轴:单轴 ; | 机构类型:单轴；工作幅宽（cm）：200；结构形式：框架式；外形尺寸(长×宽×高)mm：1020×2346×1152；配套动力范围（kW）：40.4～47.8；结构质量（kg）：420；传动方式：中间齿轮传动；总安装刀数量（旋耕，把）：58；旋耕刀型号：IT245 | 6800.00 | 1800元 | 0 | 购机补贴(通用类) | 2025-12-30 | T202032320555 | 江苏省 | 评阅通过 | 初评员：通过 | 初评员：通过
耕整地机械 | 耕地机械 | 旋耕机 | 单轴2-2.5m旋耕机 | 常州市怡峰农业机械科技有限公司 | 旋耕机 | 1GKN-230 |  | 耕幅:2.3m;刀轴:单轴 ; | 机构类型:单轴；工作幅宽（cm）：230；结构形式：框架式；外形尺寸(长×宽×高)mm：1020×2586×1152；配套动力范围（kW）：47.8～58.8；结构质量（kg）：435；传动方式：中间齿轮传动；总安装刀数量（旋耕，把）：62；旋耕刀型号：IT245 | 7600.00 | 1800元 | 0 | 购机补贴(通用类) | 2025-12-30 | T202032320555 | 江苏省 | 评阅通过 | 初评员：通过 | 初评员：通过
耕整地机械 | 耕地机械 | 旋耕机 | 单轴2-2.5m旋耕机 | 凤城市草河机械制造有限公司 | 旋耕机 | 1GK-210 |  | 耕幅:2.1m;刀轴:单轴 ; | 结构型式:框架式整机 外形尺寸（长×宽×高）:1020×2310×1100mm 作业速度范围:1～1.35m/s 工作幅宽:210cm 耕深:≥12cm 刀轴型式:单轴型 刀轴连接型式:接盘式 传动型式:侧边传动 运输方式:普通型 变速箱挡位数（变速旋耕机）:n动=540r/min时：4个 n动=720r/min时：2个 刀辊设计转速:r/minn动=540r/min时：173、 193、 240、 268 n动=720r/min时：230、 256 刀辊最大回转半径:233mm 刀辊总安装刀数:44把 旋耕刀型号:190×70×6 配套拖拉机标定功率范围:44～74kW 配套拖拉机动力输出轴转速:540、720r/min | 7000.00 | 1800元 |  | 购机补贴(通用类) | 2021-12-31 | 辽2017060 | 辽宁省 | 评阅通过 | 初评员：通过 | 初评员：通过
耕整地机械 | 耕地机械 | 旋耕机 | 单轴2-2.5m旋耕机 | 固始万云丰机械有限责任公司 | 旋耕机 | 1GKN-200 |  | 耕幅:2m;刀轴:单轴 ; | 工作状态外形尺寸（长×宽×高）：1000×2320×1060mm；作业速度范围：0.6-1.5m/s;工作幅宽：200cm；耕深：12-16cm；刀辊最大回转半径：245mm；刀辊总安装刀数：58把 | 6800.00 | 1800元 |  | 购机补贴(通用类) | 2025-09-26 | T202041410137 | 河南省 | 评阅通过 | 初评员：通过 | 初评员：通过
耕整地机械 | 耕地机械 | 旋耕机 | 单轴2-2.5m旋耕机 | 固始万云丰机械有限责任公司 | 旋耕机 | 1GKN-220 |  | 耕幅:2.2m;刀轴:单轴 ; | 工作状态外形尺寸（长×宽×高）：1000×2450×1060mm；作业速度范围：0.6-1.5m/s;工作幅宽：220cm；耕深：12-16cm；刀辊最大回转半径：245mm；刀辊总安装刀数：62把 | 7000.00 | 1800元 |  | 购机补贴(通用类) | 2025-09-26 | T202041410137 | 河南省 | 评阅通过 | 初评员：通过 | 初评员：通过
耕整地机械 | 耕地机械 | 旋耕机 | 单轴2-2.5m旋耕机 | 馆陶县飞翔机械装备制造有限公司 | 旋耕机 | 1GQKGN-200 |  | 耕幅:2m;刀轴:单轴 ; | 单轴；耕幅2000MM；外形尺寸(长×宽×高):1120×2120×1050MM、耕深:120-180MM、配套动力:66.2-73.5KW、总安装刀数:52把、旋耕刀型号:IT245 | 9200.00 | 1800元 |  | 购机补贴(通用类) | 2021-12-31 | 冀2017T—238 | 河北省 | 评阅通过 | 初评员：通过 | 初评员：通过
耕整地机械 | 耕地机械 | 旋耕机 | 单轴2-2.5m旋耕机 | 馆陶县飞翔机械装备制造有限公司 | 旋耕机 | 1GQKGN-220 |  | 耕幅:2.2m;刀轴:单轴 ; | 单轴；耕幅2200MM；外形尺寸(长×宽×高):1160×2380×1220MM、耕深:120-180MM、配套动力:73.5-88.2KW、总安装刀数:60把、旋耕刀型号:IT245 | 10500.00 | 1800元 |  | 购机补贴(通用类) | 2021-12-31 | 冀2017T—237 | 河北省 | 评阅通过 | 初评员：通过 | 初评员：通过
耕整地机械 | 耕地机械 | 旋耕机 | 单轴2-2.5m旋耕机 | 馆陶县飞翔机械装备制造有限公司 | 旋耕机 | 1GQKGN-230 |  | 耕幅:2.3m;刀轴:单轴 ; | 单轴；耕幅2300MM；外形尺寸(长×宽×高):1160×2580×1220MM、耕深:120-180MM、配套动力:73.5-88.2KW、总安装刀数:64把、旋耕刀型号:IT245 | 10800.00 | 1800元 |  | 购机补贴(通用类) | 2021-12-31 | 冀2017T—237 | 河北省 | 评阅通过 | 初评员：通过 | 初评员：通过
耕整地机械 | 耕地机械 | 旋耕机 | 单轴2-2.5m旋耕机 | 馆陶县飞翔机械装备制造有限公司 | 旋耕机 | 1GQKGN-240 |  | 耕幅:2.4m;刀轴:单轴 ; | 单轴；耕幅2400MM；外形尺寸(长×宽×高):1150×2620×1220MM、耕深:120-180MM、配套动力:95.5-110.3KW、总安装刀数:64把、旋耕刀型号:IT245 | 12000.00 | 1800元 |  | 购机补贴(通用类) | 2021-12-31 | 冀2017T—236 | 河北省 | 评阅通过 | 初评员：通过 | 初评员：通过
耕整地机械 | 耕地机械 | 旋耕机 | 单轴2-2.5m旋耕机 | 灌云县振兴机械制造有限公司 | 旋耕机 | 1GKN-230 |  | 耕幅:2.3m;刀轴:单轴 ; | 结构型式：框架型；整机外形尺寸(长×宽×高)（mm）：1020×2636×1152；作业速度范围（m/s）：0.56～1.39；工作幅宽（cm）：230；耕深（cm）：8～18；刀轴型式：单轴型；刀轴连接型式：接盘式；传动型式：中间传动；运输方式：普通型；刀辊设计转速（r/min）：226，228（n动=720）/200，222，230，235（n动=540）；刀辊最大回转半径（mm）：245；刀辊总安装刀数（把）：62；旋耕刀型号：IT245；限深装置型式：限深板；镇压型式：拖板；配套拖拉机标定动率范围（kW）：47.8～58.8；配套拖拉机动力输出轴转速（r/min）：720/540。 | 6650.00 | 1800元 | 0 | 购机补贴(通用类) | 2025-12-30 | T202032320573 | 江苏省 | 评阅通过 | 初评员：通过 | 初评员：通过
耕整地机械 | 耕地机械 | 旋耕机 | 单轴2-2.5m旋耕机 | 灌云县中云机械有限公司 | 旋耕机 | 1GKN-200 |  | 耕幅:2.0m;刀轴:单轴 ; | 耕幅:2000mm;整机质量：420kg;外形尺寸(mm):1020×2300×1160;传动方式：中间齿轮传动；结构型式：框架式；配套动力（Kw）：40.5～47.8；耕深（cm）:8～18;总安装刀数量(把):58;旋耕刀型号:IT245. | 6280.00 | 1800元 | 0 | 购机补贴(通用类) | 2021-12-31 | 部20171152 | 江苏省 | 评阅通过 | 初评员：通过 | 初评员：通过
耕整地机械 | 耕地机械 | 旋耕机 | 单轴2-2.5m旋耕机 | 灌云县中云机械有限公司 | 旋耕机 | 1GKN-230H |  | 耕幅:2.3m;刀轴:单轴 ; | 耕幅:2300mm;整机质量：580kg;外形尺寸(mm):1050×2636×1250;传动方式：中间齿轮传动；结构型式：框架式；配套动力（Kw）：44.1～58.8；耕深（cm）: ≥12;总安装刀数量(把):62;旋耕刀型号:IT245. | 6580.00 | 1800元 | 0 | 购机补贴(通用类) | 2025-12-30 | T202032320588 | 江苏省 | 评阅通过 | 初评员：通过 | 初评员：通过
耕整地机械 | 耕地机械 | 旋耕机 | 单轴2-2.5m旋耕机 | 广西博白县三田机械制造有限公司 | 旋耕机 | 1GKN-200 |  | 耕幅:2m;刀轴:单轴 ; | 结构型式：框架式，工作幅宽：2000mm，刀轴型式：单轴型，刀轴连接型式：花键式，传动型式：中间传动，运输方式：普通型，刀辊设计转速：280r/min，刀辊最大回转半径：245mm，刀辊总安装刀数：56，旋耕刀型号：IT245，限深装置型式：限深板，镇压型式：拖板，配套拖拉机标定功率：62.5～73.5kW，配套拖拉机动力输出轴转速：760/850r/min。 | 7800.00 | 1800元 |  | 购机补贴(通用类) | 2025-10-28 | T202045450108 | 广西壮族自治区 | 评阅通过 | 初评员：通过 | 初评员：通过
耕整地机械 | 耕地机械 | 旋耕机 | 单轴2-2.5m旋耕机 | 广西阳宇机械有限公司 | 旋耕机 | 1GKN-230 |  | 耕幅:2.3m;刀轴:单轴 ; | 1、结构型式：框架式 2、传动型式：中间传动 3、刀辊总安装刀数：64把 4、限深装置型式：限深板 | 9300.00 | 1800元 |  | 购机补贴(通用类) | 2025-10-28 | T202045450105 | 广西壮族自治区 | 评阅通过 | 初评员：通过 | 初评员：通过
耕整地机械 | 耕地机械 | 旋耕机 | 单轴2-2.5m旋耕机 | 河北春翔机械有限公司 | 旋耕机 | 1GQN-200 |  | 耕幅:2.0m;刀轴:单轴 ; | 单轴；耕幅2.0m；整机外形尺寸（长×宽×高）mm 1210×2330×1160 | 8360.00 | 1800元 |  | 购机补贴(通用类) | 2024-12-30 | T201913130276 | 河北省 | 评阅通过 | 初评员：通过 | 初评员：通过
耕整地机械 | 耕地机械 | 旋耕机 | 单轴2-2.5m旋耕机 | 河北春翔机械有限公司 | 旋耕机 | 1GQN-230 |  | 耕幅:2.3m;刀轴:单轴 ; | 单轴；耕幅2.3m；整机外形尺寸（长×宽×高）mm 1210×2590×1160 | 9000.00 | 1800元 |  | 购机补贴(通用类) | 2024-12-30 | T201913130276 | 河北省 | 评阅通过 | 初评员：通过 | 初评员：通过
耕整地机械 | 耕地机械 | 旋耕机 | 单轴2-2.5m旋耕机 | 河北耕牛农业机械制造有限公司 | 旋耕机 | 1GKN-200 |  | 耕幅:2m;刀轴:单轴 ; | 结构型式：框架型；整机外形尺寸（长×宽×高）mm：1280×2290×1135；工作幅宽cm：200；耕深 cm：≥12；刀轴型式：单轴型；刀轴连接型式：连接盘；传动型式：中间传动；运输方式：普通型；刀辊设计转速 r/min：294；刀辊最大回转半径mm ：245；刀辊总安装刀数 把：58；旋耕刀型号：IT245；限深装置型式：/；镇压型式：拖板 | 6300.00 | 1800元 |  | 购机补贴(通用类) | 2021-12-31 | 冀2017T—158 | 河北省 | 评阅通过 | 初评员：通过 | 初评员：通过
耕整地机械 | 耕地机械 | 旋耕机 | 单轴2-2.5m旋耕机 | 河北耕牛农业机械制造有限公司 | 旋耕机 | 1GKN-230 |  | 耕幅:2.3m;刀轴:单轴 ; | 结构型式：框架型；整机外形尺寸（长×宽×高）mm：1280×2540×1100；工作幅宽cm：230；耕深 cm：≥12；刀轴型式：单轴型；刀轴连接型式：连接盘；传动型式：中间传动；运输方式：普通型；刀辊设计转速 r/min：294；刀辊最大回转半径mm ：245；刀辊总安装刀数 把：62；旋耕刀型号：IT245；限深装置型式：/；镇压型式：拖板 | 6400.00 | 1800元 |  | 购机补贴(通用类) | 2021-12-31 | 冀2017T—157 | 河北省 | 评阅通过 | 初评员：通过 | 初评员：通过
耕整地机械 | 耕地机械 | 旋耕机 | 单轴2-2.5m旋耕机 | 河北耕润农业机械有限公司 | 旋耕机 | 1GQN-230 |  | 耕幅:2.3m;刀轴:单轴 ; | 结构型式：框架型；整机外形尺寸（长X宽X高）mm：1120X2500X1150；作业速度范围（m/s）:0.27-1.39;工作幅宽（cm）：230;耕深（cm）：12-20；刀轴型式：单轴型；刀轴连接型式：花键式；转动型式：中间传动；输入方式：普通型；刀辊设计转速（r/min）:296;刀轴最大回转半径（mm）：245；刀辊总安装刀数（把）：64；旋耕刀型号：IT245；限深装置型式：限深坂；镇压型式：拖板；配套拖拉机定形功率范围（kw）：73.5-121.3；配套拖拉机输出轴转速r/min：720 | 6300.00 | 1800元 | 66.2 | 购机补贴(通用类) | 2025-12-29 | T202013130432 | 河北省 | 评阅通过 | 初评员：通过 | 初评员：通过
耕整地机械 | 耕地机械 | 旋耕机 | 单轴2-2.5m旋耕机 | 河北江蓝农业机械有限公司 | 旋耕机 | 1GQN-200 |  | 耕幅:2m;刀轴:单轴 ; | 结构形式：单轴框架式； 工作状态尺寸（mm）：1110×2310×1010； 幅宽（cm）：200； 最终传动方式：中间齿轮传动； 与拖拉机连接方式：三点悬挂连接； 刀轴最大回转半径（mm）：245； 刀辊总安装刀数：（把）60； 旋耕刀型号：IT245; 刀轴连接型式：花键盘连接； 配套拖拉机标定功率（kw）：44.1~58.8； 配套拖拉机动力输出轴转速(r/min):540/720;轴数：单轴. | 6290.00 | 1800元 | 58.8 | 购机补贴(通用类) | 2025-11-29 | T202013130154 | 河北省 | 评阅通过 | 初评员：通过 | 初评员：通过
耕整地机械 | 耕地机械 | 旋耕机 | 单轴2-2.5m旋耕机 | 河北雷奥农业机械制造有限公司 | 旋耕机 | 1GKN-200 |  | 耕幅:2m;刀轴:单轴 ; | 单轴；耕幅：2000mm，配套拖拉机标定功率范围：44.1～58.8kW，配套拖拉机动力输出轴转速：720/540r/min， 旋耕机结构型式：框架式，旋耕机工作状态外形尺寸（长×宽×高）：1100×2350×1080mm，旋耕机作业速度范围：0.56～1.39m/s， 旋耕机耕深：12～16cm，旋耕机传动方式：中间齿轮传动，旋耕机刀辊设计转速：263/197r/min，旋耕机刀辊最大回转半径：245mm， 旋耕机刀辊总安装刀数：60把，旋耕机刀轴连接型式：法兰盘，旋耕机旋耕刀型号：IT245。 | 6100.00 | 1800元 |  | 购机补贴(通用类) | 2022-12-31 | 部20181150 | 河北省 | 评阅通过 | 初评员：通过 | 初评员：通过
耕整地机械 | 耕地机械 | 旋耕机 | 单轴2-2.5m旋耕机 | 河北雷奥农业机械制造有限公司 | 旋耕机 | 1GKN-220 |  | 耕幅:2.2m;刀轴:单轴 ; | 单轴；耕幅：2200mm，配套拖拉机标定功率范围：58.8～66.1kW，配套拖拉机动力输出轴转速：720/540r/min， 旋耕机结构型式：框架式，旋耕机工作状态外形尺寸（长×宽×高）：1100×2490×1100mm，旋耕机作业速度范围：0.56～1.39m/s， 旋耕机耕深：12～16cm，旋耕机传动方式：中间齿轮传动，旋耕机刀辊设计转速：263/197r/min，旋耕机刀辊最大回转半径：245mm， 旋耕机刀辊总安装刀数：64把，旋耕机刀轴连接型式：法兰盘，旋耕机旋耕刀型号：IT245。 | 6200.00 | 1800元 |  | 购机补贴(通用类) | 2022-12-31 | 部20181149 | 河北省 | 评阅通过 | 初评员：通过 | 初评员：通过
耕整地机械 | 耕地机械 | 旋耕机 | 单轴2-2.5m旋耕机 | 河北雷奥农业机械制造有限公司 | 旋耕机 | 1GKN-230 |  | 耕幅:2.3m;刀轴:单轴 ; | 单轴；耕幅：2300mm，配套拖拉机标定功率范围：66.1～69.8kW，配套拖拉机动力输出轴转速：720/540r/min， 旋耕机结构型式：框架式，旋耕机工作状态外形尺寸（长×宽×高）：1120×2590×1100mm，旋耕机作业速度范围：0.56～1.39m/s， 旋耕机耕深：12～16cm，旋耕机传动方式：中间齿轮传动，旋耕机刀辊设计转速：263/197r/min，旋耕机刀辊最大回转半径：245mm， 旋耕机刀辊总安装刀数：68把，旋耕机刀轴连接型式：法兰盘，旋耕机旋耕刀型号：ⅠT245。 | 6500.00 | 1800元 |  | 购机补贴(通用类) | 2022-12-31 | 部20181149 | 河北省 | 评阅通过 | 初评员：通过 | 初评员：通过
耕整地机械 | 耕地机械 | 旋耕机 | 单轴2-2.5m旋耕机 | 河北力拉农业机械制造有限公司 | 旋耕机 | 1GQKGN-200 |  | 耕幅:2m;刀轴:单轴 ; | 型号名称 1GQKGN-200旋耕机 结构型式 框架型 整机外形尺寸（长×宽×高） 920×2260×970mm 作业速度范围 0.56-1.39 m/s 工作幅宽200cm 耕深12-16cm 刀轴型式 单轴型 刀轴连接型式 单轴型 传动型式 侧边传动 运输方式 普通型 刀辊设计转速 335r/min 刀辊最大回转半径225mm 刀辊总安装刀数 60把 旋耕刀型号 IT225 限深装置型式 限深板 镇压型式 拖板配套拖拉机标定功率范围 66.2-73.5kW 配套拖拉机动力输出轴转速720r/min | 7500.00 | 1800元 |  | 购机补贴(通用类) | 2026-05-23 | T202113130209 | 河北省 | 评阅通过 | 初评员：通过 | 初评员：通过
耕整地机械 | 耕地机械 | 旋耕机 | 单轴2-2.5m旋耕机 | 河北利宏农业机械制造有限公司 | 旋耕机 | 1GKN-200 |  | 耕幅:2m;刀轴:单轴 ; | 结构型式 ：框架型 整机外形尺寸（长×宽×宽×高）mm：1050×2340×1150 作业速度范围 m/s ：0.55-1.38 工作幅宽 cm ：200 耕深 cm ：15-20 刀轴型式 ：单轴型 刀轴连接型式 ：接盘式 传动型式 ：中间齿轮传动 运输方式 ：普通型 | 6200.00 | 1800元 |  | 购机补贴(通用类) | 2025-12-23 | 鄂2020431 | 河北省 | 评阅通过 | 初评员：通过 | 初评员：通过
耕整地机械 | 耕地机械 | 旋耕机 | 单轴2-2.5m旋耕机 | 河北利宏农业机械制造有限公司 | 旋耕机 | 1GKN-230 |  | 耕幅:2.3m;刀轴:单轴 ; | 结构型式 ：框架型 整机外形尺寸（长×宽×整机外形尺寸（长×宽×高）mm ：1050×2570×1150 作业速度范围 m/s ：0.55-1.38 工作幅宽 cm ：230 耕深 cm ：15-20 刀轴型式 ：单轴型 刀轴连接型式 ：接盘式 传动型式 ：中间齿轮传动 运输方式 ：普通型 | 6300.00 | 1800元 |  | 购机补贴(通用类) | 2025-12-23 | 鄂2020431 | 河北省 | 评阅通过 | 初评员：通过 | 初评员：通过
耕整地机械 | 耕地机械 | 旋耕机 | 单轴2-2.5m旋耕机 | 河北农哈哈集团农业装备有限公司 | 深旋旋耕机 | 1GQNJS-200 |  | 耕幅:2m;刀轴:单轴 ; | 工作幅宽：200cm；耕深：20～25cm；刀轴型式：单轴型；刀轴连接型式：花键式；传动型式：中间传动；刀辊总安装刀数：60把；旋耕刀型号：IT225；限深装置型式：限深轮；镇压型式：镇压辊；配套拖拉机标定功率范围：73.5～110.3kW | 12600.00 | 1800元 |  | 购机补贴(通用类) | 2025-11-29 | T202013130195 | 河北省 | 评阅通过 | 初评员：通过 | 初评员：通过
耕整地机械 | 耕地机械 | 旋耕机 | 单轴2-2.5m旋耕机 | 河北锐仕农业机械制造有限公司 | 旋耕机 | 1GKN-200 |  | 耕幅:2.0m;刀轴:单轴 ; | 结构型式 ：框架型； 整机外形尺寸（长×宽×高） mm：2235×1150×1300； 工作幅宽 cm：200； 耕深 cm：15-20； 刀轴型式 ：单轴型； 刀轴连接型式 ：接盘式； 传动型式 ：中间齿轮传动； 运输方式：普通型； 刀辊总安装刀数 把：60； 旋耕刀型号 ：IT245 限深装置型式：限深板； 镇压型式 ：拖板 | 6200.00 | 1800元 |  | 购机补贴(通用类) | 2025-09-29 | 鄂2020116 | 河北省 | 评阅通过 | 初评员：通过 | 初评员：通过
耕整地机械 | 耕地机械 | 旋耕机 | 单轴2-2.5m旋耕机 | 河北锐仕农业机械制造有限公司 | 旋耕机 | 1GKN-230 |  | 耕幅:2.3m;刀轴:单轴 ; | 结构型式：框架型； 整机外形尺寸（长×宽×高）mm：2530×1150×1300； 工作幅宽 cm：230； 耕深 cm ：15-20； 刀轴型式：单轴型； 刀轴连接型式 ：接盘式； 传动型式：中间齿轮传动； 运输方式 ：普通型； 刀辊总安装刀数把：64； 旋耕刀型号：IT245； 限深装置型式 ：限深板； 镇压型式 ：拖板 | 6300.00 | 1800元 |  | 购机补贴(通用类) | 2025-09-29 | 鄂2020116 | 河北省 | 评阅通过 | 初评员：通过 | 初评员：通过
耕整地机械 | 耕地机械 | 旋耕机 | 单轴2-2.5m旋耕机 | 河北神耕机械有限公司 | 旋耕机 | 1GKN-200 |  | 耕幅:2m;刀轴:单轴 ; | 型号名称：1GKN-200型旋耕机 结构形式：框架式 配套拖拉机标定功率：55.2~66.2KW 配套拖拉机动力输出轴转速：540,720r/min 外形尺寸（长X宽X高）：970X2330X1020mm 结构质量：380Kg 理论作业速度：2~5Km/h 幅宽：200cm 耕深：旱耕：8~16cm ；水耕：10~18cm 传动方式：中间齿轮传动 与拖拉机联接方式：标准三点悬挂 刀辊转速：236（n动=540）r/min :228（n动=720）r/min 刀辊最大回转半径:245mm 刀辊总安装刀数-旋耕:58把 旋耕刀型号: ⅠT245 | 8500.00 | 1800元 |  | 购机补贴(通用类) | 2025-12-30 | T202000030754 | 河北省 | 评阅通过 | 初评员：通过 | 初评员：通过
耕整地机械 | 耕地机械 | 旋耕机 | 单轴2-2.5m旋耕机 | 河北胜丰液压机械有限公司 | 旋耕机 | 1GQN-200 |  | 耕幅:2.0m;刀轴:单轴 ; | 结构形式：框架型；整机外形尺寸长×宽×高（mm）：1120×2170×1000；作业速度范围（m/s):0.56-1.39;工作幅宽(cm)：200；耕深（cm）：12-16；刀轴形式：单轴型；刀轴连接形式：接盘式；传动形式：中间传动；运输方式：普通型；刀辊设计转速（r/min)：267；刀辊最大回转半径(mm):245；刀辊总安装刀数（把）：56；旋耕刀型号：IT245;限深装置形式：限深板；镇压形式：托板；配套拖拉机标定功率范围（kW）：44.1-58.8；配套拖拉机动力输出轴转速(r/min)：72 | 7500.00 | 1800元 |  | 购机补贴(通用类) | 2024-12-08 | T201913130072 | 河北省 | 评阅通过 | 初评员：通过 | 初评员：通过
耕整地机械 | 耕地机械 | 旋耕机 | 单轴2-2.5m旋耕机 | 河北胜丰液压机械有限公司 | 旋耕机 | 1GQN-230 |  | 耕幅:2.3m;刀轴:单轴 ; | 结构形式：框架型；整机外形尺寸长×宽×高（mm）：1288×2588×1220；作业速度范围（m/s):0.56-1.39;工作幅宽(cm)：230；耕深（cm）：12-16；刀轴形式：单轴型；刀轴连接形式：接盘式；传动形式：中间传动；运输方式：普通型；刀辊设计转速（r/min)：267；刀辊最大回转半径(mm):245；刀辊总安装刀数（把）：68；旋耕刀型号：IT245;限深装置形式：限深板；镇压形式：托板；配套拖拉机标定功率范围（kW）：58.8-88.2；配套拖拉机动力输出轴转速(r/min)：720 | 9600.00 | 1800元 |  | 购机补贴(通用类) | 2024-12-08 | T201913130072 | 河北省 | 评阅通过 | 初评员：通过 | 初评员：通过
耕整地机械 | 耕地机械 | 旋耕机 | 单轴2-2.5m旋耕机 | 河北圣和农业机械有限公司 | 旋耕机 | 1GKN-210A |  | 耕幅:2.1m;刀轴:单轴 ; | 结构型式：框架型；整机外形尺寸（长×宽×高）：1130×2320×1090mm；作业速度范围：0.56～1.39m/s；工作幅宽：210cm；耕深：12～16cm；刀轴型式：单轴型；刀轴连接型式：花键式；传动型式：中间传动；运输方式：普通型；刀辊设计转速：332r/min；刀辊最大回转半径：250mm；刀辊总安装刀数：60把；旋耕刀型号：IT245；镇压型式：拖板；配套拖拉机标定功率范围：58.8～66.1kW；配套拖拉机动力输出轴转速：760r/min。 | 6500.00 | 1800元 | 0 | 购机补贴(通用类) | 2025-12-22 | T202012120080 | 河北省 | 评阅通过 | 初评员：通过 | 初评员：通过
耕整地机械 | 耕地机械 | 旋耕机 | 单轴2-2.5m旋耕机 | 河北圣和农业机械有限公司 | 高箱框架旋耕机 | 1GKNJG-210A |  | 耕幅:2.1m;刀轴:单轴 ; | 结构型式：框架型；整机外形尺寸（长×宽×高）：1300×2320×1215mm；作业速度范围：0.56～1.39m/s；工作幅宽：210cm；耕深：12～16cm；刀轴型式：单轴型；刀轴连接型式：花键式；传动型式：中间传动；运输方式：普通型；刀辊设计转速：332r/min；刀辊最大回转半径：250mm；刀辊总安装刀数：60把；旋耕刀型号：IT245；镇压型式：拖板；配套拖拉机标定功率范围：58.8～66.1kW；配套拖拉机动力输出轴转速：760r/min。 | 8700.00 | 1800元 | 0 | 购机补贴(通用类) | 2025-12-22 | T202012120077 | 河北省 | 评阅通过 | 初评员：通过 | 初评员：通过
耕整地机械 | 耕地机械 | 旋耕机 | 单轴2-2.5m旋耕机 | 河北圣和农业机械有限公司 | 高箱框架旋耕机 | 1GKNJG-230A |  | 耕幅:2.3m;刀轴:单轴 ; | 结构型式：框架型；整机外形尺寸（长×宽×高）：1300×2450×1215mm；作业速度范围：0.56～1.39m/s；工作幅宽：230cm；耕深：12～16cm；刀轴型式：单轴型；刀轴连接型式：花键式；传动型式：中间传动；运输方式：普通型；刀辊设计转速：332r/min；刀辊最大回转半径：250mm；刀辊总安装刀数：64把；旋耕刀型号：IT245；镇压型式：拖板；配套拖拉机标定功率范围：58.8～73.5kW；配套拖拉机动力输出轴转速：760r/min。 | 8900.00 | 1800元 |  | 购机补贴(通用类) | 2025-12-22 | T202012120077 | 河北省 | 评阅通过 | 初评员：通过 | 初评员：通过
耕整地机械 | 耕地机械 | 旋耕机 | 单轴2-2.5m旋耕机 | 河北圣和农业机械有限公司 | 高箱框架旋耕机 | 1GKNJG-240A |  | 耕幅:2.4m;刀轴:单轴 ; | 结构型式：框架型；整机外形尺寸（长×宽×高）：1300×2550×1215mm；作业速度范围：0.56～1.39m/s；工作幅宽：240cm；耕深：12～16cm；刀轴型式：单轴型；刀轴连接型式：花键式；传动型式：中间传动；运输方式：普通型；刀辊设计转速：332r/min；刀辊最大回转半径：250mm；刀辊总安装刀数：68把；旋耕刀型号：IT245；镇压型式：拖板；配套拖拉机标定功率范围：73.5～95.55kW；配套拖拉机动力输出轴转速：760r/min。 | 9100.00 | 1800元 | 0 | 购机补贴(通用类) | 2025-12-22 | T202012120077 | 河北省 | 评阅通过 | 初评员：通过 | 初评员：通过
耕整地机械 | 耕地机械 | 旋耕机 | 单轴2-2.5m旋耕机 | 河北圣和农业机械有限公司 | 旋耕机 | 1GKNZG-210A |  | 耕幅:2.1m;刀轴:单轴 ; | 结构型式：框架型；整机外形尺寸（长x宽x高）：1300×2320×1170mm；作业速度范围：0.56～1.39m/s；工作幅宽：210cm；耕深：12～16cm；刀轴型式：单轴型；刀轴连接型式：花键式；传动型式：中间传动；运输方式：普通型；刀辊设计转速：332r/min；刀辊最大回转半径：250mm；刀辊总安装刀数：60把；旋耕刀型号：IT245；镇压型式：拖板；配套拖拉机标定功率范围：58.8～66.1kW；配套拖拉机动力输出轴转速：760r/min。 | 7200.00 | 1800元 | 0 | 购机补贴(通用类) | 2025-12-22 | T202012120079 | 河北省 | 评阅通过 | 初评员：通过 | 初评员：通过
耕整地机械 | 耕地机械 | 旋耕机 | 单轴2-2.5m旋耕机 | 河北圣和农业机械有限公司 | 旋耕机 | 1GKNZG-230A |  | 耕幅:2.3m;刀轴:单轴 ; | 结构型式：框架型；整机外形尺寸（长x宽x高）：1300×2450×1170mm；作业速度范围：0.56～1.39m/s；工作幅宽：230cm；耕深：12～16cm；刀轴型式：单轴型；刀轴连接型式：花键式；传动型式：中间传动；运输方式：普通型；刀辊设计转速：332r/min；刀辊最大回转半径：250mm；刀辊总安装刀数：64把；旋耕刀型号：IT245；镇压型式：拖板；配套拖拉机标定功率范围：58.8～73.5kW；配套拖拉机动力输出轴转速：760r/min。 | 7700.00 | 1800元 | 0 | 购机补贴(通用类) | 2025-12-22 | T202012120079 | 河北省 | 评阅通过 | 初评员：通过 | 初评员：通过
耕整地机械 | 耕地机械 | 旋耕机 | 单轴2-2.5m旋耕机 | 河北圣和农业机械有限公司 | 旋耕机 | 1GKNZG-240A |  | 耕幅:2.4m;刀轴:单轴 ; | 结构型式：框架型；整机外形尺寸（长x宽x高）：1300×2550×1170mm；作业速度范围：0.56～1.39m/s；工作幅宽：240cm；耕深：12～16cm；刀轴型式：单轴型；刀轴连接型式：花键式；传动型式：中间传动；运输方式：普通型；刀辊设计转速：332r/min；刀辊最大回转半径：250mm；刀辊总安装刀数：68把；旋耕刀型号：IT245；镇压型式：拖板；配套拖拉机标定功率范围：73.5～88.2kW；配套拖拉机动力输出轴转速：760r/min。 | 7900.00 | 1800元 | 0 | 购机补贴(通用类) | 2025-12-22 | T202012120079 | 河北省 | 评阅通过 | 初评员：通过 | 初评员：通过
耕整地机械 | 耕地机械 | 旋耕机 | 单轴2-2.5m旋耕机 | 河北晓天农业机械有限公司 | 旋耕机 | 1GQN-230 |  | 耕幅:2.3m;刀轴:单轴 ; | 框架性整机外形尺寸1200mmX2570mmX1100mm， 工作幅宽230cm ， 单轴型刀轴型式 ， 刀辊设计转速267/254 r/min，花键式刀轴链接型式，中间传动型，限深板限深装置，拖板镇压型式，刀辊总安装刀数 68把 旋耕刀型号IT245 配套拖拉机标定功率 58.8~110.2KW 配套拖拉机动力输出轴转速 720/540r/min。 | 6500.00 | 1800元 |  | 购机补贴(通用类) | 2026-05-23 | T202113130170 | 河北省 | 评阅通过 | 初评员：通过 | 初评员：通过
耕整地机械 | 耕地机械 | 旋耕机 | 单轴2-2.5m旋耕机 | 河南汉诺威实业有限公司 | 旋耕机 | 1GKN-200 |  | 耕幅:2.0m;刀轴:单轴 ; | 结构型式 框架型 整机外形尺寸(长×宽×高) mm 1230×2280×1100 作业速度范围 m/s 0.69～1.39 工作幅宽 cm 200 耕深 cm ≥12 刀轴型式 单轴型 刀轴连接型式 花键式 传动型式 中间传动 运输方式 普通型 刀辊设计转速 r/min 280 刀辊最大回转半径 mm 245 刀辊总安装刀数 把 56 旋耕刀型号 ⅠT245、ⅠT245左 镇压型式 拖板 配套拖拉机标定功率范围 kW 58.8～80.9 配套拖拉机动力输出轴转速 r/min 760 | 6800.00 | 1800元 |  | 购机补贴(通用类) | 2025-12-30 | T202041410153 | 河南省 | 评阅通过 | 初评员：通过 | 初评员：通过
耕整地机械 | 耕地机械 | 旋耕机 | 单轴2-2.5m旋耕机 | 河南汉诺威实业有限公司 | 旋耕机 | 1GKN-200A |  | 耕幅:2.0m;刀轴:单轴 ; | 结构型式 框架型 外形尺寸（长×宽×高） mm 1200×2280×1100 工作幅宽 cm 200 刀轴型式 单轴型 刀轴连接型式 花键式 传动型式 中间传动 运输方式 普通型 刀辊设计转速 r/min 280 刀辊最大回转半径 mm 245 刀辊总安装刀数 把 56 旋耕刀型号 IT245、IT245左 限深装置型式 限深板 镇压型式 拖板 配套拖拉机标定功率 kW 66.2～80.9 配套拖拉机动力输出轴转速 r/min 760 | 7000.00 | 1800元 |  | 购机补贴(通用类) | 2026-01-14 | T202161610049 | 河南省 | 评阅通过 | 初评员：通过 | 初评员：通过
耕整地机械 | 耕地机械 | 旋耕机 | 单轴2-2.5m旋耕机 | 河南汉诺威实业有限公司 | 旋耕机 | 1GKN-230 |  | 耕幅:2.3m;刀轴:单轴 ; | 结构型式 框架型 整机外形尺寸(长×宽×高) mm 1230×2580×1100 作业速度范围 m/s 0.69～1.39 工作幅宽 cm 230 耕深 cm ≥12 刀轴型式 单轴型 刀轴连接型式 花键式 传动型式 中间传动 运输方式 普通型 刀辊设计转速 r/min 280 刀辊最大回转半径 mm 245 刀辊总安装刀数 把 64 旋耕刀型号 ⅠT245、ⅠT245左 镇压型式 拖板 配套拖拉机标定功率范围 kW 66.2～88.2 配套拖拉机动力输出轴转速 r/min 760 | 7100.00 | 1800元 |  | 购机补贴(通用类) | 2025-12-30 | T202041410153 | 河南省 | 评阅通过 | 初评员：通过 | 初评员：通过
耕整地机械 | 耕地机械 | 旋耕机 | 单轴2-2.5m旋耕机 | 河南汉诺威实业有限公司 | 旋耕机 | 1GKN-230A |  | 耕幅:2.3m;刀轴:单轴 ; | 结构型式 框架型 整机外形尺寸（长×宽×高） mm 1200×2580×1100 工作幅宽 cm 230 刀轴型式 单轴型 刀轴连接型式 花键式 传动型式 中间传动 运输方式 普通型 刀辊设计转速 r/min 280 刀辊最大回转半径 mm 245 刀辊总安装刀数 把 64 旋耕刀型号 IT245、IT245左 限深装置型式 限深板 镇压型式 拖板 配套拖拉机标定功率 kW 73.5～88.2 配套拖拉机动力输出轴转速 r/min 760 | 7300.00 | 1800元 |  | 购机补贴(通用类) | 2026-01-14 | T202161610049 | 河南省 | 评阅通过 | 初评员：通过 | 初评员：通过
耕整地机械 | 耕地机械 | 旋耕机 | 单轴2-2.5m旋耕机 | 河南农有王农业装备科技股份有限公司 | 旋耕机 | 1GKN-200 |  | 耕幅:2.0m;刀轴:单轴 ; | 配套拖拉机标定功率范围:51.5～73.5kW;配套拖拉机动力输出轴转速:720r/min; 旋耕机型号名称:1GKN-200型旋耕机;旋耕机结构型式 （圆梁式、框架式）:框架式;旋耕机工作状态外形尺寸 （长×宽×高）:1260×2260×1140mm;旋耕机作业速度范围:0.5～1.1m/s;旋耕机工作幅宽:200cm;旋耕机耕深:12～16cm;旋耕机传动方式（侧边、中间）:中间传动;旋耕机刀辊设计转速:265r/min;旋耕机刀辊最大回转半径:245mm;旋耕机刀辊总安装刀数:60把；旋耕机刀轴连接型式：法兰盘式；旋耕机旋耕刀型号：ⅠT245、ⅠT245左 | 6100.00 | 1800元 |  | 购机补贴(通用类) | 2023-12-31 | 部20190707 | 河南省 | 评阅通过 | 初评员：通过 | 初评员：通过
耕整地机械 | 耕地机械 | 旋耕机 | 单轴2-2.5m旋耕机 | 河南农有王农业装备科技股份有限公司 | 旋耕机 | 1GKN-230 |  | 耕幅:2.3m;刀轴:单轴 ; | 配套拖拉机标定功率范围:51.5～73.5kW;配套拖拉机动力输出轴转速:720r/min; 旋耕机型号名称:1GKN-230型旋耕机;旋耕机结构型式 （圆梁式、框架式）:框架式;旋耕机工作状态外形尺寸 （长×宽×高）:1260×2560×1140mm;旋耕机作业速度范围:0.5～1.1m/s;旋耕机工作幅宽:230cm;旋耕机耕深:12～16cm;旋耕机传动方式（侧边、中间）:中间传动;旋耕机刀辊设计转速:265r/min;旋耕机刀辊最大回转半径:245mm;旋耕机刀辊总安装刀数:64把；旋耕机刀轴连接型式：法兰盘式；旋耕机旋耕刀型号：ⅠT245、ⅠT245左 | 6300.00 | 1800元 |  | 购机补贴(通用类) | 2023-12-31 | 部20190706 | 河南省 | 评阅通过 | 初评员：通过 | 初评员：通过
耕整地机械 | 耕地机械 | 旋耕机 | 单轴2-2.5m旋耕机 | 河南省顺宏农机有限公司 | 旋耕机 | 1GKN-200 |  | 耕幅:2m;刀轴:单轴 ; | 型号：1GKN200；配套动力：44.1-58.8KW；外形尺寸：1030*2300*1250mm；出厂编号：201100001；执行标准：GB/T5668-2017；工作幅宽：2000mm；配套动力输出轴转速r/min：720 | 7160.00 | 1800元 |  | 购机补贴(通用类) | 2026-06-30 | T202141410076 | 河南省 | 评阅通过 | 初评员：通过 | 初评员：通过
耕整地机械 | 耕地机械 | 旋耕机 | 单轴2-2.5m旋耕机 | 河南省顺宏农机有限公司 | 旋耕机 | 1GKN-230 |  | 耕幅:2.3m;刀轴:单轴 ; | 型号：1GKN230；配套动力：51.5-66.2KW；外形尺寸：1010*2500*1260mm；出厂编号：201100025；执行标准：GB/T5668-2017；工作幅宽：2300mm；配套动力输出轴转速r/min：720 | 7600.00 | 1800元 |  | 购机补贴(通用类) | 2026-06-30 | T202141410076 | 河南省 | 评阅通过 | 初评员：通过 | 初评员：通过
耕整地机械 | 耕地机械 | 旋耕机 | 单轴2-2.5m旋耕机 | 湖北盈农科技有限公司 | 旋耕机 | 1GKN-230 |  | 耕幅:2.3m;刀轴:单轴 ; | 2.0m，框架式，外形尺寸：长*宽*高1010*2340*1120，配套功率66.1-80.9，耕深12-19cm，整机重量：468kg，配套动力输出转轴：540/760r/min，刀片：T245。 2.3m，框架式，外形尺寸：长*宽*高1130*2570*1090，配套功率66.1-80.9，耕深12-19cm，整机重量：481kg，配套动力输出转轴：540/760r/min，刀片：T245。 | 6100.00 | 1800元 | 66.1 | 购机补贴(通用类) | 2026-04-29 | T202142420226 | 湖北省 | 评阅通过 | 初评员：通过 | 初评员：通过
耕整地机械 | 耕地机械 | 旋耕机 | 单轴2-2.5m旋耕机 | 江苏东久机械有限公司 | 旋耕机 | 1GK-240 |  | 耕幅:2.4m;刀轴:单轴 ; | 型号名称：1GK-240型旋耕机，结构型式：框架型，整机外形尺寸（长×宽×高）：1020*2640*1120 mm，作业速度范围：0.84～1.4 m/s，工作幅宽：240 cm，耕深：12～18 cm，刀轴型式：单轴型，刀轴连接型式：接盘式，传动型式：侧边传动，运输方式：普通型，变速箱挡位数（变速旋耕机）个/，刀辊设计转速：219 r/min，刀辊最大回转半径，245mm，刀辊总安装刀数：54把，旋耕刀型号：IT245，限深装置型式：限深板，镇压型式：拖板，配套拖拉机标定功率范围：58.8～73.5 kW，配套拖拉机动力输出轴转速：540 r/min | 8520.00 | 1800元 | 58.8 | 购机补贴(通用类) | 2025-11-29 | T202032320378 | 江苏省 | 评阅通过 | 初评员：通过 | 初评员：通过
耕整地机械 | 耕地机械 | 旋耕机 | 单轴2-2.5m旋耕机 | 江苏沃得高新农业装备有限公司 | 旋耕机 | 1GKN-200 |  | 耕幅:2m;刀轴:单轴 ; | 单轴；结构型式：框架式；耕幅：2000mm；外形尺寸（长×宽×高）（mm）：1090×2300×1060；作业速度范围（m/s）：0.7-1.4；耕深（cm）：≥12；传动方式：中间传动；刀辊转速（r/min）：280；最大回转半径（mm）：245；总安装刀数（把）：60；旋耕刀型号：ⅠT245；配套功率：44.1-51.5kw；动力输出轴转速（r/min）：540、760；与拖拉机联接方式：三点悬挂。 | 7000.00 | 1800元 | 0 | 购机补贴(通用类) | 2025-12-30 | T202032320549 | 江苏省 | 评阅通过 | 初评员：通过 | 初评员：通过
耕整地机械 | 耕地机械 | 旋耕机 | 单轴2-2.5m旋耕机 | 江苏沃得高新农业装备有限公司 | 旋耕机 | 1GKN-230 |  | 耕幅:2.3m;刀轴:单轴 ; | 单轴；结构型式：框架式；耕幅：2300mm；外形尺寸（长×宽×高）（mm）：1090×2600×1060；作业速度范围（m/s）：0.7-1.4；耕深（cm）：≥12；传动方式：中间传动；刀辊转速（r/min）：280；最大回转半径（mm）：245；总安装刀数（把）：80；旋耕刀型号：ⅠT245；配套功率：55.1-66.2kw；动力输出轴转速（r/min）：540、760；与拖拉机联接方式：三点悬挂。 | 7200.00 | 1800元 | 0 | 购机补贴(通用类) | 2025-12-30 | T202032320550 | 江苏省 | 评阅通过 | 初评员：通过 | 初评员：通过
耕整地机械 | 耕地机械 | 旋耕机 | 单轴2-2.5m旋耕机 | 江苏沃得高新农业装备有限公司 | 旋耕机 | 1GKN-230D |  | 耕幅:2.3m;刀轴:单轴 ; | 单轴；结构型式：框架式；耕幅：2300mm；外形尺寸（长×宽×高）（mm）：1410×2570×1060；作业速度范围（m/s）：0.7-1.4；耕深（cm）：≥8；传动方式：中间传动；刀辊转速（r/min）：280；最大回转半径（mm）：175；总安装刀数（把）：112；旋耕刀型号：ⅢT175；配套功率：55.1-66.2kw；动力输出轴转速（r/min）：540、760；与拖拉机联接方式：三点悬挂。 | 7600.00 | 1800元 | 0 | 购机补贴(通用类) | 2025-12-28 | T202034510 | 江苏省 | 评阅通过 | 初评员：通过 | 初评员：通过
耕整地机械 | 耕地机械 | 旋耕机 | 单轴2-2.5m旋耕机 | 江苏沃得高新农业装备有限公司 | 旋耕机 | 1GKN-230H |  | 耕幅:2.3m;刀轴:单轴 ; | 单轴；结构型式：框架式；耕幅：2300mm；外形尺寸（长×宽×高）（mm）：950×2530×1200；作业速度范围（m/s）：0.7-1.4；耕深（cm）：≥12；传动方式：中间传动；刀辊转速（r/min）：280；最大回转半径（mm）：245；总安装刀数（把）：68；旋耕刀型号：ⅠT245；配套功率：55.1-66.2kw；动力输出轴转速（r/min）：540、760；与拖拉机联接方式：三点悬挂。 | 7800.00 | 1800元 | 0 | 购机补贴(通用类) | 2025-12-30 | T202032320551 | 江苏省 | 评阅通过 | 初评员：通过 | 初评员：通过
耕整地机械 | 耕地机械 | 旋耕机 | 单轴2-2.5m旋耕机 | 江苏亿科农业装备有限公司 | 旋耕机 | 1GKN-210 |  | 耕幅:2.1m;刀轴:单轴 ; | 结构型式：框架式；外形尺寸（长×宽×高)mm：1270×2320×1050；配套动力范围(kW)：55.1-62.5；工作幅宽(cm)210；传动方式：中部传动；旋耕刀型号：IT245. | 7200.00 | 1800元 |  | 购机补贴(通用类) | 2026-05-05 | T202132320132 | 江苏省 | 评阅通过 | 初评员：通过 | 初评员：通过
耕整地机械 | 耕地机械 | 旋耕机 | 单轴2-2.5m旋耕机 | 江苏亿科农业装备有限公司 | 旋耕机 | 1GKN-240 |  | 耕幅:2.4m;刀轴:单轴 ; | 结构型式：框架式；外形尺寸（长×宽×高)mm：1260×2640×1050；配套动力范围(kW)：62.5-69.8；工作幅宽(cm)240；传动方式：中部传动；旋耕刀型号：IT245. | 7500.00 | 1800元 |  | 购机补贴(通用类) | 2026-05-05 | T202132320132 | 江苏省 | 评阅通过 | 初评员：通过 | 初评员：通过
耕整地机械 | 耕地机械 | 旋耕机 | 单轴2-2.5m旋耕机 | 江苏永协机械有限公司 | 旋耕机 | 1GKN-200 |  | 耕幅:2m;刀轴:单轴 ; | 结构型式：框架型；整机外形尺寸（长×宽×高）mm：1050×2320×1120；作业速度范围：（m/s）：0.56～1.39；工作幅宽（cm）：200；耕深（cm）：≥8；刀轴型式：单轴型；刀轴连接型式:接盘式;传动型式：中间传动；运输方式：普通型；刀辊设计转速（r/min）：199、230（N动=540）；265（N动=720）；刀辊最大回转半径（mm）：245；刀辊总安装刀数（把）：60；旋耕刀型号：IT245；镇压型式：拖板；配套拖拉机标定功率范围（kW）：44.1～66.2；配套拖拉机动力输出轴转速：（r/min）：540、720。 | 6600.00 | 1800元 |  | 购机补贴(通用类) | 2026-08-05 | T202132320206 | 江苏省 | 评阅通过 | 初评员：通过 | 初评员：通过
耕整地机械 | 耕地机械 | 旋耕机 | 单轴2-2.5m旋耕机 | 江苏永协机械有限公司 | 旋耕机 | 1GKN-230 |  | 耕幅:2.3m;刀轴:单轴 ; | 结构型式：框架型；整机外形尺寸（长×宽×高）mm：1050×2560×1120；作业速度范围：（m/s）：0.56～1.39；工作幅宽（cm）：230；耕深（cm）：≥8；刀轴型式：单轴型；刀轴连接型式:接盘式;传动型式：中间传动；运输方式：普通型；刀辊设计转速（r/min）：199、230（N动=540）；265（N动=720）；刀辊最大回转半径（mm）：245；刀辊总安装刀数（把）：68；旋耕刀型号：IT245；镇压型式：拖板；配套拖拉机标定功率范围（kW）：51.5～73.5；配套拖拉机动力输出轴转速：（r/min）：540、720。 | 6800.00 | 1800元 |  | 购机补贴(通用类) | 2026-08-05 | T202132320206 | 江苏省 | 评阅通过 | 初评员：通过 | 初评员：通过
耕整地机械 | 耕地机械 | 旋耕机 | 单轴2-2.5m旋耕机 | 江西南特丰收农业装备有限公司 | 旋耕机 | 1GKN-200 |  | 耕幅:2m;刀轴:单轴 ; | 结构型式：框架式；工作幅宽：2000mm；传动方式：中间传动 | 6600.00 | 1800元 |  | 购机补贴(通用类) | 2023-12-31 | 江西省2019第017号 | 江西省 | 评阅通过 | 初评员：通过 | 初评员：通过
耕整地机械 | 耕地机械 | 旋耕机 | 单轴2-2.5m旋耕机 | 江西南特丰收农业装备有限公司 | 旋耕机 | 1GKN-230 |  | 耕幅:2.3m;刀轴:单轴 ; | 结构型式：框架式；工作幅宽：2300mm；传动方式：中间传动 | 6800.00 | 1800元 |  | 购机补贴(通用类) | 2023-12-31 | 江西省2019第017号 | 江西省 | 评阅通过 | 初评员：通过 | 初评员：通过
耕整地机械 | 耕地机械 | 旋耕机 | 单轴2-2.5m旋耕机 | 连云港国旋机械有限公司 | 旋耕机 | 1GKN-200 |  | 耕幅:2m;刀轴:单轴 ; | 结构型式(圆梁式、框架式):框架式外形尺寸(长*宽*高):1020*2190*1050结构质量:415(kg)工作幅宽(cm):200传动方式(侧边、中间):中间旋耕刀型号:IT245总安装刀数(把):58配套拖拉机标定功率(KW):58.8-73.5动力输出轴转速(r/min):540、720 | 6000.00 | 1800元 |  | 购机补贴(通用类) | 2022-12-31 | 苏农机（2018）第（0264）号 | 江苏省 | 评阅通过 | 初评员：通过 | 初评员：通过
耕整地机械 | 耕地机械 | 旋耕机 | 单轴2-2.5m旋耕机 | 连云港金旋机械有限公司 | 旋耕机 | 1GKN-200 |  | 耕幅:2m;刀轴:单轴 ; | 配套功率(kW)：51.5-66.2；配套动力输出轴转速（r/min）：540/720；作业档次：II档；结构型式：框架式；外形尺寸：1130×2280×1150㎜；结构质量（kg）：500；工作幅宽(cm)：200㎝；耕深（㎝）：≥12；传动方式：中间齿轮传动；与拖拉机连接方式：标准三点悬挂；设计转速（r/min）：248/296；最大回转半径（㎜）：245；总安装刀数量(把)：60；旋耕刀型号：IT245。 | 6600.00 | 1800元 | 0 | 购机补贴(通用类) | 2021-12-31 | 部20170992 | 江苏省 | 评阅通过 | 初评员：通过 | 初评员：通过
耕整地机械 | 耕地机械 | 旋耕机 | 单轴2-2.5m旋耕机 | 连云港亮化农业机械有限公司 | 反转灭茬机 | 1GFM-230 |  | 耕幅:2.3m;刀轴:单轴 ; | 机具机构类型:单轴；工作幅宽（cm）：230；结构形式：框架式；外形尺寸(长×宽×高)mm：1560×2700×1220；配套动力范围（kW）：73.5～95.6；结构质量（kg）：640；传动方式：侧边齿轮传动；总安装刀数量（旋耕，把）：64；旋耕刀型号：IT245 | 8200.00 | 1800元 | 0 | 购机补贴(通用类) | 2022-12-31 | 苏农机（2018）第（0584）号 | 江苏省 | 评阅通过 | 初评员：通过 | 初评员：通过
耕整地机械 | 耕地机械 | 旋耕机 | 单轴2-2.5m旋耕机 | 连云港市连发机械有限公司 | 旋耕机 | 1GQN-200S |  | 耕幅:2m;刀轴:单轴 ; | 结构型式：框架式；外形尺寸：1020×2300×1160㎜；作业速度范围（m/s）：0.69-1.81；工作幅宽(cm)：200；耕深（㎝）：旱耕12-16，水耕14-18；刀轴型式：单轴型；传动方式：中间传动，刀辊设计转速（r/min）：200,230,235/226,265,295（540/720），刀辊最大回转半径（㎜）：245，总安装刀数(把)：58；旋耕刀型号：IT245；配套功率(kW)：40.5-47.8；配套动力输出轴转速（r/min）：540、720。 | 6800.00 | 1800元 |  | 购机补贴(通用类) | 2025-12-30 | T202000030758 | 江苏省 | 评阅通过 | 初评员：通过 | 初评员：通过
耕整地机械 | 耕地机械 | 旋耕机 | 单轴2-2.5m旋耕机 | 连云港市兴安机械制造有限公司 | 旋耕机 | 1GK-200 |  | 耕幅:2m;刀轴:单轴 ; | 配置参数:刀轴型式:单轴型.工作幅宽:200cm.耕深:≥8cm.结构型式:框架型.外形尺寸(长×宽×高)mm:1000×2210×1135.作业速度范围(m/s):0.28-1.39.配套动力范围(kW):58.8-73.5.刀轴连接形式:接盘式.传动型式:侧边齿轮传动;限深装置型式:限深板.镇压型式:拖板.刀辊总安装刀数(把):66.旋耕刀型号:IT245 | 8700.00 | 1800元 | 58.8 | 购机补贴(通用类) | 2025-11-01 | T202032320316 | 江苏省 | 评阅通过 | 初评员：通过 | 初评员：通过
耕整地机械 | 耕地机械 | 旋耕机 | 单轴2-2.5m旋耕机 | 连云港双亚机械有限公司 | 旋耕机 | 1GKN-200 |  | 耕幅:2m;刀轴:单轴 ; | 幅宽(CM):200；结构形式:框架式；传动方式:中间传动；配套功率(kW)：44.1~55.2 外形尺寸（cm）：1020×2296×1152；配套功率(kW)：44.1~55.2；结构质量（kg）：435；工作幅宽(cm)：200；结构形式:框架式；传动方式：中间传动；总安装刀数量(把)：58；旋耕刀型号：IT245。动力输出轴转速（r/min）: 540/720 ; 理论前进速度(km/h)： 2.0~5.0；耕深（cm）：旱耕：8~16 水耕：10~18；与拖拉机联接方式：三点悬挂； | 6500.00 | 1800元 | 0 | 购机补贴(通用类) | 2026-02-25 | T202132320063 | 江苏省 | 评阅通过 | 初评员：通过 | 初评员：通过
耕整地机械 | 耕地机械 | 旋耕机 | 单轴2-2.5m旋耕机 | 连云港苏连机械有限公司 | 旋耕机 | 1GKN-200 |  | 耕幅:2m;刀轴:单轴 ; | 机具机构类型:单轴；工作幅宽（cm）：200；结构形式：框架式；外形尺寸(长×宽×高)mm：1020×2300×1160；配套动力范围（kW）：40.5～47.8；结构质量（kg）：420；传动方式：中间齿轮传动；总安装刀数量（旋耕，把）：58；旋耕刀型号：IT245 | 6800.00 | 1800元 | 0 | 购机补贴(通用类) | 2025-12-30 | T202000321081 | 江苏省 | 评阅通过 | 初评员：通过 | 初评员：通过
耕整地机械 | 耕地机械 | 旋耕机 | 单轴2-2.5m旋耕机 | 连云港苏连机械有限公司 | 旋耕机 | 1GKN-230 |  | 耕幅:2.3m;刀轴:单轴 ; | 机具机构类型:单轴；工作幅宽（cm）：230；结构形式：框架式；外形尺寸(长×宽×高)mm：1020×2536×1152；配套动力范围（kW）：51.5～58.8；结构质量（kg）：435；传动方式：中间齿轮传动；总安装刀数量（旋耕，把）：62；旋耕刀型号：IT245 | 7600.00 | 1800元 | 0 | 购机补贴(通用类) | 2021-12-31 | 苏农机（2017）第（0269）号 | 江苏省 | 评阅通过 | 初评员：通过 | 初评员：通过
耕整地机械 | 耕地机械 | 旋耕机 | 单轴2-2.5m旋耕机 | 连云港苏连机械有限公司 | 旋耕机 | 1GQ-200 |  | 耕幅:2m;刀轴:单轴 ; | 机具机构类型:单轴；工作幅宽（cm）：200；结构形式：框架式；外形尺寸(长×宽×高)mm：1020×2300×1130；配套动力范围（kW）：66.2～88.2；结构质量（kg）：480；传动方式：侧边齿轮传动；总安装刀数量（旋耕，把）：72；旋耕刀型号：IT245 | 6800.00 | 1800元 | 0 | 购机补贴(通用类) | 2025-09-29 | T202032320260 | 江苏省 | 评阅通过 | 初评员：通过 | 初评员：通过
耕整地机械 | 耕地机械 | 旋耕机 | 单轴2-2.5m旋耕机 | 连云港苏连机械有限公司 | 旋耕机 | 1GQ-230 |  | 耕幅:2.3m;刀轴:单轴 ; | 机具机构类型:单轴；工作幅宽（cm）：230；结构形式：框架式；外形尺寸(长×宽×高)mm：1020×2600×1130；配套动力范围（kW）：73.5～95.6；结构质量（kg）：500；传动方式：侧边齿轮传动；总安装刀数量（旋耕，把）：76；旋耕刀型号：IT245 | 7600.00 | 1800元 | 0 | 购机补贴(通用类) | 2025-09-29 | T202032320260 | 江苏省 | 评阅通过 | 初评员：通过 | 初评员：通过
耕整地机械 | 耕地机械 | 旋耕机 | 单轴2-2.5m旋耕机 | 临沭县瑞祥机械制造有限公司 | 旋耕机 | 1GKN-200 |  | 耕幅:2m;刀轴:单轴 ; | 外形尺寸(长X宽X高)MM:1100*2400*1250,结构质量:600KG,幅宽:200CM,耕深CM:旱耕:12-16,水耕:14-18 | 6000.00 | 1800元 | 44.1 | 购机补贴(通用类) | 2021-12-31 | 部20170500 | 山东省 | 评阅通过 | 初评员：通过 | 初评员：通过
耕整地机械 | 耕地机械 | 旋耕机 | 单轴2-2.5m旋耕机 | 临沭县瑞祥机械制造有限公司 | 旋耕机 | 1GKN-230 |  | 耕幅:2.3m;刀轴:单轴 ; | 外形尺寸(长X宽X高)MM:1100*2750*1250,结构质量:610KG,幅宽:230CM,耕深CM:旱耕:12-16,水耕:14-18 | 6200.00 | 1800元 | 58.8 | 购机补贴(通用类) | 2021-12-31 | 部20170499 | 山东省 | 评阅通过 | 初评员：通过 | 初评员：通过
耕整地机械 | 耕地机械 | 旋耕机 | 单轴2-2.5m旋耕机 | 明光市明雷机械有限公司 | 旋耕机 | 1GKN-200 |  | 耕幅:2.0m;刀轴:单轴 ; | 结构型式：框架型；整机外形尺寸（长×宽×高）mm：1040×2310×1090；工作幅宽cm：200；耕深cm：12~20；刀轴型式：单轴型；刀轴连接型式：花键式；传动型式：中间传动；运输方式：普通型；刀辊设计转速 r/min：270/320；刀辊最大回转半径mm：270；刀辊总安装刀数 把： 56；旋耕刀型号： IT245；限深装置型式：限深板；镇压型式：拖板 | 6200.00 | 1800元 |  | 购机补贴(通用类) | 2026-02-07 | T202142420080 | 安徽省 | 评阅通过 | 初评员：通过 | 初评员：通过
耕整地机械 | 耕地机械 | 旋耕机 | 单轴2-2.5m旋耕机 | 明光市明雷机械有限公司 | 旋耕机 | 1GKN-230 |  | 耕幅:2.3m;刀轴:单轴 ; | 结构型式：框架型；整机外形尺寸（长×宽×高）mm：1110×2560×1105；工作幅宽 cm ：230；耕深cm：12~20；刀轴型式：单轴型；刀轴连接型式：花键式；传动型式：中间传动；运输方式 ：普通型；刀辊设计转速r/min：270/320；刀辊最大回转半径mm ：270；刀辊总安装刀数 把： 64；旋耕刀型号：IT245；限深装置型式：限深板；镇压型式：拖板 | 6500.00 | 1800元 |  | 购机补贴(通用类) | 2026-02-07 | T202142420080 | 安徽省 | 评阅通过 | 初评员：通过 | 初评员：通过
耕整地机械 | 耕地机械 | 旋耕机 | 单轴2-2.5m旋耕机 | 南昌春旋农机有限责任公司 | 旋耕机 | 1GQN-200J |  | 耕幅:2m;刀轴:单轴 ; | 型号名称：1GQN-200J；结构型式：框架型；整机外形尺寸（长×宽×高）：930*2320*1080 mm；作业速度范围：1.82 m/s； 工作幅宽：200 cm；耕深：旱地：12～14，水耕：14～16 cm；刀轴型式：单轴型；刀轴连接型式：接盘式； 传动型式：中间传动；运输方式：普通型；变速箱挡位数（变速旋耕机）：1 个；刀辊设计转速：222/254/267 r/min； 刀辊最大回转半径：245 mm；刀辊总安装刀数：58 把；旋耕刀型号：IT245；限深装置型式：限深板；镇压型式：拖板； 配套拖拉机标定功率范围：44.1～66.1 kW；配套拖拉机动力输出轴转速：540，720 r/min。 | 6080.00 | 1800元 | 0 | 购机补贴(通用类) | 2025-07-12 | 江西省2020第037号 | 江西省 | 评阅通过 | 初评员：通过 | 初评员：通过
耕整地机械 | 耕地机械 | 旋耕机 | 单轴2-2.5m旋耕机 | 南昌春旋农机有限责任公司 | 旋耕机 | 1GQQN-230J |  | 耕幅:2.3m;刀轴:单轴 ; | 型号名称：1GQQN-230J；结构型式：框架型；整机外形尺寸（长×宽×高）：930*2550*1080 mm； 作业速度范围：1.82 m/s；工作幅宽：230 cm；耕深：旱地：12～14，水耕：14～16 cm；刀轴型式：单轴型； 刀轴连接型式：接盘式；传动型式：中间传动；运输方式：普通型；变速箱挡位数（变速旋耕机）：1 个； 刀辊设计转速：222/254/267 r/min；刀辊最大回转半径：245 mm；刀辊总安装刀数：62 把；旋耕刀型号：IT245； 限深装置型式：限深板；镇压型式：拖板；配套拖拉机标定功率范围：58.8～66.1 kW； 配套拖拉机动力输出轴转速：540，720 r/min。 | 6600.00 | 1800元 | 0 | 购机补贴(通用类) | 2025-07-12 | 江西省2020第038号 | 江西省 | 评阅通过 | 初评员：通过 | 初评员：通过
耕整地机械 | 耕地机械 | 旋耕机 | 单轴2-2.5m旋耕机 | 南昌金旋农机制造有限公司 | 旋耕机 | 1GKN-210 |  | 耕幅:2.1m;刀轴:单轴 ; | 框架式；中间齿轮传动；外形尺寸910×2300×1000；旋耕刀型号IT245；刀辊最大回转半径245mm；刀辊总安装刀数58把；配套拖拉机标定功率51.4-58.8kw；配套拖拉机动力输出轴转速540/760r/min | 6200.00 | 1800元 |  | 购机补贴(通用类) | 2024-11-24 | 江西省2019第042号 | 江西省 | 评阅通过 | 初评员：通过 | 初评员：通过
耕整地机械 | 耕地机械 | 旋耕机 | 单轴2-2.5m旋耕机 | 南昌金旋农机制造有限公司 | 旋耕机 | 1GKN-240 |  | 耕幅:2.4m;刀轴:单轴 ; | 框架式；中间齿轮传动；外形尺寸910×2530×1000；旋耕刀型号IT245；刀辊最大回转半径245mm；刀辊总安装刀数62把；配套拖拉机标定功率52.9-66.2kw；配套拖拉机动力输出轴转速540/760r/min | 6500.00 | 1800元 |  | 购机补贴(通用类) | 2024-11-24 | 江西省2019第042号 | 江西省 | 评阅通过 | 初评员：通过 | 初评员：通过
耕整地机械 | 耕地机械 | 旋耕机 | 单轴2-2.5m旋耕机 | 宁晋县驰沃农业机械有限公司 | 旋耕机 | 1GQN-200 |  | 耕幅:2.02m;刀轴:单轴 ; | 配套动力66.2-80.9kw，动力输出轴转速720r/min ，单轴框架式，外形尺寸1220*2300*1100 作业速度范围0.56-1.39m/s 幅宽202cm 耕深12-16cm 中间齿轮传动 刀棍转速296r/min 最大回转半径245mm 安装刀数58把 刀轴连接型式（花键盘连接） | 6400.00 | 1800元 |  | 购机补贴(通用类) | 2021-12-31 | 冀2017T—019 | 河北省 | 评阅通过 | 初评员：通过 | 初评员：通过
耕整地机械 | 耕地机械 | 旋耕机 | 单轴2-2.5m旋耕机 | 宁晋县驰沃农业机械有限公司 | 旋耕机 | 1GQN-220 |  | 耕幅:2.2m;刀轴:单轴 ; | 配套动力88.2-117.6kw，动力输出轴转速720r/min ，单轴框架式，外形尺寸1200*2460*1100 作业速度范围0.56-1.39m/s 幅宽220cm 耕深13-24cm 中间齿轮传动 刀棍转速296r/min 最大回转半径245mm 安装刀数64把 刀轴连接型式（花键盘连接） | 6500.00 | 1800元 |  | 购机补贴(通用类) | 2026-05-23 | T202113130242 | 河北省 | 评阅通过 | 初评员：通过 | 初评员：通过
耕整地机械 | 耕地机械 | 旋耕机 | 单轴2-2.5m旋耕机 | 宁晋县驰沃农业机械有限公司 | 旋耕机 | 1GQN-230 |  | 耕幅:2.3m;刀轴:单轴 ; | 配套动力88.2-132.3kw，动力输出轴转速720r/min ，单轴框架式，外形尺寸1200*2560*1100 作业速度范围0.56-1.39m/s 幅宽230cm 耕深13-24cm 中间齿轮传动 刀棍转速296r/min 最大回转半径245mm 安装刀数64把 刀轴连接型式（花键盘连接） | 6700.00 | 1800元 |  | 购机补贴(通用类) | 2026-05-23 | T202113130242 | 河北省 | 评阅通过 | 初评员：通过 | 初评员：通过
耕整地机械 | 耕地机械 | 旋耕机 | 单轴2-2.5m旋耕机 | 曲靖市马龙区地宝龙农机设备有限公司 | 旋耕机 | 1GKN-200 |  | 耕幅:2m;刀轴:单轴 ; | 单轴、耕幅2000mm、配套动力40.4～50.5 | 8000.00 | 1800元 |  | 购机补贴(通用类) | 2025-02-16 | T20205353009 | 云南省 | 评阅通过 | 初评员：通过 | 初评员：通过
耕整地机械 | 耕地机械 | 旋耕机 | 单轴2-2.5m旋耕机 | 曲靖市马龙区地宝龙农机设备有限公司 | 旋耕机 | 1GKN-230 |  | 耕幅:2.3m;刀轴:单轴 ; | 单轴、耕幅2300mm、配套动力66KW-117KW | 8800.00 | 1800元 |  | 购机补贴(通用类) | 2021-12-31 | 滇2017067 | 云南省 | 评阅通过 | 初评员：通过 | 初评员：通过
耕整地机械 | 耕地机械 | 旋耕机 | 单轴2-2.5m旋耕机 | 山东玉收农机有限公司 | 旋耕机 | 1GKN-200 |  | 耕幅:2m;刀轴:单轴 ; | 刀轴型式：单轴型；工作幅宽：200cm；结构型式：框架型；整机外形尺寸（长×宽×高）：1500×2330×1210 mm；作业速度范围：0.56～1.39m/s；耕深：≥12 cm；刀轴连接型式：花键式；传动型式：中间传动；运输方式：普通型；刀辊设计转速222、296、312 r/min；刀辊最大回转半径：255mm；刀辊总安装刀数：60把；旋耕刀型号：ⅠT245；限深装置型式：限深板；镇压型式：镇压辊；配套拖拉机标定功率范围：58.8～80.9kW；配套拖拉机动力输出轴转速：540、720、760 r/min。 | 7100.00 | 1800元 |  | 购机补贴(通用类) | 2025-12-29 | T202037370393 | 山东省 | 评阅通过 | 初评员：通过 | 初评员：通过
耕整地机械 | 耕地机械 | 旋耕机 | 单轴2-2.5m旋耕机 | 山东玉收农机有限公司 | 旋耕机 | 1GKN-230 |  | 耕幅:2.3m;刀轴:单轴 ; | 刀轴型式：单轴型；工作幅宽：230cm；结构型式：框架型；整机外形尺寸（长×宽×高）：1500×2630×1210 mm；作业速度范围：0.56～1.39m/s；耕深：≥12 cm；刀轴连接型式：花键式；传动型式：中间传动；运输方式：普通型；刀辊设计转速222、296、312 r/min；刀辊最大回转半径：255mm；刀辊总安装刀数：64把；旋耕刀型号：ⅠT245；限深装置型式：限深板；镇压型式：镇压辊；配套拖拉机标定功率范围：66.2～88.2kW；配套拖拉机动力输出轴转速：540、720、760 r/min。 | 8450.00 | 1800元 |  | 购机补贴(通用类) | 2025-12-29 | T202037370393 | 山东省 | 评阅通过 | 初评员：通过 | 初评员：通过
耕整地机械 | 耕地机械 | 旋耕机 | 单轴2-2.5m旋耕机 | 山东中旋农业装备有限公司 | 旋耕机 | 1GKN-200 |  | 耕幅:2m;刀轴:单轴 ; | 结构型式：框架式、单轴；外形尺寸（长×宽×高)mm：1120×2270×1120；配套动力范围(kW)：52.9-73.5；工作幅宽(cm)200；传动方式：中间齿轮传动；总安装刀数量(旋耕，把)：56；旋耕刀型号：1T245。 | 6900.00 | 1800元 | 0 | 购机补贴(通用类) | 2023-12-31 | 部20190627 | 山东省 | 评阅通过 | 初评员：通过 | 初评员：通过
耕整地机械 | 耕地机械 | 旋耕机 | 单轴2-2.5m旋耕机 | 山东中旋农业装备有限公司 | 旋耕机 | 1GKN-230 |  | 耕幅:2.3m;刀轴:单轴 ; | 结构型式：框架式、单轴；外形尺寸（长×宽×高)mm：1100×2560×1230；结构质量（kg）：490；工作幅宽(cm)230；传动方式：中间齿轮传动；总安装刀数量(旋耕，把)：68；旋耕刀型号：1T245。 | 6800.00 | 1800元 | 0 | 购机补贴(通用类) | 2023-12-31 | 部20190629 | 山东省 | 评阅通过 | 初评员：通过 | 初评员：通过
耕整地机械 | 耕地机械 | 旋耕机 | 单轴2-2.5m旋耕机 | 台州世耀农机科技有限公司 | 旋耕机 | 1GK-220 |  | 耕幅:2.2m;刀轴:单轴 ; | 结构型式：框架型；整机外形尺寸（长×宽×高）：2400×1050×1000mm；工作幅宽：2200mm；刀轴型式：单轴型；旋耕刀型号： ⅠT195 ；配套拖拉机标定功率范围：74.5-81kW。 | 8000.00 | 1800元 | 81 | 购机补贴(通用类) | 2025-12-28 | T202033330275 | 浙江省 | 评阅通过 | 初评员：通过 | 初评员：通过
耕整地机械 | 耕地机械 | 旋耕机 | 单轴2-2.5m旋耕机 | 泰州樱田农机制造有限公司 | 旋耕机 | 1GQ-200 |  | 耕幅:2m;刀轴:单轴 ; | 配套动力范围（kW） 40.5~55.125；外形尺寸（工作状态，长 ×宽×高)mm：2160x860×1120；结构形式：圆梁式；结构质量（kg）：426；工作幅宽（cm）：200；总安装刀数量(把)：34；旋耕刀型号：专用弧形弯刀；耕深（cm）：10~18；传动机构型式：单侧齿轮传动. | 9000.00 | 1800元 | 0 | 购机补贴(通用类) | 2023-12-31 | 苏农机（2019）第（0251）号 | 江苏省 | 评阅通过 | 初评员：通过 | 初评员：通过
耕整地机械 | 耕地机械 | 旋耕机 | 单轴2-2.5m旋耕机 | 泰州樱田农机制造有限公司 | 旋耕机 | 1GQ-220 |  | 耕幅:2.2m;刀轴:单轴 ; | 配套动力范围（kW） 40.5~62.475；外形尺寸（工作状态，长 ×宽×高)mm：2360x860×1120；结构形式：圆梁式；结构质量（kg）：444；工作幅宽（cm）：220;总安装刀数量(把)：37；旋耕刀型号：专用弧形弯刀；耕深（cm）：10~18；传动机构型式：单侧齿轮传动. | 9400.00 | 1800元 | 0 | 购机补贴(通用类) | 2023-12-31 | 苏农机（2019）第（0252）号 | 江苏省 | 评阅通过 | 初评员：通过 | 初评员：通过
耕整地机械 | 耕地机械 | 旋耕机 | 单轴2-2.5m旋耕机 | 泰州樱田农机制造有限公司 | 旋耕机 | 1GQ-240 |  | 耕幅:2.4m;刀轴:单轴 ; | 配套动力范围（kW） 51.5~69.825；外形尺寸（工作状态，长 ×宽×高)mm：2590x1100×1240；结构形式：圆梁式；结构质量（kg）：645；工作幅宽（cm）：240；总安装刀数量(把)：68；旋耕刀型号：专用弧形弯刀；耕深（cm）：10~18；传动机构型式：单侧齿轮传动. | 11500.00 | 1800元 | 0 | 购机补贴(通用类) | 2023-12-31 | 苏农机（2019）第（0254）号 | 江苏省 | 评阅通过 | 初评员：通过 | 初评员：通过
耕整地机械 | 耕地机械 | 旋耕机 | 单轴2-2.5m旋耕机 | 泰州樱田农机制造有限公司 | 旋耕机 | 1GQ-240A |  | 耕幅:2.4m;刀轴:单轴 ; | 配套动力范围（kW） 51.5~69.825；外形尺寸（工作状态，长 ×宽×高)mm：2560x860×1120；结构形式：圆梁式；结构质量（kg）：465；工作幅宽（cm）：240；总安装刀数量(把)：40；旋耕刀型号：专用弧形弯刀；耕深（cm）：10~18；传动机构型式：单侧齿轮传动. | 10200.00 | 1800元 |  | 购机补贴(通用类) | 2023-12-31 | 苏农机（2019）第（0253）号 | 江苏省 | 评阅通过 | 初评员：通过 | 初评员：通过
耕整地机械 | 耕地机械 | 旋耕机 | 单轴2-2.5m旋耕机 | 潍柴雷沃重工股份有限公司 | 旋耕机 | 1GKN-200 |  | 耕幅:2m;刀轴:单轴 ; | 结构型式：单轴；耕幅（mm）：2000mm | 7500.00 | 1800元 |  | 购机补贴(通用类) | 2021-12-31 | 部20171047 | 山东省 | 评阅通过 | 初评员：通过 | 初评员：通过
耕整地机械 | 耕地机械 | 旋耕机 | 单轴2-2.5m旋耕机 | 潍柴雷沃重工股份有限公司 | 旋耕机 | 1GKN-220 |  | 耕幅:2.2m;刀轴:单轴 ; | 结构型式：单轴；耕幅（mm）：2200mm | 8400.00 | 1800元 |  | 购机补贴(通用类) | 2021-12-31 | 部20171046 | 山东省 | 评阅通过 | 初评员：通过 | 初评员：通过
耕整地机械 | 耕地机械 | 旋耕机 | 单轴2-2.5m旋耕机 | 潍坊嘉利诺农业机械装备有限公司 | 旋耕机 | 1GKN-200 |  | 耕幅:2.0m;刀轴:单轴 ; | 结构型式：框架式；外形尺寸（长×宽×高)mm：1100×2300×1200；配套动力范围(kW)：44.1～66.2；结构质量（kg）：376；工作幅宽(cm)：200；传动方式：中间；总安装刀数量(旋耕，把)：52；旋耕刀型号：ⅠT245。 | 6800.00 | 1800元 | 0 | 购机补贴(通用类) | 2025-07-06 | T202037370172 | 山东省 | 评阅通过 | 初评员：通过 | 初评员：通过
耕整地机械 | 耕地机械 | 旋耕机 | 单轴2-2.5m旋耕机 | 潍坊嘉利诺农业机械装备有限公司 | 旋耕机 | 1GKN-230 |  | 耕幅:2.3m;刀轴:单轴 ; | 结构型式：框架式；外形尺寸（长×宽×高)mm：1100×2600×1200；配套动力范围(kW)：66.2～112；结构质量（kg）：522；工作幅宽(cm)：230；传动方式：中间；总安装刀数量(旋耕，把)：60；旋耕刀型号：ⅠT245。 | 8300.00 | 1800元 | 0 | 购机补贴(通用类) | 2025-07-06 | T202037370172 | 山东省 | 评阅通过 | 初评员：通过 | 初评员：通过
耕整地机械 | 耕地机械 | 旋耕机 | 单轴2-2.5m旋耕机 | 潍坊劲牛农业装备有限公司 | 旋耕机 | 1GKN-200 |  | 耕幅:2.0m;刀轴:单轴 ; | 结构型式：框架式；外形尺寸：1000×2280×1260；工作幅宽：200cm；旋耕刀型号：IT245；总安装刀数：56把；配套拖拉机标定功率：44.1-66.2；动力输出轴转速：540/720； | 6500.00 | 1800元 |  | 购机补贴(通用类) | 2022-12-31 | 部20180165 | 山东省 | 评阅通过 | 初评员：通过 | 初评员：通过
耕整地机械 | 耕地机械 | 旋耕机 | 单轴2-2.5m旋耕机 | 潍坊劲牛农业装备有限公司 | 旋耕机 | 1GKN-230 |  | 耕幅:2.3m;刀轴:单轴 ; | 结构型式：框架式；外形尺寸：1150×2580×1260；工作幅宽：230cm；旋耕刀型号：IT265；总安装刀数：64把；配套拖拉机标定功率：58.8-73.5；动力输出轴转速：540/720； | 7200.00 | 1800元 |  | 购机补贴(通用类) | 2022-12-31 | 部20180161 | 山东省 | 评阅通过 | 初评员：通过 | 初评员：通过
耕整地机械 | 耕地机械 | 旋耕机 | 单轴2-2.5m旋耕机 | 潍坊农宜得机械有限公司 | 旋耕机 | 1GKN-200A |  | 耕幅:2.0m;刀轴:单轴 ; | 型号名称 / 1GKN-200A型旋耕机 结构型式 / 框架型 整机a外形尺寸（长×宽×高） mm 1050×2250×1100 作业速度范围 m/s 0.27～1.38 工作幅宽 cm 200 耕深 cm ≥12 刀轴型式 / 单轴型 刀轴连接型式 / 花键式 传动型式 / 中间传动 运输方式 / 普通型 变速箱挡位数（变速旋耕机） 个 / 刀辊设计转速 r/min 222/313 刀辊最大回转半径 mm 245 刀辊总安装刀数 把 52 旋耕刀型号 / IT245 限深装置型式 / 限深板 镇压型式 / 拖板 配套拖拉机标定功率范围 kW 58.3～95.6 配套拖拉机动力输出轴转速 r/min 540/760 | 6500.00 | 1800元 | 0 | 购机补贴(通用类) | 2026-05-09 | T202137370148 | 山东省 | 评阅通过 | 初评员：通过 | 初评员：通过
耕整地机械 | 耕地机械 | 旋耕机 | 单轴2-2.5m旋耕机 | 潍坊农宜得机械有限公司 | 旋耕机 | 1GKN-230A |  | 耕幅:2.3m;刀轴:单轴 ; | 型号名称 / 1GKN-230A型旋耕机 结构型式 / 框架型 整机a外形尺寸（长×宽×高） mm 1140×2550×1150 作业速度范围 m/s 0.27～1.38 工作幅宽 cm 230 耕深 cm ≥12 刀轴型式 / 单轴型 刀轴连接型式 / 花键式 传动型式 / 中间传动 运输方式 / 普通型 变速箱挡位数（变速旋耕机） 个 / 刀辊设计转速 r/min 222/313 刀辊最大回转半径 mm 245 刀辊总安装刀数 把 64 旋耕刀型号 / IT245 限深装置型式 / 限深板 镇压型式 / 拖板 配套拖拉机标定功率范围 kW 73.5～117.6 配套拖拉机动力输出轴转速 r/min 540/760 | 7000.00 | 1800元 | 0 | 购机补贴(通用类) | 2026-05-09 | T202137370148 | 山东省 | 评阅通过 | 初评员：通过 | 初评员：通过
耕整地机械 | 耕地机械 | 旋耕机 | 单轴2-2.5m旋耕机 | 潍坊瑞力农业装备有限公司 | 旋耕机 | 1GKN-200 |  | 耕幅:2.08m;刀轴:单轴 ; | 框架式，单轴，耕幅2080mm，配套动力51.5~66.2kW,安装刀数52把，旋耕刀型号Ⅰ T245 | 6800.00 | 1800元 |  | 购机补贴(通用类) | 2022-12-31 | 部20180111 | 山东省 | 评阅通过 | 初评员：通过 | 初评员：通过
耕整地机械 | 耕地机械 | 旋耕机 | 单轴2-2.5m旋耕机 | 潍坊神力农机装备有限公司 | 旋耕机 | 1GKN-230 |  | 耕幅:2.3m;刀轴:单轴 ; | 外形尺寸：1010×2580×1200mm；配套功率(kW)：66.1-95.6；工作幅宽(cm)：230；传动方式：中间齿轮转动；总安装刀数量(把)：60；旋耕刀型号：IT245。 | 7000.00 | 1800元 |  | 购机补贴(通用类) | 2022-12-31 | 鄂2018039 | 山东省 | 评阅通过 | 初评员：通过 | 初评员：通过
耕整地机械 | 耕地机械 | 旋耕机 | 单轴2-2.5m旋耕机 | 潍坊舜耕机械设备有限公司 | 旋耕机 | 1GKN-200 |  | 耕幅:2m;刀轴:单轴 ; | 型号名称：1GKN-200型旋耕机；结构型式：框架型；整机外形尺寸（长×宽×高）：1100×2300×1000 mm；作业速度范围 ：0.27～1.38 m/s；工作幅宽：200cm；耕深：≥12cm；刀轴型式：单轴型；刀轴连接型式：花键式；传动型式；中间传动；运输方式：普通型；刀辊设计转速：222/296/312r/min；刀辊最大回转半径：255mm；刀辊总安装刀数：56把；旋耕刀型号：IT245；限深装置型式：限深板；镇压型式：拖板；配套拖拉机标定功率范围：51.5～88.2kW；配套拖拉机动力输出轴转速：540/720/760r/min。 | 6100.00 | 1800元 | 0 | 购机补贴(通用类) | 2025-12-29 | T202037370322 | 山东省 | 评阅通过 | 初评员：通过 | 初评员：通过
耕整地机械 | 耕地机械 | 旋耕机 | 单轴2-2.5m旋耕机 | 潍坊舜耕机械设备有限公司 | 旋耕机 | 1GKN-230 |  | 耕幅:2.3m;刀轴:单轴 ; | 型号名称：1GKN-230型旋耕机；结构型式：框架型；整机外形尺寸（长×宽×高）：1100×2600×1000 mm；作业速度范围 ：0.27～1.38 m/s；工作幅宽：230cm；耕深：≥12cm；刀轴型式：单轴型；刀轴连接型式：花键式；传动型式；中间传动；运输方式：普通型；刀辊设计转速：222/296/312r/min；刀辊最大回转半径：255mm；刀辊总安装刀数：68把；旋耕刀型号：IT245；限深装置型式：限深板；镇压型式：拖板；配套拖拉机标定功率范围：58.8～103kW；配套拖拉机动力输出轴转速：540/720/760r/min。 | 6200.00 | 1800元 | 0 | 购机补贴(通用类) | 2025-12-29 | T202037370322 | 山东省 | 评阅通过 | 初评员：通过 | 初评员：通过
耕整地机械 | 耕地机械 | 旋耕机 | 单轴2-2.5m旋耕机 | 潍坊泰盛机械有限公司 | 旋耕机 | 1GQN-200 |  | 耕幅:2m;刀轴:单轴 ; | 外形尺寸（mm）1100×2260×1030、配套功率(kW)44.1-51.4、工作幅宽(mm)2000、中间齿轮传动、总安装刀数量(把)48、旋耕刀型号It245等。 | 6000.00 | 1800元 |  | 购机补贴(通用类) | 2022-12-31 | 部20180156 | 山东省 | 评阅通过 | 初评员：通过 | 初评员：通过
耕整地机械 | 耕地机械 | 旋耕机 | 单轴2-2.5m旋耕机 | 潍坊泰盛机械有限公司 | 旋耕机 | 1GQN-230 |  | 耕幅:2.3m;刀轴:单轴 ; | 外形尺寸（mm）1150×2500×1260、配套功率(kW)58.8-73.5、工作幅宽(mm)2300、中间齿轮传动、总安装刀数量(把)60、旋耕刀型号It265等。 | 6500.00 | 1800元 |  | 购机补贴(通用类) | 2022-12-31 | 部20180158 | 山东省 | 评阅通过 | 初评员：通过 | 初评员：通过
耕整地机械 | 耕地机械 | 旋耕机 | 单轴2-2.5m旋耕机 | 潍坊潍润农业机械有限公司 | 旋耕机 | 1GKN-230 |  | 耕幅:2.3m;刀轴:单轴 ; | 外形尺寸(长×宽×高)mm:1050×2580×1250;结构质量kg:570;幅宽cm:230;耕深cm:≥12;总安装刀数:72把;旋耕刀型号:IT245; | 8000.00 | 1800元 |  | 购机补贴(通用类) | 2021-12-31 | 部20171194 | 山东省 | 评阅通过 | 初评员：通过 | 初评员：通过
耕整地机械 | 耕地机械 | 旋耕机 | 单轴2-2.5m旋耕机 | 潍坊新越机械有限公司 | 旋耕机 | 1GKN-200 |  | 耕幅:2m;刀轴:单轴 ; | 结构型式：框架式；外形尺寸（长×宽×高)mm：1050×2270×1050；配套动力范围(kW)：58.8-73.5；工作幅宽(cm)200；传动方式：中间齿轮传动；总安装刀数量(旋耕，把)：56；旋耕刀型号：IT245 | 6100.00 | 1800元 |  | 购机补贴(通用类) | 2023-12-31 | 部20190305 | 山东省 | 评阅通过 | 初评员：通过 | 初评员：通过
耕整地机械 | 耕地机械 | 旋耕机 | 单轴2-2.5m旋耕机 | 潍坊信行机械有限公司 | 旋耕机 | 1GKN-200 |  | 耕幅:2.0m;刀轴:单轴 ; | 结构性式：框架式，整机外形尺寸（长×宽×高）mm：960×2240×1120,工作宽幅cm：200 刀轴型式：单轴型，传动型式：中间传动，安装刀数：56把，配套拖拉机标定功率：58.8～88.2kW | 6400.00 | 1800元 | 0 | 购机补贴(通用类) | 2026-05-09 | T202137370144 | 山东省 | 评阅通过 | 初评员：通过 | 初评员：通过
耕整地机械 | 耕地机械 | 旋耕机 | 单轴2-2.5m旋耕机 | 潍坊裕祥农业装备有限公司 | 旋耕机 | 1GKN-200 |  | 耕幅:2m;刀轴:单轴 ; | 刀轴型式：单轴型；结构型式：框架型；整机外形尺寸（长×宽×高）mm：1000×2240×1180；作业速度范围（m/s）:0.5-1.1；工作幅宽（cm）：200；耕深（cm）：12；刀轴连接型式：花键式；传动型式：中间传动；运输方式：普通型；刀辊设计转速（r/min）：222/296/313；刀辊最大回转半径（mm）：265；刀辊总安装刀数：56；旋耕刀型号：IT245；限深装置型式：限深板；镇压型式：拖板；配套拖拉机标定功率范围（KW）：66.2-88.2；配套拖拉机动力输出轴转速（r/min）：540/720/760。 | 6700.00 | 1800元 |  | 购机补贴(通用类) | 2026-03-29 | T202137370021 | 山东省 | 评阅通过 | 初评员：通过 | 初评员：通过
耕整地机械 | 耕地机械 | 旋耕机 | 单轴2-2.5m旋耕机 | 潍坊裕祥农业装备有限公司 | 旋耕机 | 1GKN-230 |  | 耕幅:2.3m;刀轴:单轴 ; | 刀轴型式：单轴型；结构型式：框架型；整机外形尺寸（长×宽×高）mm：1020×2560×1250；作业速度范围（m/s）:0.5-1.1；工作幅宽（cm）：230；耕深（cm）：12；刀轴连接型式：花键式；传动型式：中间传动；运输方式：普通型；刀辊设计转速（r/min）：222/296/313；刀辊最大回转半径（mm）：265；刀辊总安装刀数：68；旋耕刀型号：IT245；限深装置型式：限深板；镇压型式：拖板；配套拖拉机标定功率范围（KW）：69.5-102.9；配套拖拉机动力输出轴转速（r/min）：540/720/760。 | 6800.00 | 1800元 |  | 购机补贴(通用类) | 2026-03-29 | T202137370021 | 山东省 | 评阅通过 | 初评员：通过 | 初评员：通过
耕整地机械 | 耕地机械 | 旋耕机 | 单轴2-2.5m旋耕机 | 盐城东申农业机械有限公司 | 旋耕机 | 1G-240 |  | 耕幅:2.4m;刀轴:单轴 ; | 型号名称：1G-240型旋耕机，结构型式：圆梁型，整机外形尺寸a（长×宽×高）：3080×980×1030mm，作业速度范围：0.83～1.39m/s，工作幅宽：240cm，耕深：8～16cm,刀轴型式：单轴型，刀轴连接型式：花键式，传动型式：侧边传动，运输方式：普通型，变速箱挡位数（变速旋耕机）：/个，刀辊设计转速：319r/min，刀辊最大回转半径：196mm，刀辊总安装刀数：62把，旋耕刀型号：IT185,限深装置型式：/，镇压型式：拖板，配套拖拉机标定功率：29.4-36.8kW，配套拖拉机动力输出轴转速：540r/min | 7600.00 | 1800元 | 0 | 购机补贴(通用类) | 2025-09-29 | 鄂2020069 | 江苏省 | 评阅通过 | 初评员：通过 | 初评员：通过
耕整地机械 | 耕地机械 | 旋耕机 | 单轴2-2.5m旋耕机 | 扬州市井田农机制造有限公司 | 旋耕机 | 1GKN-200 |  | 耕幅:2m;刀轴:单轴 ; | 工作幅宽(cm):200配套拖拉机标定功率(kW):40.4~55.1 | 6800.00 | 1800元 | 0 | 购机补贴(通用类) | 2022-12-31 | 苏农机（2018）第（0120）号 | 江苏省 | 评阅通过 | 初评员：通过 | 初评员：通过
耕整地机械 | 耕地机械 | 旋耕机 | 单轴2-2.5m旋耕机 | 扬州市井田农机制造有限公司 | 旋耕机 | 1GKN-230 |  | 耕幅:2.3m;刀轴:单轴 ; | 工作幅宽（cm）：230 配套拖拉机标定功率（kW）：47.8～58.8 | 7000.00 | 1800元 | 0 | 购机补贴(通用类) | 2022-12-31 | 苏农机（2018）第（0121）号 | 江苏省 | 评阅通过 | 初评员：通过 | 初评员：通过
耕整地机械 | 耕地机械 | 旋耕机 | 单轴2-2.5m旋耕机 | 益阳市德林机械有限公司 | 旋耕机 | 1GQ-200 | 无 | 耕幅:2.0m;刀轴:单轴 ; | 配套拖拉机标定功率：40.5-69kw；配套拖拉机动力输出轴转速：540/720r/min；机构型式：圆梁式；工作尺寸外形尺寸（长*宽*高）：1050*2870*970mm；作业速度范围：0.3-0.5m/s；工作幅宽：200cm；耕深：≥8cm；传动方式：侧边；刀棍设计转速：340r/min；刀棍最大回转半径：195cm；刀棍总安装刀数：86把；刀轴连接型式：花键式；旋耕刀型号：IT195；限深装置型式：托板式； | 6580.00 | 1800元 | 0 | 购机补贴(通用类) | 2022-12-31 | 湘20180913058 | 湖南省 | 评阅通过 | 初评员：通过 | 初评员：通过
耕整地机械 | 耕地机械 | 旋耕机 | 单轴2-2.5m旋耕机 | 益阳市德林机械有限公司 | 旋耕机 | 1GQ-230 | / | 耕幅:2.3m;刀轴:单轴 ; | 结构型式（圆梁式、框架式）：圆梁式；整机外形尺寸（长*宽*高）：3180*930*990mm；作业速度范围：0.3-0.6m/s；工作幅宽：230cm；耕深：≥8cm；刀轴型式：单轴型；刀轴连接型式：花键式；传动方式：侧边传动；运输方式：普通型；刀棍设计转速：297/390r/min；刀棍最大回转半径：195mm；刀棍总安装刀数：80把；旋耕刀型号：IT195；限深装置型式：限深板；镇压型式：拖板；配套拖拉机标定功率：51.5-83kw；配套拖拉机动力输出轴转速：638/858r/min； | 6800.00 | 1800元 | 0 | 购机补贴(通用类) | 2025-10-08 | T202043430218 | 湖南省 | 评阅通过 | 初评员：通过 | 初评员：通过
耕整地机械 | 耕地机械 | 旋耕机 | 单轴2-2.5m旋耕机 | 樱田农机科技（泰州）有限公司 | 水稻秸秆深埋旋耕机 | 1GQ-200 |  | 耕幅:2m;刀轴:单轴 ; | "型号名称：1GQ-200型水稻秸秆深埋旋耕机；结构型式：圆梁型；整机外形尺寸(长×宽×高):970×2190×1120mm；作业速度范围：0.42~2.5m/s；工作幅宽：200cm； 耕深：≥15cm；刀轴型式：单轴型；刀轴连接型式：花键式；传动型式：侧边传动；运输方式：普通型；变速箱挡位数(变速旋耕机)： ；刀辊设计转速：180、240r/min；刀辊最大回转半径：265mm；刀辊总安装刀数：34把；旋耕刀型号：专用弧形弯刀；限深装置型式 ；镇压型式：拖板；配套拖拉机标定功率范围：40.5~55.125kW；配套拖拉机动力输出轴转速:540、720r/min；" | 9400.00 | 1800元 | 0 | 购机补贴(通用类) | 2025-09-29 | T202032320266 | 江苏省 | 评阅通过 | 初评员：通过 | 初评员：通过
耕整地机械 | 耕地机械 | 旋耕机 | 单轴2-2.5m旋耕机 | 樱田农机科技（泰州）有限公司 | 水稻秸秆深埋旋耕机 | 1GQ-240 |  | 耕幅:2.4m;刀轴:单轴 ; | 型号名称：1GQ-240型水稻秸秆深埋旋耕机；结构型式：圆梁型；整机外形尺寸(长×宽×高)：1100×2590×1170mm；作业速度范围：0.42-2.5m/s；工作幅宽：240cm；耕深：≥15cm；刀轴型式：单轴型；刀轴连接型式:花键式；传动型式:侧边传动；运输方式:普通型；变速箱挡位数(变速旋耕机): ；刀辊设计转速：180、240r/min；刀辊最大回转半径：245mm；刀辊总安装刀数：68把；旋耕刀型号：专用弧形弯刀；限深装置型式： ；镇压型式：拖板；配套拖拉机标定功率范围:51.5~69.825kW；配套拖拉机动力输出轴转速:540、720r/min； | 11500.00 | 1800元 | 0 | 购机补贴(通用类) | 2025-09-29 | T202032320266 | 江苏省 | 评阅通过 | 初评员：通过 | 初评员：通过
耕整地机械 | 耕地机械 | 旋耕机 | 单轴2-2.5m旋耕机 | 樱田农机科技（泰州）有限公司 | 水稻秸秆深埋旋耕机 | 1GQ-240A |  | 耕幅:2.4m;刀轴:单轴 ; | "型号名称：1GQ- 240A型水稻秸秆深埋旋耕机；结构型式：圆梁型；整机外形尺寸(长×宽×高)：1100×2590×1170mm；作业速度范围：0.42~2.5m/s；工作幅宽:240cm；耕深：≥15cm；刀轴型式：单轴型；刀轴连接型式：花键式；传动型式：侧边传动；运输方式：普通型；变速箱挡位数(变速旋耕机)： ；刀辊设计转速：180、240r/min；刀辊最大回转半径：265mm；刀辊总安装刀数：40把； 旋耕刀型号：专用弧形弯刀；限深装置型式： ；镇压型式：拖板；配套拖拉机标定功率范围：51.5~69.825kW；配套拖拉机动力输出轴转速：540、720r/min；" | 10600.00 | 1800元 | 0 | 购机补贴(通用类) | 2025-09-29 | T202032320266 | 江苏省 | 评阅通过 | 初评员：通过 | 初评员：通过
耕整地机械 | 耕地机械 | 旋耕机 | 单轴2-2.5m旋耕机 | 中国一拖集团有限公司 | 旋耕机 | 1GKN-200Z |  | 耕幅:2m;刀轴:单轴 ; | 结构形式：框架性 整机外形尺寸（长、宽、高）：1123*2296*1115mm 作业速度范围：0.56-1.39 m/s 工作幅宽：200cm 耕深：12-16cm 刀轴形式：单轴型 刀轴连接形式：花键式 传动形式：中间传动 运输方式：普通式 变速箱档位数：/ 刀轴设计转速： 199（n动=540）/222（n动=540）/265（n动=720）/ 296（n动=720）刀辊最大回转半径：250mm 刀辊总安装刀数：60把 旋耕刀型号：IT245/IT245左 限深装置形式：/ 镇压型式： 拖板 配套拖拉机标定功率范围：51.5-73.6kw 配套拖拉机动力输出轴转速540/720 r/min | 6440.00 | 1800元 | 0 | 购机补贴(通用类) | 2025-12-30 | T202041410201 | 河南省 | 评阅通过 | 初评员：通过 | 初评员：通过
耕整地机械 | 耕地机械 | 旋耕机 | 单轴2-2.5m旋耕机 | 中国一拖集团有限公司 | 旋耕机 | 1GKN-230Z |  | 耕幅:2.3m;刀轴:单轴 ; | 结构形式：框架性 整机外形尺寸（长、宽、高）：1123*2588*1115mm 作业速度范围：0.56-1.39 m/s 工作幅宽：230cm 耕深：12-16cm 刀轴形式：单轴型 刀轴连接形式：花键式 传动形式：中间传动 运输方式：普通式 变速箱档位数：/ 刀轴设计转速： 199（n动=540）/222（n动=540）/265（n动=720）/ 296（n动=720） 刀辊最大回转半径：250mm 刀辊总安装刀数：64把 旋耕刀型号：IT245/IT245左 限深装置形式：/ 镇压型式： 拖板 配套拖拉机标定功率范围：58.8-80.9kw 配套拖拉机动力输出轴转速540/720 r/min | 6570.00 | 1800元 | 0 | 购机补贴(通用类) | 2025-12-30 | T202041410201 | 河南省 | 评阅通过 | 初评员：通过 | 初评员：通过
耕整地机械 | 耕地机械 | 旋耕机 | 单轴2-2.5m旋耕机 | 中联重机浙江有限公司 | 旋耕机 | 1GKN-230AH |  | 耕幅:2.3m;刀轴:单轴 ; | 整机外形尺寸（长×宽×高）mm：860×2470×900；工作幅宽cm：230；耕深cm：旱耕：8～16：水耕：10～18；刀轴型式：单轴型；传动型式：中间传动；配套拖拉机标定功率范围kW：51.5～73.6。 | 9000.00 | 1800元 |  | 购机补贴(通用类) | 2026-05-18 | T202169690096 | 浙江省 | 评阅通过 | 初评员：通过 | 初评员：通过
耕整地机械 | 耕地机械 | 旋耕机 | 单轴2.5m及以上旋耕机 | 长沙桑铼特农业机械设备有限公司 | 旋耕机 | 1GKN-250 |  | 耕幅:2.5m;刀轴:单轴 ; | 结构型式：框架式；整机外形尺寸（mm)（长*宽*高）990*2745*1000；工作幅宽：250cm；刀轴型式：单轴型；刀轴连接型式：花键式；传动方式：普通型；刀辊设计转速：222/296(r/min)；刀辊最大回转半径：195mm；刀辊总安装刀数：112把；旋耕刀型号：IT195；限深装置型式：限深板；镇压型式：拖板；配套拖拉机标定功率：58.8-88kw;配套拖拉机动力输出轴转速：540/720。 | 9900.00 | 2300元 |  | 购机补贴(通用类) | 2026-08-10 | T202143430096 | 湖南省 | 评阅通过 | 初评员：通过 | 初评员：通过
耕整地机械 | 耕地机械 | 旋耕机 | 单轴2.5m及以上旋耕机 | 常州汉森机械股份有限公司 | 旋耕机 | 1GKN-250 |  | 耕幅:2.5m;刀轴:单轴 ; | 单轴，工作幅宽：250cm,耕深：旱耕8-16、水耕10-18cm,刀辊转速：226rpm结构质量：630kg。 | 11500.00 | 2300元 | 0 | 购机补贴(通用类) | 2021-12-31 | 苏农机（2017）第（0449）号 | 江苏省 | 评阅通过 | 初评员：通过 | 初评员：通过
耕整地机械 | 耕地机械 | 旋耕机 | 单轴2.5m及以上旋耕机 | 常州汉森机械股份有限公司 | 旋耕机 | 1GKN-280 |  | 耕幅:2.8m;刀轴:单轴 ; | 单轴,工作幅宽：280cm，耕深：8-16cm，刀辊设计转速：220r/min,整机质量:790kg。 | 12000.00 | 2300元 | 0 | 购机补贴(通用类) | 2023-12-31 | 苏农机（2019）第（0344）号 | 江苏省 | 评阅通过 | 初评员：通过 | 初评员：通过
耕整地机械 | 耕地机械 | 旋耕机 | 单轴2.5m及以上旋耕机 | 常州汉森机械股份有限公司 | 旋耕机 | 1GQ-250 |  | 耕幅:2.5m;刀轴:单轴 ; | 单轴，工作幅宽：250cm，耕深：≥8cm，刀辊设计转速：209r/min,整机质量量:684kg。 | 16500.00 | 2300元 | 0 | 购机补贴(通用类) | 2023-12-31 | 苏农机（2019）第（0342）号 | 江苏省 | 评阅通过 | 初评员：通过 | 初评员：通过
耕整地机械 | 耕地机械 | 旋耕机 | 单轴2.5m及以上旋耕机 | 常州汉森机械股份有限公司 | 旋耕机 | 1GQ-280 |  | 耕幅:2.8m;刀轴:单轴 ; | 单轴，工作幅宽：280cm，耕深：≥8cm，刀辊设计转速：209r/min,整机质量量:735kg。 | 17500.00 | 2300元 | 0 | 购机补贴(通用类) | 2023-12-31 | 苏农机（2019）第（0343）号 | 江苏省 | 评阅通过 | 初评员：通过 | 初评员：通过
耕整地机械 | 耕地机械 | 旋耕机 | 单轴2.5m及以上旋耕机 | 固始万云丰机械有限责任公司 | 旋耕机 | 1GKN-260 |  | 耕幅:2.6m;刀轴:单轴 ; | 工作状态外形尺寸（长×宽×高）：1190×2890×1200mm；作业速度范围：0.69-1.39m/s;工作幅宽：260cm；耕深：12-16cm；刀辊最大回转半径：245mm；刀辊总安装刀数：72把 | 7500.00 | 2300元 |  | 购机补贴(通用类) | 2023-12-31 | 部20190113 | 河南省 | 评阅通过 | 初评员：通过 | 初评员：通过
耕整地机械 | 耕地机械 | 旋耕机 | 单轴2.5m及以上旋耕机 | 馆陶县飞翔机械装备制造有限公司 | 旋耕机 | 1GQKGN-250 |  | 耕幅:2.5m;刀轴:单轴 ; | 单轴；耕幅2500MM；外形尺寸(长×宽×高):1150×2780×1350MM、耕深:120-180MM、配套动力:95.5-110.3KW、总安装刀数:68把、旋耕刀型号:IT245 | 12500.00 | 2300元 |  | 购机补贴(通用类) | 2021-12-31 | 冀2017T—236 | 河北省 | 评阅通过 | 初评员：通过 | 初评员：通过
耕整地机械 | 耕地机械 | 旋耕机 | 单轴2.5m及以上旋耕机 | 馆陶县飞翔机械装备制造有限公司 | 旋耕机 | 1GQKGN-260 |  | 耕幅:2.6m;刀轴:单轴 ; | 单轴；耕幅2600MM；外形尺寸(长×宽×高):1150×2880×1220MM、耕深:120-180MM、配套动力:102.9-117.6KW、总安装刀数:68把、旋耕刀型号:IT245 | 12800.00 | 2300元 |  | 购机补贴(通用类) | 2021-12-31 | 冀2017T—235 | 河北省 | 评阅通过 | 初评员：通过 | 初评员：通过
耕整地机械 | 耕地机械 | 旋耕机 | 单轴2.5m及以上旋耕机 | 馆陶县飞翔机械装备制造有限公司 | 旋耕机 | 1GQKGN-280 |  | 耕幅:2.8m;刀轴:单轴 ; | 单轴；耕幅2800MM；外形尺寸(长×宽×高):1150×3050×1350MM、耕深:120-180MM、配套动力:110.2-132.4KW、总安装刀数:76把、旋耕刀型号:IT245 | 13500.00 | 2300元 |  | 购机补贴(通用类) | 2021-12-31 | 冀2017T—235 | 河北省 | 评阅通过 | 初评员：通过 | 初评员：通过
耕整地机械 | 耕地机械 | 旋耕机 | 单轴2.5m及以上旋耕机 | 灌云县振兴机械制造有限公司 | 旋耕机 | 1GKN-250H |  | 耕幅:2.5m;刀轴:单轴 ; | 结构型式：框架型；整机外形尺寸(长×宽×高)（mm）：1050×2816×1250；作业速度范围（m/s）：0.56～1.81；工作幅宽（cm）：250；耕深（cm）：8～18；刀轴型式：单轴型；刀轴连接型式：接盘式；传动型式：中间传动；运输方式：普通型；刀辊设计转速（r/min）：255，296（n动=720）/222，224，258，262（n动=540）；刀辊最大回转半径（mm）：245；刀辊总安装刀数（把）：66；旋耕刀型号：IT245；限深装置型式：限深板；镇压型式：拖板；配套拖拉机标定动率范围（kW）：51.8～66.2；配套拖拉机动力输出轴转速（r/min）：720/540。 | 8000.00 | 2300元 | 0 | 购机补贴(通用类) | 2025-12-30 | T202032320574 | 江苏省 | 评阅通过 | 初评员：通过 | 初评员：通过
耕整地机械 | 耕地机械 | 旋耕机 | 单轴2.5m及以上旋耕机 | 灌云县振兴机械制造有限公司 | 旋耕机 | 1GKN-300H |  | 耕幅:3m;刀轴:单轴 ; | 结构型式：框架型；整机外形尺寸(长×宽×高)（mm）：1050×3316×1250；作业速度范围（m/s）：0.56～1.81；工作幅宽（cm）：300；耕深（cm）：8～18；刀轴型式：单轴型；刀轴连接型式：接盘式；传动型式：中间传动；运输方式：普通型；刀辊设计转速（r/min）：255，296（n动=720）/222，224，258，262（n动=540）；刀辊最大回转半径（mm）：245；刀辊总安装刀数（把）：82；旋耕刀型号：IT245；限深装置型式：限深板；镇压型式：拖板；配套拖拉机标定动率范围（kW）：75～112.5；配套拖拉机动力输出轴转速（r/min）：720/540。 | 8500.00 | 2300元 | 0 | 购机补贴(通用类) | 2025-12-30 | T202032320575 | 江苏省 | 评阅通过 | 初评员：通过 | 初评员：通过
耕整地机械 | 耕地机械 | 旋耕机 | 单轴2.5m及以上旋耕机 | 灌云县中云机械有限公司 | 旋耕机 | 1GKN-280H |  | 耕幅:2.8m;刀轴:单轴 ; | 耕幅:2800mm;整机质量：720kg;外形尺寸(mm):1050×3116×1250;传动方式：中间齿轮传动；结构型式：框架式；配套动力（Kw）：58.8～88.3；耕深（cm）: 旱耕≥12;总安装刀数量(把):70;旋耕刀型号:IT245。 | 8880.00 | 2300元 | 0 | 购机补贴(通用类) | 2021-12-31 | 部20170222 | 江苏省 | 评阅通过 | 初评员：通过 | 初评员：通过
耕整地机械 | 耕地机械 | 旋耕机 | 单轴2.5m及以上旋耕机 | 广西博白县三田机械制造有限公司 | 旋耕机 | 1GKN-250 |  | 耕幅:2.5m;刀轴:单轴 ; | 结构型式：框架式，工作幅宽：2500mm，刀轴型式：单轴型，刀轴连接型式：花键式，传动型式：中间传动，运输方式：普通型，刀辊设计转速：280r/min，刀辊最大回转半径：245mm，刀辊总安装刀数：68，旋耕刀型号：IT245，限深装置型式：限深板，镇压型式：拖板，配套拖拉机标定功率：88.2～117.6kW，配套拖拉机动力输出轴转速：760/850r/min。 | 9800.00 | 2300元 |  | 购机补贴(通用类) | 2025-10-28 | T202045450109 | 广西壮族自治区 | 评阅通过 | 初评员：通过 | 初评员：通过
耕整地机械 | 耕地机械 | 旋耕机 | 单轴2.5m及以上旋耕机 | 广西南宁邕江机械有限公司 | 旋耕机 | 1GBH—280 |  | 耕幅:2.8m;刀轴:单轴 ; | 1、结构型式:框架式、中间齿轮传动、单轴单速；2、结构质量(KG):720；3、幅宽(㎝):280；4、与拖拉机联接方式:三点悬挂；5、刀辊总安装刀数(把):80 | 10800.00 | 2300元 |  | 购机补贴(通用类) | 2025-09-23 | T202045450101 | 广西壮族自治区 | 评阅通过 | 初评员：通过 | 初评员：通过
耕整地机械 | 耕地机械 | 旋耕机 | 单轴2.5m及以上旋耕机 | 广西阳宇机械有限公司 | 旋耕机 | 1GKN-250 |  | 耕幅:2.5m;刀轴:单轴 ; | 1.结构型式：框架式 2.传动型式：中间传动 3.刀辊总安装刀数：72把 4.限深装置型式：限深板 | 10500.00 | 2300元 |  | 购机补贴(通用类) | 2025-10-28 | T202045450106 | 广西壮族自治区 | 评阅通过 | 初评员：通过 | 初评员：通过
耕整地机械 | 耕地机械 | 旋耕机 | 单轴2.5m及以上旋耕机 | 河北春翔机械有限公司 | 旋耕机 | 1GQN-250 |  | 耕幅:2.5m;刀轴:单轴 ; | 单轴；耕幅2.5m；整机外形尺寸（长×宽×高） mm 1210×2790×1160 | 9340.00 | 2300元 |  | 购机补贴(通用类) | 2024-12-30 | T201913130279 | 河北省 | 评阅通过 | 初评员：通过 | 初评员：通过
耕整地机械 | 耕地机械 | 旋耕机 | 单轴2.5m及以上旋耕机 | 河北春翔机械有限公司 | 旋耕机 | 1GQN-280 |  | 耕幅:2.8m;刀轴:单轴 ; | 单轴；耕幅2.8m；整机外形尺寸（长×宽×高） mm 1260×3090×1230 | 9800.00 | 2300元 |  | 购机补贴(通用类) | 2025-11-29 | T202013130196 | 河北省 | 评阅通过 | 初评员：通过 | 初评员：通过
耕整地机械 | 耕地机械 | 旋耕机 | 单轴2.5m及以上旋耕机 | 河北春翔机械有限公司 | 旋耕机 | 1GQN-300 |  | 耕幅:3.0m;刀轴:单轴 ; | 单轴；耕幅3.0m；整机外形尺寸（长×宽×高）mm 1240×3290×1230 | 10200.00 | 2300元 |  | 购机补贴(通用类) | 2026-02-28 | T202113130006 | 河北省 | 评阅通过 | 初评员：通过 | 初评员：通过
耕整地机械 | 耕地机械 | 旋耕机 | 单轴2.5m及以上旋耕机 | 河北耕牛农业机械制造有限公司 | 旋耕机 | 1GKN-250 |  | 耕幅:2.5m;刀轴:单轴 ; | 1GKN-250旋耕机、框架型、1200×2750×1210、工作幅宽：250cm、单轴型、花键式、中间传动、260/197、245、68、IT245、限深板、拖板、73.5~110.3、720/540 | 8100.00 | 2300元 |  | 购机补贴(通用类) | 2026-05-23 | T202113130117 | 河北省 | 评阅通过 | 初评员：通过 | 初评员：通过
耕整地机械 | 耕地机械 | 旋耕机 | 单轴2.5m及以上旋耕机 | 河北耕牛农业机械制造有限公司 | 旋耕机 | 1GKN-300 |  | 耕幅:3m;刀轴:单轴 ; | 1GKN-300旋耕机、框架型、1250×3250×1250、工作幅宽：300cm、单轴型、花键式、中间传动、普通型、263/197、245、84、IT245、限深板、拖板、95.6~147、720/540 | 8300.00 | 2300元 |  | 购机补贴(通用类) | 2026-05-23 | T202113130116 | 河北省 | 评阅通过 | 初评员：通过 | 初评员：通过
耕整地机械 | 耕地机械 | 旋耕机 | 单轴2.5m及以上旋耕机 | 河北耕润农业机械有限公司 | 旋耕机 | 1GQN-250 |  | 耕幅:2.5m;刀轴:单轴 ; | 结构型式：框架型；整机外形尺寸（长X宽X高）mm：1200X2770X1150；作业速度范围（m/s）:0.27-1.39;工作幅宽（cm）：250;耕深（cm）：12-16；刀轴型式：单轴型；刀轴连接型式：花键式；转动型式：中间传动；输入方式：普通型；刀辊设计转速（r/min）:296;刀轴最大回转半径（mm）：245；刀辊总安装刀数（把）：68；旋耕刀型号：IT245；限深装置型式：限深坂；镇压型式：拖板；配套拖拉机定形功率范围（kw）：73.5-121.3；配套拖拉机输出轴转速r/min：720 | 7700.00 | 2300元 | 73.5 | 购机补贴(通用类) | 2026-05-23 | T202113130142 | 河北省 | 评阅通过 | 初评员：通过 | 初评员：通过
耕整地机械 | 耕地机械 | 旋耕机 | 单轴2.5m及以上旋耕机 | 河北耕润农业机械有限公司 | 旋耕机 | 1GQN-280 |  | 耕幅:2.8m;刀轴:单轴 ; | 结构型式：框架型；整机外形尺寸（长X宽X高）mm：1200X3040X1150；作业速度范围（m/s）:0.27-1.39;工作幅宽（cm）：280;耕深（cm）：12-16；刀轴型式：单轴型；刀轴连接型式：花键式；转动型式：中间传动；输入方式：普通型；刀辊设计转速（r/min）:296;刀轴最大回转半径（mm）：245；刀辊总安装刀数（把）：80；旋耕刀型号：IT245；限深装置型式：限深坂；镇压型式：拖板；配套拖拉机定形功率范围（kw）：110-132.3；配套拖拉机输出轴转速r/min：720 | 7800.00 | 2300元 | 110.2 | 购机补贴(通用类) | 2026-05-23 | T202113130141 | 河北省 | 评阅通过 | 初评员：通过 | 初评员：通过
耕整地机械 | 耕地机械 | 旋耕机 | 单轴2.5m及以上旋耕机 | 河北耕润农业机械有限公司 | 旋耕机 | 1GQN-300 |  | 耕幅:3m;刀轴:单轴 ; | 结构型式：框架型；整机外形尺寸（长X宽X高）mm：1200X3240X1150；作业速度范围（m/s）:0.27-1.39;工作幅宽（cm）：300;耕深（cm）：12-16；刀轴型式：单轴型；刀轴连接型式：花键式；转动型式：中间传动；输入方式：普通型；刀辊设计转速（r/min）:296;刀轴最大回转半径（mm）：245；刀辊总安装刀数（把）：88；旋耕刀型号：IT245；限深装置型式：限深坂；镇压型式：拖板；配套拖拉机定形功率范围（kw）：132.3-147；配套拖拉机输出轴转速r/min：720 | 8000.00 | 2300元 | 132.3 | 购机补贴(通用类) | 2026-05-23 | T202113130140 | 河北省 | 评阅通过 | 初评员：通过 | 初评员：通过
耕整地机械 | 耕地机械 | 旋耕机 | 单轴2.5m及以上旋耕机 | 河北耕耘农业机械制造有限公司 | 旋耕机 | 1GQNKG-250Y |  | 耕幅:2.5m;刀轴:单轴 ; | 工作幅宽（cm）：250；结构型式：框架型；整机外形尺寸（长×宽×高）（mm）：1300×2800×1150；作业速度范围（m/s)0.56～1.39；耕深（cm）：12～16；刀轴型式：单轴型；刀轴连接型式：接盘式；传动型式：中间传动；运输方式：普通型；刀辊设计转速（r/min）：296/222；刀辊最大回转半径（mm）：265；刀辊总安装刀数（把）：96；旋耕刀型号：C型；限深装置型式：限深板；镇压型式：拖板；配套拖拉机标定功率范围（kW）：88.2～132.3；配套拖拉机动力输出轴转速（r/min）：720/540 | 11000.00 | 2300元 |  | 购机补贴(通用类) | 2026-05-23 | T202113130161 | 河北省 | 评阅通过 | 初评员：通过 | 初评员：通过
耕整地机械 | 耕地机械 | 旋耕机 | 单轴2.5m及以上旋耕机 | 河北耕耘农业机械制造有限公司 | 旋耕机 | 1GQNKG-280Y |  | 耕幅:2.8m;刀轴:单轴 ; | 工作幅宽（cm）：280；结构型式：框架型；整机外形尺寸（长×宽×高）（mm）：1300×3030×1150；作业速度范围（m/s)0.56～1.39；耕深（cm）：12～16；刀轴型式：单轴型；刀轴连接型式：接盘式；传动型式：中间传动；运输方式：普通型；刀辊设计转速（r/min）：296/222；刀辊最大回转半径（mm）：265；刀辊总安装刀数（把）：108；旋耕刀型号：C型；限深装置型式：限深板；镇压型式：拖板；配套拖拉机标定功率范围（kW）：88.2～147.1；配套拖拉机动力输出轴转速（r/min）：720/540 | 11500.00 | 2300元 |  | 购机补贴(通用类) | 2026-05-23 | T202113130162 | 河北省 | 评阅通过 | 初评员：通过 | 初评员：通过
耕整地机械 | 耕地机械 | 旋耕机 | 单轴2.5m及以上旋耕机 | 河北耕耘农业机械制造有限公司 | 旋耕机 | 1GQNKG-300 |  | 耕幅:3.0m;刀轴:单轴 ; | 工作幅宽（cm）：300；结构型式：框架型；整机外形尺寸（长×宽×高）（mm）：1250×3250×1160；作业速度范围（m/s)0.56～1.39；耕深（cm）：12～16；刀轴型式：单轴型；刀轴连接型式：花键式；传动型式：中间传动；运输方式：普通型；刀辊设计转速（r/min）：265；刀辊最大回转半径（mm）：245；刀辊总安装刀数（把）：80；旋耕刀型号：IT245；镇压型式：拖板；配套拖拉机标定功率范围（kW）：73.5～88.2；配套拖拉机动力输出轴转速（r/min）：720 | 8900.00 | 2300元 |  | 购机补贴(通用类) | 2025-09-21 | T202013130036 | 河北省 | 评阅通过 | 初评员：通过 | 初评员：通过
耕整地机械 | 耕地机械 | 旋耕机 | 单轴2.5m及以上旋耕机 | 河北耕耘农业机械制造有限公司 | 旋耕机 | 1GQNKG-320 |  | 耕幅:3.2m;刀轴:单轴 ; | 工作幅宽（cm）：320；结构型式：框架型；整机外形尺寸（长×宽×高）（mm）：1250×3420×1160；作业速度范围（m/s)0.56～1.39；耕深（cm）：12～16；刀轴型式：单轴型；刀轴连接型式：花键式；传动型式：中间传动；运输方式：普通型；刀辊设计转速（r/min）：265；刀辊最大回转半径（mm）：245；刀辊总安装刀数（把）：84；旋耕刀型号：IT245；镇压型式：拖板；配套拖拉机标定功率范围（kW）：88.2～95.6；配套拖拉机动力输出轴转速（r/min）：720 | 9200.00 | 2300元 |  | 购机补贴(通用类) | 2025-09-21 | T202013130037 | 河北省 | 评阅通过 | 初评员：通过 | 初评员：通过
耕整地机械 | 耕地机械 | 旋耕机 | 单轴2.5m及以上旋耕机 | 河北耕耘农业机械制造有限公司 | 旋耕机 | 1GQNKG-330 |  | 耕幅:3.3m;刀轴:单轴 ; | 工作幅宽（cm）：330；结构型式：框架型；整机外形尺寸（长×宽×高）（mm）：1350×3570×1200；作业速度范围（m/s)0.56～1.39；耕深（cm）：12～16；刀轴型式：单轴型；刀轴连接型式：接盘式；传动型式：中间传动；运输方式：普通型；刀辊设计转速（r/min）：265；刀辊最大回转半径（mm）：245；刀辊总安装刀数（把）：88；旋耕刀型号：IT245；限深装置型式：限深板；镇压型式：拖板；配套拖拉机标定功率范围（kW）：102.9～147.1；配套拖拉机动力输出轴转速（r/min）：720 | 10250.00 | 2300元 |  | 购机补贴(通用类) | 2026-05-23 | T202113130163 | 河北省 | 评阅通过 | 初评员：通过 | 初评员：通过
耕整地机械 | 耕地机械 | 旋耕机 | 单轴2.5m及以上旋耕机 | 河北耕耘农业机械制造有限公司 | 旋耕机 | 1GQNKG-350 |  | 耕幅:3.5m;刀轴:单轴 ; | 工作幅宽（cm）：350；结构型式：框架型；整机外形尺寸（长×宽×高）（mm）：1250×3650×1160；作业速度范围（m/s)0.56～1.39；耕深（cm）：12～16；刀轴型式：单轴型；刀轴连接型式：花键式；传动型式：中间传动；运输方式：普通型；刀辊设计转速（r/min）：265；刀辊最大回转半径（mm）：245；刀辊总安装刀数（把）：88；旋耕刀型号：IT245；镇压型式：拖板；配套拖拉机标定功率范围（kW）：91.9～102.9；配套拖拉机动力输出轴转速（r/min）：720 | 9600.00 | 2300元 |  | 购机补贴(通用类) | 2025-09-21 | T202013130038 | 河北省 | 评阅通过 | 初评员：通过 | 初评员：通过
耕整地机械 | 耕地机械 | 旋耕机 | 单轴2.5m及以上旋耕机 | 河北耕耘农业机械制造有限公司 | 旋耕机 | 1GQNKG-380 |  | 耕幅:3.8m;刀轴:单轴 ; | 工作幅宽（cm）：380；结构型式：框架型；整机外形尺寸（长×宽×高）（mm）：1250×3930×1160；作业速度范围（m/s)0.56～1.39；耕深（cm）：12～16；刀轴型式：单轴型；刀轴连接型式：花键式；传动型式：中间传动；运输方式：普通型；刀辊设计转速（r/min）：265；刀辊最大回转半径（mm）：245；刀辊总安装刀数（把）：104；旋耕刀型号：IT245；镇压型式：拖板；配套拖拉机标定功率范围（kW）：95.6～110.3；配套拖拉机动力输出轴转速（r/min）：720 | 9900.00 | 2300元 |  | 购机补贴(通用类) | 2025-09-21 | T202013130039 | 河北省 | 评阅通过 | 初评员：通过 | 初评员：通过
耕整地机械 | 耕地机械 | 旋耕机 | 单轴2.5m及以上旋耕机 | 河北耕耘农业机械制造有限公司 | 旋耕机 | 1GQNKG-400 |  | 耕幅:4.0m;刀轴:单轴 ; | 工作幅宽（cm）：400；结构型式：框架型；整机外形尺寸（长×宽×高）（mm）：1350×4220×1200；作业速度范围（m/s)0.56～1.39；耕深（cm）：12～16；刀轴型式：单轴型；刀轴连接型式：接盘式；传动型式：中间传动；运输方式：普通型；刀辊设计转速（r/min）：265；刀辊最大回转半径（mm）：245；刀辊总安装刀数（把）：108；旋耕刀型号：IT245；限深装置型式：限深板；镇压型式：拖板；配套拖拉机标定功率范围（kW）：110.3～176.5；配套拖拉机动力输出轴转速（r/min）：720 | 11000.00 | 2300元 |  | 购机补贴(通用类) | 2026-05-23 | T202113130164 | 河北省 | 评阅通过 | 初评员：通过 | 初评员：通过
耕整地机械 | 耕地机械 | 旋耕机 | 单轴2.5m及以上旋耕机 | 河北江蓝农业机械有限公司 | 旋耕机 | 1GQN-250 |  | 耕幅:2.5m;刀轴:单轴 ; | 结构形式：单轴框架式； 工作状态尺寸（mm）：1110×2740×1200； 幅宽（cm）：250； 最终传动方式：中间齿轮传动； 与拖拉机连接方式：三点悬挂连接； 刀轴最大回转半径（mm）：245； 刀辊总安装刀数：（把）68； 旋耕刀型号：IT245; 刀轴连接型式：花键盘连接； 配套拖拉机标定功率（kw）：66.1-132.3; 配套拖拉机动力输出轴转速(r/min):720；轴数：单轴。 | 8800.00 | 2300元 | 132.3 | 购机补贴(通用类) | 2025-11-29 | T202013130155 | 河北省 | 评阅通过 | 初评员：通过 | 初评员：通过
耕整地机械 | 耕地机械 | 旋耕机 | 单轴2.5m及以上旋耕机 | 河北雷奥农业机械制造有限公司 | 旋耕机 | 1GKN-250 |  | 耕幅:2.5m;刀轴:单轴 ; | 单轴；耕幅：2500mm，配套拖拉机标定功率范围：66.1～80.9kW，配套拖拉机动力输出轴转速：720/540r/min， 旋耕机结构型式：框架式，旋耕机工作状态外形尺寸（长×宽×高）：1120×2770×1100mm，旋耕机作业速度范围：0.56～1.39m/s， 旋耕机耕深：12～16cm，旋耕机传动方式：中间齿轮传动，旋耕机刀辊设计转速：263/197r/min，旋耕机刀辊最大回转半径：245mm， 旋耕机刀辊总安装刀数：68把，旋耕机刀轴连接型式：法兰盘，旋耕机旋耕刀型号：ⅠT245。 | 8100.00 | 2300元 |  | 购机补贴(通用类) | 2022-12-31 | 部20181145 | 河北省 | 评阅通过 | 初评员：通过 | 初评员：通过
耕整地机械 | 耕地机械 | 旋耕机 | 单轴2.5m及以上旋耕机 | 河北雷奥农业机械制造有限公司 | 旋耕机 | 1GKN-260 |  | 耕幅:2.6m;刀轴:单轴 ; | 单轴；耕幅：2600mm，配套拖拉机标定功率范围：66.1～88.2kW，配套拖拉机动力输出轴转速：720/540r/min， 旋耕机结构型式：框架式，旋耕机工作状态外形尺寸（长×宽×高）：1120×2890×1100mm，旋耕机作业速度范围：0.56～1.39m/s， 旋耕机耕深：12～16cm，旋耕机传动方式：中间齿轮传动，旋耕机刀辊设计转速：263/197r/min，旋耕机刀辊最大回转半径：245mm， 旋耕机刀辊总安装刀数：72把，旋耕机刀轴连接型式：法兰盘，旋耕机旋耕刀型号：IT245。 | 8200.00 | 2300元 |  | 购机补贴(通用类) | 2022-12-31 | 部20181148 | 河北省 | 评阅通过 | 初评员：通过 | 初评员：通过
耕整地机械 | 耕地机械 | 旋耕机 | 单轴2.5m及以上旋耕机 | 河北雷奥农业机械制造有限公司 | 旋耕机 | 1GKN-280 |  | 耕幅:2.8m;刀轴:单轴 ; | 单轴；耕幅：2800mm，配套拖拉机标定功率范围：69.9～102.9kW，配套拖拉机动力输出轴转速：720/540r/min， 旋耕机结构型式：框架式，旋耕机工作状态外形尺寸（长×宽×高）：1120×3090×1100mm，旋耕机作业速度范围：0.56～1.39m/s， 旋耕机耕深：12～16cm，旋耕机传动方式：中间齿轮传动，旋耕机刀辊设计转速：263/197r/min，旋耕机刀辊最大回转半径：245mm， 旋耕机刀辊总安装刀数：76把，旋耕机刀轴连接型式：法兰盘，旋耕机旋耕刀型号：ⅠT245。 | 8300.00 | 2300元 |  | 购机补贴(通用类) | 2022-12-31 | 部20181148 | 河北省 | 评阅通过 | 初评员：通过 | 初评员：通过
耕整地机械 | 耕地机械 | 旋耕机 | 单轴2.5m及以上旋耕机 | 河北雷奥农业机械制造有限公司 | 旋耕机 | 1GKN-300 |  | 耕幅:3m;刀轴:单轴 ; | 单轴；耕幅：3000mm，配套拖拉机标定功率范围：80.9～110.3kW，配套拖拉机动力输出轴转速：720/540r/min， 旋耕机结构型式：框架式，旋耕机工作状态外形尺寸（长×宽×高）：1120×3280×1100mm，旋耕机作业速度范围：0.56～1.39m/s， 旋耕机耕深：12～16cm，旋耕机传动方式：中间齿轮传动，旋耕机刀辊设计转速：263/197r/min，旋耕机刀辊最大回转半径：245mm， 旋耕机刀辊总安装刀数：84把，旋耕机刀轴连接型式：法兰盘，旋耕机旋耕刀型号：IT245。 | 8400.00 | 2300元 |  | 购机补贴(通用类) | 2022-12-31 | 部20181147 | 河北省 | 评阅通过 | 初评员：通过 | 初评员：通过
耕整地机械 | 耕地机械 | 旋耕机 | 单轴2.5m及以上旋耕机 | 河北雷奥农业机械制造有限公司 | 旋耕机 | 1GKNZG-350 |  | 耕幅:3.5m;刀轴:单轴 ; | 单轴；耕幅：3500mm，配套拖拉机标定功率范围：102.9～120.4kW，配套拖拉机动力输出轴转速：720/540r/min， 旋耕机结构型式：框架式，旋耕机工作状态外形尺寸（长×宽×高）：1120×3790×1100mm，旋耕机作业速度范围：0.56～1.39m/s， 旋耕机耕深：12～16cm，旋耕机传动方式：中间齿轮传动，旋耕机刀辊设计转速：263/197r/min，旋耕机刀辊最大回转半径：245mm， 旋耕机刀辊总安装刀数：92把，旋耕机刀轴连接型式：法兰盘，旋耕机旋耕刀型号：IT245。 | 8500.00 | 2300元 |  | 购机补贴(通用类) | 2022-12-31 | 部20181146 | 河北省 | 评阅通过 | 初评员：通过 | 初评员：通过
耕整地机械 | 耕地机械 | 旋耕机 | 单轴2.5m及以上旋耕机 | 河北力拉农业机械制造有限公司 | 旋耕机 | 1GQKGN-300 |  | 耕幅:3m;刀轴:单轴 ; | 型号名称 1GQKGN-300旋耕机 结构型式 框架型 整机外形尺寸（长×宽×高） 1160×3250×1320mm 作业速度范围 0.56-1.39 m/s工作幅宽 300cm 耕深 12-16cm 刀轴型式 单轴型 刀轴连接型式 花键式 传动型式 中间传动 运输方式 普通型 刀辊设计转速 296r/min 刀辊最大回转半径 245mm 刀辊总安装刀数 84把 旋耕刀型号 IT245 限深装置型式 限深板 镇压型式 拖板 配套拖拉机标定功率范围88.2-110.2kW 配套拖拉机动力输出轴转速 720r/min | 12500.00 | 2300元 |  | 购机补贴(通用类) | 2026-05-23 | T202113130210 | 河北省 | 评阅通过 | 初评员：通过 | 初评员：通过
耕整地机械 | 耕地机械 | 旋耕机 | 单轴2.5m及以上旋耕机 | 河北利宏农业机械制造有限公司 | 旋耕机 | 1GKN-250 |  | 耕幅:2.5m;刀轴:单轴 ; | 结构型式 ：框架型 整机外形尺寸（长×宽×高） mm ：1050×2770×1150 作业速度范围 m/s ：0.55-1.38 工作幅宽 cm：250 耕深 cm ：15-20 刀轴型式 ：单轴型 刀轴连接型式 ：接盘式 传动型式 ：中间齿轮传动 运输方式 ：普通型 | 7800.00 | 2300元 |  | 购机补贴(通用类) | 2025-12-23 | 鄂2020429 | 河北省 | 评阅通过 | 初评员：通过 | 初评员：通过
耕整地机械 | 耕地机械 | 旋耕机 | 单轴2.5m及以上旋耕机 | 河北农哈哈机械集团有限公司 | 旋耕机 | 1GQN-280 |  | 耕幅:2.8m;刀轴:单轴 ; | 工作幅宽：280cm；刀轴型式：单轴型；耕深：12～16cm；传动型式：中间传动 | 12500.00 | 2300元 |  | 购机补贴(通用类) | 2024-12-30 | T201913130222 | 河北省 | 评阅通过 | 初评员：通过 | 初评员：通过
耕整地机械 | 耕地机械 | 旋耕机 | 单轴2.5m及以上旋耕机 | 河北农哈哈集团农业装备有限公司 | 深旋旋耕机 | 1GQNJS-280 |  | 耕幅:2.8m;刀轴:单轴 ; | 工作幅宽：280cm；耕深：20～25cm；刀轴型式：单轴型；刀轴连接型式：花键式；传动型式：中间传动；刀辊总安装刀数：80把；旋耕刀型号：IT225；限深装置型式：限深轮；镇压型式：镇压辊；配套拖拉机标定功率范围：132.4～183.8kW | 17800.00 | 2300元 |  | 购机补贴(通用类) | 2025-11-29 | T202013130194 | 河北省 | 评阅通过 | 初评员：通过 | 初评员：通过
耕整地机械 | 耕地机械 | 旋耕机 | 单轴2.5m及以上旋耕机 | 河北农哈哈集团农业装备有限公司 | 深旋旋耕机 | 1GQNJS-300 |  | 耕幅:3m;刀轴:单轴 ; | 工作幅宽：300cm；耕深：20～25cm；刀轴型式：单轴型；刀轴连接型式：花键式；传动型式：中间传动；刀辊总安装刀数：88把；旋耕刀型号：IT225；限深装置型式：限深轮；镇压型式：镇压辊；配套拖拉机标定功率范围：147～198.5kW | 19000.00 | 2300元 |  | 购机补贴(通用类) | 2025-11-29 | T202013130193 | 河北省 | 评阅通过 | 初评员：通过 | 初评员：通过
耕整地机械 | 耕地机械 | 旋耕机 | 单轴2.5m及以上旋耕机 | 河北农哈哈集团农业装备有限公司 | 深旋旋耕机 | 1GQNJS-330 |  | 耕幅:3.3m;刀轴:单轴 ; | 工作幅宽：330cm；耕深：20～25cm；刀轴型式：单轴型；刀轴连接型式：花键式；传动型式：中间传动；刀辊总安装刀数：96把；旋耕刀型号：IT225；限深装置型式：限深轮；镇压型式：镇压辊；配套拖拉机标定功率范围：147～198.5kW | 20000.00 | 2300元 |  | 购机补贴(通用类) | 2025-11-29 | T202013130192 | 河北省 | 评阅通过 | 初评员：通过 | 初评员：通过
耕整地机械 | 耕地机械 | 旋耕机 | 单轴2.5m及以上旋耕机 | 河北锐仕农业机械制造有限公司 | 旋耕机 | 1GKN-250 |  | 耕幅:2.5m;刀轴:单轴 ; | 结构型式 ：框架型； 整机外形尺寸（长×宽×高）mm：2730×1150×1300； 工作幅宽 cm：250； 耕深 cm：15-20； 刀轴型式：单轴型； 刀轴连接型式 ：接盘式； 传动型式 ：中间齿轮传动； 运输方式：普通型； 刀辊总安装刀数 把：68； 旋耕刀型号：IT245； 限深装置型式：限深板； 镇压型式：拖板 | 7700.00 | 2300元 |  | 购机补贴(通用类) | 2025-12-23 | 鄂2020438 | 河北省 | 评阅通过 | 初评员：通过 | 初评员：通过
耕整地机械 | 耕地机械 | 旋耕机 | 单轴2.5m及以上旋耕机 | 河北锐仕农业机械制造有限公司 | 旋耕机 | 1GKN-300 |  | 耕幅:3.0m;刀轴:单轴 ; | 结构型式：框架型； 整机外形尺寸（长×宽×高）mm：3230×1150×1300； 工作幅宽 cm：300； 耕深 cm：15-20； 刀轴型式 ：单轴型； 刀轴连接型式：接盘式； 传动型式：中间齿轮传动； 运输方式：普通型； 刀辊总安装刀数把：84； 旋耕刀型号：IT245； 限深装置型式 ：限深板； 镇压型式 ：拖板 | 7800.00 | 2300元 |  | 购机补贴(通用类) | 2025-12-23 | 鄂2020439 | 河北省 | 评阅通过 | 初评员：通过 | 初评员：通过
耕整地机械 | 耕地机械 | 旋耕机 | 单轴2.5m及以上旋耕机 | 河北胜丰液压机械有限公司 | 旋耕机 | 1GQN-250 |  | 耕幅:2.5m;刀轴:单轴 ; | 型号名称/1GQN-250旋耕机，结构型式/框架型，整机外形尺寸（长×宽×高）1300×2720×1220mm，作业速度范围0.56-1.39m/s，工作幅宽250cm,耕深12-16cm，刀轴型式/单轴型，刀轴连接型式/接盘式，传动形式/中间传动，运输方式/普通型，刀辊设计转速度267r/min，刀辊最大半径245mm，刀辊总安装刀数72把，旋耕刀型号IT245,限深装置型式/限深板，镇压型式/拖板，配套拖拉机标定功率66.2-95.6kw,配套拖拉机动力输出轴转速720r/min | 10500.00 | 2300元 |  | 购机补贴(通用类) | 2026-05-23 | T202113130064 | 河北省 | 评阅通过 | 初评员：通过 | 初评员：通过
耕整地机械 | 耕地机械 | 旋耕机 | 单轴2.5m及以上旋耕机 | 河北胜丰液压机械有限公司 | 旋耕机 | 1GQN-280 |  | 耕幅:2.8m;刀轴:单轴 ; | 结构形式：框架型；整机外形尺寸长×宽×高（mm）：1310×3020×1220；作业速度范围（m/s):0.56-1.39;工作幅宽(cm)：280；耕深（cm）：12-16；刀轴形式：单轴型；刀轴连接形式：接盘式；传动形式：中间传动；运输方式：普通型；刀辊设计转速（r/min)：267；刀辊最大回转半径(mm):245；刀辊总安装刀数（把）：76；旋耕刀型号：IT245;限深装置形式：限深板；镇压形式：托板；配套拖拉机标定功率范围（kW）：73.5-132.3；配套拖拉机动力输出轴转速(r/min)：720 | 10800.00 | 2300元 |  | 购机补贴(通用类) | 2024-12-08 | T201913130073 | 河北省 | 评阅通过 | 初评员：通过 | 初评员：通过
耕整地机械 | 耕地机械 | 旋耕机 | 单轴2.5m及以上旋耕机 | 河北胜丰液压机械有限公司 | 旋耕机 | 1GQN-300 |  | 耕幅:3.0m;刀轴:单轴 ; | 型号名称/1GQN-300旋耕机，结构型式/框架型，整机外形尺寸（长×宽×高）1316×3241×1236mm，作业速度范围0.56-1.39m/s，工作幅宽301cm,耕深12-16cm，刀轴型式/单轴型，刀轴连接型式/接盘式，传动形式/中间传动，运输方式/普通型，刀辊设计转速度267r/min，刀辊最大半径245mm，刀辊总安装刀数84把，旋耕刀型号IT245,限深装置型式/限深板，镇压型式/拖板，配套拖拉机标定功率73.5-132.3kw,配套拖拉机动力输出轴转速720r/min | 12000.00 | 2300元 |  | 购机补贴(通用类) | 2026-05-23 | T202113130065 | 河北省 | 评阅通过 | 初评员：通过 | 初评员：通过
耕整地机械 | 耕地机械 | 旋耕机 | 单轴2.5m及以上旋耕机 | 河北胜丰液压机械有限公司 | 旋耕机 | 1GQN-320 |  | 耕幅:3.2m;刀轴:单轴 ; | 型号名称/1GQN-320旋耕机，结构型式/框架型，整机外形尺寸（长×宽×高） 1340×3480×1220mm，作业速度范围0.56-1.39m/s，工作幅宽320cm,耕深12-16cm，刀轴型式/单轴型，刀轴连接型式/接盘式，传动形式/中间传动，运输方式/普通型，刀辊设计转速度267r/min，刀辊最大半径245mm，刀辊总安装刀数92把，旋耕刀型号IT245,限深装置型式/限深板，镇压型式/拖板，配套拖拉机标定功率88.2-147kw,配套拖拉机动力输出轴转速720r/min | 14500.00 | 2300元 |  | 购机补贴(通用类) | 2026-05-23 | T202113130066 | 河北省 | 评阅通过 | 初评员：通过 | 初评员：通过
耕整地机械 | 耕地机械 | 旋耕机 | 单轴2.5m及以上旋耕机 | 河北圣和农业机械有限公司 | 旋耕机 | 1GK-280 |  | 耕幅:2.8m;刀轴:单轴 ; | 结构型式：框架型；整机外形尺寸（长×宽×高）：1300×3145×1193mm；作业速度范围：0.56～1.39m/s；工作幅宽：280cm；耕深：12～16cm；刀轴型式：单轴型；刀轴连接型式：花键式；传动型式：侧边传动；运输方式：普通型；刀辊设计转速：361r/min；刀辊最大回转半径：260mm；刀辊总安装刀数：72把；旋耕刀型号：IT245；镇压型式：拖板；配套拖拉机标定功率范围：110～132.3kW；配套拖拉机动力输出轴转速：760r/min。 | 10000.00 | 2300元 | 0 | 购机补贴(通用类) | 2025-12-22 | T202012120083 | 河北省 | 评阅通过 | 初评员：通过 | 初评员：通过
耕整地机械 | 耕地机械 | 旋耕机 | 单轴2.5m及以上旋耕机 | 河北圣和农业机械有限公司 | 高箱框架旋耕机 | 1GKNJG-260A |  | 耕幅:2.6m;刀轴:单轴 ; | 结构型式：框架型；整机外形尺寸（长×宽×高）：1300×2750×1215mm；作业速度范围：0.56～1.39m/s；工作幅宽：260cm；耕深：12～16cm；刀轴型式：单轴型；刀轴连接型式：花键式；传动型式：中间传动；运输方式：普通型；刀辊设计转速：332r/min；刀辊最大回转半径：250mm；刀辊总安装刀数：72把；旋耕刀型号：IT245；镇压型式：拖板；配套拖拉机标定功率范围：88.2～110.9kW；配套拖拉机动力输出轴转速：760r/min。 | 9300.00 | 2300元 | 0 | 购机补贴(通用类) | 2025-12-22 | T202012120076 | 河北省 | 评阅通过 | 初评员：通过 | 初评员：通过
耕整地机械 | 耕地机械 | 旋耕机 | 单轴2.5m及以上旋耕机 | 河北圣和农业机械有限公司 | 高箱框架旋耕机 | 1GKNJG-280A |  | 耕幅:2.8m;刀轴:单轴 ; | 结构型式：框架型；整机外形尺寸（长×宽×高）：1300×3026×1215mm；作业速度范围：0.56～1.39m/s；工作幅宽：280cm；耕深：12～16cm；刀轴型式：单轴型；刀轴连接型式：花键式；传动型式：中间传动；运输方式：普通型；刀辊设计转速：332r/min；刀辊最大回转半径：250mm；刀辊总安装刀数：80把；旋耕刀型号：IT245；镇压型式：拖板；配套拖拉机标定功率范围：110.25～132.3kW；配套拖拉机动力输出轴转速：760r/min。 | 9500.00 | 2300元 | 0 | 购机补贴(通用类) | 2025-12-22 | T202012120075 | 河北省 | 评阅通过 | 初评员：通过 | 初评员：通过
耕整地机械 | 耕地机械 | 旋耕机 | 单轴2.5m及以上旋耕机 | 河北圣和农业机械有限公司 | 旋耕机 | 1GKNJG-330 |  | 耕幅:3.3m;刀轴:单轴 ; | 结构型式：框架型；整机外形尺寸（长x宽x高）：1240×3530×1230mm；作业速度范围：0.56～1.39m/s；工作幅宽：330cm；耕深：12～16cm；刀轴型式：单轴型；刀轴连接型式：花键式；传动型式：中间传动；运输方式：普通型；刀辊设计转速：332r/min；刀辊最大回转半径：245mm；刀辊总安装刀数：96把；旋耕刀型号：IT245；镇压型式：拖板；配套拖拉机标定功率范围：135～157.5kW；配套拖拉机动力输出轴转速：760r/min。 | 11000.00 | 2300元 | 0 | 购机补贴(通用类) | 2025-12-22 | T202012120084 | 河北省 | 评阅通过 | 初评员：通过 | 初评员：通过
耕整地机械 | 耕地机械 | 旋耕机 | 单轴2.5m及以上旋耕机 | 河北圣和农业机械有限公司 | 旋耕机 | 1GKNZG-260A |  | 耕幅:2.6m;刀轴:单轴 ; | 结构型式：框架型；整机外形尺寸（长x宽x高）：1300×2750×1170mm；作业速度范围：0.56～1.39m/s；工作幅宽：260cm；耕深：12～16cm；刀轴型式：单轴型；刀轴连接型式：花键式；传动型式：中间传动；运输方式：普通型；刀辊设计转速：332r/min；刀辊最大回转半径：250mm；刀辊总安装刀数：72把；旋耕刀型号：IT245；镇压型式：拖板；配套拖拉机标定功率范围：88.2～102.9kW；配套拖拉机动力输出轴转速：760r/min。 | 8700.00 | 2300元 | 0 | 购机补贴(通用类) | 2025-12-22 | T202012120078 | 河北省 | 评阅通过 | 初评员：通过 | 初评员：通过
耕整地机械 | 耕地机械 | 旋耕机 | 单轴2.5m及以上旋耕机 | 河北双天机械制造有限公司 | 旋耕机 | 1GKN-280 |  | 耕幅:2.8m;刀轴:单轴 ; | 型号名称:1GKN-280箱旋耕机；结构形式:框架型；整机外形尺寸(长×宽×高mm):1630×3150×1260；作业速度范围（m/s）：0.56-1.39；工作幅宽(cm):280；耕深（cm）：12-16；刀轴型式：单轴型；刀轴连接型式：花键式；传动型式：中间传动；运输方式：普通型；变速箱挡位数（变速旋耕机/个）：/；刀辊设计转速(r/min):241/296；刀辊最大回转半径(mm):250；刀辊总安装刀数(把):80；旋耕刀型号:IT245；限深装置型式/:限深板；镇压型式：镇压辊；配套拖拉机标定功率范围(kw):110.2-183.8；配套拖拉机动力输出轴转速(r/min):540/720； | 17950.00 | 2300元 |  | 购机补贴(通用类) | 2026-05-23 | T202113130238 | 河北省 | 评阅通过 | 初评员：通过 | 初评员：通过
耕整地机械 | 耕地机械 | 旋耕机 | 单轴2.5m及以上旋耕机 | 河北双天机械制造有限公司 | 旋耕机 | 1GKN-400 |  | 耕幅:4m;刀轴:单轴 ; | 型号名称:1GKN-400旋耕机；结构形式:框架型；整机外形尺寸(长×宽×高mm):1410×4260×1260；作业速度范围（m/s)：0.56-1.39；工作幅宽(cm):400；耕深（cm）：12-16；刀轴型式：单轴型；刀轴连接型式：花键式；传动型式：中间传动；运输方式：普通型；变速箱挡位数（变速旋耕机）个：/；刀辊设计转速(r/min):241/302；刀辊最大回转半径(mm):245；刀辊总安装刀数(把):116；旋耕刀型号:IT245；限深装置型式/:限深板；镇压型式/：托板；配套拖拉机标定功率范围(kw):95.6-147；配套拖拉机动力输出轴转速(r/min):540/720； | 19500.00 | 2300元 |  | 购机补贴(通用类) | 2025-12-29 | T202013130439 | 河北省 | 评阅通过 | 初评员：通过 | 初评员：通过
耕整地机械 | 耕地机械 | 旋耕机 | 单轴2.5m及以上旋耕机 | 河北双天机械制造有限公司 | 旋耕机 | 1GKNB-250 |  | 耕幅:2.5m;刀轴:单轴 ; | 型号名称:1GKNB-250旋耕机；结构形式:框架型；整机外形尺寸(长×宽×高mm):1370×2840×1330；作业速度范围（m/s）：0.56-1.39；工作幅宽(cm):250；耕深（cm）：20-25；刀轴型式：单轴型；刀轴连接型式：花键式；传动型式：中间传动；运输方式：普通型；变速箱挡位数（变速旋耕机/个）：/；刀辊设计转速(r/min):241/296；刀辊最大回转半径(mm):250；刀辊总安装刀数(把):48；旋耕刀型号:盘式旋耕耙刀R245；限深装置型式/:限深板；镇压型式：拖板；配套拖拉机标定功率范围(kw):110.2-154.4；配套拖拉机动力输出轴转速(r/min):540/720； | 15950.00 | 2300元 |  | 购机补贴(通用类) | 2026-05-23 | T202113130237 | 河北省 | 评阅通过 | 初评员：通过 | 初评员：通过
耕整地机械 | 耕地机械 | 旋耕机 | 单轴2.5m及以上旋耕机 | 河北双天机械制造有限公司 | 旋耕机 | 1GKNB-300 |  | 耕幅:3m;刀轴:单轴 ; | 型号名称:1GKNB-300旋耕机；结构形式:框架型；整机外形尺寸(长×宽×高mm):1370×3320×1330；作业速度范围（m/s）：0.56-1.39；工作幅宽(cm):300；耕深（cm）：20-25；刀轴型式：单轴型；刀轴连接型式：花键式；传动型式：中间传动；运输方式：普通型；变速箱挡位数（变速旋耕机/个）：/；刀辊设计转速(r/min):241/296；刀辊最大回转半径(mm):250；刀辊总安装刀数(把):56；旋耕刀型号:盘式旋耕耙刀R245；限深装置型式/:限深板；镇压型式：拖板；配套拖拉机标定功率范围(kw):110.2-183.8；配套拖拉机动力输出轴转速(r/min):540/720； | 18950.00 | 2300元 |  | 购机补贴(通用类) | 2026-05-23 | T202113130236 | 河北省 | 评阅通过 | 初评员：通过 | 初评员：通过
耕整地机械 | 耕地机械 | 旋耕机 | 单轴2.5m及以上旋耕机 | 河北双天机械制造有限公司 | 折叠旋耕机 | 1GKNZ-400 |  | 耕幅:4m;刀轴:单轴 ; | 规格型号：1GKNZ-400折叠旋耕机 配套标定功率范围(kw）:102.9-147；动力输出轴转速(r/min):540/720；型号名称：1GKNZ-400 折叠旋耕机；结构形式:单轴框架式；工作状态外形尺寸:(长×宽×高mm):1245×4530×1450；作业速度范围:(m/s):0.56-1.39；工作幅宽(cm):404；耕深(cm):12-16；传动方式:侧边齿轮传动；刀辊设计转速:(r/min)240/310；刀辊最大回转半径:(mm):260；总安装刀数:(个):120；刀轴连接型式：花键套连接；旋耕刀型号:IT260；限深装置型式/ | 35000.00 | 2300元 |  | 购机补贴(通用类) | 2021-12-31 | 冀2017T—041 | 河北省 | 评阅通过 | 初评员：通过 | 初评员：通过
耕整地机械 | 耕地机械 | 旋耕机 | 单轴2.5m及以上旋耕机 | 河北双天机械制造有限公司 | 深耕旋耕机 | 1GSKN-250 |  | 耕幅:2.5m;刀轴:单轴 ; | 型号名称：1GSKN-250深耕旋耕机；结构形式：框架式；整机外形尺寸(长×宽×高mm):1300×2850×1350；作业速度范围（m/s)：0.56-1.11；工作幅宽（cm）：250；耕深（cm）：25-32；刀轴型式：单轴型；刀轴连接形式：花键式；传动型式：中间传动；运输方式：普通型；变速箱挡位数（变速深耕旋耕机）：/；刀辊设计转速(r/min):241/296；刀辊最大回转半径(mm):300；刀辊总安装刀数(把):68；旋耕刀型号:IT260；限深装置型式/:限深板；镇压型式/：托板；配套拖拉机标定功率范围(kw):132.3-183.8；配套拖拉机动力输出轴转速（r/min）：540/720； | 18500.00 | 2300元 |  | 购机补贴(通用类) | 2026-05-23 | T202113130235 | 河北省 | 评阅通过 | 初评员：通过 | 初评员：通过
耕整地机械 | 耕地机械 | 旋耕机 | 单轴2.5m及以上旋耕机 | 河北双天机械制造有限公司 | 深耕旋耕机 | 1GSKN-270 |  | 耕幅:2.7m;刀轴:单轴 ; | 型号名称：1GSKN-270深耕旋耕机；结构形式：框架式；整机外形尺寸(长×宽×高mm):1300×3050×1350；作业速度范围（m/s)：0.56-1.11；工作幅宽（cm）：270；耕深（cm）：25-32；刀轴型式：单轴型；刀轴连接形式：花键式；传动型式：中间传动；运输方式：普通型；变速箱挡位数（变速深耕旋耕机）：/；刀辊设计转速(r/min):241/296；刀辊最大回转半径(mm):300；刀辊总安装刀数(把):76；旋耕刀型号:IT260；限深装置型式/:限深板；镇压型式/：托板；配套拖拉机标定功率范围(kw):132.3-183.8；配套拖拉机动力输出轴转速（r/min）：540/720； | 18650.00 | 2300元 |  | 购机补贴(通用类) | 2026-05-23 | T202113130234 | 河北省 | 评阅通过 | 初评员：通过 | 初评员：通过
耕整地机械 | 耕地机械 | 旋耕机 | 单轴2.5m及以上旋耕机 | 河北晓天农业机械有限公司 | 旋耕机 | 1GQN-250 |  | 耕幅:2.5m;刀轴:单轴 ; | 250框架型旋耕机，外形尺寸1250X2750X1170mm，工作幅宽250cm，单轴型花键式刀轴连接型式，中间传动型式，刀辊转速267/254r/min，刀辊最大回转半径245，72把旋耕刀，型号IT245,限深板装置型式，拖板镇压型式，拖拉机配套功率66.1~110.2KW，输出轴转速720/540r/min | 7000.00 | 2300元 |  | 购机补贴(通用类) | 2026-05-23 | T202113130145 | 河北省 | 评阅通过 | 初评员：通过 | 初评员：通过
耕整地机械 | 耕地机械 | 旋耕机 | 单轴2.5m及以上旋耕机 | 河北晓天农业机械有限公司 | 旋耕机 | 1GQN-280 |  | 耕幅:2.8m;刀轴:单轴 ; | 280框架型旋耕机，整机外形尺寸1250mmX3050mmX1170mm，工作幅宽280，单轴型刀轴型式，花键式刀轴连接，中间传动，普通型运输，刀辊设计转速267/254r/min，刀辊最大回转半径245mm，到辊安装数76把，旋耕刀型号IT245，限深板装置，拖板镇压型式，配套拖拉机标定功率73.5~132.3KW，配套拖拉机动力输出轴转速720/540r/min | 8000.00 | 2300元 |  | 购机补贴(通用类) | 2026-05-23 | T202113130144 | 河北省 | 评阅通过 | 初评员：通过 | 初评员：通过
耕整地机械 | 耕地机械 | 旋耕机 | 单轴2.5m及以上旋耕机 | 河北晓天农业机械有限公司 | 旋耕机 | 1GQN-300 |  | 耕幅:3m;刀轴:单轴 ; | 300框架型旋耕机，整机外形尺寸1250mmX3300mmX1170mm，工作幅宽300cm，单轴型刀轴，花键式连接型式，中间传动形式，刀辊转速267/254r/min，刀辊最大回转半径245mm，80把旋耕刀型号IT245，限深板装置，拖板镇压型式，配套拖拉机标定功率 88.2~165.4KW ，动力输出轴转速720/540r/min。 | 9000.00 | 2300元 |  | 购机补贴(通用类) | 2026-05-23 | T202113130143 | 河北省 | 评阅通过 | 初评员：通过 | 初评员：通过
耕整地机械 | 耕地机械 | 旋耕机 | 单轴2.5m及以上旋耕机 | 河南汉诺威实业有限公司 | 旋耕机 | 1GKN-250 |  | 耕幅:2.5m;刀轴:单轴 ; | 结构型式 框架型 整机外形尺寸(长×宽×高) mm 1180×2740×1270 作业速度范围 m/s 0.69～1.39 工作幅宽 cm 250 耕深 cm ≥12 刀轴型式 单轴型 刀轴连接型式 花键式 传动型式 中间传动 运输方式 普通型 刀辊设计转速 r/min 280 刀辊最大回转半径 mm 245 刀辊总安装刀数 把 72 旋耕刀型号 ⅠT245、ⅠT245左 镇压型式 拖板 配套拖拉机标定功率范围 kW 80.8～95.6 配套拖拉机动力输出轴转速 r/min 760 | 8500.00 | 2300元 |  | 购机补贴(通用类) | 2025-12-30 | T202041410152 | 河南省 | 评阅通过 | 初评员：通过 | 初评员：通过
耕整地机械 | 耕地机械 | 旋耕机 | 单轴2.5m及以上旋耕机 | 河南汉诺威实业有限公司 | 旋耕机 | 1GKN-280 |  | 耕幅:2.8m;刀轴:单轴 ; | 结构型式 框架型 整机外形尺寸(长×宽×高) mm 1180×3020×1230 作业速度范围 m/s 0.69～1.39 工作幅宽 cm 280 耕深 cm ≥12 刀轴型式 单轴型 刀轴连接型式 花键式 传动型式 中间传动 运输方式 普通型 刀辊设计转速 r/min 313 刀辊最大回转半径 mm 245 刀辊总安装刀数 把 84 旋耕刀型号 ⅠT245、ⅠT245左 镇压型式 拖板 配套拖拉机标定功率范围 kW 110.2～132.4 配套拖拉机动力输出轴转速 r/min 760 | 10600.00 | 2300元 |  | 购机补贴(通用类) | 2025-12-30 | T202041410151 | 河南省 | 评阅通过 | 初评员：通过 | 初评员：通过
耕整地机械 | 耕地机械 | 旋耕机 | 单轴2.5m及以上旋耕机 | 河南汉诺威实业有限公司 | 旋耕机 | 1GKN-300 |  | 耕幅:3.0m;刀轴:单轴 ; | 结构型式 框架型 外形尺寸(长×宽×高) mm 1220×3220×1230 作业速度范围 m/s 0.69～1.39 工作幅宽 cm 300 耕深 cm ≥12 刀轴型式 单轴型 刀轴连接型式 花键式 传动型式 中间传动 运输方式 普通型 刀辊设计转速 r/min 313 刀辊最大回转半径 mm 245 刀辊总安装刀数 把 88 旋耕刀型号 ⅠT245、ⅠT245左 镇压型式 拖板 配套拖拉机标定功率范围 kW 117.6～147.5 配套拖拉机动力输出轴转速 r/min 760 | 12000.00 | 2300元 |  | 购机补贴(通用类) | 2025-12-30 | T202041410150 | 河南省 | 评阅通过 | 初评员：通过 | 初评员：通过
耕整地机械 | 耕地机械 | 旋耕机 | 单轴2.5m及以上旋耕机 | 河南农神机械制造有限公司 | 旋耕机 | 1GKN-270S |  | 耕幅:2.7m;刀轴:单轴 ; | 结构型式：框架式 配套发动机：88.2-102.9kW 工作状态外形尺寸：1400 X 3030 X 1350 MM 整机质量：680kg 工作幅宽：2700MM 传动方式：中间传动 总安装刀数：74把 | 7710.00 | 2300元 | 0 | 购机补贴(通用类) | 2023-12-31 | 部20190116 | 河南省 | 评阅通过 | 初评员：通过 | 初评员：通过
耕整地机械 | 耕地机械 | 旋耕机 | 单轴2.5m及以上旋耕机 | 河南农有王农业装备科技股份有限公司 | 旋耕机 | 1GKN-260 |  | 耕幅:2.6m;刀轴:单轴 ; | 型号名称:1GKN-260型旋耕机,结构型式:框架型,整机外形尺寸（长×宽×高）:1260×2775×1115mm,作业速度范围:0.55～1.1m/s,工作幅宽:260cm,耕深:12～16cm,刀轴型式:单轴型,刀轴连接型式:接盘式,传动型式:中间传动,运输方式:普通型,刀辊设计转速:265r/min,刀辊最大回转半径:245mm,刀辊总安装刀数:68把，旋耕刀型号：IT245/IT245左，镇压型式：拖板，配套拖拉机标定功率范围：80.9～110.3，配套拖拉机动力输出轴转速：720r/min | 7750.00 | 2300元 |  | 购机补贴(通用类) | 2025-12-30 | T202041410167 | 河南省 | 评阅通过 | 初评员：通过 | 初评员：通过
耕整地机械 | 耕地机械 | 旋耕机 | 单轴2.5m及以上旋耕机 | 河南省顺宏农机有限公司 | 旋耕机 | 1GKN-250 |  | 耕幅:2.5m;刀轴:单轴 ; | 型号：1GKN-250；配套动力：51.5-66.2KW；外形尺寸：1030*2800*1250mm；出厂编号：201100014；执行标准：GB/T5668-2017；工作幅宽：2500mm；配套动力输出轴转速r/min：720 | 10000.00 | 2300元 |  | 购机补贴(通用类) | 2026-06-30 | T202141410077 | 河南省 | 评阅通过 | 初评员：通过 | 初评员：通过
耕整地机械 | 耕地机械 | 旋耕机 | 单轴2.5m及以上旋耕机 | 河南省顺宏农机有限公司 | 旋耕机 | 1GKN-280 |  | 耕幅:2.8m;刀轴:单轴 ; | 型号：1GKN-280；配套动力：88.2-110.3KW；外形尺寸：1180*3110*1270mm；出厂编号：201100016；执行标准：GB/T5668-2017；工作幅宽：2800mm；配套动力输出轴转速r/min：720 | 10560.00 | 2300元 |  | 购机补贴(通用类) | 2026-06-30 | T202141410078 | 河南省 | 评阅通过 | 初评员：通过 | 初评员：通过
耕整地机械 | 耕地机械 | 旋耕机 | 单轴2.5m及以上旋耕机 | 湖北盈农科技有限公司 | 旋耕机 | 1GKN-250 |  | 耕幅:2.5m;刀轴:单轴 ; | 框架式，外形尺寸：长*宽*高：1010*2730*1210，配套功率：80.9-132.3，耕深：12-19cm，整机重量：513kg，配套动力输出转轴：540/760r/min，刀片：T245。 | 7200.00 | 2300元 | 80.9 | 购机补贴(通用类) | 2026-04-29 | T202142420227 | 湖北省 | 评阅通过 | 初评员：通过 | 初评员：通过
耕整地机械 | 耕地机械 | 旋耕机 | 单轴2.5m及以上旋耕机 | 佳木斯建华农业装备有限公司 | 水田旋耕机 | 1GX-260 |  | 耕幅:2.7m;刀轴:单轴 ; | 型号名称：1GX-260水田旋耕机，结构型式：框架型，整机外形尺寸（mm）：1140×2880×1210，作业速度范围（m/s）：0.16-0.39，工作幅宽（cm）：270，耕深（cm）：12-16，刀轴型式：单轴型，刀轴连接型式：花键式，传动型式：中间传动，运输方式：普通型，刀辊设计转速（r/min）：296，刀辊最大回转半径（mm）：245，刀辊总安装刀数（把）：48，旋耕刀型号：IT245，限深装置型式：限深板，镇压型式：拖板，配套拖拉机标定功率范围（kW）：73.5～95.6，配套拖拉机动力输出轴转速（r/min）：720。 | 9500.00 | 2300元 |  | 购机补贴(通用类) | 2026-03-29 | T202123230017 | 黑龙江 | 评阅通过 | 初评员：通过 | 初评员：通过
耕整地机械 | 耕地机械 | 旋耕机 | 单轴2.5m及以上旋耕机 | 佳木斯建华农业装备有限公司 | 水田旋耕机 | 1GX-320 |  | 耕幅:3.3m;刀轴:单轴 ; | 型号名称：1GX-320水田旋耕机，结构型式：框架型，整机外形尺寸（mm）：1110×3480×1295，作业速度范围（m/s）：0.16-0.39，工作幅宽（cm）：330，耕深（cm）：12-16，刀轴型式：单轴型，刀轴连接型式：花键式，传动型式：中间传动，运输方式：普通型，刀辊设计转速（r/min）：296，刀辊最大回转半径（mm）：245，刀辊总安装刀数（把）：64，旋耕刀型号：IT245，限深装置型式：限深板，镇压型式：拖板，配套拖拉机标定功率范围（kW）：95.6-110.3，配套拖拉机动力输出轴转速（r/min）：720。 | 9800.00 | 2300元 |  | 购机补贴(通用类) | 2026-03-29 | T202123230016 | 黑龙江 | 评阅通过 | 初评员：通过 | 初评员：通过
耕整地机械 | 耕地机械 | 旋耕机 | 单轴2.5m及以上旋耕机 | 江苏东久机械有限公司 | 旋耕机 | 1GK-300 |  | 耕幅:3.0m;刀轴:单轴 ; | 型号名称：1GK-300型旋耕机，结构型式：框架型，整机外形尺寸（长×宽×高）：1100*3320*1180 mm，作业速度范围：0.84～1.4 m/s，工作幅宽：300 cm，耕深：12～18 cm，刀轴型式：单轴型，刀轴连接型式：接盘式，传动型式：侧边传动，运输方式：普通型，变速箱挡位数（变速旋耕机）个/，刀辊设计转速：219 r/min，刀辊最大回转半径，245mm，刀辊总安装刀数：68把，旋耕刀型号：IT245，限深装置型式：限深板，镇压型式：拖板，配套拖拉机标定功率范围：80.9～117.7 kW，配套拖拉机动力输出轴转速：540 r/min | 14300.00 | 2300元 | 80.9 | 购机补贴(通用类) | 2025-11-29 | T202032320384 | 江苏省 | 评阅通过 | 初评员：通过 | 初评员：通过
耕整地机械 | 耕地机械 | 旋耕机 | 单轴2.5m及以上旋耕机 | 江苏亿科农业装备有限公司 | 旋耕机 | 1GKN-260 |  | 耕幅:2.6m;刀轴:单轴 ; | 结构型式：框架式；外形尺寸（长×宽×高)mm：1270×2820×1050；配套动力范围(kW)：69.8-77.2；工作幅宽(cm)260；传动方式：中部齿轮传动；旋耕刀型号：IT245. | 8200.00 | 2300元 |  | 购机补贴(通用类) | 2026-05-05 | T202132320133 | 江苏省 | 评阅通过 | 初评员：通过 | 初评员：通过
耕整地机械 | 耕地机械 | 旋耕机 | 单轴2.5m及以上旋耕机 | 江苏亿科农业装备有限公司 | 旋耕机 | 1GKN-290 |  | 耕幅:2.9m;刀轴:单轴 ; | 结构型式：框架式；外形尺寸（长×宽×高)mm：1200×3120×1050；配套动力范围(kW)：77.2-88.2；工作幅宽(cm)290；传动方式：中部齿轮传动；旋耕刀型号：IT245. | 8800.00 | 2300元 |  | 购机补贴(通用类) | 2026-05-05 | T202132320134 | 江苏省 | 评阅通过 | 初评员：通过 | 初评员：通过
耕整地机械 | 耕地机械 | 旋耕机 | 单轴2.5m及以上旋耕机 | 江苏永协机械有限公司 | 旋耕机 | 1GK-250 |  | 耕幅:2.5m;刀轴:单轴 ; | 结构型式：框架型；整机外形尺寸（长×宽×高）mm：1200×2880×1125；工作幅宽（cm）：250；刀轴型式：单轴型；传动型式：侧边传动；刀辊总安装刀数（把）：76；旋耕刀型号：IT245；镇压型式：拖板；配套拖拉机标定功率范围（kW）：73.5～95.6。 | 8000.00 | 2300元 |  | 购机补贴(通用类) | 2025-07-30 | T202032320152 | 江苏省 | 评阅通过 | 初评员：通过 | 初评员：通过
耕整地机械 | 耕地机械 | 旋耕机 | 单轴2.5m及以上旋耕机 | 江苏永协机械有限公司 | 旋耕机 | 1GKN-250 |  | 耕幅:2.5m;刀轴:单轴 ; | 结构型式：框架型；整机外形尺寸（长×宽×高）mm：1050×2770×1155；作业速度范围：（m/s）：0.56～1.39；工作幅宽（cm）：250；耕深（cm）：≥8；刀轴型式：单轴型；刀轴连接型式:接盘式;传动型式：中间传动；运输方式：普通型；刀辊设计转速（r/min）：199、230（N动=540）；265（N动=720）；刀辊最大回转半径（mm）：245；刀辊总安装刀数（把）：66；旋耕刀型号：IT245；镇压型式：拖板；配套拖拉机标定功率范围（kW）：66.2～88.2；配套拖拉机动力输出轴转速：（r/min）：540、720。 | 7200.00 | 2300元 |  | 购机补贴(通用类) | 2026-08-05 | T202132320207 | 江苏省 | 评阅通过 | 初评员：通过 | 初评员：通过
耕整地机械 | 耕地机械 | 旋耕机 | 单轴2.5m及以上旋耕机 | 江苏永协机械有限公司 | 旋耕机 | 1GKN-350 |  | 耕幅:3.5m;刀轴:单轴 ; | 结构型式：框架型；整机外形尺寸（长×宽×高）mm：1050×3760×1210；作业速度范围：（m/s）：0.56～1.39；工作幅宽（cm）：350；耕深（cm）：≥8；刀轴型式：单轴型；刀轴连接型式:接盘式;传动型式：中间传动；运输方式：普通型；刀辊设计转速（r/min）：199、230（N动=540）；265（N动=720）；刀辊最大回转半径（mm）：245；刀辊总安装刀数（把）：96；旋耕刀型号：IT245；镇压型式：拖板；配套拖拉机标定功率范围（kW）：110.2～147.1；配套拖拉机动力输出轴转速：（r/min）：540、720。 | 8500.00 | 2300元 |  | 购机补贴(通用类) | 2026-08-05 | T202132320208 | 江苏省 | 评阅通过 | 初评员：通过 | 初评员：通过
耕整地机械 | 耕地机械 | 旋耕机 | 单轴2.5m及以上旋耕机 | 江西南特丰收农业装备有限公司 | 旋耕机 | 1GKN-250 |  | 耕幅:2.5m;刀轴:单轴 ; | 结构型式：框架式；工作幅宽：2500mm；传动方式：中间传动 | 8600.00 | 2300元 |  | 购机补贴(通用类) | 2023-12-31 | 江西省2019第016号 | 江西省 | 评阅通过 | 初评员：通过 | 初评员：通过
耕整地机械 | 耕地机械 | 旋耕机 | 单轴2.5m及以上旋耕机 | 连云港大陆农业机械装备有限公司 | 旋耕机 | 1GKN-280 |  | 耕幅:2.8m;刀轴:单轴 ; | 机具机构类型:单轴；工作幅宽（cm）：280；结构形式：框架式；外形尺寸(长×宽×高)mm：1120×3080×1190；配套动力范围（kW）：117.6～132.4；结构质量（kg）：480；传动方式：中间齿轮传动；总安装刀数量（旋耕，把）：88；旋耕刀型号：IT245 | 8800.00 | 2300元 | 0 | 购机补贴(通用类) | 2026-01-28 | T202132320043 | 江苏省 | 评阅通过 | 初评员：通过 | 初评员：通过
耕整地机械 | 耕地机械 | 旋耕机 | 单轴2.5m及以上旋耕机 | 连云港大陆农业机械装备有限公司 | 旋耕机 | 1GKN-300 |  | 耕幅:3m;刀轴:单轴 ; | 机具机构类型:单轴；工作幅宽（cm）：300；结构形式：框架式；外形尺寸(长×宽×高)mm：1120×3280×1190；配套动力范围（kW）：117.6～147.1；结构质量（kg）：510；传动方式：中间齿轮传动；总安装刀数量（旋耕，把）：90；旋耕刀型号：IT245 | 9000.00 | 2300元 | 0 | 购机补贴(通用类) | 2026-01-28 | T202132320042 | 江苏省 | 评阅通过 | 初评员：通过 | 初评员：通过
耕整地机械 | 耕地机械 | 旋耕机 | 单轴2.5m及以上旋耕机 | 连云港大陆农业机械装备有限公司 | 旋耕机 | 1GKN-350 |  | 耕幅:3.5m;刀轴:单轴 ; | 机具机构类型:单轴；工作幅宽（cm）：350；结构形式：框架式；外形尺寸(长×宽×高)mm：1120×3780×1190；配套动力范围（kW）： 147.1～161.8；结构质量（kg）：600；传动方式：中间齿轮传动；总安装刀数量（旋耕，把）：96；旋耕刀型号：IT245 | 9500.00 | 2300元 | 0 | 购机补贴(通用类) | 2026-01-28 | T202132320041 | 江苏省 | 评阅通过 | 初评员：通过 | 初评员：通过
耕整地机械 | 耕地机械 | 旋耕机 | 单轴2.5m及以上旋耕机 | 连云港国旋机械有限公司 | 旋耕机 | 1GKN-250 |  | 耕幅:2.5m;刀轴:单轴 ; | 结构型式(圆梁式、框架式):框架式外形尺寸(长*宽*高):1040*2740*1210结构质量:510(kg)工作幅宽(cm):250传动方式(侧边、中间):中间旋耕刀型号:IT245总安装刀数(把):66配套拖拉机标定功率(KW):66.2-88.2动力输出轴转速(r/min):540、720 | 7600.00 | 2300元 |  | 购机补贴(通用类) | 2022-12-31 | 苏农机（2018）第（0265）号 | 江苏省 | 评阅通过 | 初评员：通过 | 初评员：通过
耕整地机械 | 耕地机械 | 旋耕机 | 单轴2.5m及以上旋耕机 | 连云港国旋机械有限公司 | 旋耕机 | 1GKN-300 |  | 耕幅:3m;刀轴:单轴 ; | 结构型式(圆梁式、框架式):框架式外形尺寸(长*宽*高):1100*3280*1190结构质量:570(kg)工作幅宽(cm):300传动方式(侧边、中间):中间旋耕刀型号:IT245总安装刀数(把):78配套拖拉机标定功率(KW):80.8-102.9动力输出轴转速(r/min):540、720 | 8000.00 | 2300元 |  | 购机补贴(通用类) | 2022-12-31 | 苏农机（2018）第（0266）号 | 江苏省 | 评阅通过 | 初评员：通过 | 初评员：通过
耕整地机械 | 耕地机械 | 旋耕机 | 单轴2.5m及以上旋耕机 | 连云港金旋机械有限公司 | 旋耕机 | 1GKN-250 |  | 耕幅:2.5m;刀轴:单轴 ; | 配套功率(kW)：66.2-88.2；配套动力输出轴转速（r/min）：540/720；作业档次：II档；结构型式：框架式；外形尺寸：1130×2700×1150㎜；结构质量（kg）：520；工作幅宽(cm)：250㎝；耕深（㎝）：≥12；传动方式：中间齿轮传动；与拖拉机连接方式：标准三点悬挂；设计转速（r/min）：248/296；最大回转半径（㎜）：245；总安装刀数量(把)：68；旋耕刀型号：IT245。 | 7800.00 | 2300元 |  | 购机补贴(通用类) | 2021-12-31 | 部20170991 | 江苏省 | 评阅通过 | 初评员：通过 | 初评员：通过
耕整地机械 | 耕地机械 | 旋耕机 | 单轴2.5m及以上旋耕机 | 连云港亮化农业机械有限公司 | 反转灭茬机 | 1GFM-250 |  | 耕幅:2.5m;刀轴:单轴 ; | 机具机构类型:单轴；工作幅宽（cm）：250；结构形式：框架式；外形尺寸(长×宽×高)mm：1560×2920×1170；配套动力范围（kW）：88.2～110.2；结构质量（kg）：670；传动方式：侧边齿轮传动；总安装刀数量（旋耕，把）：70；旋耕刀型号：IT245 | 8600.00 | 2300元 | 0 | 购机补贴(通用类) | 2022-12-31 | 苏农机（2018）第（0585）号 | 江苏省 | 评阅通过 | 初评员：通过 | 初评员：通过
耕整地机械 | 耕地机械 | 旋耕机 | 单轴2.5m及以上旋耕机 | 连云港亮化农业机械有限公司 | 旋耕机 | 1GKN-260 |  | 耕幅:2.6m;刀轴:单轴 ; | 机具机构类型:单轴；工作幅宽（cm）：260；结构形式：框架式；外形尺寸(长×宽×高)mm：1010×2775×1110；配套动力范围（kW）：88.2～117.6；结构质量（kg）：450；传动方式：中间齿轮传动；总安装刀数量（旋耕，把）：80；旋耕刀型号：IT245 | 8600.00 | 2300元 | 0 | 购机补贴(通用类) | 2026-08-05 | T202132320202 | 江苏省 | 评阅通过 | 初评员：通过 | 初评员：通过
耕整地机械 | 耕地机械 | 旋耕机 | 单轴2.5m及以上旋耕机 | 连云港亮化农业机械有限公司 | 旋耕机 | 1GKN-300 |  | 耕幅:3m;刀轴:单轴 ; | 机具机构类型:单轴；工作幅宽（cm）：300；结构形式：框架式；外形尺寸(长×宽×高)mm：1010×3245×1215；配套动力范围（kW）：132.4～154.4；结构质量（kg）：560；传动方式：中间齿轮传动；总安装刀数量（旋耕，把）：96；旋耕刀型号：IT245 | 9000.00 | 2300元 | 0 | 购机补贴(通用类) | 2026-08-05 | T202132320201 | 江苏省 | 评阅通过 | 初评员：通过 | 初评员：通过
耕整地机械 | 耕地机械 | 旋耕机 | 单轴2.5m及以上旋耕机 | 连云港亮化农业机械有限公司 | 旋耕机 | 1GKN-360 |  | 耕幅:3.6m;刀轴:单轴 ; | 机具机构类型:单轴；工作幅宽（cm）：360；结构形式：框架式；外形尺寸(长×宽×高)mm：1150×3850×1250；配套动力范围（kW）：147.1～161.8；结构质量（kg）：600；传动方式：中间齿轮传动；总安装刀数量（旋耕，把）：128；旋耕刀型号：IT245 | 9600.00 | 2300元 | 0 | 购机补贴(通用类) | 2026-08-05 | T202132320200 | 江苏省 | 评阅通过 | 初评员：通过 | 初评员：通过
耕整地机械 | 耕地机械 | 旋耕机 | 单轴2.5m及以上旋耕机 | 连云港亮化农业机械有限公司 | 旋耕机 | 1GKN-400 |  | 耕幅:4m;刀轴:单轴 ; | 机具机构类型:单轴；工作幅宽（cm）：400；结构形式：框架式；外形尺寸(长×宽×高)mm：1150×4250×1250；配套动力范围（kW）：161.8～191.2；结构质量（kg）：650；传动方式：中间齿轮传动；总安装刀数量（旋耕，把）：136；旋耕刀型号：IT245 | 10000.00 | 2300元 | 0 | 购机补贴(通用类) | 2026-08-05 | T202132320199 | 江苏省 | 评阅通过 | 初评员：通过 | 初评员：通过
耕整地机械 | 耕地机械 | 旋耕机 | 单轴2.5m及以上旋耕机 | 连云港全盛旋耕机械制造有限公司 | 旋耕机 | 1GKN-280G |  | 耕幅:2.8m;刀轴:单轴 ; | 工作状态外形尺寸(长×宽×高):(1100×3030×1180)mm;工作幅宽:280cm;旋耕刀型号 :IT245;结构形式:框架式;传动方式:中间齿轮传动 | 8700.00 | 2300元 |  | 购机补贴(通用类) | 2021-12-31 | 部20171141 | 江苏省 | 评阅通过 | 初评员：通过 | 初评员：通过
耕整地机械 | 耕地机械 | 旋耕机 | 单轴2.5m及以上旋耕机 | 连云港市东堡旋耕机械有限公司 | 旋耕机 | 1GKN-250H |  | 耕幅:2.5m;刀轴:单轴 ; | 1、型号名称：1GKN-250H旋耕机；2、结构型式：框架型；3、整机外形尺寸（长×宽×高）mm：1150×2750×1250；4、作业速度范围m/s：0.56～1.81；5、工作幅宽cm：250；6、耕深cm：旱耕：10～16；水耕：14～18；7、刀轴型式：单轴型；8、刀轴连接型式：花键式；9、传动型式：中间齿轮传动；10、运输方式：普通型；11、刀辊设计转速r/min：261/236（n=540)，226/267(n=720)，314/291(n=1000)；12、刀辊最大回转半径mm：245；13、刀辊总安装刀数（把）68；14、旋耕刀型号：IT245;15、限深装置型式：限深板；16、镇压型式：拖板；17、配套拖拉机标定功率范围kW： 58.8-78.0；18、配套拖拉机动力输出轴转速r/min：1000/720/540； | 8450.00 | 2300元 |  | 购机补贴(通用类) | 2021-12-31 | 部20171154 | 江苏省 | 评阅通过 | 初评员：通过 | 初评员：通过
耕整地机械 | 耕地机械 | 旋耕机 | 单轴2.5m及以上旋耕机 | 连云港市东堡旋耕机械有限公司 | 旋耕机 | 1GKN-300H |  | 耕幅:3m;刀轴:单轴 ; | 1、型号名称：1GKN-300H；2、结构型式：框架型；3、整机外形尺寸（长×宽×高）mm：1150×3250×1250；4、作业速度范围m/s：0.56～1.81；5、工作幅宽cm：300；6、耕深cm：旱耕：10～16；水耕：14～18；7、刀轴型式：单轴型；8、刀轴连接型式：花键式；9、传动型式：中间齿轮传动；10、运输方式：普通型；11、刀辊设计转速r/min：261/236（n=540)，226/267(n=720)，314/291(n=1000)；12、刀辊最大回转半径mm：245；13、刀辊总安装刀数（把）82；14、旋耕刀型号：IT245;15、限深装置型式：限深板；16、镇压型式：拖板；17、配套拖拉机标定功率范围kW： 73.5-110.3；18、配套拖拉机动力输出轴转速r/min：1000/720/540； | 9100.00 | 2300元 |  | 购机补贴(通用类) | 2021-12-31 | 部20171155 | 江苏省 | 评阅通过 | 初评员：通过 | 初评员：通过
耕整地机械 | 耕地机械 | 旋耕机 | 单轴2.5m及以上旋耕机 | 连云港市东堡旋耕机械有限公司 | 旋耕机 | 1GKT-250 |  | 耕幅:2.5m;刀轴:单轴 ; | 1、型号名称：1GKT-250型旋耕机；2、结构型式：框架型；3、整机外形尺寸（长×宽×高）mm：1120×2860×1240；4、作业速度范围m/s：0.56～1.81；5、工作幅宽cm：250；6、耕深cm：旱耕：10～16；水耕：14～18；7、刀轴型式：单轴型；8、刀轴连接型式：花键式；9、传动型式：侧边传动；10、运输方式：普通型；11、刀辊设计转速r/min：312（n动=760）；12、刀辊最大回转半径mm：260；13、刀辊总安装刀数（把）88；14、旋耕刀型号：IT245;15、限深装置型式：限深板；16、镇压型式：拖板；17、配套拖拉机标定功率范围kW：95.68～110.4 （130马力～150马力）；18、配套拖拉机动力输出轴转速r/min：720～860； | 11400.00 | 2300元 |  | 购机补贴(通用类) | 2025-07-30 | T202032320148 | 江苏省 | 评阅通过 | 初评员：通过 | 初评员：通过
耕整地机械 | 耕地机械 | 旋耕机 | 单轴2.5m及以上旋耕机 | 连云港市东堡旋耕机械有限公司 | 旋耕机 | 1GKT-300 |  | 耕幅:3m;刀轴:单轴 ; | 1、型号名称：1GKT-300型旋耕机；2、结构型式：框架型；3、整机外形尺寸（长×宽×高）mm：1120×3380×1200；4、作业速度范围m/s：0.56～1.81；5、工作幅宽cm：300；6、耕深cm：旱耕：10～16；水耕：14～18；7、刀轴型式：单轴型；8、刀轴连接型式：花键式；9、传动型式：侧边传动；10、运输方式：普通型；11、刀辊设计转速r/min：312（n动=760）；12、刀辊最大回转半径mm：260；13、刀辊总安装刀数（把）100；14、旋耕刀型号：IT245;15、限深装置型式：限深板；16、镇压型式：拖板；17、配套拖拉机标定功率范围kW：110.4～132.48 （150马力～180马力）；18、配套拖拉机动力输出轴转速r/min：720～860； | 12750.00 | 2300元 |  | 购机补贴(通用类) | 2025-07-30 | T202032320149 | 江苏省 | 评阅通过 | 初评员：通过 | 初评员：通过
耕整地机械 | 耕地机械 | 旋耕机 | 单轴2.5m及以上旋耕机 | 连云港市兴安机械制造有限公司 | 旋耕机 | 1GK-250 |  | 耕幅:2.5m;刀轴:单轴 ; | 配置参数:刀轴型式:单轴型.工作幅宽:250cm.耕深:≥8cm.结构型式:框架型.外形尺寸(长×宽×高)mm:1170×2710×1050.作业速度范围(m/s):0.28-1.39.配套动力范围(kW):73.5-117.6.刀轴连接形式:接盘式.传动型式:侧边齿轮传动;限深装置型式:限深板.镇压型式:拖板.刀辊总安装刀数(把):62.旋耕刀型号:IT245 | 10200.00 | 2300元 | 73.5 | 购机补贴(通用类) | 2025-11-01 | T202032320315 | 江苏省 | 评阅通过 | 初评员：通过 | 初评员：通过
耕整地机械 | 耕地机械 | 旋耕机 | 单轴2.5m及以上旋耕机 | 连云港市兴安机械制造有限公司 | 旋耕机 | 1GK-280 |  | 耕幅:2.8m;刀轴:单轴 ; | 配置参数:刀轴型式:单轴型.工作幅宽:280cm.耕深:≥8cm.结构型式:框架型.外形尺寸(长×宽×高)mm:1200×3020×1205.作业速度范围(m/s):0.28-1.39.配套动力范围(kW):88.2-132.3.刀轴连接形式:接盘式.传动型式:侧边齿轮传动;限深装置型式:限深板.镇压型式:拖板.刀辊总安装刀数(把):96.旋耕刀型号:IT245 | 11000.00 | 2300元 | 88.2 | 购机补贴(通用类) | 2025-11-01 | T202032320314 | 江苏省 | 评阅通过 | 初评员：通过 | 初评员：通过
耕整地机械 | 耕地机械 | 旋耕机 | 单轴2.5m及以上旋耕机 | 连云港双亚机械有限公司 | 旋耕机 | 1GKN-250G |  | 耕幅:2.5m;刀轴:单轴 ; | 幅宽(CM):250；结构形式:框架式；传动方式:中间传动；配套功率(kW)58.8~73.5 外形尺寸（cm）：1020×2726×1312、配套功率(kW)：58.8~73.5、结构质量（kg）：520、工作幅宽(cm)：250、传动方式：中间传动、总安装刀数量(把)：66、旋耕刀型号：IT245.动力输出轴转速（r/min ）：540/720；理论前进速度(km/h): 2.0~5.0 ；耕深：旱耕：8~16；水耕：10~18；与拖拉机联接方式： 三点悬挂 | 8500.00 | 2300元 | 0 | 购机补贴(通用类) | 2026-02-25 | T202132320062 | 江苏省 | 评阅通过 | 初评员：通过 | 初评员：通过
耕整地机械 | 耕地机械 | 旋耕机 | 单轴2.5m及以上旋耕机 | 连云港苏连机械有限公司 | 旋耕机 | 1GKN-280 |  | 耕幅:2.8m;刀轴:单轴 ; | 机具机构类型:单轴；工作幅宽（cm）：280；结构形式：框架式；外形尺寸(长×宽×高)mm：1020×3050×1152；配套动力范围（kW）：58.8～88.2；结构质量（kg）：480；传动方式：中间齿轮传动；总安装刀数量（旋耕，把）：74；旋耕刀型号：IT245 | 8800.00 | 2300元 | 0 | 购机补贴(通用类) | 2021-12-31 | 苏农机（2017）第（0271）号 | 江苏省 | 评阅通过 | 初评员：通过 | 初评员：通过
耕整地机械 | 耕地机械 | 旋耕机 | 单轴2.5m及以上旋耕机 | 连云港苏连机械有限公司 | 旋耕机 | 1GQ-250 |  | 耕幅:2.5m;刀轴:单轴 ; | 机具机构类型:单轴；工作幅宽（cm）：250；结构形式：框架式；外形尺寸(长×宽×高)mm：1060×2890×1220；配套动力范围（kW）：95.6～110.3；结构质量（kg）：550；传动方式：侧边齿轮传动；总安装刀数量（旋耕，把）：84；旋耕刀型号：IT245 | 8400.00 | 2300元 | 0 | 购机补贴(通用类) | 2025-08-31 | T202032320204 | 江苏省 | 评阅通过 | 初评员：通过 | 初评员：通过
耕整地机械 | 耕地机械 | 旋耕机 | 单轴2.5m及以上旋耕机 | 连云港苏连机械有限公司 | 旋耕机 | 1GQ-280 |  | 耕幅:2.8m;刀轴:单轴 ; | 机具机构类型:单轴；工作幅宽（cm）：280；结构形式：框架式；外形尺寸(长×宽×高)mm：1120×3170×1220；配套动力范围（kW）：110.3～132.4；结构质量（kg）：580；传动方式：侧边齿轮传动；总安装刀数量（旋耕，把）：92；旋耕刀型号：IT245 | 8800.00 | 2300元 | 0 | 购机补贴(通用类) | 2025-08-31 | T202032320205 | 江苏省 | 评阅通过 | 初评员：通过 | 初评员：通过
耕整地机械 | 耕地机械 | 旋耕机 | 单轴2.5m及以上旋耕机 | 临沭县瑞祥机械制造有限公司 | 旋耕机 | 1GKN-250 |  | 耕幅:2.5m;刀轴:单轴 ; | 形尺外寸(长X宽X高)MM:1050*2950*1200,结构质量:650KG,幅宽:250CM,耕深CM:旱耕:12-16,水耕:14-18 | 8000.00 | 2300元 | 69.8 | 购机补贴(通用类) | 2021-12-31 | 部20170502 | 山东省 | 评阅通过 | 初评员：通过 | 初评员：通过
耕整地机械 | 耕地机械 | 旋耕机 | 单轴2.5m及以上旋耕机 | 明光市明雷机械有限公司 | 旋耕机 | 1GKN-280 |  | 耕幅:2.8m;刀轴:单轴 ; | 结构型式 ：框架型；整机外形尺寸（长×宽×高）mm1180×3100×1190；工作幅宽cm ：280；耕深 cm ：12~20；刀轴型式：单轴型；刀轴连接型式：花键式；传动型式：中间传动；运输方式：普通型；刀辊设计转速r/min：270/320；刀辊最大回转半径 mm ：270；刀辊总安装刀数 把： 76；旋耕刀型号：IT245；限深装置型式：限深板；镇压型式：拖板 | 8300.00 | 2300元 |  | 购机补贴(通用类) | 2026-02-07 | T202142420081 | 安徽省 | 评阅通过 | 初评员：通过 | 初评员：通过
耕整地机械 | 耕地机械 | 旋耕机 | 单轴2.5m及以上旋耕机 | 南昌春旋农机有限责任公司 | 旋耕机 | 1GQQN-250J |  | 耕幅:2.5m;刀轴:单轴 ; | 型号名称：1GQQN-250J；结构型式：框架型；整机外形尺寸（长×宽×高）：950*2800*1080 mm； 作业速度范围：1.82 m/s；工作幅宽：250 cm；耕深：旱地：12～14，水耕：14～16 cm；刀轴型式：单轴型； 刀轴连接型式：接盘式；传动型式：中间传动；运输方式：普通型；变速箱挡位数（变速旋耕机）：1 个； 刀辊设计转速：222/254/267 r/min；刀辊最大回转半径：245 mm；刀辊总安装刀数：68 把；旋耕刀型号：IT245； 限深装置型式：限深板；镇压型式：拖板；配套拖拉机标定功率范围：58.8～73.5 kW； 配套拖拉机动力输出轴转速：540，720 r/min。 | 7900.00 | 2300元 | 0 | 购机补贴(通用类) | 2025-07-12 | 江西省2020第039号 | 江西省 | 评阅通过 | 初评员：通过 | 初评员：通过
耕整地机械 | 耕地机械 | 旋耕机 | 单轴2.5m及以上旋耕机 | 南昌金旋农机制造有限公司 | 旋耕机 | 1GKN-260 |  | 耕幅:2.6m;刀轴:单轴 ; | 框架式；中间齿轮传动；外形尺寸1080×2730×1240；旋耕刀型号IT245；刀辊最大回转半径245mm；刀辊总安装刀数72把；配套拖拉机标定功率66.2-88.2kw；配套拖拉机动力输出轴转速540/760r/min | 7800.00 | 2300元 |  | 购机补贴(通用类) | 2024-11-24 | 江西省2019第043号 | 江西省 | 评阅通过 | 初评员：通过 | 初评员：通过
耕整地机械 | 耕地机械 | 旋耕机 | 单轴2.5m及以上旋耕机 | 宁晋县驰沃农业机械有限公司 | 旋耕机 | 1GQN-250 |  | 耕幅:2.53m;刀轴:单轴 ; | 配套动力88.2-110.3kw，动力输出轴转速720r/min ，单轴框架式，外形尺寸1250*2800*1100 作业速度范围0.56-1.39m/s 幅宽253cm 耕深12-16cm 中间齿轮传动 刀棍转速296r/min 最大回转半径245mm 安装刀数72把 刀轴连接型式（花键盘连接） | 8700.00 | 2300元 |  | 购机补贴(通用类) | 2021-12-31 | 冀2017T—018 | 河北省 | 评阅通过 | 初评员：通过 | 初评员：通过
耕整地机械 | 耕地机械 | 旋耕机 | 单轴2.5m及以上旋耕机 | 宁晋县驰沃农业机械有限公司 | 旋耕机 | 1GQN-280 |  | 耕幅:2.8m;刀轴:单轴 ; | 配套动力117.6-176.4kw，动力输出轴转速720r/min ，单轴框架式，外形尺寸1200*3090*1180 作业速度范围0.56-1.39m/s 幅宽280cm 耕深13-24cm 中间齿轮传动 刀棍转速296r/min 最大回转半径245mm 安装刀数76把 刀轴连接型式（花键盘连接） | 9200.00 | 2300元 |  | 购机补贴(通用类) | 2026-05-23 | T202113130241 | 河北省 | 评阅通过 | 初评员：通过 | 初评员：通过
耕整地机械 | 耕地机械 | 旋耕机 | 单轴2.5m及以上旋耕机 | 曲靖市马龙区地宝龙农机设备有限公司 | 旋耕机 | 1GKN-250 |  | 耕幅:2.5m;刀轴:单轴 ; | 单轴、耕幅2500mm、配套动力88.2～120.0 | 10800.00 | 2300元 |  | 购机补贴(通用类) | 2025-02-16 | T20205353008 | 云南省 | 评阅通过 | 初评员：通过 | 初评员：通过
耕整地机械 | 耕地机械 | 旋耕机 | 单轴2.5m及以上旋耕机 | 山东玉收农机有限公司 | 旋耕机 | 1GKN-250 |  | 耕幅:2.5m;刀轴:单轴 ; | 刀轴型式：单轴型；工作幅宽：250cm；结构型式：框架型；整机外形尺寸（长×宽×高）：1500×2830×1210 mm；作业速度范围：0.56～1.39m/s；耕深：≥12 cm；刀轴连接型式：花键式；传动型式：中间传动；运输方式：普通型；刀辊设计转速222、296、312 r/min；刀辊最大回转半径：255mm；刀辊总安装刀数：68把；旋耕刀型号：ⅠT245；限深装置型式：限深板；镇压型式：镇压辊；配套拖拉机标定功率范围：73.5～102.9kW；配套拖拉机动力输出轴转速：540、720、760 r/min。 | 9300.00 | 2300元 |  | 购机补贴(通用类) | 2025-12-29 | T202037370390 | 山东省 | 评阅通过 | 初评员：通过 | 初评员：通过
耕整地机械 | 耕地机械 | 旋耕机 | 单轴2.5m及以上旋耕机 | 山东玉收农机有限公司 | 旋耕机 | 1GKN-280 |  | 耕幅:2.8m;刀轴:单轴 ; | 刀轴型式：单轴型；工作幅宽：280cm；结构型式：框架型；整机外形尺寸（长×宽×高）：1500×3130×1210 mm；作业速度范围：0.56～1.39m/s；工作幅宽：280cm；耕深：≥12 cm；刀轴连接型式：花键式；传动型式：中间传动；运输方式：普通型；刀辊设计转速222、296、312 r/min；刀辊最大回转半径：255mm；刀辊总安装刀数：76把；旋耕刀型号：ⅠT245；限深装置型式：限深板；镇压型式：镇压辊；配套拖拉机标定功率范围：88.2～120kW；配套拖拉机动力输出轴转速：540、720、760 r/min。 | 9600.00 | 2300元 |  | 购机补贴(通用类) | 2025-12-29 | T202037370388 | 山东省 | 评阅通过 | 初评员：通过 | 初评员：通过
耕整地机械 | 耕地机械 | 旋耕机 | 单轴2.5m及以上旋耕机 | 山东玉收农机有限公司 | 旋耕机 | 1GKN-300 |  | 耕幅:3m;刀轴:单轴 ; | 刀轴型式：单轴型；工作幅宽：300cm；结构型式：框架型；整机外形尺寸（长×宽×高）：1500×3330×1210 mm；作业速度范围：0.56～1.39m/s；耕深：≥12 cm；刀轴连接型式：花键式；传动型式：中间传动；运输方式：普通型；刀辊设计转速222、296、312 r/min；刀辊最大回转半径：255mm；刀辊总安装刀数：84把；旋耕刀型号：ⅠT245；限深装置型式：限深板；镇压型式：镇压辊；配套拖拉机标定功率范围：102.9～147kW；配套拖拉机动力输出轴转速：540、720、760 r/min。 | 9800.00 | 2300元 |  | 购机补贴(通用类) | 2025-12-29 | T202037370392 | 山东省 | 评阅通过 | 初评员：通过 | 初评员：通过
耕整地机械 | 耕地机械 | 旋耕机 | 单轴2.5m及以上旋耕机 | 山东中旋农业装备有限公司 | 旋耕机 | 1GKN-250 |  | 耕幅:2.5m;刀轴:单轴 ; | 结构型式：框架式、单轴；外形尺寸（长×宽×高)mm：1100×2760×1230；配套动力范围(kW)：73.5-103；工作幅宽(cm)250；传动方式：中间齿轮传动；总安装刀数量(旋耕，把)：72；旋耕刀型号：1T245。 | 8500.00 | 2300元 |  | 购机补贴(通用类) | 2023-12-31 | 部20190628 | 山东省 | 评阅通过 | 初评员：通过 | 初评员：通过
耕整地机械 | 耕地机械 | 旋耕机 | 单轴2.5m及以上旋耕机 | 山东中旋农业装备有限公司 | 旋耕机 | 1GKN-280 |  | 耕幅:2.8m;刀轴:单轴 ; | 1结构型式：框架式；外形尺寸（长×宽×高)mm：1260×3080×1300；配套动力范围(kW)：110.3-169.2；刀轴型式：单轴；工作幅宽(cm)280；传动方式：中间传动；总安装刀数量(旋耕，把)：76；旋耕刀型号：IT245。 | 8500.00 | 2300元 | 0 | 购机补贴(通用类) | 2026-06-29 | T202137370283 | 山东省 | 评阅通过 | 初评员：通过 | 初评员：通过
耕整地机械 | 耕地机械 | 旋耕机 | 单轴2.5m及以上旋耕机 | 山东中旋农业装备有限公司 | 旋耕机 | 1GKN-300 |  | 耕幅:3m;刀轴:单轴 ; | 1结构型式：框架式；外形尺寸（长×宽×高)mm：1260×3280×1300；配套动力范围(kW)：110.3-169.2；刀轴型式：单轴；工作幅宽(cm)300；传动方式：中间传动；总安装刀数量(旋耕，把)：80；旋耕刀型号：IT245。 | 8800.00 | 2300元 | 0 | 购机补贴(通用类) | 2026-06-29 | T202137370284 | 山东省 | 评阅通过 | 初评员：通过 | 初评员：通过
耕整地机械 | 耕地机械 | 旋耕机 | 单轴2.5m及以上旋耕机 | 泰州樱田农机制造有限公司 | 旋耕机 | 1GQ-280 |  | 耕幅:2.8m;刀轴:单轴 ; | 配套动力范围（kW） 51.5~69.825；外形尺寸（工作状态，长 ×宽×高)mm：2990x1100×1240；结构形式：圆梁式；结构质量（kg）：706；工作幅宽（cm）：280；总安装刀数量(把)：80；旋耕刀型号：专用弧形弯刀；耕深（cm）：10~18；传动机构型式：单侧齿轮传动. | 12400.00 | 2300元 | 0 | 购机补贴(通用类) | 2023-12-31 | 苏农机（2019）第（0255）号 | 江苏省 | 评阅通过 | 初评员：通过 | 初评员：通过
耕整地机械 | 耕地机械 | 旋耕机 | 单轴2.5m及以上旋耕机 | 通海宏兴工贸有限公司 | 旋耕机 | 1GKN-280 |  | 耕幅:2.8m;刀轴:单轴 ; | 型号名称 / 1GKN-280、旋耕机 结构型式 / 框架式 整机外形尺寸(长×宽×高) mm 1200×3050×1200 作业速度范围 m/s 0.4～1.3 工作幅宽 cm 280 耕深 cm ≥12 刀轴型式 / 单轴型 刀轴连接型式 / 接盘式 传动型式 / 中间传动 运输方式 / 普通型 变速箱挡位数（变速旋耕机） 个 / 刀辊设计转速 r/min 287/377 刀辊最大回转半径 mm 245 刀辊总安装刀数 把 80 旋耕刀型号 / IT245 限深装置型式 / 限深板 镇压型式 / 拖板 配套拖拉机标定功率 kW 66.2～169.05 配套拖拉机动力输出轴转速 r/min 760/1000 | 15000.00 | 2300元 |  | 购机补贴(通用类) | 2026-05-27 | T202170700001 | 云南省 | 评阅通过 | 初评员：通过 | 初评员：通过
耕整地机械 | 耕地机械 | 旋耕机 | 单轴2.5m及以上旋耕机 | 潍坊嘉利诺农业机械装备有限公司 | 旋耕机 | 1GKN-250 |  | 耕幅:2.5m;刀轴:单轴 ; | 结构型式：框架式；外形尺寸（长×宽×高)mm：1100×2800×1200；配套动力范围(kW)：66.2～112；结构质量（kg）：537；工作幅宽(cm)：250；传动方式：中间；总安装刀数量(旋耕，把)：64；旋耕刀型号：ⅠT245。 | 8800.00 | 2300元 | 0 | 购机补贴(通用类) | 2025-07-06 | T202037370171 | 山东省 | 评阅通过 | 初评员：通过 | 初评员：通过
耕整地机械 | 耕地机械 | 旋耕机 | 单轴2.5m及以上旋耕机 | 潍坊嘉利诺农业机械装备有限公司 | 旋耕机 | 1GKN-280 |  | 耕幅:2.8m;刀轴:单轴 ; | 结构型式：框架式；外形尺寸（长×宽×高)mm：1100×3000×1200；配套动力范围(kW)：73.5～132.4；结构质量（kg）：715；工作幅宽(cm)：280；传动方式：中间；总安装刀数量(旋耕，把)：76；旋耕刀型号：ⅠT245。 | 12600.00 | 2300元 | 0 | 购机补贴(通用类) | 2025-07-06 | T202037370170 | 山东省 | 评阅通过 | 初评员：通过 | 初评员：通过
耕整地机械 | 耕地机械 | 旋耕机 | 单轴2.5m及以上旋耕机 | 潍坊劲牛农业装备有限公司 | 旋耕机 | 1GKN-250 |  | 耕幅:2.5m;刀轴:单轴 ; | 结构型式：框架式；外形尺寸：1150×2770×1260；工作幅宽：250cm；旋耕刀型号：IT265；总安装刀数：72把；配套拖拉机标定功率：66.2-80kw；动力输出轴转速：540/720； | 8400.00 | 2300元 |  | 购机补贴(通用类) | 2022-12-31 | 部20180162 | 山东省 | 评阅通过 | 初评员：通过 | 初评员：通过
耕整地机械 | 耕地机械 | 旋耕机 | 单轴2.5m及以上旋耕机 | 潍坊劲牛农业装备有限公司 | 旋耕机 | 1GKN-280 |  | 耕幅:2.8m;刀轴:单轴 ; | 结构型式：框架式；外形尺寸：1150×3070×1260；工作幅宽：280cm；旋耕刀型号：IT265；总安装刀数：80把；配套拖拉机标定功率：88.2-102.9；动力输出轴转速：540/720； | 9300.00 | 2300元 |  | 购机补贴(通用类) | 2022-12-31 | 部20180160 | 山东省 | 评阅通过 | 初评员：通过 | 初评员：通过
耕整地机械 | 耕地机械 | 旋耕机 | 单轴2.5m及以上旋耕机 | 潍坊农宜得机械有限公司 | 旋耕机 | 1GKN-250A |  | 耕幅:2.5m;刀轴:单轴 ; | 型号名称 / 1GKN-250A型旋耕机 结构型式 / 框架型 整机a外形尺寸（长×宽×高） mm 1140×2750×1150 作业速度范围 m/s 0.27～1.38 工作幅宽 cm 250 耕深 cm ≥12 刀轴型式 / 单轴型 刀轴连接型式 / 花键式 传动型式 / 中间传动 运输方式 / 普通型 变速箱挡位数（变速旋耕机） 个 / 刀辊设计转速 r/min 222/313 刀辊最大回转半径 mm 245 刀辊总安装刀数 把 68 旋耕刀型号 / IT245 限深装置型式 / 限深板 镇压型式 / 拖板 配套拖拉机标定功率范围 kW 80.8～132.3 配套拖拉机动力输出轴转速 r/min 540/760 | 8500.00 | 2300元 | 0 | 购机补贴(通用类) | 2026-05-09 | T202137370145 | 山东省 | 评阅通过 | 初评员：通过 | 初评员：通过
耕整地机械 | 耕地机械 | 旋耕机 | 单轴2.5m及以上旋耕机 | 潍坊瑞力农业装备有限公司 | 旋耕机 | 1GKN-260 |  | 耕幅:2.61m;刀轴:单轴 ; | 框架式，单轴，耕幅2610mm，配套动力92~121.3kW,安装刀数68把，旋耕刀型号Ⅰ T245 | 11000.00 | 2300元 |  | 购机补贴(通用类) | 2022-12-31 | 部20180110 | 山东省 | 评阅通过 | 初评员：通过 | 初评员：通过
耕整地机械 | 耕地机械 | 旋耕机 | 单轴2.5m及以上旋耕机 | 潍坊神力农机装备有限公司 | 旋耕机 | 1GKN-250 |  | 耕幅:2.5m;刀轴:单轴 ; | 外形尺寸：1010×2780×1200mm；配套功率(kW)：66.1-95.6；工作幅宽(cm)：250；传动方式：中间齿轮转动；总安装刀数量(把)：68；旋耕刀型号：IT245。 | 8000.00 | 2300元 |  | 购机补贴(通用类) | 2022-12-31 | 鄂2018040 | 山东省 | 评阅通过 | 初评员：通过 | 初评员：通过
耕整地机械 | 耕地机械 | 旋耕机 | 单轴2.5m及以上旋耕机 | 潍坊潍润农业机械有限公司 | 旋耕机 | 1GKN-250 |  | 耕幅:2.5m;刀轴:单轴 ; | 外形尺寸(长×宽×高)mm:1050×2750×1250;结构质量kg:600;幅宽cm:250;耕深cm:≥12;总安装刀数:76把;旋耕刀型号:IT245; | 9500.00 | 2300元 |  | 购机补贴(通用类) | 2021-12-31 | 部20171195 | 山东省 | 评阅通过 | 初评员：通过 | 初评员：通过
耕整地机械 | 耕地机械 | 旋耕机 | 单轴2.5m及以上旋耕机 | 潍坊潍润农业机械有限公司 | 旋耕机 | 1GKN-300 |  | 耕幅:3m;刀轴:单轴 ; | 外形尺寸(长×宽×高)mm:1100×3250×1320;结构质量kg:630;幅宽cm:300;耕深cm:≥12;总安装刀数:84把;旋耕刀型号:IT245; | 11000.00 | 2300元 |  | 购机补贴(通用类) | 2021-12-31 | 部20171196 | 山东省 | 评阅通过 | 初评员：通过 | 初评员：通过
耕整地机械 | 耕地机械 | 旋耕机 | 单轴2.5m及以上旋耕机 | 潍坊新越机械有限公司 | 旋耕机 | 1GKN-250 |  | 耕幅:2.5m;刀轴:单轴 ; | 结构型式：框架式、单轴；外形尺寸（长×宽×高)mm：1100×2780×1250；配套动力范围(kW)：73.5-103；工作幅宽(cm)250；传动方式：中间齿轮传动；总安装刀数量(旋耕，把)：72；旋耕刀型号：IT245 | 7700.00 | 2300元 |  | 购机补贴(通用类) | 2023-12-31 | 部20190307 | 山东省 | 评阅通过 | 初评员：通过 | 初评员：通过
耕整地机械 | 耕地机械 | 旋耕机 | 单轴2.5m及以上旋耕机 | 潍坊新越机械有限公司 | 旋耕机 | 1GKN-300 |  | 耕幅:3m;刀轴:单轴 ; | 结构型式：框架式、单轴；外形尺寸（长×宽×高)mm：1000×3260×1140；配套动力范围(kW)：103-132.3；工作幅宽(cm)：300；传动方式：中间齿轮传动；总安装刀数量(旋耕，把)：80；旋耕刀型号：IT245 | 14000.00 | 2300元 |  | 购机补贴(通用类) | 2023-12-31 | 部20190303 | 山东省 | 评阅通过 | 初评员：通过 | 初评员：通过
耕整地机械 | 耕地机械 | 旋耕机 | 单轴2.5m及以上旋耕机 | 潍坊裕祥农业装备有限公司 | 旋耕机 | 1GKN-260 |  | 耕幅:2.6m;刀轴:单轴 ; | 刀轴型式：单轴型；结构型式：框架型；整机外形尺寸（长×宽×高）mm：1020×2860×1250；作业速度范围（m/s）:0.5-1.1；工作幅宽（cm）：260；耕深（cm）：12；刀轴连接型式：花键式；传动型式：中间传动；运输方式：普通型；刀辊设计转速（r/min）：222/296/313；刀辊最大回转半径（mm）：265；刀辊总安装刀数：76；旋耕刀型号：IT245；限深装置型式：限深板；镇压型式：拖板；配套拖拉机标定功率范围（KW）：88.2-117.6；配套拖拉机动力输出轴转速（r/min）：540/720/760。 | 8700.00 | 2300元 |  | 购机补贴(通用类) | 2026-03-29 | T202137370019 | 山东省 | 评阅通过 | 初评员：通过 | 初评员：通过
耕整地机械 | 耕地机械 | 旋耕机 | 单轴2.5m及以上旋耕机 | 盐城东申农业机械有限公司 | 旋耕机 | 1G-260 |  | 耕幅:2.6m;刀轴:单轴 ; | 型号名称：1G-260型旋耕机，结构型式：圆梁型，整机外形尺寸a（长×宽×高）：3260×980×1030mm，作业速度范围：0.83～1.39m/s，工作幅宽：260cm，耕深：8～16cm,刀轴型式：单轴型，刀轴连接型式：花键式，传动型式：侧边传动，运输方式：普通型，变速箱挡位数（变速旋耕机）：/个，刀辊设计转速：319r/min，刀辊最大回转半径：196mm，刀辊总安装刀数：66把，旋耕刀型号：IT185,限深装置型式：/，镇压型式：拖板，配套拖拉机标定功率：36.8-44kW，配套拖拉机动力输出轴转速：540r/min | 7900.00 | 2300元 | 0 | 购机补贴(通用类) | 2025-09-29 | 鄂2020070 | 江苏省 | 评阅通过 | 初评员：通过 | 初评员：通过
耕整地机械 | 耕地机械 | 旋耕机 | 单轴2.5m及以上旋耕机 | 盐城东申农业机械有限公司 | 旋耕机 | 1G-280 |  | 耕幅:2.8m;刀轴:单轴 ; | 型号名称：1G-280型旋耕机，结构型式：圆梁型，整机外形尺寸a（长×宽×高）：3460×980×1030mm，作业速度范围：0.83～1.39m/s，工作幅宽：280cm，耕深：8～16cm,刀轴型式：单轴型，刀轴连接型式：花键式，传动型式：侧边传动，运输方式：普通型，变速箱挡位数（变速旋耕机）：/个，刀辊设计转速：319r/min，刀辊最大回转半径：196mm，刀辊总安装刀数：72把，旋耕刀型号：IT185,限深装置型式：/，镇压型式：拖板，配套拖拉机标定功率：36.8-44kW，配套拖拉机动力输出轴转速：540r/min | 8200.00 | 2300元 | 0 | 购机补贴(通用类) | 2025-09-29 | 鄂2020071 | 江苏省 | 评阅通过 | 初评员：通过 | 初评员：通过
耕整地机械 | 耕地机械 | 旋耕机 | 单轴2.5m及以上旋耕机 | 扬州市井田农机制造有限公司 | 旋耕机 | 1GKN-250 |  | 耕幅:2.5m;刀轴:单轴 ; | 工作幅宽（cm）：250 配套拖拉机标定功率（kW）：47.8～66.2 | 8500.00 | 2300元 | 0 | 购机补贴(通用类) | 2022-12-31 | 苏农机（2018）第（0122）号 | 江苏省 | 评阅通过 | 初评员：通过 | 初评员：通过
耕整地机械 | 耕地机械 | 旋耕机 | 单轴2.5m及以上旋耕机 | 樱田农机科技（泰州）有限公司 | 水稻秸秆深埋旋耕机 | 1GQ-260A |  | 耕幅:2.6m;刀轴:单轴 ; | "型号名称：1GQ-260A型水稻秸秆深埋旋耕机；结构型式：圆梁型；整机外形尺寸(长×宽×高)：970×2790×1120mm；作业速度范围：0.42~2.5m/s；工作幅宽：260cm；耕深≥15cm；刀轴型式：单轴型；刀轴连接型式：花键式；传动型式：侧边传动；运输方式：普通型；变速箱挡位数(变速水稻秸秆深埋旋耕机)： ； 刀辊设计转速：180、240r/min；刀辊最大回转半径：265mm；刀辊总安装刀数：42把；旋耕刀型号：专用弧形弯刀；限深装置型式 ；镇压型式：拖板；配套拖拉机标定功率范围：51.5~73.5kW；配套拖拉机动力输出轴转速：540、720r/min； " | 10700.00 | 2300元 | 0 | 购机补贴(通用类) | 2025-09-29 | t202032320265 | 江苏省 | 评阅通过 | 初评员：通过 | 初评员：通过
耕整地机械 | 耕地机械 | 旋耕机 | 单轴2.5m及以上旋耕机 | 樱田农机科技（泰州）有限公司 | 水稻秸秆深埋旋耕机 | 1GQ-280 |  | 耕幅:2.8m;刀轴:单轴 ; | "型号名称：1GQ-280型水稻秸秆深埋旋耕机;结构型式：圆梁型;整机外形尺寸(长×宽×高)：1100×2990×1170mm;作业速度范围：0.42~2.5m/s;工作幅宽：280cm;耕深：≥15cm;刀轴型式：单轴型;刀轴连接型式：花键式;传动型式：侧边传动;运输方式:普通型;变速箱挡位数(变速旋耕机): ;刀辊设计转速:180、240r/min;刀辊最大回转半径:245mm;刀辊总安装刀数:80把;旋耕刀型号:专用弧形弯刀;限深装置型式: ;镇压型式:拖板;配套拖拉机标定功率范围:62.475-95.55kW;配套拖拉机动力输出轴转速:540、720r/min; " | 12400.00 | 2300元 | 0 | 购机补贴(通用类) | 2025-09-29 | T202032320264 | 江苏省 | 评阅通过 | 初评员：通过 | 初评员：通过
耕整地机械 | 耕地机械 | 旋耕机 | 单轴2.5m及以上旋耕机 | 樱田农机科技（泰州）有限公司 | 水稻秸秆深埋旋耕机 | 1GQ-280A |  | 耕幅:2.8m;刀轴:单轴 ; | 型号名称：1GQ-280A型水稻秸秆深埋旋耕机;结构型式：圆梁型;整机外形尺寸(长×宽×高)：970×2990×1120mm;作业速度范围：0.42~2.5m/s;工作幅宽：280cm;耕深：≥15cm;刀轴型式：单轴型;刀轴连接型式：花键式;传动型式：侧边传动;运输方式:普通型;变速箱挡位数(变速旋耕机): ;刀辊设计转速:180、240r/min;刀辊最大回转半径:265mm;刀辊总安装刀数:48把;旋耕刀型号:专用弧形弯刀;限深装置型式: ;镇压型式:拖板;配套拖拉机标定功率范围:62.475-95.55kW;配套拖拉机动力输出轴转速:540、720r/min; | 11400.00 | 2300元 | 0 | 购机补贴(通用类) | 2025-09-29 | T202032320263 | 江苏省 | 评阅通过 | 初评员：通过 | 初评员：通过
耕整地机械 | 耕地机械 | 旋耕机 | 双轴1.5-2m旋耕机 | 潍坊潍林农业装备有限公司 | 旋耕机 | 1GKNM-160 |  | 耕幅:1.6m;刀轴:双轴 ; | 1.外形尺寸(长×宽×高)mm:1200×1900×1020； 2.工作幅宽(cm):160；3.刀轴型式：双轴型；4.整机重量(kg): 461； 5.传动方式：侧边传动；6.刀辊最大回转半径(mm): 前轴：165；后轴：215；7.刀辊总安装刀数（把）：前轴：56；后轴：48；8.旋耕刀型号：前轴：M195；后轴：IT225；9.配套动力(kW):33～47.8； 10.配套动力输出轴转速 （r/min ）：540； | 6700.00 | 1600元 | 33 | 购机补贴(通用类) | 2026-06-29 | T202137370291 | 山东省 | 评阅通过 | 初评员：通过 | 初评员：通过
耕整地机械 | 耕地机械 | 旋耕机 | 双轴1.5-2m旋耕机 | 西安亚澳农机股份有限公司 | 双轴灭茬变速旋耕机 | 1GKNBM-180 |  | 耕幅:1.8m;刀轴:双轴 ; | 外形尺寸(长×宽×高)mm:1820×2120×1350/配套拖拉机标定功率范围kW:58.8～66.2配套拖拉机动力输出轴转速/r/min:540/与拖拉机连接方式/三点悬挂式:结构型式(圆梁式、框架式等)/框架式/旋耕最终传动方式/中间传动/灭茬最终传动方式/中间传动/结构质量kg:760/作业速度范围,m/s:2～5/工作幅宽mm:1800/旋耕设计转速r/min:200/250/270/灭茬设计转速/r/min500/620/680 | 25180.00 | 1600元 |  | 购机补贴(通用类) | 2025-06-08 | T202061610002 | 陕西省 | 评阅通过 | 初评员：通过 | 初评员：通过
耕整地机械 | 耕地机械 | 旋耕机 | 双轴2-2.5m旋耕机 | 河北春翔机械有限公司 | 双轴灭茬旋耕机 | 1GQNM-200 |  | 耕幅:2.0m;刀轴:双轴 ; | 双轴；耕幅2.0m；外形尺寸（长×宽×高)mm 1260×2400×1080 | 19800.00 | 3100元 |  | 购机补贴(通用类) | 2021-12-31 | 冀2017T—291 | 河北省 | 评阅通过 | 初评员：通过 | 初评员：通过
耕整地机械 | 耕地机械 | 旋耕机 | 双轴2-2.5m旋耕机 | 河北春翔机械有限公司 | 双轴旋耕机 | 1GSX-200 |  | 耕幅:2.0m;刀轴:双轴 ; | 双轴；耕幅2.0m；整机外形尺寸（长×宽×高） mm 1750×2300×1160 | 12800.00 | 3100元 |  | 购机补贴(通用类) | 2026-02-28 | T202113130008 | 河北省 | 评阅通过 | 初评员：通过 | 初评员：通过
耕整地机械 | 耕地机械 | 旋耕机 | 双轴2-2.5m旋耕机 | 河北春翔机械有限公司 | 双轴旋耕机 | 1GSX-230 |  | 耕幅:2.3m;刀轴:双轴 ; | 双轴；耕幅2.3m；整机外形尺寸（长×宽×高） mm 1750×2600×1260 | 14860.00 | 3100元 |  | 购机补贴(通用类) | 2026-02-28 | T202113130008 | 河北省 | 评阅通过 | 初评员：通过 | 初评员：通过
耕整地机械 | 耕地机械 | 旋耕机 | 双轴2-2.5m旋耕机 | 河北双天机械制造有限公司 | 秸秆翻旋整地机 | 1FXG-220 |  | 耕幅:2.2m;刀轴:双轴 ; | 型号名称：1FXG-220秸秆翻旋整地机；结构形式/悬挂式；整机外形尺寸(长×宽×高mm):3800×2550×1470；配套拖拉机标定功率范围（kw）：110-184；传动方式/灭茬轴：侧边传动，旋耕轴：中间传动；旋耕工作幅宽（mm）：2200；犁体类型/基本（通用）型；犁体数量（个）：6；犁体幅宽（mm）：350；旋耕刀型号/IT245;旋耕刀数量（把）：64； | 31250.00 | 3100元 |  | 购机补贴(通用类) | 2025-12-29 | T202013130438 | 河北省 | 评阅通过 | 初评员：通过 | 初评员：通过
耕整地机械 | 耕地机械 | 旋耕机 | 双轴2-2.5m旋耕机 | 河南农有王农业装备科技股份有限公司 | 双轴旋耕机 | 1GKNM-240 |  | 耕幅:2.4m;刀轴:双轴 ; | 型号名称:1GKNM-240型双轴旋耕机,结构型式:框架型,整机外形尺寸（长×宽×高）:1735×2570×1255mm,作业速度范围:0.55～1.1m/s,工作幅宽:240cm,耕深:12～16cm,刀轴型式:双轴型,刀轴连接型式:花键式,传动型式:中间传动,运输方式:普通型,刀辊设计转速:Ⅰ轴302/Ⅱ轴486min,刀辊最大回转半径:245mm,刀辊总安装刀数:64×2把，旋耕刀型号：IT245/IT245左，镇压型式：拖板，配套拖拉机标定功率范围：117.6～177，配套拖拉机动力输出轴转速：720r/min | 12100.00 | 3100元 |  | 购机补贴(通用类) | 2025-12-30 | T202041410166 | 河南省 | 评阅通过 | 初评员：通过 | 初评员：通过
耕整地机械 | 耕地机械 | 旋耕机 | 双轴2-2.5m旋耕机 | 江苏大力士机械制造有限公司 | 旋耕机 | 1GKM-230 |  | 耕幅:2.3m;刀轴:双轴 ; | 配置参数:刀轴型式:双轴型.作业幅宽:230cm.结构型式:框架式.配套动力:58.8-95.6(kW).外形尺寸(长×宽×高):1960×2650×1160(mm).作业速度范围(m/s):0.28-1.39.耕深:≥8cm.传动方式(侧边、中间):中间箱齿轮传动(前轴)侧边箱齿轮传动(后轴).刀轴连接型式:花键式.刀辊最大回转半径:245/195(mm).总安装刀数(把):64(前)/64(后).旋耕刀型号:IT245(前)/L195(后) | 12500.00 | 3100元 | 58.8 | 购机补贴(通用类) | 2023-12-31 | 苏农机（2019）第（0319）号 | 江苏省 | 评阅通过 | 初评员：通过 | 初评员：通过
耕整地机械 | 耕地机械 | 旋耕机 | 双轴2-2.5m旋耕机 | 江苏金云农业装备有限公司 | 双轴灭茬旋耕机 | 1GKNM-200 |  | 耕幅:2.0m;刀轴:双轴 ; | 机具结构类型:双轴,耕幅(m):2.0,配套动力(kW):80.3-94.9,外形尺寸(长*宽*高):1480*2290*1200,框架式,结构质量(kg):910 | 11000.00 | 3100元 |  | 购机补贴(通用类) | 2025-12-30 | T202032320560 | 江苏省 | 评阅通过 | 初评员：通过 | 初评员：通过
耕整地机械 | 耕地机械 | 旋耕机 | 双轴2-2.5m旋耕机 | 江苏金云农业装备有限公司 | 双轴灭茬旋耕机 | 1GKNM-220 |  | 耕幅:2.2m;刀轴:双轴 ; | 机具结构类型:双轴,耕幅(m):2.2,配套动力(kW):87.6-102.2,外形尺寸(长*宽*高):1460*2430*1215,框架式,结构质量(kg):930 | 12500.00 | 3100元 |  | 购机补贴(通用类) | 2025-12-30 | T202032320560 | 江苏省 | 评阅通过 | 初评员：通过 | 初评员：通过
耕整地机械 | 耕地机械 | 旋耕机 | 双轴2-2.5m旋耕机 | 连云港大陆农业机械装备有限公司 | 双轴旋耕机 | 1GKM-200 |  | 耕幅:2m;刀轴:双轴 ; | 机具机构类型:双轴；工作幅宽（cm）：200；结构形式：框架式；外形尺寸(长×宽×高)mm：1870×2430×1210；配套动力范围（kW）：102.9～132.4；结构质量（kg）：850；传动方式：前轴：中间齿轮传动，后轴：侧边齿轮传动；总安装刀数量（旋耕，把）：前轴：68，后轴：84；旋耕刀型号：前轴：IT245，后轴：IT195 | 12000.00 | 3100元 | 0 | 购机补贴(通用类) | 2026-01-28 | T202132320046 | 江苏省 | 评阅通过 | 初评员：通过 | 初评员：通过
耕整地机械 | 耕地机械 | 旋耕机 | 双轴2-2.5m旋耕机 | 连云港大陆农业机械装备有限公司 | 双轴旋耕机 | 1GKM-230 |  | 耕幅:2.3m;刀轴:双轴 ; | 机具机构类型:双轴；工作幅宽（cm）：230；结构形式：框架式；外形尺寸(长×宽×高)mm：1870×2700×1210；配套动力范围（kW）：117.6～147.1；结构质量（kg）：1040；传动方式：前轴：中间齿轮传动，后轴：侧边齿轮传动；总安装刀数量（旋耕，把）：前轴：76，后轴：96；旋耕刀型号：前轴：IT245，后轴：IT195 | 12500.00 | 3100元 | 0 | 购机补贴(通用类) | 2026-01-28 | T202132320046 | 江苏省 | 评阅通过 | 初评员：通过 | 初评员：通过
耕整地机械 | 耕地机械 | 旋耕机 | 双轴2-2.5m旋耕机 | 连云港市连发机械有限公司 | 双轴灭茬旋耕机 | 1GNMD-200 |  | 耕幅:2m;刀轴:双轴 ; | 外形尺寸：1400×2420×1160㎜；配套动力：55.1-66.2kW；配套动力输出轴转速（r/min）：540，720；与拖拉机连接方式：三点悬挂，结构型式：框架式，旋耕最终传动方式：中间传动；灭茬最终传动方式：侧边传动；结构质量：650㎏；作业速度范围（m/s）：0.69-1.67；工作幅宽：2000㎜；旋耕设计转速（r/min）：200/226（540/720），灭茬设计转速（r/min）：432/438（540/720）；旋耕刀辊最大回转半径（㎜）：245，灭茬刀辊最大回转半径（㎜）：175，旋耕刀总安装刀数（把）：58，灭茬刀总安装刀数（把）：80，旋耕刀型号：IT245，灭茬刀型号：L型定制（R=175）。 | 11500.00 | 3100元 |  | 购机补贴(通用类) | 2025-11-29 | T202032320377 | 江苏省 | 评阅通过 | 初评员：通过 | 初评员：通过
耕整地机械 | 耕地机械 | 旋耕机 | 双轴2-2.5m旋耕机 | 连云港苏连机械有限公司 | 双轴旋耕机 | 1GKM-200 |  | 耕幅:2m;刀轴:双轴 ; | 机具机构类型:双轴；工作幅宽（cm）：200；结构形式：框架式；外形尺寸(长×宽×高)mm：1600×2430×1160；配套动力范围（kW）：73.5～88.3；结构质量（kg）：850；传动方式：前轴：中间齿轮传动，后轴：侧边齿轮传动；总安装刀数量（旋耕，把）：前轴：64，后轴：68；旋耕刀型号：前轴：IT245，后轴：IT175 | 12000.00 | 3100元 | 0 | 购机补贴(通用类) | 2025-08-31 | T202032320206 | 江苏省 | 评阅通过 | 初评员：通过 | 初评员：通过
耕整地机械 | 耕地机械 | 旋耕机 | 双轴2-2.5m旋耕机 | 连云港苏连机械有限公司 | 双轴旋耕机 | 1GKM-230 |  | 耕幅:2.3m;刀轴:双轴 ; | 机具机构类型:双轴；工作幅宽（cm）：230；结构形式：框架式；外形尺寸(长×宽×高)mm：1620×2680×1220；配套动力范围（kW）：95.6～117.6；结构质量（kg）：1040；传动方式：前轴：中间齿轮传动，后轴：侧边齿轮传动；总安装刀数量（旋耕，把）：前轴：76，后轴：76；旋耕刀型号：前轴：IT245，后轴：IT175 | 12500.00 | 3100元 | 0 | 购机补贴(通用类) | 2025-08-31 | T202032320206 | 江苏省 | 评阅通过 | 初评员：通过 | 初评员：通过
耕整地机械 | 耕地机械 | 旋耕机 | 双轴2-2.5m旋耕机 | 南京沃杨机械科技有限公司 | 旋耕机 | 1GKM-200 |  | 耕幅:2m;刀轴:双轴 ; | 结构特征:双轴分层土旋耕结构 幅宽:200cm 结构形式： 框架型 外形尺寸（长x宽x高）：1500mmx2300mmx1200mm 结构质量：500kg 耕深≥8cm 传动方式：侧边传动. | 18500.00 | 3100元 |  | 购机补贴(通用类) | 2021-12-31 | 苏农机（2017）第（0127）号 | 江苏省 | 评阅通过 | 初评员：通过 | 初评员：通过
耕整地机械 | 耕地机械 | 旋耕机 | 双轴2-2.5m旋耕机 | 宁晋县驰沃农业机械有限公司 | 双轴灭茬旋耕机 | 1GKNM-230 |  | 耕幅:2.34m;刀轴:双轴 ; | 配套动力95.6-110.3kw，动力输出轴转速720r/min ，框架式，外形尺寸1550*2530*1120 作业速度范围0.56-1.39m/s 幅宽234cm 耕深12-16cm 中间齿轮传动 刀棍旋耕转速296r/min 灭茬转速387r/min 最大回转半径旋耕245mm 灭茬150mm 安装刀数旋耕64把 灭茬80把 刀轴连接型式（花键盘连接） | 12000.00 | 3100元 |  | 购机补贴(通用类) | 2021-12-31 | 冀2017T—247 | 河北省 | 评阅通过 | 初评员：通过 | 初评员：通过
耕整地机械 | 耕地机械 | 旋耕机 | 双轴2-2.5m旋耕机 | 山东玉收农机有限公司 | 双轴旋耕机 | 1GKNM-240 |  | 耕幅:2.4m;刀轴:双轴 ; | 刀轴型式：双轴型；工作幅宽：240cm；结构型式：框架型；整机外形尺寸（长×宽×高）：1870×2630×1250 mm；作业速度范围：0.5～1.0 m/s；工作幅宽：240cm；耕深：≥12 cm；刀轴型式：双轴型；刀轴连接型式：花键式；传动型式：中间传动；运输方式：普通型；刀辊设计转速：一轴336 r/min,二轴：301 r/min；刀辊最大回转半径：255mm；刀辊总安装刀数：一轴：64把,二轴：64把；旋耕刀型号：ⅠT245；限深装置型式：限深板；镇压型式：镇压辊；配套拖拉机标定功率范围：80.85～110.3kW；配套拖拉机动力输出轴转速：760 r/min。 | 15600.00 | 3100元 |  | 购机补贴(通用类) | 2025-12-29 | T202037370394 | 山东省 | 评阅通过 | 初评员：通过 | 初评员：通过
耕整地机械 | 耕地机械 | 旋耕机 | 双轴2-2.5m旋耕机 | 山东中旋农业装备有限公司 | 双轴旋耕机 | 1GKNM-200 |  | 耕幅:2m;刀轴:双轴 ; | 1结构型式：框架式；外形尺寸（长×宽×高)mm：1740×2280×1330；配套动力范围(kW)：110.3-169.2；刀轴型式：双轴；工作幅宽(cm)200；传动方式：中间传动；总安装刀数量(旋耕，把)：前轴60，后轴60；旋耕刀型号：IT245。 | 12500.00 | 3100元 | 0 | 购机补贴(通用类) | 2026-06-29 | T202137370286 | 山东省 | 评阅通过 | 初评员：通过 | 初评员：通过
耕整地机械 | 耕地机械 | 旋耕机 | 双轴2-2.5m旋耕机 | 山东中旋农业装备有限公司 | 双轴旋耕机 | 1GKNM-230 |  | 耕幅:2.3m;刀轴:双轴 ; | 1结构型式：框架式；外形尺寸（长×宽×高)mm：1740×2580×1330；配套动力范围(kW)：110.3-169.2；刀轴型式：双轴；工作幅宽(cm)230；传动方式：中间传动；总安装刀数量(旋耕，把)：前轴64，后轴64；旋耕刀型号：IT245。 | 14000.00 | 3100元 | 0 | 购机补贴(通用类) | 2026-06-29 | T202137370286 | 山东省 | 评阅通过 | 初评员：通过 | 初评员：通过
耕整地机械 | 耕地机械 | 旋耕机 | 双轴2-2.5m旋耕机 | 潍坊潍林农业装备有限公司 | 旋耕机 | 1GKNM-230 |  | 耕幅:2.3m;刀轴:双轴 ; | 1.外形尺寸(长×宽×高)mm:1500×2580×1300； 2.工作幅宽(cm):230；3.刀轴型式：双轴型；4.整机重量(kg): 851； 5.传动方式：中间传动；6.刀辊最大回转半径(mm): 前轴：265；后轴：255；7.刀辊总安装刀数（把）：前轴：64；后轴：64；8.旋耕刀型号：前轴：H245；后轴：IT245；9.配套动力(kW):102.9～169； 10.配套动力输出轴转速 （r/min ）：760； | 16300.00 | 3100元 | 102.9 | 购机补贴(通用类) | 2026-06-29 | T202137370289 | 山东省 | 评阅通过 | 初评员：通过 | 初评员：通过
耕整地机械 | 耕地机械 | 旋耕机 | 双轴2-2.5m旋耕机 | 潍坊裕祥农业装备有限公司 | 旋耕机 | 1GKM-210 |  | 耕幅:2.1m;刀轴:双轴 ; | 刀轴型式：双轴型；结构型式：框架型；整机外形尺寸（长×宽×高）mm：1330×2550×1250；作业速度范围（m/s）:0.5-1.1；工作幅宽（cm）：210；耕深（cm）：12；刀轴连接型式：接盘式；传动型式：侧边传动；运输方式：普通型；刀辊设计转速（r/min）：前轴：320；后轴：285；刀辊最大回转半径（mm）：前轴：185；后轴：245；刀辊总安装刀数：前轴：120；后轴：64；旋耕刀型号：前轴：MXXMC175后轴：IT245；限深装置型式：限深板；镇压型式：拖板；配套拖拉机标定功率范围（KW）：80.9-102.9；配套拖拉机动力输出轴转速（r/min）：760。 | 11000.00 | 3100元 |  | 购机补贴(通用类) | 2026-03-29 | T202137370018 | 山东省 | 评阅通过 | 初评员：通过 | 初评员：通过
耕整地机械 | 耕地机械 | 旋耕机 | 双轴2-2.5m旋耕机 | 西安亚澳农机股份有限公司 | 双轴灭茬变速旋耕机 | 1GKNBM-200 |  | 耕幅:2m;刀轴:双轴 ; | 外形尺寸(长×宽×高)/mm:1820×2320×1350/配套拖拉机标定功率范围kW:58.8～73.5/配套拖拉机动力输出轴转速/r/min:540/与拖拉机连接方式/三点悬挂式/结构型式(圆梁式、框架式等)/框架式/旋耕最终传动方式/中间传动/灭茬最终传动方式/中间传动/结构质量:kg810/作业速度范围m/s 2～5/工作幅宽:mm2000/旋耕设计转速/r/min:200/250/27/灭茬设计转速/r/min:500/620/680 | 25680.00 | 3100元 |  | 购机补贴(通用类) | 2025-06-08 | T202061610002 | 陕西省 | 评阅通过 | 初评员：通过 | 初评员：通过
耕整地机械 | 耕地机械 | 旋耕机 | 双轴2-2.5m旋耕机 | 西安亚澳农机股份有限公司 | 双轴灭茬变速旋耕机 | 1GKNBM-220 |  | 耕幅:2.2m;刀轴:双轴 ; | 外形尺寸(长×宽×高)/mm:1820×2520×1350/配套拖拉机标定功率范围/kW58.8～88.2,配套拖拉机动力输出轴转速/r/min:540与拖拉机连接方式/三点悬挂式/结构型式(圆梁式、框架式等)/框架式/旋耕最终传动方式/中间传动/灭茬最终传动方式/中间传动/结构质量/kg:880作业速度范围/m/s/2～5工作幅宽mm:2200/旋耕设计转速/r/min:200/250/270/灭茬设计转速/r/min:500/620/680 | 26780.00 | 3100元 |  | 购机补贴(通用类) | 2025-06-08 | T202061610002 | 陕西省 | 评阅通过 | 初评员：通过 | 初评员：通过
耕整地机械 | 耕地机械 | 旋耕机 | 双轴2-2.5m旋耕机 | 西安亚澳农机股份有限公司 | 双轴灭茬变速旋耕机 | 1GKNBM-240 |  | 耕幅:2.4m;刀轴:双轴 ; | 外形尺寸（长×宽×高）/1820×2750×1400/配套拖拉机标定功率范围/kW/66.2～88.2/配套拖拉机动力输出轴转速r/min:540与拖拉机连接方式/悬挂式/结构型式/框架式/旋耕最终传动方式 /中间传动/灭茬最终传动方式/中间传动/结构质量kg/940/作业速度范围m/s:0.56～1.39/工作幅宽mm2400/旋耕设计转速r/min200/250/270/灭茬设计转速 r/min 500/620/680 | 29480.00 | 3100元 |  | 购机补贴(通用类) | 2026-01-14 | T202161610014 | 陕西省 | 评阅通过 | 初评员：通过 | 初评员：通过
耕整地机械 | 耕地机械 | 旋耕机 | 双轴2.5m及以上旋耕机 | 江苏大力士机械制造有限公司 | 旋耕机 | 1GKM-250 |  | 耕幅:2.5m;刀轴:双轴 ; | 配置参数:刀轴型式:双轴型.作业幅宽:250cm.结构型式:框架式.配套动力:95.6-117.7(kW).外形尺寸(长×宽×高):1830×2870×1190(mm).作业速度范围:0.28-1.39(m/s).耕深:≥8cm.传动方式(侧边、中间):中间箱齿轮传动(前轴)侧边箱齿轮传动(后轴).刀轴连接型式:花键式.刀辊最大回转半径:245/195(mm).总安装刀数(把):68(前)/68(后).旋耕刀型号:IT245(前)/L195(后) | 13500.00 | 3400元 | 95.6 | 购机补贴(通用类) | 2023-12-31 | 苏农机（2019）第（0320）号 | 江苏省 | 评阅通过 | 初评员：通过 | 初评员：通过
耕整地机械 | 耕地机械 | 旋耕机 | 双轴2.5m及以上旋耕机 | 江苏金云农业装备有限公司 | 双轴灭茬旋耕机 | 1GKNM-250 |  | 耕幅:2.5m;刀轴:双轴 ; | 机具结构类型:双轴,耕幅(m):2.5,配套动力(kW):109.5-131.4,外形尺寸(长*宽*高):1450*2740*1192,框架式,结构质量(kg):1040 | 14000.00 | 3400元 |  | 购机补贴(通用类) | 2025-12-30 | T202032320561 | 江苏省 | 评阅通过 | 初评员：通过 | 初评员：通过
耕整地机械 | 耕地机械 | 旋耕机 | 双轴2.5m及以上旋耕机 | 江苏金云农业装备有限公司 | 双轴旋耕机 | 1GKNM-260 |  | 耕幅:2.6m;刀轴:双轴 ; | 机具结构类型:双轴,耕幅(m):2.6,配套动力(kW):110.29-132.35,外形尺寸(长*宽*高):1710*2965*1285,框架式 | 15000.00 | 3400元 |  | 购机补贴(通用类) | 2025-07-30 | T202032320165 | 江苏省 | 评阅通过 | 初评员：通过 | 初评员：通过
耕整地机械 | 耕地机械 | 旋耕机 | 双轴2.5m及以上旋耕机 | 江苏银涛智能装备有限公司 | 旋耕机 | 1GKM-250 |  | 耕幅:2.5m;刀轴:双轴 ; | 结构特征:双轴分层土旋耕结构 幅宽:250cm 结构形式： 框架型 外形尺寸（长x宽x高）：1390mmx2730mmx1140mm 结构质量：500kg 耕深≥12cm 传动方式：侧边齿轮传动. | 18500.00 | 3400元 |  | 购机补贴(通用类) | 2026-01-28 | T202132320050 | 江苏省 | 评阅通过 | 初评员：通过 | 初评员：通过
耕整地机械 | 耕地机械 | 旋耕机 | 双轴2.5m及以上旋耕机 | 江苏永协机械有限公司 | 双轴旋耕机 | 1GKM-250 |  | 耕幅:2.5m;刀轴:双轴 ; | 结构型式：框架型；整机外形尺寸（长×宽×高）mm：1510×2950×1260；工作幅宽（cm）：250；刀轴型式：双轴型；传动型式：（前轴:侧边传动；后轴:侧边传动）；刀辊总安装刀数（把）：（前轴:76；后轴:76）；旋耕刀型号：（前轴:IT245；后轴:IT175）；配套拖拉机标定功率范围（kW）：102.9～132.3。 | 13000.00 | 3400元 |  | 购机补贴(通用类) | 2025-07-30 | T202032320153 | 江苏省 | 评阅通过 | 初评员：通过 | 初评员：通过
耕整地机械 | 耕地机械 | 旋耕机 | 双轴2.5m及以上旋耕机 | 连云港大陆农业机械装备有限公司 | 双轴旋耕机 | 1GKM-250 |  | 耕幅:2.5m;刀轴:双轴 ; | 机具机构类型:双轴；工作幅宽（cm）：250；结构形式：框架式；外形尺寸(长×宽×高)mm：1870×2880×1210；配套动力范围（kW）：147.1～161.8；结构质量（kg）：1170；传动方式：前轴：中间齿轮传动，后轴：侧边齿轮传动；总安装刀数量（旋耕，把）：前轴：80，后轴：102；旋耕刀型号：前轴：IT245，后轴：IT195 | 14500.00 | 3400元 | 0 | 购机补贴(通用类) | 2026-01-28 | T202132320045 | 江苏省 | 评阅通过 | 初评员：通过 | 初评员：通过
耕整地机械 | 耕地机械 | 旋耕机 | 双轴2.5m及以上旋耕机 | 连云港大陆农业机械装备有限公司 | 双轴旋耕机 | 1GKM-280 |  | 耕幅:2.8m;刀轴:双轴 ; | 机具机构类型:双轴；工作幅宽（cm）：280；结构形式：框架式；外形尺寸(长×宽×高)mm：1870×3180×1210；配套动力范围（kW）：147.1～176.5；结构质量（kg）：1360；传动方式：前轴：中间齿轮传动，后轴：侧边齿轮传动；总安装刀数量（旋耕，把）：前轴：88，后轴：114；旋耕刀型号：前轴：IT245，后轴：IT195 | 15000.00 | 3400元 | 0 | 购机补贴(通用类) | 2026-01-28 | T202132320044 | 江苏省 | 评阅通过 | 初评员：通过 | 初评员：通过
耕整地机械 | 耕地机械 | 旋耕机 | 双轴2.5m及以上旋耕机 | 连云港国旋机械有限公司 | 双轴旋耕机 | 1GKM-260 |  | 耕幅:2.6m;刀轴:双轴 ; | 结构型式：框架型；整机外形尺寸（长×宽×高）mm：1500×3020×1120；工作幅宽：260cm；刀轴型式：双轴型；传动型式：前轴:侧边传动；后轴:侧边传动。 | 12000.00 | 3400元 |  | 购机补贴(通用类) | 2025-06-30 | T202032320112 | 江苏省 | 评阅通过 | 初评员：通过 | 初评员：通过
耕整地机械 | 耕地机械 | 旋耕机 | 双轴2.5m及以上旋耕机 | 连云港苏连机械有限公司 | 双轴旋耕机 | 1GKM-250 |  | 耕幅:2.5m;刀轴:双轴 ; | 机具机构类型:双轴；工作幅宽（cm）：250；结构形式：框架式；外形尺寸(长×宽×高)mm：1660×2870×1150；配套动力范围（kW）：110.3～132.4；结构质量（kg）：1170；传动方式：前轴：中间齿轮传动，后轴：侧边齿轮传动；总安装刀数量（旋耕，把）：前轴：80，后轴：80；旋耕刀型号：前轴：IT245，后轴：IT175 | 14500.00 | 3400元 | 0 | 购机补贴(通用类) | 2025-08-31 | T202032320207 | 江苏省 | 评阅通过 | 初评员：通过 | 初评员：通过
耕整地机械 | 耕地机械 | 旋耕机 | 双轴2.5m及以上旋耕机 | 连云港苏连机械有限公司 | 双轴旋耕机 | 1GKM-280 |  | 耕幅:2.8m;刀轴:双轴 ; | 机具机构类型:双轴；工作幅宽（cm）：280；结构形式：框架式；外形尺寸(长×宽×高)mm：1660×3120×1150；配套动力范围（kW）： 132.4～161.8；结构质量（kg）：1360；传动方式：前轴：中间齿轮传动，后轴：侧边齿轮传动；总安装刀数量（旋耕，把）：前轴：88，后轴：88；旋耕刀型号：前轴：IT245，后轴：IT175 | 15000.00 | 3400元 | 0 | 购机补贴(通用类) | 2025-09-29 | T202032320261 | 江苏省 | 评阅通过 | 初评员：通过 | 初评员：通过
耕整地机械 | 耕地机械 | 旋耕机 | 双轴2.5m及以上旋耕机 | 山东玉收农机有限公司 | 双轴旋耕机 | 1GKNM-260 |  | 耕幅:2.6m;刀轴:双轴 ; | 刀轴型式：双轴型；工作幅宽：260cm；结构型式：框架型；整机外形尺寸（长×宽×高）：1870×2830×1250 mm；作业速度范围：0.5～1.0 m/s；耕深：≥12cm；刀轴连接型式：花键式；传动型式：中间传动；运输方式：普通型；刀辊设计转速：一轴336 r/min,二轴：301 r/min；刀辊最大回转半径：255mm；刀辊总安装刀数：一轴：68把,二轴：68把；旋耕刀型号：ⅠT245；限深装置型式：限深板；镇压型式：镇压辊；配套拖拉机标定功率范围：91.9～125kW；配套拖拉机动力输出轴转速：760 r/min。 | 15900.00 | 3400元 |  | 购机补贴(通用类) | 2025-12-29 | T202037370391 | 山东省 | 评阅通过 | 初评员：通过 | 初评员：通过
耕整地机械 | 耕地机械 | 旋耕机 | 双轴2.5m及以上旋耕机 | 山东玉收农机有限公司 | 双轴旋耕机 | 1GKNM-280 |  | 耕幅:2.8m;刀轴:双轴 ; | 刀轴型式：双轴型；工作幅宽：280cm；结构型式：框架型；整机外形尺寸（长×宽×高）：1870×3130×1250 mm；作业速度范围：0.5～1.0 m/s；耕深：≥12 cm；刀轴连接型式：花键式；传动型式：中间传动；运输方式：普通型；刀辊设计转速：一轴336 r/min；二轴：301 r/min；刀辊最大回转半径：255mm；刀辊总安装刀数：一轴：76把；二轴：76把；旋耕刀型号：ⅠT245；限深装置型式：限深板；镇压型式：镇压辊；配套拖拉机标定功率范围：110.3～155kW；配套拖拉机动力输出轴转速：760 r/min。 | 16500.00 | 3400元 |  | 购机补贴(通用类) | 2025-12-29 | T202037370389 | 山东省 | 评阅通过 | 初评员：通过 | 初评员：通过
耕整地机械 | 耕地机械 | 旋耕机 | 双轴2.5m及以上旋耕机 | 山东中旋农业装备有限公司 | 双轴旋耕机 | 1GKNM-250 |  | 耕幅:2.5m;刀轴:双轴 ; | 1结构型式：框架式；外形尺寸（长×宽×高)mm：1740×2780×1330；配套动力范围(kW)：110.3-191.1；刀轴型式：双轴；工作幅宽(cm)250；传动方式：中间传动；总安装刀数量(旋耕，把)：前轴68，后轴68；旋耕刀型号：IT245。 | 14000.00 | 3400元 | 0 | 购机补贴(通用类) | 2026-06-29 | T202137370285 | 山东省 | 评阅通过 | 初评员：通过 | 初评员：通过
耕整地机械 | 耕地机械 | 旋耕机 | 双轴2.5m及以上旋耕机 | 潍坊潍林农业装备有限公司 | 旋耕机 | 1GKNM-250 |  | 耕幅:2.5m;刀轴:双轴 ; | 1.外形尺寸(长×宽×高)mm:1500×2780×1300； 2.工作幅宽(cm):250；3.刀轴型式：双轴型；4.整机重量(kg):915； 5.传动方式：中间传动；6.刀辊最大回转半径(mm): 前轴：265；后轴：255；7.刀辊总安装刀数（把）：前轴：68；后轴：68；8.旋耕刀型号：前轴：H245；后轴：IT245；9.配套动力(kW):102.9～169； 10.配套动力输出轴转速 （r/min ）：760； | 16500.00 | 3400元 | 102.9 | 购机补贴(通用类) | 2026-06-29 | T202137370290 | 山东省 | 评阅通过 | 初评员：通过 | 初评员：通过
耕整地机械 | 耕地机械 | 旋耕机 | 双轴2.5m及以上旋耕机 | 潍坊潍润农业机械有限公司 | 旋耕机 | 1GKNM-250 |  | 耕幅:2.5m;刀轴:双轴 ; | 外形尺寸(长×宽×高)mm：1440×2780×1350；作业速度m/s：0.5-1.3；工作幅宽cm:250；耕深cm：≥12；刀轴形式：双轴型；刀棍设计转速r/min：前：320；后：285；刀棍总安装刀数：前：76；后：76；旋耕刀型号：前：MI225；后：IT245；镇压形式：拖板；配套拖拉机标定功率范围kW：88.2-165.4；配套拖拉机动力输出轴转速r/min：760； | 14000.00 | 3400元 |  | 购机补贴(通用类) | 2025-09-06 | T202037370177 | 山东省 | 评阅通过 | 初评员：通过 | 初评员：通过
耕整地机械 | 耕地机械 | 旋耕机 | 双轴2.5m及以上旋耕机 | 潍坊潍润农业机械有限公司 | 旋耕机 | 1GKNM-300 |  | 耕幅:3m;刀轴:双轴 ; | 外形尺寸(长×宽×高)mm：1440×3260×1350；作业速度m/s：0.5-1.3；工作幅宽cm:300；耕深cm：≥12；刀轴形式：双轴型；刀棍设计转速r/min：前320；后285；刀棍总安装刀数：前80；后80；旋耕刀型号：前：MI225；后：IT245；镇压形式：拖板；配套拖拉机标定功率范围kW：128.7-205.8；配套拖拉机动力输出轴转速r/min：760； | 14000.00 | 3400元 |  | 购机补贴(通用类) | 2025-09-06 | T202037370178 | 山东省 | 评阅通过 | 初评员：通过 | 初评员：通过
耕整地机械 | 耕地机械 | 旋耕机 | 双轴2.5m及以上旋耕机 | 西安亚澳农机股份有限公司 | 双轴灭茬变速旋耕机 | 1GKNBM-270 |  | 耕幅:2.7m;刀轴:双轴 ; | 外形尺寸（长×宽×高）/1820×3050×1400/配套拖拉机标定功率范围:kW66.2～88.2/配套拖拉机动力输出轴转速:r/min540/与拖拉机连接方式/悬挂式结构型式/框架式/旋耕最终传动方式 /中间传动/灭茬最终传动方式/中间传动/结构质量:kg1050/作业速度范围/m/s:0.56～1.39 工作幅宽/mm:2700/旋耕设计转速/r/min:200/250/270/灭茬设计转速r/min:500/620/680 | 32870.00 | 3400元 |  | 购机补贴(通用类) | 2026-01-14 | T202161610014 | 陕西省 | 评阅通过 | 初评员：通过 | 初评员：通过
耕整地机械 | 耕地机械 | 旋耕机 | 双轴2.5m及以上旋耕机 | 西安亚澳农机股份有限公司 | 双轴灭茬变速旋耕机 | 1GKNBM-330 |  | 耕幅:3.3m;刀轴:双轴 ; | 外形尺寸（长×宽×高）/1900×3650×1400配套拖拉机标定功率范围/kW:88.2～117.6 配套拖拉机动力输出轴转速/r/min；540与拖拉机连接方式/ 悬挂式结构型式/框架式、旋耕最终传动方式/中间传动、灭茬最终传动方式/中间传动、结构质量、kg;1430作业速度范围m/s:0.56～1.39/工作幅宽mm:3300旋耕设计转速r/min200/250/270/灭茬设计转速/r/min:500/620/680 | 43200.00 | 3400元 |  | 购机补贴(通用类) | 2026-01-14 | T202161610013 | 陕西省 | 评阅通过 | 初评员：通过 | 初评员：通过
耕整地机械 | 耕地机械 | 旋耕机 | 双轴2.5m及以上旋耕机 | 中国一拖集团有限公司 | 双轴灭茬旋耕机 | 1GKNM-250 |  | 耕幅:2.5m;刀轴:双轴 ; | 外形尺寸（长*宽*高）：1438*2792*1294 配套拖拉机标定功率范围：95.5-117.7kw 配套拖拉机动力输出轴转速：540/720 r /min与拖拉机连接方式：三点悬挂 结构形式：框架式 旋耕最终传动方式：中间传动 灭茬最终传动方式：中间传动 结构质量：760kg 作业速度范围：0.56-1.39m/s 工作幅宽：2500mm 旋耕设计转速：272/268/300r/min 灭茬设计转速：499/491/549r/min 旋耕刀辊最大回转半径：255mm 灭茬刀辊最大回转半径：160mm 旋耕刀总安装刀数：68把 灭茬刀总安装刀数：120把 | 12370.00 | 3400元 | 0 | 购机补贴(通用类) | 2025-12-30 | T202041410216 | 河南省 | 评阅通过 | 初评员：通过 | 初评员：通过
耕整地机械 | 耕地机械 | 旋耕机 | 1.2-2m履带自走式旋耕机 | 高密市益丰机械有限公司 | 履带自走式旋耕机 | 1GZL-130 | 配套动力生产企业 ：山东时风（集团）有限责任公司；配套动力牌号型 号：SF188；配套动力结构型式：单缸卧式四冲程水冷 ；配套动力气缸数量：1；配套动力标定功率：23.8kw ; 排放阶段：国三排放 | 耕幅:1.3m;形式:履带自走式 ; | 规格型号：1GZL-130型履带自走式旋耕机；外形尺寸（长×宽×高）：2560×1380×1430mm；配套动力标定功率：23.8kw；配套动力标定转速：2200r/min；作业幅宽：1300mm ；整机质量：830kg ；作业小时生产率：≥0.1hm2 /h ；刀辊总安装刀数：32片；刀辊旋耕刀型号：S195；轨距：750mm ；履带节距：72mm；履带节数：43节；履带宽180mm。 | 35900.00 | 8300元 | 23.8 | 购机补贴(通用类) | 2024-12-23 | T201937370156 | 山东省 | 评阅通过 | 初评员：通过 | 初评员：通过
耕整地机械 | 耕地机械 | 旋耕机 | 1.2-2m履带自走式旋耕机 | 广西玉林市德高机械有限公司 | 自走履带旋耕机 | 1GZL120 | 国三排放标准柴油机，标定功率12.13kW，标定转速2200r/min。 | 耕幅:1.2m;形式:履带自走式 ; | 配备12.13kW的国三标准排放柴油机，型号ZS1105DGⅢ；整机外形尺寸:2500*1350*1700；作业幅宽:1200mm；结构质量:760kg；传动方式:皮带传动；旋耕刀片总数量24把；履带参数：节距72mm，节数38节，履带宽度250mm，轨距620mm | 35000.00 | 8300元 | 12.13 | 购机补贴(通用类) | 2025-07-08 | T202045450064 | 广西壮族自治区 | 评阅通过 | 初评员：通过 | 初评员：通过
耕整地机械 | 耕地机械 | 旋耕机 | 1.2-2m履带自走式旋耕机 | 湖南龙舟农机股份有限公司 | 自走履带式旋耕机 | 1GZL-180 | 配套发动机型号：YN4MZ065-30CR；标定功率：48KW；标定转速：2400r/min；配套发动机生产企业：昆明云内动力股份有限公司；排放：符合GB 20891-2014第三阶段。 | 耕幅:1.8m;形式:履带自走式 ; | 结构型式：自走履带式；耕幅：1800mm；配套动力：YN4MZ065-30CR立式、水冷、四缸、高压共轨；额定功率：48kW；额定转速：2400r/min；工作状态外形尺寸：长3370宽1940高2520mm；结构质量：2000kg；耕深：≥120mm；传动方式：中间齿轮；刀辊转速：330r/min；总安装刀数：48把；刀片型号：IT245；最小离地间隙：300mm；履带规格：节距90mmX48节X宽400mm；轨距：1050mm | 55000.00 | 8300元 | 48 | 购机补贴(通用类) | 2022-12-31 | 湘20181116078 | 湖南省 | 评阅通过 | 初评员：通过 | 初评员：通过
耕整地机械 | 耕地机械 | 旋耕机 | 1.2-2m履带自走式旋耕机 | 湖南润田农机装备科技股份有限公司 | 履带自走式旋耕机 | 1GZL-190 | 配套动力生产企业：昆明云内动力股份有限公司;型号：YN4EZ075-31CR;配套动力结构型式：直列、水冷、增压、电控高压共轨;标定功率：55kw.第三阶段 | 耕幅:1.9m;形式:履带自走式 ; | 工作状态外形尺寸(长X宽X高）mm:3700X2100X2600;作业幅宽：190cm;整机质量：1700kg;旋耕装置联接方式：三点悬挂;工作部件传动方式：中间齿轮传动; | 56000.00 | 8300元 |  | 购机补贴(通用类) | 2026-04-05 | T202143430040 | 湖南省 | 评阅通过 | 初评员：通过 | 初评员：通过
耕整地机械 | 耕地机械 | 旋耕机 | 1.2-2m履带自走式旋耕机 | 济宁盛捷环保科技有限公司 | 旋耕机 | 1GZL-120C型履带自走式旋耕机 | 发动机型号：CF25-3；功率/转速：16.4/2300kW/min；制造商：江苏常发农业装备股份有限公司；排放阶段：国三 | 耕幅:1.2m;形式:履带自走式 ; | 外形尺寸(长×宽×高):2300×1250×1170mm;工作宽幅(耕幅):120cm;发动机名称：柴油机;发动机功率转速:16.4/2300kW/r/min;结构型式:自走式(履带) ;旋耕部件传动方式：直联式；制动方式：机械，最小离地间隙：135mm；刀辊（刀轴）型式：单轴横式；刀辊（刀轴）设计转速：r/min：330；刀辊（刀轴）：最大回转半径：205mm；刀辊（刀轴）总安装刀数：26把；旋耕刀型号：ⅢT-165;旋耕刀材质：锰钢；变速箱类型：齿轮；变速箱档位：机械变速，3前进，1倒退；镇压型式：拖板；轨距：700mm；履带节数：36节，履带节距：72mm；履带宽：180mm。 | 30000.00 | 8300元 | 16.4 | 购机补贴(通用类) | 2026-04-01 | 19321P50003R0S | 山东省 | 评阅通过 | 初评员：通过 | 初评员：通过
耕整地机械 | 耕地机械 | 旋耕机 | 1.2-2m履带自走式旋耕机 | 济宁盛捷环保科技有限公司 | 旋耕机 | 1GZL-120型履带自走式旋耕机 | 发动机型号：EH24；功率/转速：15.5/2200kW/min；制造商：常柴股份有限公司；排放阶段：国三 | 耕幅:1.2m;形式:履带自走式 ; | 外形尺寸(长×宽×高):2440×1300×1300mm;工作宽幅(耕幅):120cm;发动机名称：柴油机;发动机功率转速:15.5/2200kW/r/min;结构型式:自走式(履带) ;旋耕部件传动方式：直联式；制动方式：机械，最小离地间隙：100mm；刀辊（刀轴）型式：单轴横式；刀辊（刀轴）设计转速：r/min：330；刀辊（刀轴）：最大回转半径：200mm；刀辊（刀轴）总安装刀数：24把；旋耕刀型号：ⅢT-165;旋耕刀材质：锰钢；变速箱类型：齿轮；变速箱档位：机械变速，3前进，1倒退；镇压型式：拖板；轨距：700mm；履带节数：40节，履带节距：72mm；履带宽：180mm。 | 28000.00 | 8300元 |  | 购机补贴(通用类) | 2026-04-01 | 19321P50003R0S | 山东省 | 评阅通过 | 初评员：通过 | 初评员：通过
耕整地机械 | 耕地机械 | 旋耕机 | 1.2-2m履带自走式旋耕机 | 济宁盛捷环保科技有限公司 | 旋耕机 | 1GZL-125B型履带自走式旋耕机 | 发动机型号：CF25-3；功率/转速：16.4/2300kW/min；制造商：江苏常发农业装备股份有限公司；排放阶段：国三 | 耕幅:1.25m;形式:履带自走式 ; | 外形尺寸(长×宽×高):2370×1300×1000mm;工作宽幅(耕幅):125cm;发动机名称：柴油机;发动机功率转速:16.4/2300kW/r/min;结构型式:自走式(履带) ;旋耕部件传动方式：直联式；制动方式：机械，最小离地间隙：80mm；刀辊（刀轴）型式：单轴横式；刀辊（刀轴）设计转速：r/min：330；刀辊（刀轴）：最大回转半径：185mm；刀辊（刀轴）总安装刀数：32把；旋耕刀型号：ⅢT-165;旋耕刀材质：锰钢；变速箱类型：齿轮；变速箱档位：机械变速，3前进，1倒退；镇压型式：拖板；轨距：610mm；履带节数：36节，履带节距：72mm；履带宽：180mm。 | 30000.00 | 8300元 |  | 购机补贴(通用类) | 2026-04-01 | 19321P50003R0S | 山东省 | 评阅通过 | 初评员：通过 | 初评员：通过
耕整地机械 | 耕地机械 | 旋耕机 | 1.2-2m履带自走式旋耕机 | 济宁盛捷环保科技有限公司 | 旋耕机 | 1GZL-125Y型履带自走式旋耕机 | 发动机型号：EH36；功率/转速：22.1/2200kW/min；制造商：常柴股份有限公司；排放阶段：国三 | 耕幅:1.25m;形式:履带自走式 ; | 外形尺寸(长×宽×高):2300×1350×900mm;工作宽幅(耕幅):125cm;发动机名称：柴油机；发动机功率转速:22.1/2200kW/r/min;发动机启动方式：电启动；结构型式:自走式(履带) ；旋耕部件传动方式：直联式；制动方式：液压，最小离地间隙：100mm；刀辊（刀轴）型式：单轴横式；刀辊（刀轴）型式：单轴横式；刀辊（刀轴）设计转速：r/min：350；刀辊（刀轴）：最大回转半径：185mm；刀辊（刀轴）总安装刀数：30把；旋耕刀型号：ⅢT-165;旋耕刀材质：锰钢；变速箱类型：齿轮；变速箱档位：机械变速，3前进，1倒退；镇压型式：拖板；轨距：755mm；履带节数：36节，履带节距：72mm；履带宽：180mm。 | 50000.00 | 8300元 | 22.1 | 购机补贴(通用类) | 2026-04-01 | 19321P50003R0S | 山东省 | 评阅通过 | 初评员：通过 | 初评员：通过
耕整地机械 | 耕地机械 | 旋耕机 | 1.2-2m履带自走式旋耕机 | 济宁盛捷环保科技有限公司 | 旋耕机 | 1GZL-130Y型履带自走式旋耕机 | 发动机型号：L32；功率/转速：20.6/2200kW/min；制造商：常柴股份有限公司；排放阶段：国三 | 耕幅:1.3m;形式:履带自走式 ; | 外形尺寸(长×宽×高):2870×1515×1090mm;工作宽幅(耕幅):130cm;发动机名称：柴油机;发动机功率转速:20.6/2200kW/r/min;结构型式:自走式(履带) ;旋耕部件传动方式：侧边链轮；制动方式：液压，最小离地间隙：175mm；刀辊（刀轴）型式：单轴横式；刀辊（刀轴）设计转速：r/min：350；刀辊（刀轴）：最大回转半径：265mm；刀辊（刀轴）总安装刀数：30把；旋耕刀型号：12S;旋耕刀材质：65锰钢；变速箱类型：齿轮；变速箱档位：机械变速，3前进，1倒退；镇压型式：拖板；轨距：840mm；履带节数：43节，履带节距：72mm；履带宽：230mm。 | 50000.00 | 8300元 |  | 购机补贴(通用类) | 2026-04-01 | 19321P50003R0S | 山东省 | 评阅通过 | 初评员：通过 | 初评员：通过
耕整地机械 | 耕地机械 | 旋耕机 | 1.2-2m履带自走式旋耕机 | 莱州市华弘机械有限公司 | 履带式旋耕机 | 1GZL-120 | 配套动力型号：KM186E3；制造商：山东华源莱动内燃机有限公司；标定功率：23.53KW；标定转速：2200r/min；排放标准：第三阶段。 | 耕幅:1.2m;形式:履带自走式 ; | 配置参数：外形尺寸（工作状态，长×宽×高)：2400*1250*1200mm；结构质量：760kg；工作幅宽：120cm；传动方式：链传动；总安装刀数量：16把；旋耕刀型号：T185。履带类型：橡胶；履带规格（节距mm×节数×宽mm）：60*48*180；履带轨距：820mm；档位数：前进4档/后退1档。 | 35000.00 | 8300元 | 23.53 | 购机补贴(通用类) | 2025-09-29 | 鄂2020114 | 山东省 | 评阅通过 | 初评员：通过 | 初评员：通过
耕整地机械 | 耕地机械 | 旋耕机 | 1.2-2m履带自走式旋耕机 | 莱州市华弘机械有限公司 | 履带式旋耕机 | 1GZL-120A | 配套动力型号：1105E3；制造商：山东华源莱动内燃机有限公司；标定功率：11.76KW；标定转速：2200r/min；排放标准：第三阶段。 | 耕幅:1.2m;形式:履带自走式 ; | 配置参数：外形尺寸（工作状态，长×宽×高)mm：2270*1250*1160；结构质量：570kg；工作幅宽：120cm；传动方式：齿轮；总安装刀数量：14把；旋耕刀型号：T185。履带类型：橡胶；履带规格（节距mm×节数×宽mm）：60*48*180；履带轨距：700mm；档位数：前进3档/后退1档。 | 35000.00 | 8300元 | 11.76 | 购机补贴(通用类) | 2025-09-29 | 鄂2020113 | 山东省 | 评阅通过 | 初评员：通过 | 初评员：通过
耕整地机械 | 耕地机械 | 旋耕机 | 1.2-2m履带自走式旋耕机 | 莱州市华弘机械有限公司 | 履带式旋耕机 | 1GZL-120S | 配套动力型号：1115E3；制造商：山东华源莱动内燃机有限公司；标定功率：14.7KW；标定转速：2200r/min；排放标准：第三阶段。 | 耕幅:1.2m;形式:履带自走式 ; | 配置参数：外形尺寸（工作状态，长×宽×高)mm：2400*1250*1430；结构质量：620kg；工作幅宽：120cm；传动方式：齿轮；总安装刀数量：14把；旋耕刀型号：T185。履带类型：橡胶；履带规格（节距mm×节数×宽mm）：84*39*250；履带轨距：44mm；档位数：前进3档/后退1档。 | 35000.00 | 8300元 | 14.7 | 购机补贴(通用类) | 2025-12-23 | 鄂2020449 | 山东省 | 评阅通过 | 初评员：通过 | 初评员：通过
耕整地机械 | 耕地机械 | 旋耕机 | 1.2-2m履带自走式旋耕机 | 莱州伟泰机械制造有限公司 | 履带自走式旋耕机 | 1GZL-120 | 配套动力型号：CF36M 配套动力生产企业：江苏常发农业装备股份有限公司 标定功率：23.53kw 标定转速：2200r/min 燃油类型： 柴油机 第三阶段 | 耕幅:1.2m;形式:履带自走式 ; | 结构形式：履带自走式 工作状态外形尺寸(长x宽x高）：2400x1350x1150mm结构质量：760kg工作宽幅：120cm，变速箱档位数：8 传动方式：中间，旋耕刀型号：IT195 总安装刀数：28把，刀辊转速：200-250r/min刀辊回转半径：220mm，动力标定功率：23.53kw，动力标定转速：2200r/min，履带规格（节距x节数x宽）：72mmx36x180mm履带轨距：760mm | 26000.00 | 8300元 | 23.53 | 购机补贴(通用类) | 2023-12-31 | 苏农机（2019）第（0360）号 | 山东省 | 评阅通过 | 初评员：通过 | 初评员：通过
耕整地机械 | 耕地机械 | 旋耕机 | 1.2-2m履带自走式旋耕机 | 廊坊安耕机械制造有限公司 | 旋耕机 | 1GZL-125A型履带自走式旋耕机 | 发动机型号：H16；功率/转速：10.3/2400kW/min；制造商：常柴股份有限公司；排放阶段：国三 | 耕幅:1.25m;形式:履带自走式 ; | 外形尺寸(长×宽×高):2340×1300×1050mm;工作宽幅(耕幅):125cm;发动机名称：柴油机;发动机功率转速:10.3/2400kW/r/min;结构型式:自走式(履带) ;旋耕部件传动方式：直联式；制动方式：机械，最小离地间隙：85mm；刀辊（刀轴）型式：单轴横式；刀辊（刀轴）设计转速：r/min：330；刀辊（刀轴）：最大回转半径：165mm；刀辊（刀轴）总安装刀数：32把；旋耕刀型号：ⅢT-165;旋耕刀材质：锰钢；变速箱类型：齿轮；变速箱档位：机械变速，3前进，1倒退；镇压型式：拖板；轨距：410mm；履带节数：36节，履带节距：72mm；履带宽：180mm。柴油机为国三排放。 | 28000.00 | 8300元 | 10.3 | 购机补贴(通用类) | 2026-01-04 | 19321P50001R0S | 河北省 | 评阅通过 | 初评员：通过 | 初评员：通过
耕整地机械 | 耕地机械 | 旋耕机 | 1.2-2m履带自走式旋耕机 | 廊坊安耕机械制造有限公司 | 旋耕机 | 1GZL-125B型履带自走式旋耕机 | 发动机型号：CF25-3；功率/转速：16.4/2300kW/min；制造商：江苏常发农业装备股份有限公司；排放阶段：国三 | 耕幅:1.25m;形式:履带自走式 ; | 外形尺寸(长×宽×高):2300×1300×980mm;工作宽幅(耕幅):125cm;发动机名称：柴油机;发动机功率转速:16.4/2300kW/r/min;结构型式:自走式(履带) ;旋耕部件传动方式：直联式；制动方式：机械，最小离地间隙：100mm；刀辊（刀轴）型式：单轴横式；刀辊（刀轴）设计转速：r/min：330；刀辊（刀轴）：最大回转半径：165mm；刀辊（刀轴）总安装刀数：32把；旋耕刀型号：ⅢT-165;旋耕刀材质：锰钢；变速箱类型：齿轮；变速箱档位：机械变速，3前进，1倒退；镇压型式：拖板；轨距：610mm；履带节数：36节，履带节距：72mm；履带宽：180mm。柴油机为国三排放。 | 28000.00 | 8300元 | 16.4 | 购机补贴(通用类) | 2026-01-04 | 19321P50001R0S | 河北省 | 评阅通过 | 初评员：通过 | 初评员：通过
耕整地机械 | 耕地机械 | 旋耕机 | 1.2-2m履带自走式旋耕机 | 廊坊安耕机械制造有限公司 | 旋耕机 | 1GZL-125Y型履带自走式旋耕机 | 发动机型号：EH36；功率/转速：22.1/2200kW/min；制造商：常柴股份有限公司；排放阶段：国三 | 耕幅:1.25m;形式:履带自走式 ; | 外形尺寸(长×宽×高):2280×1330×840mm;工作宽幅(耕幅):125cm;发动机名称：柴油机；发动机功率转速:22.1/2200kW/r/min;发动机启动方式：电启动；结构型式:自走式(履带) ；旋耕部件传动方式：直联式；制动方式：液压，最小离地间隙：100mm；刀辊（刀轴）型式：单轴横式；刀辊（刀轴）型式：单轴横式；刀辊（刀轴）设计转速：r/min：350；刀辊（刀轴）：最大回转半径：165mm；刀辊（刀轴）总安装刀数：30把；旋耕刀型号：ⅢT-165;旋耕刀材质：锰钢；变速箱类型：齿轮；变速箱档位：机械变速，3前进，1倒退；镇压型式：拖板；轨距：755mm；履带节数：36节，履带节距：72mm；履带宽：180mm。柴油机为国三排放。 | 30000.00 | 8300元 | 22.1 | 购机补贴(通用类) | 2026-01-04 | 19321P50001R0S | 河北省 | 评阅通过 | 初评员：通过 | 初评员：通过
耕整地机械 | 耕地机械 | 旋耕机 | 1.2-2m履带自走式旋耕机 | 廊坊林沃机械设备制造有限公司 | 旋耕机 | 1GZL-125A型履带自走式旋耕机 | 发动机型号：H16；功率/转速：10.3/2400kW/min；制造商：常柴股份有限公司；排放阶段：国三 | 耕幅:1.25m;形式:履带自走式 ; | 外形尺寸(长×宽×高):2350×1300×980mm;工作宽幅(耕幅):125cm;发动机功率转速:10.3/2400kW/r/min;结构型式:自走式(履带) ；旋耕部件传动方式：直联式；制动方式：机械，最小离地间隙：90mm；刀辊（刀轴）型式：单轴横式；刀辊（刀轴）设计转速：r/min：330；刀辊（刀轴）：最大回转半径：165mm；刀辊（刀轴）总安装刀数：32把；旋耕刀型号：ⅢT-165;旋耕刀材质：锰钢；变速箱类型：齿轮；变速箱档位：机械变速，3前进，1倒退；轨距：620mm；履带节数：36节，履带节距：72mm；履带宽：180mm。 | 30000.00 | 8300元 | 10.3 | 购机补贴(通用类) | 2025-08-05 | 19320P500001ROM | 河北省 | 评阅通过 | 初评员：通过 | 初评员：通过
耕整地机械 | 耕地机械 | 旋耕机 | 1.2-2m履带自走式旋耕机 | 廊坊林沃机械设备制造有限公司 | 旋耕机 | 1GZL-125B型履带自走式旋耕机 | 发动机型号：H16；功率/转速：10.3/2400kW/min；制造商：常柴股份有限公司；排放阶段：国三 | 耕幅:1.25m;形式:履带自走式 ; | 外形尺寸(长×宽×高):2100×1300×1080mm;工作宽幅(耕幅):125cm;发动机功率转速:10.3/2400kW/r/min;结构型式:自走式(履带)； 旋耕部件传动方式：直联式；制动方式：液压，最小离地间隙：90mm；刀辊（刀轴）型式：单轴横式；刀辊（刀轴）设计转速：350r/min；刀辊（刀轴）：最大回转半径：165mm；刀辊（刀轴）总安装刀数：32把；旋耕刀型号：ⅢT-165;旋耕刀材质：锰钢；变速箱类型：齿轮；变速箱档位：机械变速，3前进，1倒退；镇压型式：拖板；轨距：400mm；履带节数：36节，履带节距：72mm；履带宽：180mm。 | 30000.00 | 8300元 | 10.3 | 购机补贴(通用类) | 2025-08-05 | 19320P500001ROM | 河北省 | 评阅通过 | 初评员：通过 | 初评员：通过
耕整地机械 | 耕地机械 | 旋耕机 | 1.2-2m履带自走式旋耕机 | 廊坊林沃机械设备制造有限公司 | 旋耕机 | 1GZL-125C型履带自走式旋耕机 | 发动机型号：CF25-3；功率/转速：16.4/2300kW/min；制造商：江苏常发农业装备股份有限公司；排放阶段：国三 | 耕幅:1.25m;形式:履带自走式 ; | 外形尺寸(长×宽×高):2425×1315×950mm;工作宽幅(耕幅):125cm;发动机功率转速:16.4/2300kW/r/min;结构型式:自走式(履带) ；旋耕部件传动方式：直联式；制动方式：机械，最小离地间隙：100mm；刀辊（刀轴）型式：单轴横式；刀辊（刀轴）设计转速：r/min：330；刀辊（刀轴）：最大回转半径：170mm；刀辊（刀轴）总安装刀数：32把；旋耕刀型号：ⅢT-165;旋耕刀材质：锰钢；变速箱类型：齿轮；变速箱档位：机械变速，3前进，1倒退；轨距：610mm；履带节数：36节，履带节距：72mm；履带宽：180mm。 | 36000.00 | 8300元 | 16.4 | 购机补贴(通用类) | 2025-08-05 | 19320P500001ROM | 河北省 | 评阅通过 | 初评员：通过 | 初评员：通过
耕整地机械 | 耕地机械 | 旋耕机 | 1.2-2m履带自走式旋耕机 | 廊坊林沃机械设备制造有限公司 | 旋耕机 | 1GZL-125Y型履带自走式旋耕机 | 发动机型号：EH36；功率/转速：22.1/2200kW/min；制造商：常柴股份有限公司；排放阶段：国三 | 耕幅:1.25m;形式:履带自走式 ; | 外形尺寸(长×宽×高):2280×1330×840mm;工作宽幅(耕幅):125cm;发动机名称：柴油机；发动机功率转速:22.1/2200kW/r/min;发动机启动方式：电启动；结构型式:自走式(履带) ；旋耕部件传动方式：直联式；制动方式：液压，最小离地间隙：110mm；刀辊（刀轴）型式：单轴横式；刀辊（刀轴）设计转速：r/min：350；刀辊（刀轴）：最大回转半径：165mm；刀辊（刀轴）总安装刀数：30把；旋耕刀型号：ⅢT-165;旋耕刀材质：锰钢；变速箱类型：齿轮；变速箱档位：机械变速，3前进，1倒退；轨距：750mm；履带节数：36节，履带节距：72mm；履带宽：180mm。 | 50000.00 | 8300元 | 22.1 | 购机补贴(通用类) | 2025-08-05 | 19320P500001ROM | 河北省 | 评阅通过 | 初评员：通过 | 初评员：通过
耕整地机械 | 耕地机械 | 旋耕机 | 1.2-2m履带自走式旋耕机 | 曲阜市果丰机械有限公司 | 旋耕机 | 1GZL-125A型履带自走式旋耕机 | 发动机型号：H16；功率/转速：10.3/2400kW/min；制造商：常柴股份有限公司；排放阶段：国三 | 耕幅:1.25m;形式:履带自走式 ; | 外形尺寸(长×宽×高):2340×1300×1050mm;工作宽幅(耕幅):125cm;发动机名称：柴油机;发动机功率转速:10.3/2400kW/r/min;结构型式:自走式(履带) ;旋耕部件传动方式：直联式；制动方式：机械，最小离地间隙：85mm；刀辊（刀轴）型式：单轴横式；刀辊（刀轴）设计转速：r/min：330；刀辊（刀轴）：最大回转半径：165mm；刀辊（刀轴）总安装刀数：32把；旋耕刀型号：ⅢT-165;旋耕刀材质：锰钢；变速箱类型：齿轮；变速箱档位：机械变速，3前进，1倒退；镇压型式：拖板；轨距：410mm；履带节数：36节，履带节距：72mm；履带宽：180mm。 | 30000.00 | 8300元 | 10.3 | 购机补贴(通用类) | 2026-01-24 | 19321P50002R0S | 山东省 | 评阅通过 | 初评员：通过 | 初评员：通过
耕整地机械 | 耕地机械 | 旋耕机 | 1.2-2m履带自走式旋耕机 | 曲阜市果丰机械有限公司 | 旋耕机 | 1GZL-125B型履带自走式旋耕机 | 发动机型号：CF25-3；功率/转速：16.4/2300kW/min；制造商：江苏常发农业装备股份有限公司；排放阶段：国三 | 耕幅:1.25m;形式:履带自走式 ; | 外形尺寸(长×宽×高):2650×1300×1060mm;工作宽幅(耕幅):125cm;发动机名称：柴油机;发动机功率转速:16.4/2300kW/r/min;结构型式:自走式(履带) ;旋耕部件传动方式：直联式；制动方式：机械，最小离地间隙：85mm；刀辊（刀轴）型式：单轴横式；刀辊（刀轴）设计转速：r/min：330；刀辊（刀轴）：最大回转半径：165mm；刀辊（刀轴）总安装刀数：36把；旋耕刀型号：ⅢT-165;旋耕刀材质：锰钢；变速箱类型：齿轮；变速箱档位：机械变速，3前进，1倒退；镇压型式：拖板；轨距：610mm；履带节数：36节，履带节距：72mm；履带宽：180mm。 | 32000.00 | 8300元 | 16.4 | 购机补贴(通用类) | 2026-01-24 | 19321P50002R0S | 山东省 | 评阅通过 | 初评员：通过 | 初评员：通过
耕整地机械 | 耕地机械 | 旋耕机 | 1.2-2m履带自走式旋耕机 | 曲阜市果丰机械有限公司 | 旋耕机 | 1GZL-125Y型履带自走式旋耕机 | 发动机型号：EH36；功率/转速：22.1/2200kW/min；制造商：常柴股份有限公司；排放阶段：国三 | 耕幅:1.25m;形式:履带自走式 ; | 外形尺寸(长×宽×高):2280×1330×840mm;工作宽幅(耕幅):125cm;发动机名称：柴油机；发动机功率转速:22.1/2200kW/r/min;发动机启动方式：电启动；结构型式:自走式(履带) ；旋耕部件传动方式：直联式；制动方式：液压，最小离地间隙：100mm；刀辊（刀轴）型式：单轴横式；刀辊（刀轴）型式：单轴横式；刀辊（刀轴）设计转速：r/min：350；刀辊（刀轴）：最大回转半径：165mm；刀辊（刀轴）总安装刀数：36把；旋耕刀型号：ⅢT-165;旋耕刀材质：锰钢；变速箱类型：齿轮；变速箱档位：机械变速，3前进，1倒退；镇压型式：拖板；轨距：755mm；履带节数：36节，履带节距：72mm；履带宽：180mm。 | 32000.00 | 8300元 | 22.1 | 购机补贴(通用类) | 2026-01-24 | 19321P50002R0S | 山东省 | 评阅通过 | 初评员：通过 | 初评员：通过
耕整地机械 | 耕地机械 | 旋耕机 | 1.2-2m履带自走式旋耕机 | 曲阜市为民机械有限公司 | 旋耕机 | 1GZL-125Y型履带自走式旋耕机 | 发动机型号：EH36；功率/转速：22.1/2200kW/min；制造商：常柴股份有限公司；排放阶段：国三 | 耕幅:1.25m;形式:履带自走式 ; | 外形尺寸(长×宽×高):2280×1330×840mm;工作宽幅(耕幅):125cm;发动机名称：柴油机；发动机功率转速:22.1/2200kW/r/min;发动机启动方式：电启动；结构型式:自走式(履带) ；旋耕部件传动方式：直联式；制动方式：液压；刀辊（刀轴）型式：单轴横式；刀辊（刀轴）设计转速：r/min：350；刀辊（刀轴）：最大回转半径：165mm；刀辊（刀轴）总安装刀数：30把；旋耕刀型号：ⅢT-165;旋耕刀材质：锰钢；变速箱类型：齿轮；变速箱档位：机械变速，3前进，1倒退；镇压型式：拖板；轨距：755mm；履带节数：36节，履带节距：72mm；履带宽：180mm。 | 32000.00 | 8300元 | 22.1 | 购机补贴(通用类) | 2026-07-12 | 19321P50004R0S | 山东省 | 评阅通过 | 初评员：通过 | 初评员：通过
耕整地机械 | 耕地机械 | 旋耕机 | 1.2-2m履带自走式旋耕机 | 曲阜市为民机械有限公司 | 旋耕机 | 1GZL-125型履带自走式旋耕机 | 发动机型号：CF25-3；功率/转速：16.4/2300kW/min；制造商：江苏常发农业装备股份有限公司；排放阶段：国三 | 耕幅:1.25m;形式:履带自走式 ; | 外形尺寸(长×宽×高):2430×1320×950mm;工作宽幅(耕幅):125cm;发动机名称：柴油机;发动机功率转速:16.4/2300kW/r/min;结构型式:自走式(履带) ;旋耕部件传动方式：直联式；制动方式：机械；刀辊（刀轴）型式：单轴横式；刀辊（刀轴）设计转速：r/min：330；刀辊（刀轴）：最大回转半径：170mm；刀辊（刀轴）总安装刀数：32把；旋耕刀型号：ⅢT-165;旋耕刀材质：锰钢；变速箱类型：齿轮；变速箱档位：机械变速，3前进，1倒退；镇压型式：拖板；轨距：610mm；履带节数：36节，履带节距：72mm；履带宽：180mm。 | 28000.00 | 8300元 | 16.4 | 购机补贴(通用类) | 2026-07-12 | 19321P50004R0S | 山东省 | 评阅通过 | 初评员：通过 | 初评员：通过
耕整地机械 | 耕地机械 | 旋耕机 | 1.2-2m履带自走式旋耕机 | 现：湖南湘源金穗智能装备有限公司(原：双峰县湘源金穗收割机制造有限公司) | 自走履带式旋耕机 | 1GZL-120 | 柴油机型号：L28;标定功率：18KW;制造商：常柴股份有限公司；排放阶段：第三阶段 | 耕幅:1.2m;形式:履带自走式 ; | 1.结构型式：全喂入履带自走式；2.外型尺寸（长×宽×高）：2770*1350*1490mm；3.配套动力生产企业：常柴股份有限公司；4.配套动力牌号型号：L28;5.配套动力结构型式：卧式、单缸、水冷、四冲程、直喷；6.配套动力气缸数量：1个；7.配套动力标定功率：18KW;8.配套动力标定转速：2200r/min;9.作业幅宽：120cm;11.变速箱档位数（前进/后退):3/1;12.整机质量:990kg;13.作业小时生产率：0.15-0.20hm;13.单位作业量燃油消耗量：≤25kg/h㎡；14.作业档位：3；15.最小离地间隙：190mm；16.旋耕装备联接方式：连杆结构；17.工作部件传动方式：侧边链轮；18.发动机与离合器联接方式：皮带；19.制动器型式：湿式摩擦片；20.刀辊总安装刀数：24片；21.刀辊旋耕刀型号：IT245;22.轨距：850mm;23.履带节距：90mm;24.履带节数：36节；25.履带宽：280mm | 32800.00 | 8300元 | 18 | 购机补贴(通用类) | 2025-07-05 | T202043430082 | 湖南省 | 评阅通过 | 初评员：通过 | 初评员：通过
耕整地机械 | 耕地机械 | 旋耕机 | 1.2-2m履带自走式旋耕机 | 现：山东金雷泰农业装备有限公司（原：山东雷泰农业装备有限公司） | 自走履带式旋耕机 | 1GZL-120A | 发动机型号：KM186E3，结构型式：单缸、卧式、四冲程、水冷，气缸数：1，标定功率：23.53kW，标定转速：2200r/min，排放阶段：第Ⅲ阶段 | 耕幅:1.2m;形式:履带自走式 ; | 规格型号：1GZL-120A型自走式履带旋耕机，工作状态外形尺寸：2650x1302x1200，作业幅宽：120cm，变速箱档位数（前进/后退）：3/1，整机质量：810kg，旋耕装置联接方式：连杆机构，工作部件传动方式：中间链轮，发动机与离合器联接方式：皮带传动，制动器型式：湿式摩擦片，刀辊总安装刀数：32片，刀辊旋耕刀型号：S195，轨距：812mm，履带节距：60mm，履带节数：48节，履带宽：180mm. | 28300.00 | 8300元 | 23.53 | 购机补贴(通用类) | 2025-11-01 | 鄂2020253 | 山东省 | 评阅通过 | 初评员：通过 | 初评员：通过
耕整地机械 | 耕地机械 | 旋耕机 | 2m及以上履带自走式旋耕机 | 长沙桑铼特农业机械设备有限公司 | 自走履带式旋耕机 | 1GZL-230 | 发动机型号：YN4D086-30CR；额定功率：60KW；制造商：昆明云内动力股份有限公司 排放阶段：第三阶段 | 耕幅:2.3m;形式:履带自走式 ; | 结构型式：自走履带式；配套动力名称：YN4D086-30CR；结构型式：直列、立式、水冷、四冲程、高压共轨；额定功率：60KW；额定转速：2400r/min；外形尺寸（长*宽*高）:3370*2370*2550mm；结构质量：1950kg；作业幅宽：230cm；耕深：8-15；传动方式：中间齿轮；最小离地间隙：330mm；履带节距：90mm；履带节数：48节；履带宽：350mm | 89800.00 | 19000元 | 60 | 购机补贴(通用类) | 2022-12-31 | 湘20181231086 | 湖南省 | 评阅通过 | 初评员：通过 | 初评员：通过
耕整地机械 | 耕地机械 | 旋耕机 | 2m及以上履带自走式旋耕机 | 德阳市金兴农机制造有限责任公司 | 自走履带旋耕机 | 1GZL-230 | 配套动力牌号型号： 4D32RT30/1006 ；生产企业：浙江新柴股份有限公司；标定功率(kw)：73.5；标定转速（r/min）：2600；排放标准：第三阶段 | 耕幅:2.3m;形式:履带自走式 ; | 工作状态外形尺寸（长×宽×高）mm：3552×2550×2633；作业幅宽cm：230；变速箱挡位数（前进:后退）:前进3挡/后退3挡；整机质量kg：2385；作业小时生产率hm²/h:0.4～0.7;单位作业量燃油消耗量kg/hm²：≤35；作业挡位:低速挡，标准挡；最小离地间隙mm：320；旋耕装置联接方式:三点悬挂；工作部件传动方式:侧边齿轮传动；发动机与离合器联接方式:皮带；制动器型式:摩擦片式；刀辊总安装刀数片：98；刀辊旋耕刀型号:IT195；轨距mm：1200；履带节距mm：90；履带节数节：51；履带宽mm：400 | 65000.00 | 19000元 | 73.5 | 购机补贴(通用类) | 2026-05-09 | T202151510031 | 四川省 | 评阅通过 | 初评员：通过 | 初评员：通过
耕整地机械 | 耕地机械 | 旋耕机 | 2m及以上履带自走式旋耕机 | 湖南龙舟农机股份有限公司 | 自走履带式旋耕机 | 1GZL-205A | 配套发动机型号：4D32YT30/754；标定功率：55KW；标定转速：2400r/min；配套发动机生产企业：浙江新柴股份有限公司；排放：符合GB 20891-2014第三阶段。 | 耕幅:2.05m;形式:履带自走式 ; | 结构型式：自走履带式；耕幅：2050mm；配套动力：4D32YT30/754直列/水冷/四缸/电控高压共轨；额定功率：55kW；额定转速：2400r/min；工作状态外形尺寸：长3820宽2270高2650mm；结构质量：2080kg；耕深：≥120mm；传动方式：侧边链轮；刀辊转速：326r/min；总安装刀数：60把；刀片型号：IT245；最小离地间隙：430mm；履带规格：节距90mmX51节X宽400mm；轨距：1050mm | 63000.00 | 19000元 | 55 | 购机补贴(通用类) | 2022-12-31 | 湘20180305016 | 湖南省 | 评阅通过 | 初评员：通过 | 初评员：通过
耕整地机械 | 耕地机械 | 旋耕机 | 2m及以上履带自走式旋耕机 | 湖南龙舟农机股份有限公司 | 自走履带式旋耕机 | 1GZL-205B | 配套发动机型号：YN4D093-30CR4；标定功率：65KW；标定转速：2400r/min；配套发动机生产企业：昆明云内动力股份有限公司；排放阶段：符合GB 20891-2014第三阶段。 | 耕幅:2.05m;形式:履带自走式 ; | 结构型式：自走履带式；耕幅：2050mm；配套动力：YN4D093-30CR4直列/水冷/增压/电控高压共轨；标定功率：65kW；标定转速：2400r/min；工作状态外形尺寸：长3600宽2270高2650mm；结构质量：2210kg；变速箱档位数：前进3后退3；工作部件传动方式：侧边链轮；总安装刀数：60片；刀片型号：IT245；最小离地间隙：400mm；旋耕装置联接方式：连杆机构；履带规格：节距90mmX51节X宽400mm；轨距：1100mm | 65000.00 | 19000元 | 65 | 购机补贴(通用类) | 2024-07-04 | T201943430023 | 湖南省 | 评阅通过 | 初评员：通过 | 初评员：通过
耕整地机械 | 耕地机械 | 旋耕机 | 2m及以上履带自走式旋耕机 | 湖南龙舟农机股份有限公司 | 自走履带式旋耕机 | 1GZL-210 | 配套发动机型号：YN4E106-30CR4；标定功率：74KW；标定转速：2400r/min；配套发动机生产企业：昆明云内动力股份有限公司；排放：符合GB 20891-2014第三阶段。 | 耕幅:2.1m;形式:履带自走式 ; | 结构型式：自走履带式；耕幅：2100mm；配套动力：YN4E106-30CR4直列/水冷/增压/电控高压共轨；标定功率：74kW；标定转速：2400r/min；工作状态外形尺寸：长3640宽2280高2750mm；结构质量：2380kg；变速箱档位数：无级变速；工作部件传动方式：侧边齿轮；刀辊总安装刀数：60把；刀辊旋耕刀型号：IT245；最小离地间隙：355mm；旋耕装置联接方式：三点悬挂；履带规格：节距90mmX51节X宽400mm；轨距：1200mm | 72000.00 | 19000元 | 74 | 购机补贴(通用类) | 2025-12-30 | T202043430235 | 湖南省 | 评阅通过 | 初评员：通过 | 初评员：通过
耕整地机械 | 耕地机械 | 旋耕机 | 2m及以上履带自走式旋耕机 | 湖南龙舟农机股份有限公司 | 自走履带式旋耕机 | 1GZL-230 | 配套发动机型号：YN4D086-30CR4；标定功率：60KW；标定转速：2400r/min；配套发动机生产企业：昆明云内动力股份有限公司；排放阶段：符合GB 20891-2014第三阶段。 | 耕幅:2.3m;形式:履带自走式 ; | 结构型式：自走履带式；耕幅：2300mm；配套动力：YN4D086-30CR4直列/水冷/增压/电控高压共轨；标定功率：60kW；标定转速：2400r/min；工作状态外形尺寸：长3560宽2520高2560mm；结构质量：2400kg；变速箱档位数：前进3后退3；工作部件传动方式：侧边链轮；总安装刀数：68片；刀片型号：IT245；最小离地间隙：280mm；旋耕装置联接方式：连杆机构；履带规格：节距90mmX48节X宽400mm；轨距：1100mm | 64000.00 | 19000元 | 60 | 购机补贴(通用类) | 2024-07-04 | T201943430023 | 湖南省 | 评阅通过 | 初评员：通过 | 初评员：通过
耕整地机械 | 耕地机械 | 旋耕机 | 2m及以上履带自走式旋耕机 | 湖南龙舟农机股份有限公司 | 自走履带式旋耕机 | 1GZL-230B | 配套发动机型号：YN4E106-30CR4；标定功率：74KW；标定转速：2400r/min；配套发动机生产企业：昆明云内动力股份有限公司；排放阶段：符合GB 20891-2014第三阶段。 | 耕幅:2.3m;形式:履带自走式 ; | 结构型式：自走履带式；耕幅：2300mm；配套动力：YN4E106-30CR4直列/水冷/增压/电控高压共轨；标定功率：74kW；标定转速：2400r/min；工作状态外形尺寸：长3630宽2520高2640mm；结构质量：2400kg；变速箱档位数：前进3后退3；工作部件传动方式：侧边链轮；总安装刀数：68把；刀片型号：IT245；最小离地间隙：380mm；旋耕装置联接方式：连杆机构；履带规格：节距90mmX51节X宽400mm；轨距：1100mm | 70000.00 | 19000元 | 74 | 购机补贴(通用类) | 2024-07-04 | T201943430024 | 湖南省 | 评阅通过 | 初评员：通过 | 初评员：通过
耕整地机械 | 耕地机械 | 旋耕机 | 2m及以上履带自走式旋耕机 | 湖南龙舟农机股份有限公司 | 自走履带式旋耕机 | 1GZL-230C | 配套发动机型号：YN4E106-30CR4；标定功率：74KW；标定转速：2400r/min；配套发动机生产企业：昆明云内动力股份有限公司；排放：符合GB 20891-2014第三阶段。 | 耕幅:2.3m;形式:履带自走式 ; | 结构型式：自走履带式；耕幅：2300mm；配套动力：YN4E106-30CR4直列/水冷/增压/电控高压共轨；标定功率：74kW；标定转速：2400r/min；工作状态外形尺寸：长3640宽2480高2750mm；结构质量：2400kg；变速箱档位数：无级变速；工作部件传动方式：侧边齿轮；刀辊总安装刀数：72把；刀辊旋耕刀型号：IT245；最小离地间隙：355mm；旋耕装置联接方式：三点悬挂；履带规格：节距90mmX51节X宽400mm；轨距：1200mm | 73000.00 | 19000元 | 74 | 购机补贴(通用类) | 2025-12-30 | T202043430235 | 湖南省 | 评阅通过 | 初评员：通过 | 初评员：通过
耕整地机械 | 耕地机械 | 旋耕机 | 2m及以上履带自走式旋耕机 | 湖南润田农机装备科技股份有限公司 | 履带自走式旋耕机 | 1GZL-230 |  | 耕幅:2.3m;形式:履带自走式 ; | 工作状态外形尺寸（长X宽X高）：3500X2400X2600;作业幅宽：230cm;整机质量：2000kg;旋耕装置联接方式：三点悬挂;工作部件传动方式：中间齿轮传动; | 76000.00 | 19000元 |  | 购机补贴(通用类) | 2026-04-05 | T202143430039 | 湖南省 | 评阅通过 | 初评员：通过 | 初评员：通过
耕整地机械 | 耕地机械 | 旋耕机 | 2m及以上履带自走式旋耕机 | 湖南省农友机械集团有限公司 | 自走履带式旋耕机 | 1GZL-230 | YCD4N23T8-100B 型柴油机； 制造商：浙江新柴股份有限公司；额定功率：73KW；额定转速：2600r/min; 排放标准：国三 | 耕幅:2.3m;形式:履带自走式 ; | 规格型号：1GZL-230结构型式：自走履带式；配套动力：YCD4N23T8-100B;结构形式：直列/水冷/四冲程/立式；额定功率：73KW 额定转速：2600r/min ；工作状态外形尺寸（长*宽*高）：3720*2540*2900mm；整机使用质量：2400kg；工作幅宽：230cm；耕深：10-15cm；传动方式：中间齿轮；刀辊:转速：340r/min;总安装刀数：60把；型号：IT245；最小离地间隙（mm）：325；履带规格（节距X节数X宽）：90mmX51节X400mm；轨距：12000； | 75000.00 | 19000元 | 73 | 购机补贴(通用类) | 2023-12-31 | 湘20190430028 | 湖南省 | 评阅通过 | 初评员：通过 | 初评员：通过
耕整地机械 | 耕地机械 | 旋耕机 | 2m及以上履带自走式旋耕机 | 济宁盛捷环保科技有限公司 | 旋耕机 | 1GZL-203Y型履带自走式旋耕机 | 发动机型号：EH36；功率/转速：22.1/2200kW/min；制造商：常柴股份有限公司；排放阶段：国三 | 耕幅:2.03m;形式:履带自走式 ; | 外形尺寸(长×宽×高):2450×2070×880mm;工作宽幅(耕幅):203cm;发动机名称：柴油机;发动机功率转速:22.1/2200kW/r/min;结构型式:自走式(履带) ;旋耕部件传动方式：直联式；制动方式：液压，最小离地间隙：100mm；刀辊（刀轴）型式：单轴横式；刀辊（刀轴）型式：单轴横式；刀辊（刀轴）设计转速：r/min：350；刀辊（刀轴）：最大回转半径：185mm；刀辊（刀轴）总安装刀数：48把；旋耕刀型号：ⅢT-165;旋耕刀材质：锰钢；变速箱类型：齿轮；变速箱档位：机械变速，3前进，1倒退；镇压型式：拖板；轨距：755mm；履带节数：36节，履带节距：72mm；履带宽：180mm。 | 65000.00 | 19000元 |  | 购机补贴(通用类) | 2026-04-01 | 19321P50003R0S | 山东省 | 评阅通过 | 初评员：通过 | 初评员：通过
耕整地机械 | 耕地机械 | 旋耕机 | 2m及以上履带自走式旋耕机 | 江苏沃得农业机械股份有限公司（原：江苏沃得农业机械有限公司） | 履带自走式旋耕机 | 1GZL-220A | 配套发动机型号：4L88-85G31G；制造商：常柴股份有限公司；标定功率(kW)：62；标定转速(r/min)：2600；排放阶段：第Ⅲ阶段； | 耕幅:2.2m;形式:履带自走式 ; | 结构型式：履带自走式；工作幅宽（cm）：220；配套发动机型号：常柴4L88-85G31G（国Ⅲ排放标准）；发动机标定功率(kW)：62；标定转速(r/min)：2600；外形尺寸（长×宽×高）（mm）：4100×2450×2740；结构质量（kg）：2740；变速箱档位数（前进/后退）：前进3/后退3；刀辊总安装刀数（片）：106；刀辊旋耕刀型号：IT195；履带节距（mm）：90；履带节数（节）：51；履带宽（mm）：400；轨距（mm）：1150。 | 75000.00 | 19000元 | 62 | 购机补贴(通用类) | 2025-11-01 | T202032320313 | 江苏省 | 评阅通过 | 初评员：通过 | 初评员：通过
耕整地机械 | 耕地机械 | 旋耕机 | 2m及以上履带自走式旋耕机 | 江苏沃得农业机械股份有限公司（原：江苏沃得农业机械有限公司） | 履带自走式旋耕机 | 1GZL-220B | 配套发动机型号：4G33TC-98G31G；制造商：常柴股份有限公司；标定功率(kW)：72；标定转速(r/min)：2600；排放阶段：第Ⅲ阶段； | 耕幅:2.2m;形式:履带自走式 ; | 结构型式：履带自走式；工作幅宽（cm）：220；配套发动机型号：常柴4G33TC-98G31G（国Ⅲ排放标准）；发动机标定功率(kW)：72；标定转速(r/min)：2600；外形尺寸（长×宽×高）（mm）：4100×2450×2740；结构质量（kg）：2750；变速箱档位数（前进/后退）：前进3/后退3；刀辊总安装刀数（片）：106；刀辊旋耕刀型号：IT195；履带节距（mm）：90；履带节数（节）：51；履带宽（mm）：400；轨距（mm）：1150。 | 79000.00 | 19000元 | 72 | 购机补贴(通用类) | 2025-11-01 | T202032320312 | 江苏省 | 评阅通过 | 初评员：通过 | 初评员：通过
耕整地机械 | 耕地机械 | 旋耕机 | 2m及以上履带自走式旋耕机 | 江苏沃得农业机械股份有限公司（原：江苏沃得农业机械有限公司） | 履带自走式旋耕机 | 1GZL-230 | 配套发动机型号：4L88-85G31G；制造商：常柴股份有限公司；标定功率(kW)：62；标定转速(r/min)：2600；排放阶段：第Ⅲ阶段； | 耕幅:2.3m;形式:履带自走式 ; | 结构型式：履带自走式；工作幅宽（cm）：230；配套发动机型号：常柴4L88-85G31G（国Ⅲ排放标准）；发动机标定功率(kW)：62；标定转速(r/min)：2600；外形尺寸（长×宽×高）（mm）：4100×2960×2740；结构质量（kg）：2580；变速箱档位数（前进/后退）：前进3/后退3；刀辊总安装刀数（片）：88；刀辊旋耕刀型号：IT225；履带节距（mm）：90；履带节数（节）：51；履带宽（mm）：400；轨距（mm）：1150。 | 81000.00 | 19000元 | 62 | 购机补贴(通用类) | 2025-11-01 | T202032320311 | 江苏省 | 评阅通过 | 初评员：通过 | 初评员：通过
耕整地机械 | 耕地机械 | 旋耕机 | 2m及以上履带自走式旋耕机 | 江西鼎立农业机械有限公司 | 履带自走式旋耕机 | 1GZ-200 | 发动机型号:YCD4T23T8-100，功率：73.6kw，广西玉柴动力机械有限公司，国Ⅲ；4G33TC,功率：72kw,常柴动力股份有限公司，国Ⅲ；4C6-100U32,功率：74kw，安徽全柴动力股份有限公司，国Ⅲ。 | 耕幅:2m;形式:履带自走式 ; | 1.规格型号:1GZ-200；2.结构型式：履带自走式；3.耕幅2000mm；4.耕深:旱耕≥12cm、水耕≥10cm；5.工作状态外形尺寸（长×宽×高）:375cm×220cm×278cm；6.结构质量:2000kg；7.履带接地长：162cm；8.最小离地间隙31cm; 9.配套动力生产企业：广西玉柴动力机械有限公司，发动机型号:YCD4T23T8-100，标定功率：73.6kw，标定转速（r/min）：2400，排放标准：第Ⅲ阶段；10.选配动力生产企业：常柴动力股份有限公司，发动机型号：4G33TC,功率：72kw,标定转速（r/min）：2400；排放标准：第Ⅲ阶段；11.选配二运力生产企业：安徽全柴动力股份有限公司，发动机型号：4C6-100U32；；标定功率(kW)：74；标定转速（r/min）：2400；排放标准：第Ⅲ阶段；12.传动方式：皮带；13.总安装刀数量(把)：108；14.旋耕刀型号：IT195、IT245。15.履带类型：铸钢&橡胶；16.履带规格（节距mm×节数×宽mm）：90×51×450；17.履带轨距（mm）：1118；18.变速箱型式：液压无极变速；19.档位数：3个；20.理论前进速度：0-3.67km/h、0-5.02km/h、0-7.67km/h。 | 65000.00 | 19000元 | 73.6 | 购机补贴(通用类) | 2022-12-31 | 江西省2018第011号 | 江西省 | 评阅通过 | 初评员：通过 | 初评员：通过
耕整地机械 | 耕地机械 | 旋耕机 | 2m及以上履带自走式旋耕机 | 江西鼎立农业机械有限公司 | 履带自走式旋耕机 | 1GZ-230 | 1.配套动力生产企业：广西玉柴动力机械有限公司，发动机型号:YCD4T23T8-100，标定功率：73.6kw，标定转速（r/min）：2400，排放标准：第Ⅲ阶段；2.选配动力生产企业：常柴动力股份有限公司，发动机型号：4G33TC,功率：72kw,标定转速（r/min）：2400；排放标准：第Ⅲ阶段；3.选配动力二，生产企业：安徽全柴动力股份有限公司，发动机型号：4C6-100U32,标定功率：74kW，排放标准：第Ⅲ阶段； | 耕幅:2.3m;形式:履带自走式 ; | 1.规格型号:1GZ-230；2.结构型式：履带自走式；3.耕幅2300mm；4.耕深:旱耕≥12cm、水耕≥10cm；5.工作状态外形尺寸（长×宽×高）:375cm×250cm×278cm；6.结构质量:2100kg；7.履带接地长：162cm；8.最小离地间隙31cm; 9.配套动力生产企业：广西玉柴动力机械有限公司，发动机型号:YCD4T23T8-100，标定功率：73.6kW，排放标准：第Ⅲ阶段；10.选配动力一，生产企业：常柴股份有限公司，发动机型号：4G33TC,标定功率：72kW，排放标准：第Ⅲ阶段；11.选配动力二，生产企业：安徽全柴动力股份有限公司，发动机型号：4C6-100U32,标定功率：74kW，排放标准：第Ⅲ阶段；12.传动方式：皮带；13.转向系型式：前驱液压转向；14.制动型式：多片湿式磨擦片；15.离合器型式：牙嵌式；16.总安装刀数量(把)：108；17.旋耕刀型号：IT195、IT245。18.履带型式：橡胶履带；19.常用作业档位：Ⅰ档、Ⅱ档；20.理论前进速度：0-3.67km/h、0-5.02km/h、0-7.67km/h; 21.作业机具联接方式：与机架直联。 | 65000.00 | 19000元 | 73.6 | 购机补贴(通用类) | 2022-12-31 | 江西省2018第012号 | 江西省 | 评阅通过 | 初评员：通过 | 初评员：通过
耕整地机械 | 耕地机械 | 旋耕机 | 2m及以上履带自走式旋耕机 | 廊坊安耕机械制造有限公司 | 旋耕机 | 1GZL-203Y型履带自走式旋耕机 | 发动机型号：EH36；功率/转速：22.1/2200kW/min；制造商：常柴股份有限公司；排放阶段：国三 | 耕幅:2.03m;形式:履带自走式 ; | 外形尺寸(长×宽×高):2450×2070×880mm;工作宽幅(耕幅):203cm;发动机名称：柴油机;发动机功率转速:22.1/2200kW/r/min;结构型式:自走式(履带) ;旋耕部件传动方式：直联式；制动方式：液压，最小离地间隙：100mm；刀辊（刀轴）型式：单轴横式；刀辊（刀轴）型式：单轴横式；刀辊（刀轴）设计转速：r/min：350；刀辊（刀轴）：最大回转半径：165mm；刀辊（刀轴）总安装刀数：48把；旋耕刀型号：ⅢT-165;旋耕刀材质：锰钢；变速箱类型：齿轮；变速箱档位：机械变速，3前进，1倒退；镇压型式：拖板；轨距：755mm；履带节数：36节，履带节距：72mm；履带宽：180mm。柴油机为国三排放。 | 65000.00 | 19000元 | 22.1 | 购机补贴(通用类) | 2026-01-04 | 19321P50001R0S | 河北省 | 评阅通过 | 初评员：通过 | 初评员：通过
耕整地机械 | 耕地机械 | 旋耕机 | 2m及以上履带自走式旋耕机 | 廊坊林沃机械设备制造有限公司 | 旋耕机 | 1GZL-203Y型履带自走式旋耕机 | 发动机型号：EH36；功率/转速：22.1/2200kW/min；制造商：常柴股份有限公司；排放阶段：国三 | 耕幅:2.03m;形式:履带自走式 ; | 外形尺寸(长×宽×高):2450×2040×840mm;工作宽幅(耕幅):203cm;发动机名称：柴油机;发动机功率转速:22.1/2200kW/r/min;结构型式:自走式(履带) ;旋耕部件传动方式：直联式；制动方式：液压，最小离地间隙：110mm；刀辊（刀轴）型式：单轴横式；刀辊（刀轴）设计转速：r/min：350；刀辊（刀轴）：最大回转半径：165mm；刀辊（刀轴）总安装刀数：48把；旋耕刀型号：ⅢT-165;旋耕刀材质：锰钢；变速箱类型：齿轮；变速箱档位：机械变速，3前进，1倒退；镇压型式：拖板；轨距：755mm；履带节数：36节，履带节距：72mm；履带宽：180mm。 | 69000.00 | 19000元 | 22.1 | 购机补贴(通用类) | 2025-08-05 | 19320P500001ROM | 河北省 | 评阅通过 | 初评员：通过 | 初评员：通过
耕整地机械 | 耕地机械 | 旋耕机 | 2m及以上履带自走式旋耕机 | 曲阜市果丰机械有限公司 | 旋耕机 | 1GZL-203Y型履带自走式旋耕机 | 发动机型号：EH36；功率/转速：22.1/2200kW/min；制造商：常柴股份有限公司；排放阶段：国三 | 耕幅:2.03m;形式:履带自走式 ; | 外形尺寸(长×宽×高):2450×2040×840mm;工作宽幅(耕幅):203cm;发动机名称：柴油机;发动机功率转速:22.1/2200kW/r/min;结构型式:自走式(履带) ;旋耕部件传动方式：直联式；制动方式：液压，最小离地间隙：100mm；刀辊（刀轴）型式：单轴横式；刀辊（刀轴）型式：单轴横式；刀辊（刀轴）设计转速：r/min：350；刀辊（刀轴）：最大回转半径：165mm；刀辊（刀轴）总安装刀数：48把；旋耕刀型号：ⅢT-165;旋耕刀材质：锰钢；变速箱类型：齿轮；变速箱档位：机械变速，3前进，1倒退；镇压型式：拖板；轨距：755mm；履带节数：36节，履带节距：72mm；履带宽：180mm。 | 68000.00 | 19000元 | 22.1 | 购机补贴(通用类) | 2026-01-24 | 19321P50002R0S | 山东省 | 评阅通过 | 初评员：通过 | 初评员：通过
耕整地机械 | 耕地机械 | 旋耕机 | 2m及以上履带自走式旋耕机 | 曲阜市为民机械有限公司 | 旋耕机 | 1GZL-203Y型履带自走式旋耕机 | 发动机型号：EH36；功率/转速：22.1/2200kW/min；制造商：常柴股份有限公司；排放阶段：国三 | 耕幅:2.03m;形式:履带自走式 ; | 外形尺寸(长×宽×高):2450×2070×880mm;工作宽幅(耕幅):203cm;发动机名称：柴油机;发动机功率转速:22.1/2200kW/r/min;结构型式:自走式(履带) ;旋耕部件传动方式：直联式；制动方式：液压；刀辊（刀轴）型式：单轴横式；刀辊（刀轴）设计转速：r/min：350；刀辊（刀轴）：最大回转半径：165mm；刀辊（刀轴）总安装刀数：48把；旋耕刀型号：ⅢT-165;旋耕刀材质：锰钢；变速箱类型：齿轮；变速箱档位：机械变速，3前进，1倒退；镇压型式：拖板；轨距：755mm；履带节数：36节，履带节距：72mm；履带宽：180mm。 | 65000.00 | 19000元 | 22.1 | 购机补贴(通用类) | 2026-07-12 | 19321P50004R0S | 山东省 | 评阅通过 | 初评员：通过 | 初评员：通过
耕整地机械 | 耕地机械 | 旋耕机 | 2m及以上履带自走式旋耕机 | 台州世耀农机科技有限公司 | 自走式履带式旋耕机 | 1GZL-220 | 配套动力生产企业：浙江新柴股份有限公司（常柴股份有限公司）；配套动力牌号型号：4D32RT30/1106(4G33V16）；配套动力标定功率：81kW；配套动力标定转速：2600r/min；国三排放。 | 耕幅:2.2m;形式:履带自走式 ; | 结构型式：履带自走式；工作状态外形尺寸（长×宽×高）：4140×2400×2500mm；配套动力生产企业：浙江新柴股份有限公司（常柴股份有限公司）；配套动力标定功率：81kW；作业幅宽：2200mm；刀辊总安装刀数：58把；刀辊旋耕刀型号： ⅠT195 ；履带宽：400mm。 | 66000.00 | 19000元 | 81 | 购机补贴(通用类) | 2025-12-28 | T202033330276 | 浙江省 | 评阅通过 | 初评员：通过 | 初评员：通过
耕整地机械 | 耕地机械 | 旋耕机 | 2m及以上履带自走式旋耕机 | 台州世耀农机科技有限公司 | 自走式履带式旋耕机 | 1GZL-220A | 配套动力生产企业：浙江新柴股份有限公司（常柴股份有限公司）；配套动力牌号型号：4D32RT30/1106(4G33V16）；配套动力标定功率：81kW；配套动力标定转速：2600r/min；国三排放。 | 耕幅:2.2m;形式:履带自走式 ; | 结构型式：履带自走式；工作状态外形尺寸（长×宽×高）： 3700×2380×2600 mm；配套动力生产企业：浙江新柴股份有限公司（常柴股份有限公司）；配套动力标定功率：81kW；作业幅宽：2200mm；刀辊总安装刀数：58把；刀辊旋耕刀型号： ⅠT195 ；履带宽：400mm。 | 65000.00 | 19000元 | 81 | 购机补贴(通用类) | 2025-12-28 | T202033330276 | 浙江省 | 评阅通过 | 初评员：通过 | 初评员：通过
耕整地机械 | 耕地机械 | 旋耕机 | 2m及以上履带自走式旋耕机 | 泰安泰山国泰拖拉机制造有限公司 | 自走履带旋耕机 | 1GZL230 | YD4EZ100C4、73.5KW、扬动、排放阶段：国三 | 耕幅:2.3m;形式:履带自走式 ; | 工作状态外形尺寸（长×宽×高）：3500×2450×2700（mm），配套动力生产企业：扬动股份有限公司，配套动力牌号型号：YD4EZ100C4,配套动力结构型式：直列、水冷、四冲程，配套动力气缸数量：4，配套动力标定功率（KW):73.5，配套动力标定转速（r/min）：2600，作业幅宽（cm):230,变速箱档位数(前进/后退）3/3（无级变速），整机质量（kg）：2550,作业小时率（hm²/m)：0.4-0.7，单位作业量燃油消耗量(kg/hm²)：≤32，作业档位：2，最小离地间隙（mm):310，旋耕装置联接方式：三点悬挂式，工作部件传动方式：侧边齿轮传动，发动机与离合器连接方式：皮带联接，制动器型式:摩擦片式，刀辊总安装刀数（片）：106，刀辊旋耕刀型号:IT195,轨距(mm):1200,履带节距（mm）：90，履带节数（节）：51，履带宽(mm)400 | 83000.00 | 19000元 | 73.5 | 购机补贴(通用类) | 2026-04-05 | T202143430038 | 山东省 | 评阅通过 | 初评员：通过 | 初评员：通过
耕整地机械 | 耕地机械 | 旋耕机 | 2m及以上履带自走式旋耕机 | 星光农机股份有限公司 | 自走履带旋耕机 | 1GZL-210A | 国三动力；发动机型号:4D32RT30/1004；功率:73.5KW；制造商:浙江新柴股份有限公司 | 耕幅:2.1m;形式:履带自走式 ; | 工作状态外形尺寸（长×宽×高）：3900mm×2350mm×2770mm；作业耕幅：2100mm；变速箱档位数（前进/后退）：3/3；作业档位：2；整机质量：2350kg；功率：73.5kW；最小离地间隙：320mm；旋耕装置联接方式：三点悬挂；工作部位传动方式：侧边齿轮；刀辊总安装刀数：78片；轨距：1200mm；履带节距：90mm；履带节数：53节；履带宽：400mm | 74000.00 | 19000元 | 73.5 | 购机补贴(通用类) | 2025-12-28 | T202033330277 | 浙江省 | 评阅通过 | 初评员：通过 | 初评员：通过
耕整地机械 | 耕地机械 | 旋耕机 | 2m及以上履带自走式旋耕机 | 星光农机股份有限公司 | 自走履带旋耕机 | 1GZL-210B | 国三动力；发动机型号:4D32RT30/1004；功率:73.5KW；制造商:浙江新柴股份有限公司 | 耕幅:2.1m;形式:履带自走式 ; | 工作状态外形尺寸（长×宽×高）：4000mm×2350mm×2770mm；作业耕幅：2100mm；变速箱档位数（前进/后退）：3/3；作业档位：2；整机质量：2350kg；功率：73.5kW；最小离地间隙：320mm；旋耕装置联接方式：三点悬挂；工作部位传动方式：侧边齿轮；刀辊总安装刀数：78片；轨距：1200mm；履带节距：90mm；履带节数：53节；履带宽：400mm | 79000.00 | 19000元 | 73.5 | 购机补贴(通用类) | 2025-12-28 | T202033330278 | 浙江省 | 评阅通过 | 初评员：通过 | 初评员：通过
耕整地机械 | 耕地机械 | 旋耕机 | 2m及以上履带自走式旋耕机 | 星光农机股份有限公司 | 自走履带旋耕机 | 1GZL-230A | 国三动力；发动机型号:4D32RT30/1004；功率:73.5KW；制造商:浙江新柴股份有限公司 | 耕幅:2.3m;形式:履带自走式 ; | 工作状态外形尺寸（长×宽×高）：3900mm×2550mm×2770mm；作业耕幅：2300mm；变速箱档位数（前进/后退）：3/3；作业档位：2；整机质量：2550kg；功率：73.5kW；最小离地间隙：320mm；旋耕装置联接方式：三点悬挂；工作部位传动方式：侧边齿轮；刀辊总安装刀数：98片；轨距：1200mm；履带节距：90mm；履带节数：53节；履带宽：400mm | 75000.00 | 19000元 | 73.5 | 购机补贴(通用类) | 2025-12-28 | T202033330277 | 浙江省 | 评阅通过 | 初评员：通过 | 初评员：通过
耕整地机械 | 耕地机械 | 旋耕机 | 2m及以上履带自走式旋耕机 | 星光农机股份有限公司 | 自走履带旋耕机 | 1GZL-230B | 国三动力；发动机型号:4D32RT30/1004；功率:73.5KW；制造商:浙江新柴股份有限公司 | 耕幅:2.3m;形式:履带自走式 ; | 工作状态外形尺寸（长×宽×高）：4000mm×2550mm×2770mm；作业耕幅：2300mm；变速箱档位数（前进/后退）：3/3；作业档位：2；整机质量：2550kg；功率：73.5kW；最小离地间隙：320mm；旋耕装置联接方式：三点悬挂；工作部位传动方式：侧边齿轮；刀辊总安装刀数：98片；轨距：1200mm；履带节距：90mm；履带节数：53节；履带宽：400mm | 80000.00 | 19000元 | 73.5 | 购机补贴(通用类) | 2025-12-28 | T202033330278 | 浙江省 | 评阅通过 | 初评员：通过 | 初评员：通过
耕整地机械 | 耕地机械 | 旋耕机 | 2m及以上履带自走式旋耕机 | 浙江柳林科技有限公司 | 自走履带式旋耕机 | 1GZL-240A1 | 配套动力生产企业：安徽全柴动力股份有限公司；配套动力牌号型号：4C6-100U32；配套动力标定功率kW：74；配套动力标定转速r/min：2400；中国第三阶段排放标准。 | 耕幅:2.4m;形式:履带自走式 ; | 工作状态外形尺寸（长×宽×高）mm：3580×2570×2600；配套动力标定功率kW：74；配套动力标定转速r/min：2400；作业幅宽 cm：240；履带节距*节数*宽度：90mm*53节*450mm。 | 92000.00 | 19000元 | 74 | 购机补贴(通用类) | 2026-05-18 | T202169690022 | 浙江省 | 评阅通过 | 初评员：通过 | 初评员：通过
耕整地机械 | 耕地机械 | 旋耕机 | 2m及以上履带自走式旋耕机 | 浙江柳林科技有限公司 | 自走履带式旋耕机 | 1GZL-240B1 | 配套动力厂家：安徽全柴动力股份有限公司；型号：4C6-120C31;标定功率：89kw；标定转速：2400r/min；中国第三阶段排放标准。 | 耕幅:2.4m;形式:履带自走式 ; | 工作状态外形尺寸（长×宽×高）mm：3580×2570×2600；配套动力标定功率kW：89；配套动力标定转速r/min：2400；作业幅宽cm：240；履带节距*节数*宽度：90mm*53节*500mm。 | 96000.00 | 19000元 | 89 | 购机补贴(通用类) | 2026-05-18 | T202169690021 | 浙江省 | 评阅通过 | 初评员：通过 | 初评员：通过
耕整地机械 | 耕地机械 | 旋耕机 | 2m及以上履带自走式旋耕机 | 中联重机浙江有限公司 | 履带自走式旋耕机 | 1GLZ-200E | 发动机型号：4D32RT30/1006 配套动力标定功率：73.5kW 制造商：浙江新柴股份有限公司 排放阶段：国3 | 耕幅:2m;形式:履带自走式 ; | 工作状态外形尺寸（长×宽×高）mm：3580×2200×2600；配套动力标定功率kW：73.5；作业幅宽cm：200；整机质量kg：1985；作业小时生产率hm2/h：0.2～0.33；工作部件传动方式：侧边齿轮传动；刀辊总安装刀数(片)：94；刀辊旋耕刀型号：IT195。 | 73000.00 | 19000元 | 73.5 | 购机补贴(通用类) | 2026-05-18 | T202169690099 | 浙江省 | 评阅通过 | 初评员：通过 | 初评员：通过
耕整地机械 | 耕地机械 | 旋耕机 | 2m及以上履带自走式旋耕机 | 中联重机浙江有限公司 | 履带自走式旋耕机 | 1GLZ-230B | 发动机型号：4D32RT30/1006 配套动力标定功率：73.5kW 制造商：浙江新柴股份有限公司 排放阶段：国3 | 耕幅:2.3m;形式:履带自走式 ; | 工作状态外形尺寸（长×宽×高）mm：3580×2470×2600；配套动力标定功率kW：73.5；作业幅宽cm：230；整机质量kg：2010；作业小时生产率hm2/h：0.3～0.5；工作部件传动方式：侧边齿轮传动；刀辊总安装刀数(片)：106；刀辊旋耕刀型号：IT195。 | 76000.00 | 19000元 | 73.5 | 购机补贴(通用类) | 2026-05-18 | T202169690098 | 浙江省 | 评阅通过 | 初评员：通过 | 初评员：通过
耕整地机械 | 耕地机械 | 旋耕机 | 2m及以上履带自走式旋耕机 | 中联重机浙江有限公司 | 履带自走式旋耕机 | 1GLZ-230BH | 发动机型号：4D32RT30/1006 标定功率：73.5kW 制造商：浙江新柴股份有限公司 排放阶段：国3 | 耕幅:2.3m;形式:履带自走式 ; | 工作状态外形尺寸（长×宽×高）mm：3580×2470×2600；配套动力标定功率kW：73.5；作业幅宽cm：230；整机质量kg：2010；作业小时生产率hm2/h：0.3～0.5；工作部件传动方式：中间齿轮传动；刀辊总安装刀数(片)：84；刀辊旋耕刀型号：IT225。 | 77000.00 | 19000元 | 73.5 | 购机补贴(通用类) | 2026-05-18 | T202169690100 | 浙江省 | 评阅通过 | 初评员：通过 | 初评员：通过
耕整地机械 | 耕地机械 | 旋耕机 | 2m及以上履带自走式旋耕机 | 中联重机浙江有限公司 | 履带自走式旋耕机 | 1GLZ-230C | 发动机型号：4G33TC-101G31G 配套动力标定功率：74.2kW 制造商：常柴股份有限公司 排放阶段：国3 | 耕幅:2.3m;形式:履带自走式 ; | 工作状态外形尺寸（长×宽×高）mm：4100×2470×2800；配套动力标定功率kW：74.2；作业幅宽cm：230；整机质量kg：2580；作业小时生产率h㎡/h：0.3～0.5；工作部件传动方式：侧边齿轮传动；刀辊总安装刀数(片)：106；刀辊旋耕刀型号：IT195。 | 125000.00 | 19000元 | 74.2 | 购机补贴(通用类) | 2026-05-18 | T202169690097 | 浙江省 | 评阅通过 | 初评员：通过 | 初评员：通过
耕整地机械 | 耕地机械 | 旋耕机 | 2m及以上履带自走式旋耕机 | 中联重机浙江有限公司 | 履带自走式旋耕机 | 1GLZ-230F | 发动机型号：YC4DK120-T300 配套动力标定功率：88kW 制造商：广西玉柴机器股份有限公司 排放阶段：国3 | 耕幅:2.3m;形式:履带自走式 ; | 工作状态外形尺寸（长×宽×高）mm：3580×2470×2600；配套动力标定功率kW：88；作业幅宽cm：230；整机质量kg：2010；作业小时生产率hm2/h：0.3～0.5；工作部件传动方式：侧边齿轮传动；刀辊总安装刀数(片)：106；刀辊旋耕刀型号：IT195。 | 78000.00 | 19000元 | 88 | 购机补贴(通用类) | 2026-05-18 | T202169690101 | 浙江省 | 评阅通过 | 初评员：通过 | 初评员：通过
耕整地机械 | 耕地机械 | 深松机 | 2-3铲凿铲式深松机 | 馆陶县飞翔机械装备制造有限公司 | 浅耕深松机 | 1SL-150 |  | 深松部件:3个;深松铲结构型式:凿铲式 ;铲间距:500mm; | 深松部件3铲;外形尺寸(长×宽×高):3400×1850×1480mm、配套动力:110.3-154.4kW、铲间距:500mm、深松深度:350-450mm、深松铲结构形式:凿式 | 9900.00 | 1400元 |  | 购机补贴(通用类) | 2022-12-31 | 冀2018T—166 | 河北省 | 评阅通过 | 初评员：通过 | 初评员：通过
耕整地机械 | 耕地机械 | 深松机 | 4-5铲凿铲式深松机 | 馆陶县飞翔机械装备制造有限公司 | 浅耕深松机 | 1SL-180 |  | 深松部件:4个;深松铲结构型式:凿铲式 ;铲间距:450mm; | 深松部件4铲;外形尺寸(长×宽×高):3850×2120×1610mm、配套功率:110.3-154.4kW、铲间距:450mm、深松深度:350-450mm、深松铲结构形式:凿式 | 13500.00 | 1700元 |  | 购机补贴(通用类) | 2022-12-31 | 冀2018T—167 | 河北省 | 评阅通过 | 初评员：通过 | 初评员：通过
耕整地机械 | 耕地机械 | 深松机 | 4-5铲凿铲式深松机 | 馆陶县飞翔机械装备制造有限公司 | 翻转浅耕深松机 | 1SLF-180 |  | 深松部件:4个;深松铲结构型式:凿铲式 ;铲间距:450mm; | 深松部件左4右4个;外形尺寸(长×宽×高):3870×1750×1820mm、配套功率:110.3-154.4kW、铲间距:450mm、深松深度:350-450mm、深松铲结构形式:凿式 | 26500.00 | 1700元 |  | 购机补贴(通用类) | 2022-12-31 | 冀2018T—168 | 河北省 | 评阅通过 | 初评员：通过 | 初评员：通过
耕整地机械 | 耕地机械 | 深松机 | 4-5铲凿铲式深松机 | 馆陶县飞翔机械装备制造有限公司 | 翻转浅耕深松机 | 1SLF-225 |  | 深松部件:5个;深松铲结构型式:凿铲式 ;铲间距:450mm; | 深松部件左5，右5个铲;外形尺寸(长×宽×高):4390×2210×1820mm、配套功率:132.4-154.4kW、铲间距:450mm、深松深度:350-450mm、深松铲结构形式:凿式 | 31000.00 | 1700元 |  | 购机补贴(通用类) | 2022-12-31 | 冀2018T—169 | 河北省 | 评阅通过 | 初评员：通过 | 初评员：通过
耕整地机械 | 耕地机械 | 深松机 | 4-5铲凿铲式深松机 | 馆陶县飞翔机械装备制造有限公司 | 深松机 | 1SS-280 |  | 深松部件:5个;深松铲结构型式:凿铲式 ;铲间距:560mm; | 深松部件5铲；外形尺寸(长×宽×高):2200×2360×1280MM、结构质量:292KG、配套动力:66.2-80.9KW、工作幅宽:2800MM、铲间距:560MM、深松深度:250-350MM | 10500.00 | 1700元 |  | 购机补贴(通用类) | 2024-12-30 | T201913130228 | 河北省 | 评阅通过 | 初评员：通过 | 初评员：通过
耕整地机械 | 耕地机械 | 深松机 | 4-5铲凿铲式深松机 | 河北双天机械制造有限公司 | 深松机 | 1S-200 |  | 深松部件:4个;深松铲结构型式:凿铲式 ;铲间距:500mm; | 型号名称：1S-200深松机；结构形式：悬挂式；振动方式:非振动式；配套动力范围：（km）73-103；整机外形尺寸(长×宽×高mm):1330×2370×1450；作业速度：（km/h）3-6；作业小时生产率：（hm²/h）0.53-1.10；工作幅宽(cm)：200；铲间距(cm)：50；深松铲结构形式：凿式；深松铲排列方式:两行交错；深松铲数量（个）：4；深松深度：(cm）30-45； | 8000.00 | 1700元 |  | 购机补贴(通用类) | 2024-12-30 | T201913130213 | 河北省 | 评阅通过 | 初评员：通过 | 初评员：通过
耕整地机械 | 耕地机械 | 深松机 | 4-5铲凿铲式深松机 | 河北双天机械制造有限公司 | 深松机 | 1S-200A1 |  | 深松部件:5个;深松铲结构型式:凿铲式 ;铲间距:400mm; | 型号名称：1S-200A1深松机；结构形式：悬挂式；振动方式:非振动式；配套动力范围：（km）80-111；整机外形尺寸(长×宽×高mm):1800×2390×1320；作业速度：（km/h）3-6；作业小时生产率：（hm²/h）0.53-1.1；工作幅宽(cm)：200；铲间距(cm)：40；深松铲结构形式：凿式；深松铲排列方式:两行交错；深松铲数量（个）：5；深松深度：(cm）30-45； | 18750.00 | 1700元 |  | 购机补贴(通用类) | 2024-12-30 | T201913130212 | 河北省 | 评阅通过 | 初评员：通过 | 初评员：通过
耕整地机械 | 耕地机械 | 深松机 | 4-5铲凿铲式深松机 | 河北双天机械制造有限公司 | 深松机 | 1S-200A3 |  | 深松部件:5个;深松铲结构型式:凿铲式 ;铲间距:400mm; | 型号名称：1S-200A3深松机；结构形式：悬挂式；振动方式:非振动式；配套动力范围：（km）80-111；整机外形尺寸(长×宽×高mm):1740×2390×1400；作业速度：（km/h）3-6；作业小时生产率：（hm²/h）0.53-1.10；工作幅宽(cm)：200；铲间距(cm)：40；深松铲结构形式：凿式；深松铲排列方式:两行交错；深松铲数量（个）：5；深松深度：(cm）30-45； | 23750.00 | 1700元 |  | 购机补贴(通用类) | 2024-12-30 | T201913130214 | 河北省 | 评阅通过 | 初评员：通过 | 初评员：通过
耕整地机械 | 耕地机械 | 深松机 | 4-5铲凿铲式深松机 | 河北双天机械制造有限公司 | 深松机 | 1S-250A1 |  | 深松部件:5个;深松铲结构型式:凿铲式 ;铲间距:500mm; | 型号名称：1S-250A1深松机；结构形式：悬挂式；振动方式:非振动式；配套动力范围：（km）102-133；整机外形尺寸(长×宽×高mm):1820×2820×1290；作业速度：（km/h）3-6；作业小时生产率：（hm²/h）0.7-1.4；工作幅宽(cm)：250；铲间距(cm)：50；深松铲结构形式：凿式；深松铲排列方式:两行交错；深松铲数量（个）：5；深松深度：(cm）30-45； | 18000.00 | 1700元 |  | 购机补贴(通用类) | 2024-12-30 | T201913130211 | 河北省 | 评阅通过 | 初评员：通过 | 初评员：通过
耕整地机械 | 耕地机械 | 深松机 | 4-5铲凿铲式深松机 | 河北双天机械制造有限公司 | 深松机 | 1S-250A3 |  | 深松部件:5个;深松铲结构型式:凿铲式 ;铲间距:500mm; | 型号名称：1S-250A3深松机；结构形式：悬挂式；振动方式:非振动式；配套动力范围：（km）102-133；整机外形尺寸(长×宽×高mm):1740×2840×1440；作业速度：（km/h）3-6；作业小时生产率：（hm²/h）0.70-1.40；工作幅宽(cm)：250；铲间距(cm)：50；深松铲结构形式：凿式；深松铲排列方式:两行交错；深松铲数量（个）：5；深松深度：(cm）30-45； | 25000.00 | 1700元 |  | 购机补贴(通用类) | 2024-12-30 | T201913130215 | 河北省 | 评阅通过 | 初评员：通过 | 初评员：通过
耕整地机械 | 耕地机械 | 深松机 | 4-5铲凿铲式深松机 | 河北通田机械有限公司 | 深松机 | 1S-250 |  | 深松部件:4个;深松铲结构型式:凿铲式 ;铲间距:630mm; | 结构形式（挂接方式）：悬挂式；振动方式：非振动式；配套动力范围：66.5～80.9kw；工作状态外形尺寸（长×宽×高)：1230×2630×1300mm；工作幅宽：250cm；铲间距：63cm；深松铲结构形式：铲式；深松铲排列方式：梯形；深松铲数量：4个；耕深深松：25～35cm | 6800.00 | 1700元 |  | 购机补贴(通用类) | 2022-12-31 | 冀2018T—241（续） | 河北省 | 评阅通过 | 初评员：通过 | 初评员：通过
耕整地机械 | 耕地机械 | 深松机 | 4-5铲凿铲式深松机 | 河北沃田机械制造有限公司 | 深松机 | 1S-140 |  | 深松部件:4个;深松铲结构型式:凿铲式 ;铲间距:350mm; | 外形尺寸（长X宽X高）3100x1440x1410mm；结构质量：345kg；深松铲结构形式：凿式；配套动力：73.5~88.2kw；工作铲数4个；工作幅宽：140cm；铲间距：35cm。 | 12000.00 | 1700元 | 0 | 购机补贴(通用类) | 2025-12-29 | T202013130359 | 河北省 | 评阅通过 | 初评员：通过 | 初评员：通过
耕整地机械 | 耕地机械 | 深松机 | 4-5铲凿铲式深松机 | 连云港市连发机械有限公司 | 深松机 | 1S-180 |  | 深松部件:4个;深松铲结构型式:凿铲式 ;铲间距:450mm; | 结构型式：悬挂式，振动方式：非振动式；配套功率(kW)：51.4-69.9；外形尺寸：1300×2520×1280㎜；作业速度（㎞/h）：2.5-6.0；作业小时生产率（h㎡/h）：0.32-0.76；工作幅宽(cm)：180㎝；铲间距（㎝）：45；深松铲结构型式：单柱、凿形铲带翼；深松铲排列方式：两行交错；深松铲数量（个）：4；深松耕深（㎝）：≥30。 | 7800.00 | 1700元 |  | 购机补贴(通用类) | 2024-12-30 | T201932320156 | 江苏省 | 评阅通过 | 初评员：通过 | 初评员：通过
耕整地机械 | 耕地机械 | 深松机 | 4-5铲凿铲式深松机 | 连云港市连发机械有限公司 | 深松机 | 1S-4 |  | 深松部件:4个;深松铲结构型式:凿铲式 ;铲间距:500mm; | 结构型式：悬挂式，震动方式：非振动式；工作状态外形尺寸：830×2500×1230㎜；工作幅宽(cm)：190㎝；铲间距（㎝）：50；深松铲结构型式：凿形铲；深松铲排列方式：对称排列；深松铲数量（个）：4；深松深度（㎝）：≥30，土壤扰动系数：≥25%，土壤蓬松度：10%-40%，整地深度（㎝）：≥8 | 8500.00 | 1700元 |  | 购机补贴(通用类) | 2022-12-31 | 苏农机（2018）第（0181）号 | 江苏省 | 评阅通过 | 初评员：通过 | 初评员：通过
耕整地机械 | 耕地机械 | 深松机 | 4-5铲凿铲式深松机 | 连云港市兴安机械制造有限公司 | 深松机 | 1S-180 |  | 深松部件:5个;深松铲结构型式:凿铲式 ;铲间距:360mm; | 配置参数:深松铲数量:5个.工作幅宽:180cm.结构型式:悬挂式.振动方式:非振动式.配套动力范围:66.2-88.2(kW).外形尺寸(长×宽×高):3700×1900×1350(mm).深松铲结构型式:单柱、凿形铲带翼.铲间距:36cm.深松深度:≥25cm.生产率:0.2-0.5(hm2/h). | 6800.00 | 1700元 | 66.2 | 购机补贴(通用类) | 2025-12-30 | T202032320444 | 江苏省 | 评阅通过 | 初评员：通过 | 初评员：通过
耕整地机械 | 耕地机械 | 深松机 | 4-5铲凿铲式深松机 | 曲靖市马龙区地宝龙农机设备有限公司 | 深松机 | 1S-170 |  | 深松部件:5个;深松铲结构型式:凿铲式 ;铲间距:1700mm; | 5铲 | 8200.00 | 1700元 |  | 购机补贴(通用类) | 2021-12-31 | 滇2017068 | 云南省 | 评阅通过 | 初评员：通过 | 初评员：通过
耕整地机械 | 耕地机械 | 深松机 | 4-5铲凿铲式深松机 | 通海宏兴工贸有限公司 | 深松机 | 1S-160 |  | 深松部件:5个;深松铲结构型式:凿铲式 ;铲间距:700mm; | 型号名称 / 1S-160型深松机 结构型式 / 悬挂式 振动方式 / 非振动式 配套动力范围 kW 29.4～110.25 整机外形尺寸（长×宽×高） mm 2000×1460×1400 作业速度 km/h 2～3 作业小时生产率 hm2/h 0.2～0.32 工作幅宽 cm 160 铲间距 cm ＜70 深松铲结构型式 / 双翼深松铲与倒梯形深松铲 深松铲排列方式 / 两行交错式 深松铲数量 个 5 深松深度 cm ≥30 整地深度 cm / 旋耕刀型号 / / 旋耕刀辊设计转速 r/min / 旋耕刀总安装刀数 把 / 旋耕刀轴传动方式 / / 旋耕刀辊最大回转半径 mm / 灭茬刀型号 / / 灭茬刀辊设计转速 r/min / 灭茬刀总安装刀数 把 / 灭茬刀轴传动方式 / / 灭茬刀辊最大回转半径 mm / 起垄器型式 / / 排肥器型式 / / 排肥器数量 个 / 灭茬行数 行 / 起垄行数 行 / 整地机构型式 / / | 9800.00 | 1700元 |  | 购机补贴(通用类) | 2025-08-12 | T20205353146 | 云南省 | 评阅通过 | 初评员：通过 | 初评员：通过
耕整地机械 | 耕地机械 | 深松机 | 4-5铲凿铲式深松机 | 潍柴雷沃重工股份有限公司 | 深松机 | 1SSY-200 |  | 深松部件:4个;深松铲结构型式:凿铲式 ;铲间距:500mm; | 结构型式：悬挂式；振动方式：非振动式；深松铲数量：4铲 | 8500.00 | 1700元 |  | 购机补贴(通用类) | 2021-12-31 | 部20170798 | 山东省 | 评阅通过 | 初评员：通过 | 初评员：通过
耕整地机械 | 耕地机械 | 深松机 | 4-5铲凿铲式深松机 | 潍柴雷沃重工股份有限公司 | 深松机 | 1SSY-230 |  | 深松部件:5个;深松铲结构型式:凿铲式 ;铲间距:400/520mm; | 结构型式：悬挂式；振动方式：非振动式；深松铲数量：5铲 | 9600.00 | 1700元 |  | 购机补贴(通用类) | 2021-12-31 | 部20170794 | 山东省 | 评阅通过 | 初评员：通过 | 初评员：通过
耕整地机械 | 耕地机械 | 深松机 | 4-5铲凿铲式深松机 | 潍柴雷沃重工股份有限公司 | 深松机 | 1SSY-250 |  | 深松部件:5个;深松铲结构型式:凿铲式 ;铲间距:480/520mm; | 结构型式：悬挂式；振动方式：非振动式；深松铲数量：5铲 | 10600.00 | 1700元 |  | 购机补贴(通用类) | 2021-12-31 | 部20170799 | 山东省 | 评阅通过 | 初评员：通过 | 初评员：通过
耕整地机械 | 耕地机械 | 深松机 | 4-5铲凿铲式深松机 | 西安亚澳农机股份有限公司 | 深松机 | 1S-200A |  | 深松部件:5个;深松铲结构型式:凿铲式 ;铲间距:400mm; | 结构型式/:三点悬挂式,振动方式/:自激振动式,配套动力范围kW:66.2～88.2,整机外形尺寸（长×宽×高）mm:2680×2230×1350,作业速度km/h:3～7,作业小时生产率hm2/h:0.42～0.98,工作幅宽cm:200,铲间距cm:40,深松铲结构型式/:凿形铲翼式，深松铲排列方式/：前后双排列 深松铲数量个：5，深松深度cm：25～40，整地机构型式/：凿齿双压辊式 | 35840.00 | 1700元 |  | 购机补贴(通用类) | 2024-12-30 | T201900030296 | 陕西省 | 评阅通过 | 初评员：通过 | 初评员：通过
耕整地机械 | 耕地机械 | 深松机 | 4-5铲凿铲式深松机 | 浙江俏宇机车部件有限公司 | 深松机 | 1S-170 | 无 | 深松部件:4个;深松铲结构型式:凿铲式 ;铲间距:495mm; | 深松铲数量：4个；配套动力范围：66.2-73.5kW；工作幅宽：170cm；外形尺寸：1090×1710×1340mm；深松铲结构型式：凿型、带翼铲；深松深度：30-40cm；作业小时生产率：0.36-0.60h㎡/h；结构型式：悬挂式 | 6300.00 | 1700元 | 0 | 购机补贴(通用类) | 2021-12-31 | 鄂2017147 | 浙江省 | 评阅通过 | 初评员：通过 | 初评员：通过
耕整地机械 | 耕地机械 | 深松机 | 6铲及以上凿铲式深松机 | 馆陶县飞翔机械装备制造有限公司 | 深松机 | 1S-350 |  | 深松部件:7个;深松铲结构型式:凿铲式 ;铲间距:560mm; | 深松部件7铲；外形尺寸(长×宽×高):2450×3050×1300MM、结构质量:380KG、配套动力:80.9-88.3KW、工作幅宽:3500MM、铲间距:560MM、深松深度:250-350MM | 19000.00 | 2500元 |  | 购机补贴(通用类) | 2022-12-31 | 冀2018T—280（续） | 河北省 | 评阅通过 | 初评员：通过 | 初评员：通过
耕整地机械 | 耕地机械 | 深松机 | 6铲及以上凿铲式深松机 | 河北沃田机械制造有限公司 | 深松机 | 1S-350 |  | 深松部件:7个;深松铲结构型式:凿铲式 ;铲间距:500mm; | 外形尺寸（长X宽X高）1350x3180x1375mm；结构质量：480kg；深松铲结构形式：凿式；配套动力：95.6~154.4kw；工作铲数7个；工作幅宽：350cm；铲间距：50cm。 | 38000.00 | 2500元 | 0 | 购机补贴(通用类) | 2025-12-29 | T202013130360 | 河北省 | 评阅通过 | 初评员：通过 | 初评员：通过
耕整地机械 | 耕地机械 | 深松机 | 6铲及以上凿铲式深松机 | 江苏大力士机械制造有限公司 | 深松机 | 1S-250Z |  | 深松部件:6个;深松铲结构型式:凿铲式 ;铲间距:415mm; | 配置参数:结构型式:悬挂式.配套动力:69.8(kW).重量(kg):595.外形尺寸(长×宽×高):1450×2900×1180(mm).铲间距:41.5cm.深松铲结构形式:单柱凿形铲带翼.排列方式:双行.工作铲数:6个.工作幅宽:250cm.深松深度(cm)≥30.整地机构型式:深松 | 9800.00 | 2500元 | 69.8 | 购机补贴(通用类) | 2021-12-31 | 苏农机（2017）第（0112）号 | 江苏省 | 评阅通过 | 初评员：通过 | 初评员：通过
耕整地机械 | 耕地机械 | 深松机 | 6铲及以上凿铲式深松机 | 江苏大力士机械制造有限公司 | 深松整地联合作业机 | 1SZL-250Z |  | 深松部件:6个;深松铲结构型式:凿铲式 ;铲间距:415mm; | 配置参数:结构型式:悬挂式.配套动力:69.8(kW).重量(kg):895.外形尺寸(长×宽×高):2300×3000×1200(mm).深松铲结构型式:单柱凿形铲带翼.排列方式:双行.深松铲:6个.工作幅宽:250cm.铲间距:41.5cm.深松深度≥25cm.旋耕刀型号:IT245.旋耕刀数量:68把.刀轴传动方式:中间齿轮传动.整地机构型式:深松旋耕 | 10800.00 | 2500元 | 69.8 | 购机补贴(通用类) | 2021-12-31 | 苏农机（2017）第（0109）号 | 江苏省 | 评阅通过 | 初评员：通过 | 初评员：通过
耕整地机械 | 耕地机械 | 深松机 | 6铲及以上凿铲式深松机 | 江西省新建区新茂农机有限公司 | 深松机 | 1S-180 |  | 深松部件:6个;深松铲结构型式:凿铲式 ;铲间距:300mm; | 型号名称：1S-180型，深松机结构形式：悬挂式，震动方式：非震动式，配套动力范围：≥ 66.2kw工作状态外形尺寸(长×宽×高）：( 900 × 1970 × 1370）作业速度≥ 1.8km/h作业小时生产率≥ 0.32hm2/h工作幅宽：180cm铲间距：25、25、50、25、25cm平均产间距：30厘米，结构形式：凿式，排列方式：前二后四，数量：6个，深松深度：≥ 30厘米 | 7500.00 | 2500元 | 66.2 | 购机补贴(通用类) | 2023-12-31 | 苏农机（2019）第（0206）号 | 江西省 | 评阅通过 | 初评员：通过 | 初评员：通过
耕整地机械 | 耕地机械 | 深松机 | 6铲及以上凿铲式深松机 | 江西省新建区新茂农机有限公司 | 深松机 | 1S-290 |  | 深松部件:9个;深松铲结构型式:凿铲式 ;铲间距:325mm; | 型号名称：1S-290型，深松机结构形式：悬挂式，震动方式：非震动式，配套动力范围：≥ 73.5kw工作状态外形尺寸(长×宽×高）：( 1070 × 2970 × 1370）mm作业速度≥ 2.2km/h作业小时生产率≥ 0.36hm2/h工作幅宽：290cm铲间距：30、30、40、30、30、40、30、30cm平均产间距：32.5厘米，结构形式：凿式，排列方式：前四后五，数量：9个，深松深度：≥ 30厘米 | 7500.00 | 2500元 | 73.5 | 购机补贴(通用类) | 2023-12-31 | 苏农机（2019）第（0207）号 | 江西省 | 评阅通过 | 初评员：通过 | 初评员：通过
耕整地机械 | 耕地机械 | 深松机 | 6铲及以上凿铲式深松机 | 连云港市连发机械有限公司 | 深松机 | 1S-6 |  | 深松部件:6个;深松铲结构型式:凿铲式 ;铲间距:500mm; | 配套动力范围（kW）：110.2-132.3；工作状态外形尺寸（长×宽×高)mm：1300×3300×1230；结构质量（kg）：500；深松铲结构型式：凿形铲；深松铲排列方式：对称排列；深松铲数量（个）：6；铲间距（㎝）：50；工作幅宽(cm)：290㎝；深松深度（㎝）：≥30，整地深度（㎝）：≥8；结构型式：悬挂式，震动方式：非振动式； | 11500.00 | 2500元 |  | 购机补贴(通用类) | 2022-12-31 | 苏农机（2018）第（0182）号 | 江苏省 | 评阅通过 | 初评员：通过 | 初评员：通过
耕整地机械 | 耕地机械 | 深松机 | 6铲及以上凿铲式深松机 | 天津润丰农业工程技术有限公司 | 深松机 | 1S-260 |  | 深松部件:7个;深松铲结构型式:凿铲式 ;铲间距:360mm; | 型式：悬挂式，非振动式，外形尺寸：1270mm*2600mm*1170mm,作业速度：2.0~4.0（km/h),生产率：0.32~4.0（h㎡/h),工作幅宽：260cm ,铲间距（cm）：38：38：36：36：38：38,结构型式：凿铲式，排列方式：交错双排，数量：7个，耕深：≥30cm | 18000.00 | 2500元 | 0 | 购机补贴(通用类) | 2021-12-31 | TJ-2017T-17 | 天津市 | 评阅通过 | 初评员：通过 | 初评员：通过
耕整地机械 | 耕地机械 | 深松机 | 6铲及以上凿铲式深松机 | 通海宏兴工贸有限公司 | 深松机 | 1S-180 |  | 深松部件:6个;深松铲结构型式:凿铲式 ;铲间距:700mm; | 型号名称 / 1S-180型深松机 结构型式 / 悬挂式 振动方式 / 非振动式 配套动力范围 kW 66.15～110.25 整机外形尺寸（长×宽×高） mm 2500×1460×1400 作业速度 km/h 2～3 作业小时生产率 hm2/h 0.2～0.35 工作幅宽 cm 180 铲间距 cm ＜70 深松铲结构型式 / 双翼深松铲与倒梯形深松铲 深松铲排列方式 / 两行交错式 深松铲数量 个 6 深松深度 cm ≥30 整地深度 cm / 旋耕刀型号 / / 旋耕刀辊设计转速 r/min / 旋耕刀总安装刀数 把 / 旋耕刀轴传动方式 / / 旋耕刀辊最大回转半径 mm / 灭茬刀型号 / / 灭茬刀辊设计转速 r/min / 灭茬刀总安装刀数 把 / 灭茬刀轴传动方式 / / 灭茬刀辊最大回转半径 mm / 起垄器型式 / / 排肥器型式 / / 排肥器数量 个 / 灭茬行数 行 / 起垄行数 行 / 整地机构型式 / / | 10900.00 | 2500元 |  | 购机补贴(通用类) | 2025-08-12 | T20205353147 | 云南省 | 评阅通过 | 初评员：通过 | 初评员：通过
耕整地机械 | 耕地机械 | 深松机 | 6铲及以上凿铲式深松机 | 通海宏兴工贸有限公司 | 深松机 | 1S-200 |  | 深松部件:7个;深松铲结构型式:凿铲式 ;铲间距:700mm; | 型号名称 / 1S-200型深松机 结构型式 / 悬挂式 振动方式 / 非振动式 配套动力范围 kW 88.2～110.25 整机外形尺寸（长×宽×高） mm 2800×1460×1400 作业速度 km/h 2～3 作业小时生产率 hm2/h 0.3～0.4 工作幅宽 cm 200 铲间距 cm ＜70 深松铲结构型式 / 双翼深松铲与倒梯形深松铲 深松铲排列方式 / 两行交错式 深松铲数量 个 7 深松深度 cm ≥30 整地深度 cm / 旋耕刀型号 / / 旋耕刀辊设计转速 r/min / 旋耕刀总安装刀数 把 / 旋耕刀轴传动方式 / / 旋耕刀辊最大回转半径 mm / 灭茬刀型号 / / 灭茬刀辊设计转速 r/min / 灭茬刀总安装刀数 把 / 灭茬刀轴传动方式 / / 灭茬刀辊最大回转半径 mm / 起垄器型式 / / 排肥器型式 / / 排肥器数量 个 / 灭茬行数 行 / 起垄行数 行 / 整地机构型式 / / | 11800.00 | 2500元 |  | 购机补贴(通用类) | 2025-08-12 | T20205353148 | 云南省 | 评阅通过 | 初评员：通过 | 初评员：通过
耕整地机械 | 耕地机械 | 深松机 | 6铲及以上凿铲式深松机 | 西安亚澳农机股份有限公司 | 深松机 | 1S-250A |  | 深松部件:7个;深松铲结构型式:凿铲式 ;铲间距:360mm; | 结构型式/:三点悬挂式,振动方式/:自激振动式,配套动力范围/kW:88.2～147.整机外形尺寸（长×宽×高）/mm:2680×2730×1350,作业速度/km/h::3～7,作业小时生产率hm2/h:0.53～1.23,工作幅宽cm:250,铲间距/cm:36 | 47200.00 | 2500元 |  | 购机补贴(通用类) | 2025-12-30 | T202000030751 | 陕西省 | 评阅通过 | 初评员：通过 | 初评员：通过
耕整地机械 | 耕地机械 | 深松机 | 2-3铲偏柱式、全方位式深松机 | 山东大华机械有限公司 | 深松机 | 1S-160 |  | 深松部件:2个;深松铲结构型式:偏柱式 ;铲间距:930mm; | 结构型式：悬挂式；深松铲数量：2个；深松铲结构型式：偏柱式弧面铲；铲间距：93cm；整机外形尺寸（长×宽×高）：1880×2000×1330mm;配套动力范围:36.8～66.2kW；工作幅宽：186cm；深松深度：25～40cm；深松铲排列方式：一行并列 | 6800.00 | 1600元 |  | 购机补贴(通用类) | 2025-12-30 | T202000030743 | 山东省 | 评阅通过 | 初评员：通过 | 初评员：通过
耕整地机械 | 耕地机械 | 深松机 | 2-3铲偏柱式、全方位式深松机 | 山东菏泽鲁源动力机械有限公司 | 深松机 | 1S-130 |  | 深松部件:2个;深松铲结构型式:偏柱式 ;铲间距:650mm; | 结构形式：悬挂式；工作幅宽：130cm；铲间距：65cm；深松铲结构形式：偏柱曲面铲；深松铲数量：2个；耕深≧30cm | 6000.00 | 1600元 |  | 购机补贴(通用类) | 2021-12-31 | 鲁T2016128 | 山东省 | 评阅通过 | 初评员：通过 | 初评员：通过
耕整地机械 | 耕地机械 | 深松机 | 4-5铲偏柱式、全方位式深松机 | 河北春耕机械制造有限公司 | 深松机 | 1S-250 |  | 深松部件:4个;深松铲结构型式:偏柱式 ;铲间距:570mm; | 深松铲数量：4个；结构型式：悬挂式；配套动力范围（kW）：95.6-110.3；工作状态外形尺寸（长×宽×高）mm：2020×2325×1420；工作幅宽（cm）：250；产间距（cm）：中间75，其他57；深松铲结构型式：偏柱式；深松铲排列方式：前2后2；深松耕深（cm）：30-35 | 10800.00 | 2700元 |  | 购机补贴(通用类) | 2022-12-31 | 冀2018T—164 | 河北省 | 评阅通过 | 初评员：通过 | 初评员：通过
耕整地机械 | 耕地机械 | 深松机 | 4-5铲偏柱式、全方位式深松机 | 河北圣和农业机械有限公司 | 深松机 | 1SS-265 |  | 深松部件:5个;深松铲结构型式:偏柱式 ;铲间距:530mm; | 结构型式：悬挂式；振动方式：非振动式；配套动力范围：95.55～110.25kW；工作状态外形尺寸（长x宽x高）：2230×2700×1600mm；作业速度：3.0～6.0km/h；作业小时生产率：0.795～1.59hm2/h；工作幅宽：265cm；铲间距：53cm；深松铲结构型式：凿型铲+曲面铲（偏柱式）；深松铲排列方式：三排；深松铲数量：5（凿型铲1个：曲面铲4个）个；深松耕深：25～35cm。 | 10300.00 | 2700元 | 0 | 购机补贴(通用类) | 2022-12-31 | TJ-2018T-44 | 河北省 | 评阅通过 | 初评员：通过 | 初评员：通过
耕整地机械 | 耕地机械 | 深松机 | 4-5铲偏柱式、全方位式深松机 | 河北圣和农业机械有限公司 | 深松机 | 1SS-280A |  | 深松部件:4个;深松铲结构型式:偏柱式 ;铲间距:700mm; | 结构型式：悬挂式；振动方式：非振动；配套动力范围：88.2～95.55kW；整机外形尺寸（长x宽x高）：1145x2670x1480mm；工作幅宽：280cm；铲间距：70cm；深松铲结构型式：曲面铲（偏柱式）；深松铲排列方式：两排；深松铲数量：4个；深松深度：35～40cm。 | 13000.00 | 2700元 | 0 | 购机补贴(通用类) | 2022-12-31 | TJ-2018T-43 | 河北省 | 评阅通过 | 初评员：通过 | 初评员：通过
耕整地机械 | 耕地机械 | 深松机 | 4-5铲偏柱式、全方位式深松机 | 河北双天机械制造有限公司 | 全方位深松机 | 1S-200Q |  | 深松部件:4个;深松铲结构型式:偏柱式 ;铲间距:625mm; | 型号名称：1S-200Q 全方位深松机；结构型式：悬挂式；振动方式：/；配套动力范围(kw）:80.8-102.9；工作状态外形尺寸(长×宽×高mm):1685×2385×1470；作业速度（km/h）3-6；作业小时生产率（hm²/h）0.56-1.0；工作幅宽(cm)：200；铲间距(cm)：中间两铲62.5，其它：44；深松铲结构形式：偏柱式（曲面铲）；深松铲排列方式：前2后2；深松铲数量（个）：4；耕深：深松(cm)：25-35 | 10630.00 | 2700元 |  | 购机补贴(通用类) | 2022-12-31 | 冀2018T—009 | 河北省 | 评阅通过 | 初评员：通过 | 初评员：通过
耕整地机械 | 耕地机械 | 深松机 | 4-5铲偏柱式、全方位式深松机 | 河北双天机械制造有限公司 | 全方位深松机 | 1S-250Q |  | 深松部件:4个;深松铲结构型式:偏柱式 ;铲间距:625mm; | 型号名称：1S-250Q 全方位深松机；结构型式：悬挂式；振动方式：/；配套动力范围(kw）:80.8-102.9；工作状态外形尺寸(长×宽×高mm):1685×2820×1445；作业速度（km/h）：3-6；作业小时生产率hm²/h：0.7-1.3；工作幅宽(cm)：250；铲间距(cm)：62.5；深松铲结构形式：偏柱式（曲面铲）；深松铲排列方式：前2后2；深松铲数量（个）：4；耕深：深松(cm)：30-35 | 11130.00 | 2700元 |  | 购机补贴(通用类) | 2021-12-31 | 冀2017T—031 | 河北省 | 评阅通过 | 初评员：通过 | 初评员：通过
耕整地机械 | 耕地机械 | 深松机 | 4-5铲偏柱式、全方位式深松机 | 河北双天机械制造有限公司 | 全方位深松机 | 1S-250QA1 |  | 深松部件:5个;深松铲结构型式:偏柱式 ;铲间距:500mm; | 型号名称：1S-250QA1 全方位深松机；结构型式：悬挂式；振动方式：/；配套动力范围(kw）:88.2-110.3；整机质量（kg）680；工作状态外形尺寸(长×宽×高mm):1680×2820×1445；作业速度（km/h）：3-6；作业小时生产率hm²/h：0.7-1.3；工作幅宽(cm)：250；铲间距(cm)：50；深松铲结构形式：偏柱式（曲面铲）+凿式（直铲）；深松铲排列方式：前2后3；深松铲数量（个）：5；耕深：深松(cm)：30-35 | 14380.00 | 2700元 |  | 购机补贴(通用类) | 2021-12-31 | 冀2017T—032 | 河北省 | 评阅通过 | 初评员：通过 | 初评员：通过
耕整地机械 | 耕地机械 | 深松机 | 4-5铲偏柱式、全方位式深松机 | 河北双天机械制造有限公司 | 全方位深松机 | 1S-250SQ |  | 深松部件:4个;深松铲结构型式:偏柱式 ;铲间距:625mm; | 型号名称：1S-250SQ 全方位深松机；结构型式：悬挂式；振动方式：/；配套动力范围(kw）:80.8-110.3；工作状态外形尺寸(长×宽×高mm):1710×2840×1550；作业速度（km/h）：3-6；作业小时生产率hm²/h：0.7-1.3；工作幅宽(cm)：250；铲间距(cm)：62.5；深松铲结构形式：偏柱式（曲面铲）；深松铲排列方式：前2后2；深松铲数量（个）：4；耕深：深松(cm)：30-45 | 16880.00 | 2700元 |  | 购机补贴(通用类) | 2022-12-31 | 冀2018T—010 | 河北省 | 评阅通过 | 初评员：通过 | 初评员：通过
耕整地机械 | 耕地机械 | 深松机 | 4-5铲偏柱式、全方位式深松机 | 河北通田机械有限公司 | 全方位深松机 | 1SS-240Q |  | 深松部件:4个;深松铲结构型式:全方位式 ;铲间距:600mm; | 结构型式：悬挂式；振动方式：无振动；配套动力范围：88.2～102.9kw；工作状态外形尺寸（长×宽×高）：1840×2700×1390mm；工作幅宽：240cm；铲间距：60cm；深松铲结构型式：偏柱式（曲面铲）；深松铲数量：4个 | 9800.00 | 2700元 |  | 购机补贴(通用类) | 2021-12-31 | 冀2017T—023 | 河北省 | 评阅通过 | 初评员：通过 | 初评员：通过
耕整地机械 | 耕地机械 | 深松机 | 4-5铲偏柱式、全方位式深松机 | 河北通田机械有限公司 | 深松机 | 1SS-280A |  | 深松部件:4个;深松铲结构型式:偏柱式 ;铲间距:700mm; | 结构型式：悬挂式；振动方式：非振动式；配套动力范围：110～133KW；整机外形尺寸（长×宽×高）：1940×2750×1390mm；工作幅宽：280cm；铲间距：70cm；深松铲结构型式：偏柱式；深松铲排列方式：前2后2；深松铲数量：4个；深松深度：35～45cm | 11000.00 | 2700元 |  | 购机补贴(通用类) | 2024-12-30 | T201913130165 | 河北省 | 评阅通过 | 初评员：通过 | 初评员：通过
耕整地机械 | 耕地机械 | 深松机 | 4-5铲偏柱式、全方位式深松机 | 菏泽新亚机械设备有限公司 | 深松机 | 1S-260 |  | 深松部件:4个;深松铲结构型式:偏柱式 ;铲间距:660+630+660mm; | 深松部件个数：4个；深松铲结构型式：偏柱式曲面铲；铲间距：660mm+630mm+660mm；结构型式：悬挂式；振动方式：非振动式；配套动力范围（KW）：95.6~132.4；整机外形尺寸（长×宽×高）：1580mm×2475mm×1340mm；作业速度（km/h）：2~5；作业小时生产率（hm²/h）：0.52~1.3；工作幅宽（cm）：260；深松铲排列方式：两行交错；深松深度（cm）：≥30。 | 13800.00 | 2700元 | 0 | 购机补贴(通用类) | 2025-12-30 | T202000371200 | 山东省 | 评阅通过 | 初评员：通过 | 初评员：通过
耕整地机械 | 耕地机械 | 深松机 | 4-5铲偏柱式、全方位式深松机 | 江苏大力士机械制造有限公司 | 深松机 | 1S-230Q |  | 深松部件:4个;深松铲结构型式:全方位式 ;铲间距:630+780+630mm; | 配置参数:结构型式:悬挂式.配套动力:73.5(kW).重量(kg):630,外形尺寸(长×宽×高):1800×2500×1350(mm).深松铲结构型式:曲面铲.排列方式:双行.深松铲:4个.作业幅宽:230cm.铲间距:63+78+63(cm).深松深度:≥30(cm).整地机构型式:全方位深松 | 10600.00 | 2700元 | 73.5 | 购机补贴(通用类) | 2021-12-31 | 苏农机（2017）第（0111）号 | 江苏省 | 评阅通过 | 初评员：通过 | 初评员：通过
耕整地机械 | 耕地机械 | 深松机 | 4-5铲偏柱式、全方位式深松机 | 江苏大力士机械制造有限公司 | 深松整地联合作业机 | 1SZL-230Q |  | 深松部件:4个;深松铲结构型式:全方位式 ;铲间距:600+840+600mm; | 配置参数:结构型式:悬挂式.配套动力:88.2kW.重量(kg):1250.外形尺寸(长×宽×高):1850×2670×1500(mm).深松铲结构型式:曲面铲.排列方式:单行.深松铲:4个.工作幅宽:230cm.铲间距:60+84+60(cm).深松深度≥25cm.旋耕刀型号:IT245.旋耕刀数量:64把.刀轴传动方式:中间齿轮传动.整地机构型式:全方位深松旋耕 | 15200.00 | 2700元 |  | 购机补贴(通用类) | 2021-12-31 | 苏农机（2017）第（0110）号 | 江苏省 | 评阅通过 | 初评员：通过 | 初评员：通过
耕整地机械 | 耕地机械 | 深松机 | 4-5铲偏柱式、全方位式深松机 | 山东大华机械有限公司 | 深松机 | 1S-200 |  | 深松部件:4个;深松铲结构型式:全方位式 ;铲间距:500mm; | 结构型式：悬挂式；深松铲数量：4个；深松铲结构型式：偏柱式曲面铲；铲间距：50cm；外形尺寸（长×宽×高）：1780×2930×1420mm;配套动力范围:≥73.5kW轮式拖拉机；工作幅宽：200cm；深松深度：≥30cm； | 10900.00 | 2700元 |  | 购机补贴(通用类) | 2021-12-31 | 鲁T2016112 | 山东省 | 评阅通过 | 初评员：通过 | 初评员：通过
耕整地机械 | 耕地机械 | 深松机 | 4-5铲偏柱式、全方位式深松机 | 山东大华机械有限公司 | 深松机 | 1S-250 |  | 深松部件:4个;深松铲结构型式:偏柱式 ;铲间距:520mm; | 结构型式：悬挂式；深松铲数量：4个；深松铲结构型式：偏柱式曲面铲；铲间距：52/84/52cm；工作状态外形尺寸（长×宽×高）：2000×3240×1520mm;工作幅宽：250cm；深松铲排列方式：前2后2 | 11300.00 | 2700元 |  | 购机补贴(通用类) | 2021-12-31 | 鲁T2017141 | 山东省 | 评阅通过 | 初评员：通过 | 初评员：通过
耕整地机械 | 耕地机械 | 深松机 | 4-5铲偏柱式、全方位式深松机 | 山东菏泽鲁源动力机械有限公司 | 深松机 | 1S-220 |  | 深松部件:4个;深松铲结构型式:偏柱式 ;铲间距:550mm; | 结构形式：悬挂式；工作幅宽：220cm；铲间距：55cm；深松铲结构形式：偏柱曲面铲；深松铲数量：4个；耕深≧30cm | 9500.00 | 2700元 |  | 购机补贴(通用类) | 2021-12-31 | 鲁T2016127 | 山东省 | 评阅通过 | 初评员：通过 | 初评员：通过
耕整地机械 | 耕地机械 | 深松机 | 4-5铲偏柱式、全方位式深松机 | 潍坊恒旋农业装备有限公司 | 深松机 | 1S-220 |  | 深松部件:4个;深松铲结构型式:全方位式 ;铲间距:400mm; | 型号名称：1S-220深松机； 结构型式：悬挂式； 振动方式：非振动式； 整机质量（㎏）：528； 配套动力范围（kW）：73.5～91.9； 工作状态外形尺寸（长×宽×高）㎜：1700×2520×1250； 作业速度（km/h）：2～4； 作业小时生产率（hm2/h）：0.54～1.08； 工作幅宽（㎝）：220； 铲间距（㎝）：2、3铲：40，其它铲：62.5； 深松铲结构型式：全方位曲面铲； 深松铲排列方式：V型排列； 深松铲数量（个）：4； 深松深度（㎝）：≥30 | 9800.00 | 2700元 |  | 购机补贴(通用类) | 2021-12-31 | 部20170808 | 山东省 | 评阅通过 | 初评员：通过 | 初评员：通过
耕整地机械 | 耕地机械 | 深松机 | 4-5铲偏柱式、全方位式深松机 | 潍坊潍润农业机械有限公司 | 深松机 | 1S-250 |  | 深松部件:4个;深松铲结构型式:全方位式 ;铲间距:/mm; | 振动方式:非振动式;工作状态外形尺寸(长×宽×高) mm:1945×2540×1365;作业速度km/h:≥2;作业小时生产率hm2/h:0.54-1.08;工作幅宽cm:250;深松铲结构形式:全方位曲面铲;深松铲数量:4个;深松深度cm:≥30; | 15000.00 | 2700元 |  | 购机补贴(通用类) | 2021-12-31 | 部20170801 | 山东省 | 评阅通过 | 初评员：通过 | 初评员：通过
耕整地机械 | 耕地机械 | 深松机 | 4-5铲偏柱式、全方位式深松机 | 西安亚澳农机股份有限公司 | 深松机 | 1S-250C |  | 深松部件:4个;深松铲结构型式:偏柱式 ;铲间距:625mm; | 结构型式/:悬挂式,振动方式/:非振动式,工作状态外形尺寸(长×宽×高)mm:2440×3360×1585 工作幅宽cm:250,铲间距cm:62.5,深松铲结构型式/:偏柱铲,深松铲排列方式/:人字形,深松铲数量 /个:4 | 37940.00 | 2700元 |  | 购机补贴(通用类) | 2022-12-31 | 陕2017036 | 陕西省 | 评阅通过 | 初评员：通过 | 初评员：通过
耕整地机械 | 耕地机械 | 深松机 | 6铲及以上偏柱式、全方位式深松机 | 蚌埠玛斯特机械设备有限公司 | 深松机 | 1S-200 |  | 深松部件:6个;深松铲结构型式:偏柱式 ;铲间距:350mm; | 外形尺寸（长×宽×高）mm:1680×2830×1330；结构质量（kg):535；配套动力（kW):≥88.2;深松铲结构型式：偏柱式；深松铲数量（个）：6；工作幅宽（cm):200;铲间距（cm)60，两侧：35;传动机构型式：三点旋挂式；耕深深松（cm):30-40;作业速度（km/h):2-5；作业小时生产率hm2/h):0.5-1.2 | 10000.00 | 3400元 |  | 购机补贴(通用类) | 2021-12-31 | 2017TJ211 | 安徽省 | 评阅通过 | 初评员：通过 | 初评员：通过
耕整地机械 | 耕地机械 | 深松机 | 6铲及以上偏柱式、全方位式深松机 | 河北春耕机械制造有限公司 | 深松机 | 1S-300 |  | 深松部件:6个;深松铲结构型式:偏柱式 ;铲间距:475mm; | 深松铲数量：6个；结构型式：悬挂式；配套动力范围（kW）：110.3-132.4；工作状态外形尺寸（长×宽×高）mm：1850×2905×1400；工作幅宽（cm）：300；产间距（cm）：中间60，其他47.5；深松铲结构型式：偏柱式；深松铲排列方式：交错排列；深松耕深（cm）：30-35 | 13000.00 | 3400元 |  | 购机补贴(通用类) | 2022-12-31 | 冀2018T—165 | 河北省 | 评阅通过 | 初评员：通过 | 初评员：通过
耕整地机械 | 耕地机械 | 深松机 | 6铲及以上偏柱式、全方位式深松机 | 河北耕润农业机械有限公司 | 深松机 | 1S-300 |  | 深松部件:6个;深松铲结构型式:偏柱式 ;铲间距:500mm; | 结构型式：悬挂式；振动方式 ：非振动式；整机外形尺寸（长×宽×高）mm ：1250×3540×1720；作业速度 km/h：2-5；作业小时生产率 hm2/h：0.5-1.4；工作幅宽 cm ：300；铲间距cm：50；深松铲结构型式：偏柱式；深松铲排列方式：三行交错；深松铲数量 个：6；深松深度cm：≥30 | 12000.00 | 3400元 |  | 购机补贴(通用类) | 2025-09-29 | 鄂2020143 | 河北省 | 评阅通过 | 初评员：通过 | 初评员：通过
耕整地机械 | 耕地机械 | 深松机 | 6铲及以上偏柱式、全方位式深松机 | 河北圣和农业机械有限公司 | 深松机 | 1SS-260 |  | 深松部件:6个;深松铲结构型式:偏柱式 ;铲间距:450mm; | 结构型式：悬挂式；振动方式：非振动式；配套动力范围：95.55～102.9kW；工作状态外形尺寸（长x宽x高）：1145x2670x1480mm；作业速度：3.0～6.0km/h；作业小时生产率：0.78～1.56hm2/h；工作幅宽：260cm；铲间距：45: 45: 35: 45: 45cm；深松铲结构型式：曲面铲（偏柱式）；深松铲排列方式：两排；深松铲数量：6个；深松耕深：35～40cm。 | 14080.00 | 3400元 | 0 | 购机补贴(通用类) | 2022-12-31 | TJ-2018T-42 | 河北省 | 评阅通过 | 初评员：通过 | 初评员：通过
耕整地机械 | 耕地机械 | 深松机 | 6铲及以上偏柱式、全方位式深松机 | 河北圣和农业机械有限公司 | 深松机 | 1SS-270 |  | 深松部件:6个;深松铲结构型式:偏柱式 ;铲间距:440mm; | 结构型式：悬挂式；振动方式：非振动；配套动力范围：88.2～95.0kW；整机外形尺寸（长x宽x高）：1850×2740×1400mm；作业速度：3～6km/h；作业小时生产率：0.75～1.50hm2/h；工作幅宽：270cm；铲间距：两边44cm、中间：50cm；深松铲结构型式：曲面铲；深松铲排列方式：两行交错；深松铲数量：6个；深松深度：30～35cm。 | 13200.00 | 3400元 | 0 | 购机补贴(通用类) | 2025-09-21 | T202013130083 | 河北省 | 评阅通过 | 初评员：通过 | 初评员：通过
耕整地机械 | 耕地机械 | 深松机 | 6铲及以上偏柱式、全方位式深松机 | 河北双天机械制造有限公司 | 全方位深松机 | 1S-250QA2 |  | 深松部件:6个;深松铲结构型式:偏柱式 ;铲间距:550mm; | 型号名称：1S-250QA2 全方位深松机；结构型式：悬挂式；振动方式：/；配套动力范围(kw）:88.2-132.4；工作状态外形尺寸(长×宽×高mm):1610×2835×1445；作业速度（km/h）：3-6；作业小时生产率hm²/h：0.7-1.3；工作幅宽(cm)：250；铲间距(cm)：中间两铲55，其它：38；深松铲结构形式：偏柱式（曲面铲）；深松铲排列方式：前2中2后2；深松铲数量（个）：6；耕深：深松(cm)：30-35 | 15630.00 | 3400元 |  | 购机补贴(通用类) | 2021-12-31 | 冀2017T—033 | 河北省 | 评阅通过 | 初评员：通过 | 初评员：通过
耕整地机械 | 耕地机械 | 深松机 | 6铲及以上偏柱式、全方位式深松机 | 河北双天机械制造有限公司 | 全方位深松机 | 1S-300Q |  | 深松部件:6个;深松铲结构型式:偏柱式 ;铲间距:640mm; | 型号名称：1S-300Q 全方位深松机；结构型式：悬挂式；振动方式：/；配套动力范围(kw）:88.2-132.4；工作状态外形尺寸(长×宽×高mm):1610×3225×1445；作业速度（km/h）：3-6；作业小时生产率hm²/h：0.7-1.6；工作幅宽(cm)：300；铲间距(cm)：中间两铲64，其它：46.5；深松铲结构形式：偏柱式（曲面铲）；深松铲排列方式：前2中2后2；深松铲数量（个）：6；耕深：深松(cm)：30-35 | 14630.00 | 3400元 |  | 购机补贴(通用类) | 2021-12-31 | 冀2017T—034 | 河北省 | 评阅通过 | 初评员：通过 | 初评员：通过
耕整地机械 | 耕地机械 | 深松机 | 6铲及以上偏柱式、全方位式深松机 | 河北双天机械制造有限公司 | 全方位深松机 | 1S-300SQ |  | 深松部件:6个;深松铲结构型式:偏柱式 ;铲间距:640mm; | 型号名称：1S-300SQ 全方位深松机；结构型式：悬挂式；振动方式：/；配套动力范围(kw）:88.2-132.4；工作状态外形尺寸(长×宽×高mm):1700×3320×1560；作业速度（km/h）：3-6；作业小时生产率hm²/h：0.84-1.6；工作幅宽(cm)：300；铲间距(cm)：中间两铲64；其他46.5；深松铲结构形式：偏柱式（曲面铲）；深松铲排列方式：前2中2后2；深松铲数量（个）：6；耕深：深松(cm)：30-45 | 22480.00 | 3400元 |  | 购机补贴(通用类) | 2022-12-31 | 冀2018T—011 | 河北省 | 评阅通过 | 初评员：通过 | 初评员：通过
耕整地机械 | 耕地机械 | 深松机 | 6铲及以上偏柱式、全方位式深松机 | 菏泽新亚机械设备有限公司 | 深松机 | 1S-310 |  | 深松部件:6个;深松铲结构型式:偏柱式 ;铲间距:520mm; | 深松部件个数：6个；深松铲结构型式：偏柱式曲面铲；铲间距：520mm；结构型式：悬挂式；振动方式：非振动式；配套动力范围（KW）：132.4~154；整机外形尺寸（长×宽×高）：2110mm×3020mm×1440mm；作业速度（km/h）：2~5；作业小时生产率（hm²/h）：0.62~1.55；工作幅宽（cm）：312；深松铲排列方式：三行交错；深松深度（cm）：≥30。 | 17800.00 | 3400元 | 0 | 购机补贴(通用类) | 2025-12-30 | T202000371199 | 山东省 | 评阅通过 | 初评员：通过 | 初评员：通过
耕整地机械 | 耕地机械 | 深松机 | 6铲及以上偏柱式、全方位式深松机 | 菏泽新亚机械设备有限公司 | 深松机 | 1S-360 |  | 深松部件:6个;深松铲结构型式:偏柱式 ;铲间距:625+625+500+625+625mm; | 深松部件个数：6个；深松铲结构型式：偏柱式曲面铲；铲间距：625mm+625mm+500mm+625mm+625mm；结构型式：悬挂式；振动方式：非振动式；配套动力范围（KW）：≥154；整机外形尺寸（长×宽×高）：2160mm×3480mm×1450mm；作业速度（km/h）：2~5；作业小时生产率（hm²/h）：0.72~1.8；工作幅宽（cm）：360；深松铲排列方式：三行交错；深松深度（cm）：≥30。 | 18900.00 | 3400元 | 0 | 购机补贴(通用类) | 2025-12-30 | T202000371198 | 山东省 | 评阅通过 | 初评员：通过 | 初评员：通过
耕整地机械 | 耕地机械 | 深松机 | 6铲及以上偏柱式、全方位式深松机 | 江苏大力士机械制造有限公司 | 深松机 | 1S-310Q |  | 深松部件:6个;深松铲结构型式:全方位式 ;铲间距:480+480+780+480+480mm; | 配置参数:结构型式:悬挂式.配套动力:88.2(kW).重量(kg):890.外形尺寸(长×宽×高):2000×3200×1350(mm).深松铲结构型式:曲面铲.排列方式:三行.深松铲:6个.作业幅宽:310cm.铲间距:48+48+78+48+48(cm).深松深度:≥30cm.整地机构型式:全方位深松 | 13600.00 | 3400元 | 88.2 | 购机补贴(通用类) | 2021-12-31 | 苏农机（2017）第（0113）号 | 江苏省 | 评阅通过 | 初评员：通过 | 初评员：通过
耕整地机械 | 耕地机械 | 深松机 | 6铲及以上偏柱式、全方位式深松机 | 山东大华机械有限公司 | 深松机 | 1S-300 |  | 深松部件:6个;深松铲结构型式:偏柱式 ;铲间距:500mm; | 结构型式：悬挂式；深松铲数量：6个；深松铲结构型式：偏柱式曲面铲；铲间距：50cm；外形尺寸（长×宽×高）：1960×3580×1520mm;配套动力范围:≥91.9kW轮式拖拉机；工作幅宽：300cm；深松深度：≥30cm；作业小时生产率：0.6～1.5hm2/h | 12900.00 | 3400元 |  | 购机补贴(通用类) | 2021-12-31 | 鲁T2016113 | 山东省 | 评阅通过 | 初评员：通过 | 初评员：通过
耕整地机械 | 耕地机械 | 深松机 | 6铲及以上偏柱式、全方位式深松机 | 山东大华机械有限公司 | 深松机 | 1S-360 |  | 深松部件:6个;深松铲结构型式:偏柱式 ;铲间距:850mm; | 结构型式：悬挂式；深松铲数量：6个；深松铲结构型式：偏柱式弧面铲；铲间距：中间85cm两侧65cm；整机外形尺寸（长×宽×高）：2020×4470×1510mm;配套动力范围:110.2～132.3kW；工作幅宽：410cm；深松深度：25～50cm；作业小时生产率：0.7～1.8hm2/h；深松铲排列方式：两行交错 | 23000.00 | 3400元 |  | 购机补贴(通用类) | 2025-12-30 | T202000030745 | 山东省 | 评阅通过 | 初评员：通过 | 初评员：通过
耕整地机械 | 耕地机械 | 深松机 | 6铲及以上偏柱式、全方位式深松机 | 山东大华机械有限公司 | 深松机 | 1S-460 |  | 深松部件:8个;深松铲结构型式:偏柱式 ;铲间距:600mm; | 结构型式：悬挂式；深松铲数量：8个；深松铲结构型式：偏柱式弧面铲；铲间距：中间80cm两侧60cm；整机外形尺寸（长×宽×高）：2030×5460×1540mm;配套动力范围:154.4～191.1kW；工作幅宽：500cm；深松深度：25～50cm；作业小时生产率：0.9～2.3hm2/h；深松铲排列方式：两行交错 | 40000.00 | 3400元 |  | 购机补贴(通用类) | 2025-12-30 | T202000030744 | 山东省 | 评阅通过 | 初评员：通过 | 初评员：通过
耕整地机械 | 耕地机械 | 深松机 | 6铲及以上偏柱式、全方位式深松机 | 山东大华机械有限公司 | 折叠深松机 | 1S-550Z |  | 深松部件:10个;深松铲结构型式:偏柱式 ;铲间距:510mm; | 结构型式：悬挂式；深松铲数量：10个；深松铲结构型式：偏柱式曲面铲；铲间距：51/51/51/51/87/51/51/51/51cm；工作状态外形尺寸（长×宽×高）：2880×5740×1750mm;工作幅宽：550cm；深松铲排列方式：前4后6 | 90900.00 | 3400元 |  | 购机补贴(通用类) | 2021-12-31 | 鲁T2017142 | 山东省 | 评阅通过 | 初评员：通过 | 初评员：通过
耕整地机械 | 耕地机械 | 深松机 | 6铲及以上偏柱式、全方位式深松机 | 山东菏泽鲁源动力机械有限公司 | 深松机 | 1S-300 |  | 深松部件:6个;深松铲结构型式:偏柱式 ;铲间距:500mm; | 结构形式：悬挂式；工作幅宽：300cm；铲间距：50cm；深松铲结构形式：偏柱曲面铲；深松铲数量：6个；耕深≧30cm | 12000.00 | 3400元 |  | 购机补贴(通用类) | 2021-12-31 | 鲁T2016126 | 山东省 | 评阅通过 | 初评员：通过 | 初评员：通过
耕整地机械 | 耕地机械 | 深松机 | 6铲及以上偏柱式、全方位式深松机 | 潍坊恒旋农业装备有限公司 | 深松机 | 1S-300 |  | 深松部件:6个;深松铲结构型式:全方位式 ;铲间距:400mm; | 型号名称：1S-300深松机； 结构型式：悬挂式； 振动方式：非振动式； 配套动力范围（kW）：92～120； 整机质量（㎏）：620； 工作状态外形尺寸（长×宽×高）㎜：1745×3020×1250； 作业速度（km/h）：2～4； 作业小时生产率（hm2/h）：0.54～1.08； 工作幅宽（㎝）：300； 铲间距（㎝）：2、3铲：40，其它铲：52.5； 深松铲结构型式：全方位曲面铲； 深松铲排列方式：V型排列； 深松铲数量（个）：6； 深松深度（㎝）：≥30。 | 12800.00 | 3400元 |  | 购机补贴(通用类) | 2021-12-31 | 部20170807 | 山东省 | 评阅通过 | 初评员：通过 | 初评员：通过
耕整地机械 | 耕地机械 | 深松机 | 6铲及以上偏柱式、全方位式深松机 | 潍坊农友机械有限公司 | 深松机 | 1S-300 |  | 深松部件:6个;深松铲结构型式:全方位式 ;铲间距:400mm; | 结构型式:悬挂式振动方式:非振动式配套动力范围KW:≥91.9工作状态外形尺寸(长*宽*高)MM:1740*3045*1240作业速度km/h：>2作业小时生产率㎞²/h:≥0.6工作幅宽CM:300铲间距CM:3-4铲40，其他铲52.5深松铲结构型式:全方位曲面铲深松铲排列方式:V形深松铲数量(个):6深松深度CM:≥30 | 14000.00 | 3400元 | 0 | 购机补贴(通用类) | 2021-12-31 | 部20170802 | 山东省 | 评阅通过 | 初评员：通过 | 初评员：通过
耕整地机械 | 耕地机械 | 深松机 | 6铲及以上偏柱式、全方位式深松机 | 潍坊市宏胜工贸有限公司 | 深松机 | 1S-300 |  | 深松部件:6个;深松铲结构型式:偏柱式 ;铲间距:500mm; | 型号名称:1S-300型深松机,结构形式:悬挂式,振动方式:非振动式,配套动力范围:110~147kW,外形尺寸:1250*3000*1380mm,作业速度:2~6.5(km/h),作业小时生产率:0.6~1.95hm2/h,工作幅宽:300cm,铲间距:50cm,深松铲结构形式:偏柱曲面铲,深松铲排列方式:前2后4,深松铲数量:6个,耕深:30~45cm | 16500.00 | 3400元 |  | 购机补贴(通用类) | 2021-12-31 | 鲁T2016129 | 山东省 | 评阅通过 | 初评员：通过 | 初评员：通过
耕整地机械 | 耕地机械 | 深松机 | 6铲及以上偏柱式、全方位式深松机 | 潍坊顺民农机有限公司 | 深松机 | 1S-310 |  | 深松部件:6个;深松铲结构型式:偏柱式 ;铲间距:520mm; | 型号名称：1S-310深松机结构型式：悬挂式；振动方式：非振动；配套动力范围：95.5-132.4kW；工作状态外形尺寸（长×宽×高）：1880×3270×1420mm；工作幅宽：310cm；铲间距：52cm；深松铲结构型式：偏柱式曲面铲；深松铲排列方式：三行交错；深松铲数量：6个；深松深度：＞30cm | 12000.00 | 3400元 |  | 购机补贴(通用类) | 2024-08-08 | T201937370023 | 山东省 | 评阅通过 | 初评员：通过 | 初评员：通过
耕整地机械 | 耕地机械 | 深松机 | 6铲及以上偏柱式、全方位式深松机 | 潍坊潍润农业机械有限公司 | 深松机 | 1S-310 |  | 深松部件:6个;深松铲结构型式:全方位式 ;铲间距:/mm; | 振动方式:非振动式;工作状态外形尺寸(长×宽×高)mm:2040×3070×1354;作业速度km/h:≥2;作业小时生产率hm2/h:0.63-1.23;工作幅宽cm:310;深松铲结构形式:全方位曲面铲;深松铲数量:6个;深松深度cm:≥30; | 17000.00 | 3400元 |  | 购机补贴(通用类) | 2021-12-31 | 部20170800 | 山东省 | 评阅通过 | 初评员：通过 | 初评员：通过
耕整地机械 | 耕地机械 | 深松机 | 6铲及以上偏柱式、全方位式深松机 | 西安亚澳农机股份有限公司 | 深松机 | 1S-300C |  | 深松部件:6个;深松铲结构型式:偏柱式 ;铲间距:500mm; | 结构型式/:悬挂式,振动方式/:非振动式,工作状态外形尺寸(长×宽×高)mm:2440×3350×1585 工作幅宽cm:300,铲间距cm:50,深松铲结构型式/:偏柱式,深松铲排列方式/:人字形,深松铲数量 个:6 | 45860.00 | 3400元 |  | 购机补贴(通用类) | 2022-12-31 | 陕2017037 | 陕西省 | 评阅通过 | 初评员：通过 | 初评员：通过
种植施肥机械 | 播种机械 | 穴播机 | 2-3行穴播机 | 河北农哈哈机械集团有限公司 | 玉米施肥穴播机 | 2BYFSX-2 |  | 播种行数:2行; | 结构型式：机械式、悬挂式；工作幅宽：120cm；工作行数：2行；排种器型式：勺轮式、金属材料；排种器数量：2个；排肥器型式：外槽轮式；排肥器数量：2个；排种开沟器型式：芯铧式；排种开沟器数量：2个；排肥开沟器型式：芯铧式；排肥开沟器数量：2个；种/肥箱容积：8.5×2/130L；排量调节方式：种：变速箱/肥：螺纹式；播种部分传动方式：轴+链+齿轮；地轮型式：橡胶轮； | 4220.00 | 600元 |  | 购机补贴(通用类) | 2026-05-23 | T202113130154 | 河北省 | 评阅通过 | 初评员：通过 | 初评员：通过
种植施肥机械 | 播种机械 | 穴播机 | 2-3行穴播机 | 河北农哈哈机械集团有限公司 | 玉米施肥穴播机 | 2BYFSX-3 |  | 播种行数:3行; | 结构型式：机械式、悬挂式；工作幅宽：180cm；工作行数：3行；排种器型式：勺轮式、金属材料；排种器数量：3个；排肥器型式：外槽轮式；排肥器数量：3个；排种开沟器型式：芯铧式；排种开沟器数量：3个；排肥开沟器型式：芯铧式；排肥开沟器数量：3个；种/肥箱容积：8.5×3/195L；排量调节方式：种：变速箱/肥：螺纹式；播种部分传动方式：轴+链+齿轮；地轮型式：橡胶轮 | 5500.00 | 600元 |  | 购机补贴(通用类) | 2026-05-23 | T202113130155 | 河北省 | 评阅通过 | 初评员：通过 | 初评员：通过
种植施肥机械 | 播种机械 | 穴播机 | 2-3行穴播机 | 河北农哈哈机械集团有限公司 | 玉米施肥穴播机 | 2BYFX-3 |  | 播种行数:3行; | 结构型式：机械式、悬挂式；工作幅宽：180cm；工作行数：3行；排种器型式：勺轮式、金属材料；排种器数量：3个；排肥器型式：外槽轮式；排肥器数量：3个；种/肥箱容积：8.5×3/195L；排种开沟器型式：芯铧式；排量调节方式：种：变速箱/肥：螺纹式；播种部分传动方式：轴+链+齿轮；地轮型式：橡胶轮；镇压器型式：橡胶轮 | 5668.00 | 600元 |  | 购机补贴(通用类) | 2026-05-23 | T202113130150 | 河北省 | 评阅通过 | 初评员：通过 | 初评员：通过
种植施肥机械 | 播种机械 | 穴播机 | 2-3行穴播机 | 河南农有王农业装备科技股份有限公司 | 花生施肥穴播机 | 2BHF-2A |  | 播种行数:2行; | 型号名称:2BHF-2A型花生施肥穴播机,结构型式:机械式;悬挂式,配套动力范围:18.3～29.4,整机外形尺寸（长×宽×高）:1830×1265×1110mm,作业速度范围:0.55～1.12m/s,作业小时生产率:0.2～0.3hm2/h,工作幅宽:50cm,行距:25cm,工作行数:2行，排种器型式：仓转式（非金属材料），排种器数量：2个，排肥器型式：外槽轮式，排肥器数量：2个，排种开沟器型式：箭铲式，排种开沟器数量：2个，排种开沟器深度调节范围：0～50mm,排肥开沟器型式:箭铲式,排肥开沟器数量:1个，排肥开沟器深度调节范围：0～50mm,种/肥箱容积:15×2/75L,排量调节方式:螺纹调节（肥）/档位调节（种）,播种部分传动方式:轴＋链传动,地轮型式:轮式,地轮直径:φ540mm,地轮高度调节范围:0～50mm,镇压器型式:辊式 | 2150.00 | 600元 |  | 购机补贴(通用类) | 2026-02-07 | T202142420105 | 河南省 | 评阅通过 | 初评员：通过 | 初评员：通过
种植施肥机械 | 播种机械 | 穴播机 | 2-3行穴播机 | 河南农有王农业装备科技股份有限公司 | 花生施肥穴播机 | 2BHF-2B |  | 播种行数:2行; | 型号名称:2BHF-2B型花生施肥穴播机,结构型式:机械式;悬挂式,配套动力范围:18.3～29.4kW,整机外形尺寸（长×宽×高）:1905×1230×1120mm,作业速度范围:0.55～1.12m/s,作业小时生产率:0.2～0.3hm2/h,工作幅宽:50cm,行距:25cm,工作行数:2行，排种器型式：窝眼式（非金属材料），排种器数量：2个，排肥器型式：外槽轮式，排肥器数量：2个，排种开沟器型式：箭铲式，排种开沟器数量：2个，排种开沟器深度调节范围：0～50mm,排肥开沟器型式:箭铲式,排肥开沟器数量:1个，排肥开沟器深度调节范围：0～50mm,种/肥箱容积:16×2/75L,排量调节方式:螺纹调节（肥）/档位调节（种）,播种部分传动方式:轴＋链传动,地轮型式:轮式,地轮直径:φ540mm,地轮高度调节范围:0～50mm,镇压器型式:辊式 | 2200.00 | 600元 |  | 购机补贴(通用类) | 2026-02-07 | T202142420108 | 河南省 | 评阅通过 | 初评员：通过 | 初评员：通过
种植施肥机械 | 播种机械 | 穴播机 | 2-3行穴播机 | 河南农有王农业装备科技股份有限公司 | 玉米施肥穴播机 | 2BYF-2 |  | 播种行数:2行; | 型号名称：2BYF-2型玉米施肥穴播机，结构型式：机械式；悬挂式，配套动力范围：14.7～29.4kW，整机外形尺寸（长×宽×高）：1620×1150×1180mm,作业速度范围:0.55～1.12m/s,作业小时生产率:0.2～0.3hm2/h,工作幅宽:116cm,行距:58cm,工作行数:2行，排种器型式：勺轮式（金属材料），排种器数量：2个，排肥器型式：外槽轮式，排肥器数量：2个，排种开沟器型式：箭铲式，排种开沟器数量：2个，排种开沟器深度调节范围：20～40mm,排肥开沟器型式:箭铲式,排肥开沟器数量:2个，排肥开沟器深度调节范围：40～60mm,种/肥箱容积:20/80L,排量调节方式:螺纹调节（肥）/档位调节（种）,播种部分传动方式:链传动,地轮型式:轮毂橡胶轮,地轮直径:380mm,地轮高度调节范围:20～40mm,覆土器型式:拉板式,镇压器型式:轮毂橡胶轮 | 2150.00 | 600元 |  | 购机补贴(通用类) | 2025-12-23 | 鄂2020361 | 河南省 | 评阅通过 | 初评员：通过 | 初评员：通过
种植施肥机械 | 播种机械 | 穴播机 | 2-3行穴播机 | 河南农有王农业装备科技股份有限公司 | 玉米施肥穴播机 | 2BYF-2B |  | 播种行数:2行; | 型号名称：2BYF-2B型玉米施肥穴播机，结构型式：机械式；悬挂式，配套动力范围：14.7～29.4kW，整机外形尺寸（长×宽×高）：1620×1370×1210mm,作业速度范围:0.55～1.12m/s,作业小时生产率:0.2～0.3hm2/h,工作幅宽:116cm,行距:58cm,工作行数:2行，排种器型式：勺轮式（金属材料），排种器数量：2个，排肥器型式：外槽轮式，排肥器数量：4个，排种开沟器型式：箭铲式，排种开沟器数量：2个，排种开沟器深度调节范围：20～40mm,排肥开沟器型式:箭铲式,排肥开沟器数量:2个，排肥开沟器深度调节范围：40～60mm,种/肥箱容积:16/110L,排量调节方式:螺纹调节（肥）/档位调节（种）,播种部分传动方式:链传动,地轮型式:轮毂橡胶轮,地轮直径:380mm,地轮高度调节范围:20～40mm,覆土器型式:拉板式,镇压器型式:轮毂橡胶轮 | 2150.00 | 600元 |  | 购机补贴(通用类) | 2025-12-23 | 鄂2020364 | 河南省 | 评阅通过 | 初评员：通过 | 初评员：通过
种植施肥机械 | 播种机械 | 穴播机 | 2-3行穴播机 | 河南农有王农业装备科技股份有限公司 | 玉米施肥穴播机 | 2BYF-3 |  | 播种行数:3行; | 型号名称：2BYF-3型玉米施肥穴播机，结构型式：机械式；悬挂式，配套动力范围：29.4～44.1kW，整机外形尺寸（长×宽×高）：1620×1680×1210mm,作业速度范围:0.65～1.16m/s,作业小时生产率:0.3～0.4hm2/h,工作幅宽:174cm,行距:58cm,工作行数:3行，排种器型式：勺轮式（金属材料），排种器数量：3个，排肥器型式：外槽轮式，排肥器数量：3个，排种开沟器型式：箭铲式，排种开沟器数量：3个，排种开沟器深度调节范围：20～40mm,排肥开沟器型式:箭铲式,排肥开沟器数量:3个，排肥开沟器深度调节范围：40～60mm,种/肥箱容积:24/107L,排量调节方式:螺纹调节（肥）/档位调节（种）,播种部分传动方式:链传动,地轮型式:轮毂橡胶轮,地轮直径:380mm,地轮高度调节范围:20～40mm,覆土器型式:拉板式,镇压器型式:轮毂橡胶轮 | 2800.00 | 600元 |  | 购机补贴(通用类) | 2025-12-23 | 鄂2020362 | 河南省 | 评阅通过 | 初评员：通过 | 初评员：通过
种植施肥机械 | 播种机械 | 穴播机 | 2-3行穴播机 | 河南农有王农业装备科技股份有限公司 | 玉米施肥穴播机 | 2BYF-3A |  | 播种行数:3行; | 型号名称：2BYF-3A型玉米施肥穴播机，结构型式：机械式；悬挂式，配套动力范围：29.4～44.1kW，整机外形尺寸（长×宽×高）：1620×1610×1195mm,作业速度范围:0.65～1.16m/s,作业小时生产率:0.3～0.4hm2/h,工作幅宽:174cm,行距:58cm,工作行数:3行，排种器型式：勺轮式（金属材料），排种器数量：3个，排肥器型式：外槽轮式，排肥器数量：3个，排种开沟器型式：箭铲式，排种开沟器数量：3个，排种开沟器深度调节范围：20～40mm,排肥开沟器型式:箭铲式,排肥开沟器数量:3个，排肥开沟器深度调节范围：40～60mm,种/肥箱容积:30/145L,排量调节方式:螺纹调节（肥）/档位调节（种）,播种部分传动方式:链传动,地轮型式:轮毂橡胶轮,地轮直径:380mm,地轮高度调节范围:20～40mm,覆土器型式:拉板式,镇压器型式:轮毂橡胶轮 | 2950.00 | 600元 |  | 购机补贴(通用类) | 2026-02-07 | T202142420113 | 河南省 | 评阅通过 | 初评员：通过 | 初评员：通过
种植施肥机械 | 播种机械 | 穴播机 | 2-3行穴播机 | 河南农有王农业装备科技股份有限公司 | 玉米施肥穴播机 | 2BYF-3B |  | 播种行数:3行; | 型号名称：2BYF-3B型玉米施肥穴播机，结构型式：机械式；悬挂式，配套动力范围：29.4～44.1kW，整机外形尺寸（长×宽×高）：1620×1680×1210mm,作业速度范围:0.65～1.16m/s,作业小时生产率:0.3～0.4hm2/h,工作幅宽:174cm,行距:58cm,工作行数:3行，排种器型式：勺轮式（金属材料），排种器数量：3个，排肥器型式：外槽轮式，排肥器数量：6个，排种开沟器型式：箭铲式，排种开沟器数量：3个，排种开沟器深度调节范围：20～40mm,排肥开沟器型式:箭铲式,排肥开沟器数量:3个，排肥开沟器深度调节范围：40～60mm,种/肥箱容积:24/140L,排量调节方式:螺纹调节（肥）/档位调节（种）,播种部分传动方式:链传动,地轮型式:轮毂橡胶轮,地轮直径:380mm,地轮高度调节范围:20～40mm,覆土器型式:拉板式,镇压器型式:轮毂橡胶轮 | 2950.00 | 600元 |  | 购机补贴(通用类) | 2025-12-23 | 鄂2020365 | 河南省 | 评阅通过 | 初评员：通过 | 初评员：通过
种植施肥机械 | 播种机械 | 穴播机 | 2-3行穴播机 | 河南农有王农业装备科技股份有限公司 | 玉米施肥穴播机 | 2BYSF-2A |  | 播种行数:2行; | 型号名称：2BYSF-2A型玉米施肥穴播机，结构型式：机械式；悬挂式，配套动力范围：14.7～29.4kW，整机外形尺寸（长×宽×高）：1810×1180×1200mm,作业速度范围:0.55～1.12m/s,作业小时生产率:0.2～0.3hm2/h,工作幅宽:116cm,行距:58cm,工作行数:2行，排种器型式：勺轮式（金属材料），排种器数量：2个，排肥器型式：外槽轮式，排肥器数量：2个，排种开沟器型式：箭铲式，排种开沟器数量：2个，排种开沟器深度调节范围：20～40mm,排肥开沟器型式:箭铲式,排肥开沟器数量:2个，排肥开沟器深度调节范围：40～60mm,种/肥箱容积:20/80L,排量调节方式:螺纹调节（肥）/档位调节（种）,播种部分传动方式:轴传动,地轮型式:轮毂橡胶轮,地轮直径:380mm,地轮高度调节范围:20～40mm,覆土器型式:轮式,镇压器型式:轮毂橡胶轮 | 2330.00 | 600元 |  | 购机补贴(通用类) | 2026-02-07 | T202142420110 | 河南省 | 评阅通过 | 初评员：通过 | 初评员：通过
种植施肥机械 | 播种机械 | 穴播机 | 2-3行穴播机 | 河南农有王农业装备科技股份有限公司 | 玉米施肥穴播机 | 2BYSF-2B |  | 播种行数:2行; | 型号名称：2BYSF-2B型玉米施肥穴播机，结构型式：机械式；悬挂式，配套动力范围：18.3～29.4kW，整机外形尺寸（长×宽×高）：1805×1370×1210mm,作业速度范围:0.55～1.12m/s,作业小时生产率:0.2～0.3hm2/h,工作幅宽:116cm,行距:58cm,工作行数:2行，排种器型式：勺轮式（金属材料），排种器数量：2个，排肥器型式：外槽轮式，排肥器数量：4个，排种开沟器型式：箭铲式，排种开沟器数量：2个，排种开沟器深度调节范围：20～40mm,排肥开沟器型式:箭铲式,排肥开沟器数量:2个，排肥开沟器深度调节范围：40～60mm,种/肥箱容积:16/110L,排量调节方式:螺纹调节（肥）/档位调节（种）,播种部分传动方式:轴传动,地轮型式:轮毂橡胶轮,地轮直径:380mm,地轮高度调节范围:20～40mm,覆土器型式:轮式,镇压器型式:轮毂橡胶轮 | 2150.00 | 600元 |  | 购机补贴(通用类) | 2025-12-23 | 鄂2020367 | 河南省 | 评阅通过 | 初评员：通过 | 初评员：通过
种植施肥机械 | 播种机械 | 穴播机 | 2-3行穴播机 | 河南农有王农业装备科技股份有限公司 | 玉米施肥穴播机 | 2BYSF-3B |  | 播种行数:3行; | 型号名称：2BYSF-3B型玉米施肥穴播机，结构型式：机械式；悬挂式，配套动力范围：29.4～44.1kW，整机外形尺寸（长×宽×高）：1805×1680×1210mm,作业速度范围:0.65～1.16m/s,作业小时生产率:0.3～0.4hm2/h,工作幅宽:174cm,行距:58cm,工作行数:3行，排种器型式：勺轮式（金属材料），排种器数量：3个，排肥器型式：外槽轮式，排肥器数量：6个，排种开沟器型式：箭铲式，排种开沟器数量：3个，排种开沟器深度调节范围：20～40mm,排肥开沟器型式:箭铲式,排肥开沟器数量:3个，排肥开沟器深度调节范围：40～60mm,种/肥箱容积:24/140,排量调节方式:螺纹调节（肥）/档位调节（种）,播种部分传动方式:轴传动,地轮型式:轮毂橡胶轮,地轮直径:380mm,地轮高度调节范围:20～40mm,覆土器型式:轮式,镇压器型式:轮毂橡胶轮 | 2950.00 | 600元 |  | 购机补贴(通用类) | 2025-12-23 | 鄂2020368 | 河南省 | 评阅通过 | 初评员：通过 | 初评员：通过
种植施肥机械 | 播种机械 | 穴播机 | 2-3行穴播机 | 台前县金园农业机械有限公司 | 玉米施肥播种机 | 2BYFS-2 |  | 播种行数:2行; | 结构型式:机械式；悬挂式;配套动力范围20～27KW;整机外形尺寸（长×宽×高）1530×1220×1150mm;工作幅宽110～130cm;行距55～65cm;工作行数2行；排种器型式：勺轮式（金属材料）；排种器数量2个；排肥器型式：外槽轮式；排肥器数量：2个 | 3800.00 | 600元 |  | 购机补贴(通用类) | 2026-06-30 | T202141410067 | 河南省 | 评阅通过 | 初评员：通过 | 初评员：通过
种植施肥机械 | 播种机械 | 穴播机 | 2-3行穴播机 | 台前县金园农业机械有限公司 | 玉米施肥播种机 | 2BYFS-3 |  | 播种行数:3行; | 结构型式:机械式；悬挂式；配套动力范围22～38kw；整机外形尺寸（长×宽×高）1530×1620×1150mm；工作幅宽165～195cm；行距55～65cm；工作行数3行；排种器型式：勺轮式(金属材料）；排种器数量3个；排肥器型式：外槽轮式；排肥器数量3个； | 5100.00 | 600元 |  | 购机补贴(通用类) | 2026-06-30 | T202141410066 | 河南省 | 评阅通过 | 初评员：通过 | 初评员：通过
种植施肥机械 | 播种机械 | 穴播机 | 2-3行穴播机 | 郑州市双丰机械制造有限公司 | 精量花生播种机 | 2BH-2 |  | 播种行数:2行; | 1、型号名称：2BH-2型精量花生播种机 2、结构型式：机械式；悬挂式 3、配套动力范围：13~20.5KW 4、整机外型尺寸（长*宽*高 单位mm）1300*1100*980 5、作业速度范围：0.55~1.11m/s 6、作业小时生产率：0.06~0.13h㎡/h 7、工作幅宽：46cm、96cm 8、行距23cm、48cm 9、工作行数：2行 10、排种器型式：仓转式（非金属材料） 11、排种器数量：2个 12、排肥器型式：外槽轮式 13、排肥器数量：1个 14、排种开沟器形式：锄铲式 15、排种开沟器数量：2个 16、排种开沟器深度调节范围：30~60mm 17、排肥开沟器型式：锄铲式 18、排肥开沟器数量：1个 19、排种开沟器深度调节范围：30~60mm 20、种/肥箱容积：2*16/68L 21、排种量调节方式：档位调节+螺纹调节 22、播种部分传动方式：链传动 23、地轮型式：轮式（铁轮） 24、地轮直径：440mm 25、地轮高度调节范围：0~50mm 26、风机型式：/ / 27、覆土器型式：刮板式 28、镇压器型式：/ / | 2000.00 | 600元 |  | 购机补贴(通用类) | 2025-12-30 | T202041410227 | 河南省 | 评阅通过 | 初评员：通过 | 初评员：通过
种植施肥机械 | 播种机械 | 穴播机 | 4-5行穴播机 | 定西市三牛农机制造有限公司 | 玉米双垄沟旋耕施肥喷药铺膜精量穴播联合作业机 | 2MBFG-2-4 |  | 播种行数:4行; | 结构形式：机械式，悬挂式； 工作状态外形尺寸：2250×2440×1230mm； 行距：400mm； 工作行数：4行； 工作幅宽：2200mm； 排种器型式：窝眼式； 排种器数量：4个； 排肥器型式：外槽轮式； 排肥器数量：4个； 种/肥箱容积：2.5×4/175L； 传动机构型式：链传动； | 28000.00 | 1300元 |  | 购机补贴(通用类) | 2021-12-31 | 甘农机2017005 | 甘肃省 | 评阅通过 | 初评员：通过 | 初评员：通过
种植施肥机械 | 播种机械 | 穴播机 | 4-5行穴播机 | 河北耕牛农业机械制造有限公司 | 玉米施肥播种机 | 2BYF-4 |  | 播种行数:4行; | 结构型式：机械式；悬挂式；整机外形尺寸（长×宽×高）mm：1675×2280×1175；工作幅宽 cm：200～240；行距cm：50～60；工作行数行：4；排种器型式：勺轮式；排种器数量个：4；排肥器型式：外槽轮式；排肥器数量个：4；排种开沟器型式：锄铲式；排种开沟器数量个：4；排肥开沟器型式：锄铲式；排肥开沟器数量个：4；种/肥箱容积L：7×4/195；排量调节方式：种：档位调节 肥：手动螺旋；播种部分传动方式：链传动+轴传动；地轮型式：实心橡胶轮；地轮直径mm：Φ380；覆土器型式：板式；镇压器型式：地轮 | 4500.00 | 1300元 |  | 购机补贴(通用类) | 2025-12-23 | 鄂2020477 | 河北省 | 评阅通过 | 初评员：通过 | 初评员：通过
种植施肥机械 | 播种机械 | 穴播机 | 4-5行穴播机 | 河北农哈哈机械集团有限公司 | 玉米施肥穴播机 | 2BYFSX-4 |  | 播种行数:4行; | 结构型式：机械式、悬挂式；工作幅宽：240cm；工作行数：4行；排种器型式：勺轮式、金属材料；排种器数量：4个；排肥器型式：外槽轮式：排肥器数量：4个；排种开沟器型式：芯铧式；排种开沟器数量：4个；排肥开沟器型式：芯铧式；排肥开沟器数量：4个；种/肥箱容积：8.5×4/260L；排量调节方式：种：变速箱/肥：螺纹式；播种部分传动方式：轴+链+齿轮；地轮型式：橡胶轮 | 7620.00 | 1300元 |  | 购机补贴(通用类) | 2026-05-23 | T202113130156 | 河北省 | 评阅通过 | 初评员：通过 | 初评员：通过
种植施肥机械 | 播种机械 | 穴播机 | 4-5行穴播机 | 河北农哈哈机械集团有限公司 | 玉米施肥穴播机 | 2BYFSX-5 |  | 播种行数:5行; | 结构型式：机械式、悬挂式；工作幅宽：300cm；工作行数：5行；排种器型式：勺轮式、金属材料；排种器数量：5个；排肥器型式：外槽轮式；排肥器数量：5个；排种开沟器型式：芯铧式；排种开沟器数量：5个；排肥开沟器型式：芯铧式；排肥开沟器数量：5个；种/肥箱容积：8.5×5/325L；排量调节方式：种：变速箱/肥：螺纹式；播种部分传动方式：轴+链+齿轮；地轮型式：橡胶轮 | 9658.00 | 1300元 |  | 购机补贴(通用类) | 2026-05-23 | T202113130156 | 河北省 | 评阅通过 | 初评员：通过 | 初评员：通过
种植施肥机械 | 播种机械 | 穴播机 | 4-5行穴播机 | 河北农哈哈机械集团有限公司 | 玉米施肥穴播机 | 2BYFX-4 |  | 播种行数:4行; | 结构型式：机械式、悬挂式；工作幅宽：240cm；工作行数：4行；排种器型式：勺轮式、金属材料；排种器数量：4个；排肥器型式：外槽轮式；排肥器数量：4个；排种开沟器型式：芯铧式；排种开沟器数量：4个；排肥开沟器型式：芯铧式；排肥开沟器数量：4个；种/肥箱容积：8.5×4/260L；排量调节方式：种：变速箱/肥：螺纹式；播种部分传动方式：轴+链+齿轮；地轮型式：橡胶轮；镇压器型式：橡胶轮 | 7560.00 | 1300元 |  | 购机补贴(通用类) | 2026-05-23 | T202113130151 | 河北省 | 评阅通过 | 初评员：通过 | 初评员：通过
种植施肥机械 | 播种机械 | 穴播机 | 4-5行穴播机 | 河北农哈哈机械集团有限公司 | 玉米施肥穴播机 | 2BYFX-4D |  | 播种行数:4行; | 结构型式：机械式、悬挂式；整机外形尺寸（长×宽×高）：1700×2340×1210mm；工作幅宽：240cm工作行数：4行；排种器型式：勺轮式、金属材料；排种器数量：4个；排肥器型式：外槽轮式；排肥器数量：4个；排种开沟器型式：芯铧式；种/肥箱容积：18×4/260L；排量调节方式：种：变速箱/肥：螺纹式；播种部分传动方式：轴+链+齿轮；镇压器型式：橡胶轮 | 7400.00 | 1300元 |  | 购机补贴(通用类) | 2026-05-23 | T202113130152 | 河北省 | 评阅通过 | 初评员：通过 | 初评员：通过
种植施肥机械 | 播种机械 | 穴播机 | 4-5行穴播机 | 河北农哈哈机械集团有限公司 | 玉米施肥穴播机 | 2BYFX-5 |  | 播种行数:5行; | 结构型式：机械式、悬挂式；工作幅宽：300cm；工作行数：5行；排种器型式：勺轮式、金属材料；排种器数量：5个；排肥器型式：外槽轮式；排肥器数量：5个；排种开沟器型式：芯铧式；排种开沟器数量：5个；排肥开沟器型式：芯铧式；排肥开沟器数量：5个；种/肥箱容积：8.5×5/325L；排量调节方式：种：变速箱/肥：螺纹式；播种部分传动方式：轴+链+齿轮；地轮型式：橡胶轮；镇压器型式：橡胶轮 | 9388.00 | 1300元 |  | 购机补贴(通用类) | 2026-05-23 | T202113130151 | 河北省 | 评阅通过 | 初评员：通过 | 初评员：通过
种植施肥机械 | 播种机械 | 穴播机 | 4-5行穴播机 | 河北农哈哈机械集团有限公司 | 玉米施肥穴播机 | 2BYFX-5D |  | 播种行数:5行; | 结构型式：机械式、悬挂式；整机外形尺寸（长×宽×高）：1700×2750×1220mm；工作幅宽：300cm；工作行数：5行；排种器型式：勺轮式、金属材料；排种器数量：5个；排肥器型式：外槽轮式；排肥器数量：5个；排肥开沟器型式：芯铧式；种/肥箱容积：18×5/325L；排量调节方式：种：变速箱/肥：螺纹式；播种部分传动方式：轴+链+齿轮；镇压器型式：橡胶轮 | 9000.00 | 1300元 |  | 购机补贴(通用类) | 2026-05-23 | T202113130152 | 河北省 | 评阅通过 | 初评员：通过 | 初评员：通过
种植施肥机械 | 播种机械 | 穴播机 | 4-5行穴播机 | 河南农有王农业装备科技股份有限公司 | 花生施肥穴播机 | 2BHF-4A |  | 播种行数:4行; | 型号名称:2BHF-4A型花生施肥穴播机,结构型式:机械式;悬挂式,配套动力范围:36.5～58.8kW,整机外形尺寸（长×宽×高）:2080×2065×1220mm,作业速度范围:0.55～1.12m/s,作业小时生产率:0.3～0.45hm2/h,工作幅宽:88cm,行距:22cm,工作行数:4行，排种器型式：仓转式（非金属材料），排种器数量：4个，排肥器型式：外槽轮式，排肥器数量：4个，排种开沟器型式：箭铲式，排种开沟器数量：4个，排种开沟器深度调节范围：0～50mm,排肥开沟器型式:箭铲式,排肥开沟器数量:2个，排肥开沟器深度调节范围：0～50mm,种/肥箱容积:15×4/120L,排量调节方式:螺纹调节（肥）/档位调节（种）,播种部分传动方式:轴＋链传动,地轮型式:轮式,地轮直径:φ540mm,地轮高度调节范围:0～50mm,镇压器型式:辊式 | 4450.00 | 1300元 |  | 购机补贴(通用类) | 2026-02-07 | T202142420106 | 河南省 | 评阅通过 | 初评员：通过 | 初评员：通过
种植施肥机械 | 播种机械 | 穴播机 | 4-5行穴播机 | 河南农有王农业装备科技股份有限公司 | 花生施肥穴播机 | 2BHF-4B |  | 播种行数:4行; | 型号名称:2BHF-4B型花生施肥穴播机,结构型式:机械式;悬挂式,配套动力范围:36.5～58.8kW,整机外形尺寸（长×宽×高）:1950×2040×1220mm,作业速度范围:0.55～1.12m/s,作业小时生产率:0.3～0.45hm2/h,工作幅宽:88cm,行距:20cm,工作行数:4行，排种器型式：窝眼式（非金属材料），排种器数量：4个，排肥器型式：外槽轮式，排肥器数量：4个，排种开沟器型式：箭铲式，排种开沟器数量：4个，排种开沟器深度调节范围：0～50mm,排肥开沟器型式:箭铲式,排肥开沟器数量:2个，排肥开沟器深度调节范围：0～50mm,种/肥箱容积:16×4/120L,排量调节方式:螺纹调节（肥）/档位调节（种）,播种部分传动方式:轴＋链传动,地轮型式:轮式,地轮直径:φ540mm,地轮高度调节范围:0～50mm,镇压器型式:辊式 | 5600.00 | 1300元 |  | 购机补贴(通用类) | 2026-02-07 | T202142420109 | 河南省 | 评阅通过 | 初评员：通过 | 初评员：通过
种植施肥机械 | 播种机械 | 穴播机 | 4-5行穴播机 | 河南农有王农业装备科技股份有限公司 | 玉米施肥穴播机 | 2BYF-4 |  | 播种行数:4行; | 型号名称：2BYF-4型玉米施肥穴播机，结构型式：机械式；悬挂式，配套动力范围：44.1～66.1kW，整机外形尺寸（长×宽×高）：1750×2370×1210mm,作业速度范围:0.65～1.16m/s,作业小时生产率:0.4～0.5hm2/h,工作幅宽:232cm,行距:58cm,工作行数:4行，排种器型式：勺轮式（金属材料），排种器数量：4个，排肥器型式：外槽轮式，排肥器数量：4个，排种开沟器型式：箭铲式，排种开沟器数量：4个，排种开沟器深度调节范围：20～40mm,排肥开沟器型式:箭铲式,排肥开沟器数量:4个，排肥开沟器深度调节范围：40～60mm,种/肥箱容积:32/170L,排量调节方式:螺纹调节（肥）/档位调节（种）,播种部分传动方式:链传动,地轮型式:轮毂橡胶轮,地轮直径:380mm,地轮高度调节范围:20～40mm,覆土器型式:拉板式,镇压器型式:轮毂橡胶轮 | 4450.00 | 1300元 |  | 购机补贴(通用类) | 2025-12-23 | 鄂2020363 | 河南省 | 评阅通过 | 初评员：通过 | 初评员：通过
种植施肥机械 | 播种机械 | 穴播机 | 4-5行穴播机 | 河南农有王农业装备科技股份有限公司 | 玉米施肥穴播机 | 2BYF-4A |  | 播种行数:4行; | 型号名称：2BYF-4A型玉米施肥穴播机，结构型式：机械式；悬挂式，配套动力范围：44.1～66.1kW，整机外形尺寸（长×宽×高）：1730×2320×1195mm,作业速度范围:0.65～1.16m/s,作业小时生产率:0.4～0.5hm2/h,工作幅宽:232cm,行距:58cm,工作行数:4行，排种器型式：勺轮式（金属材料），排种器数量：4个，排肥器型式：外槽轮式，排肥器数量：4个，排种开沟器型式：箭铲式，排种开沟器数量：4个，排种开沟器深度调节范围：20～40mm,排肥开沟器型式:箭铲式,排肥开沟器数量:4个，排肥开沟器深度调节范围：40～60mm,种/肥箱容积:40/215L,排量调节方式:螺纹调节（肥）/档位调节（种）,播种部分传动方式:链传动,地轮型式:轮毂橡胶轮,地轮直径:380mm,地轮高度调节范围:20～40mm,覆土器型式:拉板式,镇压器型式:轮毂橡胶轮 | 4450.00 | 1300元 |  | 购机补贴(通用类) | 2026-02-07 | T202142420114 | 河南省 | 评阅通过 | 初评员：通过 | 初评员：通过
种植施肥机械 | 播种机械 | 穴播机 | 4-5行穴播机 | 河南农有王农业装备科技股份有限公司 | 玉米施肥穴播机 | 2BYF-4B |  | 播种行数:4行; | 型号名称：2BYF-4B型玉米施肥穴播机，结构型式：机械式；悬挂式，配套动力范围：44.1～66.1kW，整机外形尺寸（长×宽×高）：1750×2370×1210mm,作业速度范围:0.65～1.16m/s,作业小时生产率:0.4～0.5hm2/h,工作幅宽:232cm,行距:58cm,工作行数:4行，排种器型式：勺轮式（金属材料），排种器数量：4个，排肥器型式：外槽轮式，排肥器数量：8个，排种开沟器型式：箭铲式，排种开沟器数量：4个，排种开沟器深度调节范围：20～40mm,排肥开沟器型式:箭铲式,排肥开沟器数量:4个，排肥开沟器深度调节范围：40～60mm,种/肥箱容积:32/205L,排量调节方式:螺纹调节（肥）/档位调节（种）,播种部分传动方式:链传动,地轮型式:轮毂橡胶轮,地轮直径:380mm,地轮高度调节范围:20～40mm,覆土器型式:拉板式,镇压器型式:轮毂橡胶轮 | 4450.00 | 1300元 |  | 购机补贴(通用类) | 2025-12-23 | 鄂2020366 | 河南省 | 评阅通过 | 初评员：通过 | 初评员：通过
种植施肥机械 | 播种机械 | 穴播机 | 4-5行穴播机 | 河南农有王农业装备科技股份有限公司 | 玉米施肥穴播机 | 2BYF-5 |  | 播种行数:5行; | 型号名称：2BYF-5型玉米施肥穴播机，结构型式：机械式；悬挂式，配套动力范围：66.1～80.8kW，整机外形尺寸（长×宽×高）：1750×2950×1210mm,作业速度范围:0.65～1.16m/s,作业小时生产率:0.5～0.6hm2/h,工作幅宽:290cm,行距:58cm,工作行数:5行，排种器型式：勺轮式（金属材料），排种器数量：5个，排肥器型式：外槽轮式，排肥器数量：5个，排种开沟器型式：箭铲式，排种开沟器数量：5个，排种开沟器深度调节范围：20～40mm,排肥开沟器型式:箭铲式,排肥开沟器数量:5个，排肥开沟器深度调节范围：40～60mm,种/肥箱容积:40/235L,排量调节方式:螺纹调节（肥）/档位调节（种）,播种部分传动方式:链传动,地轮型式:轮毂橡胶轮,地轮直径:380mm,地轮高度调节范围:20～40mm,覆土器型式:拉板式,镇压器型式:轮毂橡胶轮 | 5100.00 | 1300元 |  | 购机补贴(通用类) | 2025-12-23 | 鄂2020363 | 河南省 | 评阅通过 | 初评员：通过 | 初评员：通过
种植施肥机械 | 播种机械 | 穴播机 | 4-5行穴播机 | 河南农有王农业装备科技股份有限公司 | 玉米施肥穴播机 | 2BYF-5A |  | 播种行数:5行; | 型号名称：2BYF-5A型玉米施肥穴播机，结构型式：机械式；悬挂式，配套动力范围：66.1～80.8kW，整机外形尺寸（长×宽×高）：1710×2910×1195mm,作业速度范围:0.65～1.16m/s,作业小时生产率:0.5～0.6hm2/h,工作幅宽:290cm,行距:58cm,工作行数:5行，排种器型式：勺轮式（金属材料），排种器数量：5个，排肥器型式：外槽轮式，排肥器数量：5个，排种开沟器型式：箭铲式，排种开沟器数量：5个，排种开沟器深度调节范围：20～40mm,排肥开沟器型式:箭铲式,排肥开沟器数量:5个，排肥开沟器深度调节范围：40～60mm,种/肥箱容积:50/275L,排量调节方式:螺纹调节（肥）/档位调节（种）,播种部分传动方式:链传动,地轮型式:轮毂橡胶轮,地轮直径:380mm,地轮高度调节范围:20～40mm,覆土器型式:拉板式,镇压器型式:轮毂橡胶轮 | 5400.00 | 1300元 |  | 购机补贴(通用类) | 2026-02-07 | T202142420114 | 河南省 | 评阅通过 | 初评员：通过 | 初评员：通过
种植施肥机械 | 播种机械 | 穴播机 | 4-5行穴播机 | 河南农有王农业装备科技股份有限公司 | 玉米施肥穴播机 | 2BYF-5B |  | 播种行数:5行; | 型号名称：2BYF-5B型玉米施肥穴播机，结构型式：机械式；悬挂式，配套动力范围：66.1～80.8kW，整机外形尺寸（长×宽×高）：1750×2950×1210mm,作业速度范围:0.65～1.16m/s,作业小时生产率:0.5～0.6hm2/h,工作幅宽:290cm,行距:58cm,工作行数:5行，排种器型式：勺轮式（金属材料），排种器数量：5个，排肥器型式：外槽轮式，排肥器数量：10个，排种开沟器型式：箭铲式，排种开沟器数量：5个，排种开沟器深度调节范围：20～40mm,排肥开沟器型式:箭铲式,排肥开沟器数量:5个，排肥开沟器深度调节范围：40～60mm,种/肥箱容积:40/260L,排量调节方式:螺纹调节（肥）/档位调节（种）,播种部分传动方式:链传动,地轮型式:轮毂橡胶轮,地轮直径:380mm,地轮高度调节范围:20～40mm,覆土器型式:拉板式,镇压器型式:轮毂橡胶轮 | 5350.00 | 1300元 |  | 购机补贴(通用类) | 2025-12-23 | 鄂2020366 | 河南省 | 评阅通过 | 初评员：通过 | 初评员：通过
种植施肥机械 | 播种机械 | 穴播机 | 4-5行穴播机 | 河南农有王农业装备科技股份有限公司 | 玉米施肥穴播机 | 2BYSF-4B |  | 播种行数:4行; | 型号名称：2BYSF-4B型玉米施肥穴播机，结构型式：机械式；悬挂式，配套动力范围：44.1～66.1kW，整机外形尺寸（长×宽×高）：1920×2370×1210mm,作业速度范围:0.65～1.16m/s,作业小时生产率:0.4～0.5hm2/h,工作幅宽:232cm,行距:58cm,工作行数:4行，排种器型式：勺轮式（金属材料），排种器数量：4个，排肥器型式：外槽轮式，排肥器数量：8个，排种开沟器型式：箭铲式，排种开沟器数量：4个，排种开沟器深度调节范围：20～40mm,排肥开沟器型式:箭铲式,排肥开沟器数量:4个，排肥开沟器深度调节范围：40～60mm,种/肥箱容积:32/205,排量调节方式:螺纹调节（肥）/档位调节（种）,播种部分传动方式:轴传动,地轮型式:轮毂橡胶轮,地轮直径:380mm,地轮高度调节范围:20～40mm,覆土器型式:轮式,镇压器型式:轮毂橡胶轮 | 5060.00 | 1300元 |  | 购机补贴(通用类) | 2025-12-23 | 鄂2020369 | 河南省 | 评阅通过 | 初评员：通过 | 初评员：通过
种植施肥机械 | 播种机械 | 穴播机 | 4-5行穴播机 | 河南农有王农业装备科技股份有限公司 | 玉米施肥穴播机 | 2BYSF-5B |  | 播种行数:5行; | 型号名称：2BYSF-5B型玉米施肥穴播机，结构型式：机械式；悬挂式，配套动力范围：66.1～80.8kW，整机外形尺寸（长×宽×高）：1920×2950×1210mm,作业速度范围:0.65～1.16m/s,作业小时生产率:0.5～0.6hm2/h,工作幅宽:290cm,行距:58cm,工作行数:5行，排种器型式：勺轮式（金属材料），排种器数量：5个，排肥器型式：外槽轮式，排肥器数量：10个，排种开沟器型式：箭铲式，排种开沟器数量：5个，排种开沟器深度调节范围：20～40mm,排肥开沟器型式:箭铲式,排肥开沟器数量:5个，排肥开沟器深度调节范围：40～60mm,种/肥箱容积:40/260,排量调节方式:螺纹调节（肥）/档位调节（种）,播种部分传动方式:轴传动,地轮型式:轮毂橡胶轮,地轮直径:380mm,地轮高度调节范围:20～40mm,覆土器型式:轮式,镇压器型式:轮毂橡胶轮 | 6300.00 | 1300元 |  | 购机补贴(通用类) | 2025-12-23 | 鄂2020369 | 河南省 | 评阅通过 | 初评员：通过 | 初评员：通过
种植施肥机械 | 播种机械 | 穴播机 | 4-5行穴播机 | 台前县金园农业机械有限公司 | 大豆/玉米施肥播种机 | 2BDYF-5 |  | 播种行数:5行; | 结构型式 / 机械式；悬挂式 配套动力范围 kW 36.8～51.5 整机外形尺寸（长×宽×高） mm 2768×1720×1176 作业速度范围 m/s 0.8～1.4 作业小时生产率 hm２/h 0.8～1.3 工作幅宽 cm 250～265 行距 cm 50～53 工作行数 行 5 排种器型式 / 勺轮式（金属材料） 排种器数量 个 5 排肥器型式 / 外槽轮式 排肥器数量 个 5 排种开沟器型式 / 锄铲式 排种开沟器数量 个 5 排种开沟器深度调节范围 mm 30～100 排肥开沟器型式 / 锄铲式 排肥开沟器数量 个 5 排肥开沟器深度调节范围 mm 30～100 种/肥箱容积 L 8.91×5/234 | 6700.00 | 1300元 |  | 购机补贴(通用类) | 2025-12-30 | T202041410160 | 河南省 | 评阅通过 | 初评员：通过 | 初评员：通过
种植施肥机械 | 播种机械 | 穴播机 | 4-5行穴播机 | 台前县金园农业机械有限公司 | 玉米施肥播种机 | 2BYFS-4 |  | 播种行数:4行; | 结构型式:机械式；悬挂式;配套动力范围30～48KW;整机外形尺寸（长×宽×高）1530×2320×1150mm；工作幅宽：220～260cm;行距55～65cm;工作行数4行；排种器型式：勺轮式（金属材料）；排种器数量4个；排肥器型式：外槽轮式；排肥器数量4个 | 6000.00 | 1300元 |  | 购机补贴(通用类) | 2026-06-30 | T202141410065 | 河南省 | 评阅通过 | 初评员：通过 | 初评员：通过
种植施肥机械 | 播种机械 | 穴播机 | 4-5行穴播机 | 台前县金园农业机械有限公司 | 玉米施肥播种机 | 2BYFZ-4 |  | 播种行数:4行; | 结构型式:机械式；悬挂式;配套动力范围30～56KW;整机外形尺寸（长×宽×高）:1500×2400×1080mm;工作幅宽:220～260cm;行距:55～65cm;工作行数:4行；排种器型式：指夹式（金属材料）；排种器数量4个；排肥器型式：外槽轮式；排肥器数量4个 | 6900.00 | 1300元 |  | 购机补贴(通用类) | 2026-06-30 | T202141410064 | 河南省 | 评阅通过 | 初评员：通过 | 初评员：通过
种植施肥机械 | 播种机械 | 穴播机 | 4-5行穴播机 | 郑州市双丰机械制造有限公司 | 精量花生播种机 | 2BH-4 |  | 播种行数:4行; | 1、型号名称：2BH-4型精量花生播种机 2、结构型式：机械式；悬挂式 3、配套动力范围：22~36KW 4、 整机外型尺寸（长*宽*高 单位mm）1320*1660*980 5、 作业速度范围：0.55~1.11m/s 6、作业小时生产率：0.26~0.13h㎡/h 7、工作幅宽：142cm 8、行距23cm、48cm 9、工作行数：4行 10、排种器型式：仓转式（非金属材料） 11、排种器数量：4个 12、排肥器型式：外槽轮式 13、排肥器数量：2个 14、排种开沟器形式：锄铲式 15、排种开沟器数量：4个 16、排种开沟器深度调节范围：30~60mm 17、排肥开沟器型式：锄铲式 18、排肥开沟器数量：2个 19、 排种开沟器深度调节范围：30~60mm 20、种/肥箱容积：4*16/108L 21、排种量调节方式：档位调节+螺纹调节 22、播种部分传动方式：链传动 23、地轮型式：轮式（铁轮） 24、 地轮直径：440mm 25、地轮高度调节范围：0~50mm 26、风机型式：/ 27、覆土器型式：/ 28、镇压器型式：/ | 4300.00 | 1300元 |  | 购机补贴(通用类) | 2025-12-30 | T202041410211 | 河南省 | 评阅通过 | 初评员：通过 | 初评员：通过
种植施肥机械 | 播种机械 | 穴播机 | 6行及以上穴播机 | 定西市三牛农机制造有限公司 | 施肥铺膜铺管覆土精量穴播机 | 2MBF-11 |  | 播种行数:11行; | 结构形式：机械式，悬挂式； 工作状态外形尺寸：2250×2220×1270mm； 行距：150mm； 工作行数：11行； 工作幅宽：1650mm 排种器型式：窝眼式； 排种器数量：11个； 排肥器型式：外槽轮式； 排肥器数量：6个； 种/肥箱容积：112/112L； 排量调节方式：挡板/螺杆； 传动机构型式：链条传动； 开沟器型式：箭铲式； 开沟器数量：6个； 地轮型式：滚筒式； 地轮直径：400mm； 镇压器型式：实心橡胶轮； | 18600.00 | 1700元 |  | 购机补贴(通用类) | 2021-12-31 | 甘农机2017004 | 甘肃省 | 评阅通过 | 初评员：通过 | 初评员：通过
种植施肥机械 | 播种机械 | 穴播机 | 6行及以上穴播机 | 定西市三牛农机制造有限公司 | 旋耕施肥铺膜覆土精量穴播联合作业机 | 2MBG-7 |  | 播种行数:7行; | 结构形式：机械式；悬挂式； 工作状态外形尺寸：2140×1650×1350mm； 行距：150mm； 工作行数：7行； 工作幅宽：1050mm。 排种器型式：窝眼式； 排种器数量：7个； 排肥器型式：外槽轮； 排肥器数量：4个； 种/肥箱容积：90/145L； 排量调节方式：挡板/螺杆； 传动机构型式：链传动； 地轮型式：滚筒； 地轮直径：280mm； | 19000.00 | 1700元 |  | 购机补贴(通用类) | 2021-12-31 | 甘农机2017002 | 甘肃省 | 评阅通过 | 初评员：通过 | 初评员：通过
种植施肥机械 | 播种机械 | 穴播机 | 6行及以上穴播机 | 河北耕牛农业机械制造有限公司 | 玉米施肥播种机 | 2BYF-6 |  | 播种行数:6行; | 结构型式：机械式；悬挂式；整机外形尺寸（长×宽×高）mm：1880×3670×1165；工作幅宽cm ：300～360；行距cm：50～60；工作行数行：6；排种器型式：勺轮式；排种器数量个：6；排肥器型式：外槽轮式；排肥器数量个：6；排种开沟器型式：锄铲式；排种开沟器数量个：6；排肥开沟器型式：锄铲式；排肥开沟器数量 个：6；排肥开沟器深度调节范围mm：0～120；种/肥箱容积 L：7×6/304；排量调节方式：种：档位调节 肥：手动螺旋；播种部分传动方式：轴传动；地轮型式 ：实心橡胶轮；覆土器型式：板式；镇压器型式：地轮；地轮直径mm：Φ380 | 5800.00 | 1700元 |  | 购机补贴(通用类) | 2025-12-23 | 鄂2020478 | 河北省 | 评阅通过 | 初评员：通过 | 初评员：通过
种植施肥机械 | 播种机械 | 穴播机 | 6行及以上穴播机 | 河北农哈哈机械集团有限公司 | 玉米施肥穴播机 | 2BYFX-6 |  | 播种行数:6行; | 结构型式：机械式、悬挂式；工作幅宽：360cm；工作行数：6行；排种器型式：勺轮式、金属材料；排种器数量：6个；排肥器型式：外槽轮式；排肥器数量：6个；排种开沟器型式：芯铧式；排种开沟器数量：6个；排肥开沟器型式：芯铧式；排肥开沟器数量：6个；种/肥箱容积：8.5×6/195×2L；排量调节方式：种：变速箱/肥：螺纹式；播种部分传动方式：轴+链+齿轮；地轮型式：橡胶轮；镇压器型式：橡胶轮 | 12400.00 | 1700元 |  | 购机补贴(通用类) | 2026-05-23 | T202113130151 | 河北省 | 评阅通过 | 初评员：通过 | 初评员：通过
种植施肥机械 | 播种机械 | 穴播机 | 6行及以上穴播机 | 河北农哈哈机械集团有限公司 | 玉米施肥穴播机 | 2BYFX-6D |  | 播种行数:6行; | 结构型式：机械式、悬挂式；整机外形尺寸（长×宽×高）：1710×3600×1235mm；工作幅宽：360cm；工作行数：6行；排种器型式：勺轮式、金属材料；排种器数量：6个；排肥器型式：外槽轮式；排肥开沟器型式：芯铧式；排量调节方式：种：变速箱/肥：螺纹式；播种部分传动方式：轴+链+齿轮；种/肥箱容积：18×6/195×2L；镇压器型式：橡胶轮 | 11500.00 | 1700元 |  | 购机补贴(通用类) | 2026-05-23 | T202113130152 | 河北省 | 评阅通过 | 初评员：通过 | 初评员：通过
种植施肥机械 | 播种机械 | 穴播机 | 6行及以上穴播机 | 河北农哈哈机械集团有限公司 | 玉米施肥穴播机 | 2BYFX-8D |  | 播种行数:8行; | 结构型式：机械式；悬挂式；工作幅宽：480cm；工作行数：8行；排种器型式：勺轮式、金属材料；排种器数量：8个；排肥器型式：外槽轮式；排肥器数量：8个；排肥开沟器型式：芯铧式；排肥开沟器数量：8个；排种开沟器型式：芯铧式；排种开沟器数量：8个；种/肥箱容积：18×8/260×2L；排量调节方式：种：变速箱/肥：螺纹式；播种部分传动方式：轴+链+齿轮；地轮型式：充气轮胎；镇压器型式：橡胶轮 | 24250.00 | 1700元 |  | 购机补贴(通用类) | 2026-05-23 | T202113130153 | 河北省 | 评阅通过 | 初评员：通过 | 初评员：通过
种植施肥机械 | 播种机械 | 穴播机 | 6行及以上穴播机 | 河南农有王农业装备科技股份有限公司 | 花生施肥穴播机 | 2BHF-6A |  | 播种行数:6行; | 型号名称:2BHF-6A型花生施肥穴播机,结构型式:机械式;悬挂式,配套动力范围:58.8～75kW,整机外形尺寸（长×宽×高）:1850×2450×1220mm,作业速度范围:0.55～1.12m/s,作业小时生产率:0.4～0.53hm2/h,工作幅宽:156cm,行距:26cm,工作行数:6行，排种器型式：仓转式（非金属材料），排种器数量：8个，排肥器型式：外槽轮式，排肥器数量：6个，排种开沟器型式：箭铲式，排种开沟器数量：6个，排种开沟器深度调节范围：0～50mm,排肥开沟器型式:箭铲式,排肥开沟器数量:3个，排肥开沟器深度调节范围：0～50mm,种/肥箱容积:126/172L,排量调节方式:螺纹调节（肥）/档位调节（种）,播种部分传动方式:轴传动,地轮型式:轮式,地轮直径:φ485mm,地轮高度调节范围:0～50mm,镇压器型式:辊式 | 5750.00 | 1700元 |  | 购机补贴(通用类) | 2026-02-07 | T202142420107 | 河南省 | 评阅通过 | 初评员：通过 | 初评员：通过
种植施肥机械 | 播种机械 | 穴播机 | 6行及以上穴播机 | 河南农有王农业装备科技股份有限公司 | 玉米施肥穴播机 | 2BYF-6 |  | 播种行数:6行; | 型号名称：2BYF-6型玉米施肥穴播机，结构型式：机械式；悬挂式，配套动力范围：80.8～102.9kW，整机外形尺寸（长×宽×高）：1750×3400×1210mm,作业速度范围:0.65～1.16m/s,作业小时生产率:0.6～0.75hm2/h,工作幅宽:348cm,行距:58cm,工作行数:6行，排种器型式：勺轮式（金属材料），排种器数量：6个，排肥器型式：外槽轮式，排肥器数量：6个，排种开沟器型式：箭铲式，排种开沟器数量：6个，排种开沟器深度调节范围：20～40mm,排肥开沟器型式:箭铲式,排肥开沟器数量:6个，排肥开沟器深度调节范围：40～60mm,种/肥箱容积:48/235L,排量调节方式:螺纹调节（肥）/档位调节（种）,播种部分传动方式:链传动,地轮型式:轮毂橡胶轮,地轮直径:380mm,地轮高度调节范围:20～40mm,覆土器型式:拉板式,镇压器型式:轮毂橡胶轮 | 6100.00 | 1700元 |  | 购机补贴(通用类) | 2025-12-23 | 鄂2020363 | 河南省 | 评阅通过 | 初评员：通过 | 初评员：通过
种植施肥机械 | 播种机械 | 穴播机 | 6行及以上穴播机 | 河南农有王农业装备科技股份有限公司 | 玉米施肥穴播机 | 2BYF-6A |  | 播种行数:6行; | 型号名称：2BYF-6A型玉米施肥穴播机，结构型式：机械式；悬挂式，配套动力范围：80.8～102.9kW，整机外形尺寸（长×宽×高）：1720×3540×1210mm,作业速度范围:0.65～1.16m/s,作业小时生产率:0.6～0.75hm2/h,工作幅宽:348cm,行距:58cm,工作行数:6行，排种器型式：勺轮式（金属材料），排种器数量：6个，排肥器型式：外槽轮式，排肥器数量：6个，排种开沟器型式：箭铲式，排种开沟器数量：6个，排种开沟器深度调节范围：20～40mm,排肥开沟器型式:箭铲式,排肥开沟器数量:6个，排肥开沟器深度调节范围：40～60mm,种/肥箱容积:60/290L,排量调节方式:螺纹调节（肥）/档位调节（种）,播种部分传动方式:链传动,地轮型式:轮毂橡胶轮,地轮直径:380mm,地轮高度调节范围:20～40mm,覆土器型式:拉板式,镇压器型式:轮毂橡胶轮 | 6500.00 | 1700元 |  | 购机补贴(通用类) | 2026-02-07 | T202142420114 | 河南省 | 评阅通过 | 初评员：通过 | 初评员：通过
种植施肥机械 | 播种机械 | 穴播机 | 6行及以上穴播机 | 河南农有王农业装备科技股份有限公司 | 玉米施肥穴播机 | 2BYF-6B |  | 播种行数:6行; | 型号名称：2BYF-6B型玉米施肥穴播机，结构型式：机械式；悬挂式，配套动力范围：80.8～102.9kW，整机外形尺寸（长×宽×高）：1750×3400×1210mm,作业速度范围:0.65～1.16m/s,作业小时生产率:0.6～0.75hm2/h,工作幅宽:348cm,行距:58cm,工作行数:6行，排种器型式：勺轮式（金属材料），排种器数量：6个，排肥器型式：外槽轮式，排肥器数量：12个，排种开沟器型式：箭铲式，排种开沟器数量：6个，排种开沟器深度调节范围：20～40mm,排肥开沟器型式:箭铲式,排肥开沟器数量:6个，排肥开沟器深度调节范围：40～60mm,种/肥箱容积:48/260L,排量调节方式:螺纹调节（肥）/档位调节（种）,播种部分传动方式:链传动,地轮型式:轮毂橡胶轮,地轮直径:380mm,地轮高度调节范围:20～40mm,覆土器型式:拉板式,镇压器型式:轮毂橡胶轮 | 6400.00 | 1700元 |  | 购机补贴(通用类) | 2025-12-23 | 鄂2020366 | 河南省 | 评阅通过 | 初评员：通过 | 初评员：通过
种植施肥机械 | 播种机械 | 穴播机 | 6行及以上穴播机 | 河南农有王农业装备科技股份有限公司 | 玉米施肥穴播机 | 2BYSF-6B |  | 播种行数:6行; | 型号名称：2BYSF-6B型玉米施肥穴播机，结构型式：机械式；悬挂式，配套动力范围：80.8～102.9kW，整机外形尺寸（长×宽×高）：1920×3400×1210mm,作业速度范围:0.65～1.16m/s,作业小时生产率:0.6～0.75hm2/h,工作幅宽:348cm,行距:58cm,工作行数:6行，排种器型式：勺轮式（金属材料），排种器数量：6个，排肥器型式：外槽轮式，排肥器数量：12个，排种开沟器型式：箭铲式，排种开沟器数量：6个，排种开沟器深度调节范围：20～40mm,排肥开沟器型式:箭铲式,排肥开沟器数量:6个，排肥开沟器深度调节范围：40～60mm,种/肥箱容积:48/260,排量调节方式:螺纹调节（肥）/档位调节（种）,播种部分传动方式:轴传动,地轮型式:轮毂橡胶轮,地轮直径:380mm,地轮高度调节范围:20～40mm,覆土器型式:轮式,镇压器型式:轮毂橡胶轮 | 7940.00 | 1700元 |  | 购机补贴(通用类) | 2025-12-23 | 鄂2020369 | 河南省 | 评阅通过 | 初评员：通过 | 初评员：通过
种植施肥机械 | 播种机械 | 穴播机 | 6行及以上穴播机 | 河南沃正实业有限公司 | 同步施肥水稻旱穴播机 | 2BDH-10 |  | 播种行数:10行; | 型号规格：2BDH-10，结构型式：机械式+悬挂式，配套动力：36.8～51.45kW，工作状态外形尺寸（长×宽×高）：2180×2480×1130（mm）；作业速度范围：2.5～3.0（km/h），作业小时生产率：0.4～0.53h㎡/h，行距：200mm；工作行数：10行；工作幅宽：2m；排种/肥器型式：窝眼式/外槽轮；数量10/5个；驱动方式：地轮；种/肥箱容积：14×10/140（L）；排量调节方式：挡位（种）/丝杆（肥）；传动机构型式：地轮驱动；开沟器型式：圆盘式/箭铲式（种/肥）；数量：10/5（种/肥）；深度调节范围：10～30/80～120（种/肥）mm；地轮型式：橡胶轮胎；直径：400mm；镇压器型式：轮式镇压（橡胶轮）。 | 35000.00 | 1700元 | 0 | 购机补贴(通用类) | 2022-12-31 | 豫2018067 | 河南省 | 评阅通过 | 初评员：通过 | 初评员：通过
种植施肥机械 | 播种机械 | 穴播机 | 6行及以上穴播机 | 台前县金园农业机械有限公司 | 大豆/玉米施肥播种机 | 2BDYF-6 |  | 播种行数:6行; | 结构型式 / 机械式；悬挂式 配套动力范围 kW 44.1～58.8 整机外形尺寸（长×宽×高） mm 3450×1720×1180 作业速度范围 m/s 0.8～1.4 作业小时生产率 hm２/h 0.9～1.5 工作幅宽 cm 300～330 行距 cm 50～55 工作行数 行 6 排种器型式 / 勺轮式(金属材料） 排种器数量 个 6 排肥器型式 / 外槽轮式 排肥器数量 个 6 排种开沟器型式 / 锄铲式 排种开沟器数量 个 6 排种开沟器深度调节范围 mm 30～100 排肥开沟器型式 / 锄铲式 排肥开沟器数量 个 6 排肥开沟器深度调节范围 mm 30～100 种/肥箱容积 L 8.9×6/135×2 | 7900.00 | 1700元 |  | 购机补贴(通用类) | 2025-12-30 | T202041410160 | 河南省 | 评阅通过 | 初评员：通过 | 初评员：通过
种植施肥机械 | 播种机械 | 穴播机 | 6行及以上穴播机 | 泰州樱田农机制造有限公司 | 水稻穴播机 | 2BD-830 |  | 播种行数:8行; | 配套动力范围（kW）：≥8kW(配高速乘座式插秧机)；外形尺寸（工作状态，长 ×宽×高)mm：2560x800×1700；结构质量（kg）：126；行距 （cm）：30；；工作行数：8；工作幅宽（cm）：240；传动机构型式：中间轴传动；排种器型式：轮槽式；排种器数量：8；种子箱容积：8x5L。 | 27000.00 | 1700元 | 0 | 购机补贴(通用类) | 2021-12-31 | 苏农机（2017）第（0266）号 | 江苏省 | 评阅通过 | 初评员：通过 | 初评员：通过
种植施肥机械 | 播种机械 | 穴播机 | 6行及以上穴播机 | 樱田农机科技（泰州）有限公司 | 水稻精量穴播机 | 2BD-1025 |  | 播种行数:10行; | "型号名称：2BD-1025型水稻精量穴播机；结构型式：机械式，悬桂式；配舍动力范围：8-14.8kw；整机外形尺寸(长×宽×高):2660×800×1700mm；作业速度范围：0.1-0.5m/s；作业小时生产率：0.65-0.7k㎡/h ；工作幅宽：250cm；行距:25cm； 工作行数：10行；排种器型式：槽轮式，非金属材料；排种器数量：10个；排肥器型式： ；排肥器数量： ；排种开沟器型式：挤压式；排种开沟器数量：10个；排种开沟器深度调节范围： ；排肥开沟器形式： ；排肥开沟器数量： ；排肥开沟器深度调节范围： ；种/肥箱容积：10×10L；排量调节方式：手轮螺旋调节；播种部分传动方式:中间轴传动；地轮型式： ；地轮直径： ；地轮高度调节范围： ；风机型式： ；覆土器型式：橡胶刮板；镇压器型式：" | 27800.00 | 1700元 | 0 | 购机补贴(通用类) | 2025-09-29 | T202032320242 | 江苏省 | 评阅通过 | 初评员：通过 | 初评员：通过
种植施肥机械 | 播种机械 | 穴播机 | 6行及以上穴播机 | 樱田农机科技（泰州）有限公司 | 水稻精量穴播机 | 2BD-830 |  | 播种行数:8行; | "型号名称：2BD-830型水稻精量穴播机；结构型式:机械式，悬挂式；配套动力范围:8-14.8KW；整机外形尺寸(长×宽×高)；2560×800×1700mm；作业速度范围:0.1-0.5m/s；作业小时生产率:0.5-0.65k㎡/h ；工作幅宽：240cm；行距:30cm； 工作行数：8行；排种器型式：槽轮式，非金属材料；排种器数量：8个；排肥器型式： ；排肥器数量： ；排种开沟器型式：挤压式；排种开沟器数量：8个；排种开沟器深度调节范围： ；排肥开沟器形式： ；排肥开沟器数量： ；排肥开沟器深度调节范围： ；种/肥箱容积：8×5L；排量调节方式：手轮螺旋调节；播种部分传动方式:中间轴传动；地轮型式： ；地轮直径： ；地轮高度调节范围： ；风机型式： ；覆土器型式：橡胶刮板；镇压器型式： " | 27000.00 | 1700元 | 0 | 购机补贴(通用类) | 2025-09-29 | T202032320241 | 江苏省 | 评阅通过 | 初评员：通过 | 初评员：通过
种植施肥机械 | 播种机械 | 根茎作物播种机 | 2—3行根茎类种子播种机 | 定西市三牛农机制造有限公司 | 马铃薯起垄铺膜施肥喷药种植机 | 2CMFLY-2 |  | 播种行数:2行 ; | 结构型式（与拖拉机连接方式）：三点悬挂； 工作状态外形尺寸（长×宽×高）mm：2360×1350×1610； 行距：260mm； 工作行数：2行； 排种器型式：升运薯杯； 排种器数量：2个； 排肥器型式：外槽轮式； 排肥器数量：2个； 开沟器型式：靴式； 开沟器数量：2个； 覆土器型式：铧式； 覆土器数量：2个； 镇压器型式：刮板式； 镇压器数量：1个； 地轮型式：轮胎式； 地轮直径：470mm； 传动型式：链传动； 配套动力：≥22.1kW轮式拖拉机； | 11000.00 | 2000元 |  | 购机补贴(非通用类) | 2025-12-30 | T202062620208 | 甘肃省 | 评阅通过 | 初评员：通过 | 初评员：通过
种植施肥机械 | 播种机械 | 根茎作物播种机 | 2—3行根茎类种子播种机 | 定西市三牛农机制造有限公司 | 马铃薯膜上穴播机 | 2CMX-2 |  | 播种行数:2行 ; | 结构型式（与拖拉机连接方式）：悬挂式 工作行数：2行 排种器型式：升运薯杯 排种器数量：2个 | 58000.00 | 2000元 |  | 购机补贴(非通用类) | 2025-04-23 | T202062620016 | 甘肃省 | 评阅通过 | 初评员：通过 | 初评员：铭牌图片：不符合填报要求。（信息内容不清晰）
种植施肥机械 | 播种机械 | 根茎作物播种机 | 2—3行根茎类种子播种机 | 青岛菲尔特工业有限公司 | 马铃薯种植机 | 2CM-1/2 |  | 播种行数:2行 ; | 配套动力范围(KW):25.7~29.4(轮式拖拉机);外形尺寸(工作状态,长*宽*高)MM:2400*1320*1450;结构质量(KG):295;行距(CM):22~28;工作行数:1垄2行;工作幅宽(CM):90~120;传动机构型式:悬挂式;排种器型式:链勺式;排种器数量:2组;排肥器型式:外槽轮式;排肥器数量:2个;开沟器型式(种/肥):双面犁尖式/圆盘式;开沟器数量(种/肥):2/1;种子容积:110*2L;肥箱容积:87L | 8000.00 | 2000元 |  | 购机补贴(非通用类) | 2021-12-31 | 鲁T2016060 | 山东省 | 评阅通过 | 初评员：通过 | 初评员：通过
种植施肥机械 | 播种机械 | 根茎作物播种机 | 2—3行根茎类种子播种机 | 青岛恒祺现代农业科技有限公司 | 马铃薯种植机 | 2CM-2C |  | 播种行数:2行 ; | 2CM-2C型马铃薯种植机 型号名称：2CM-2C型马铃薯种植机；结构型式（与拖拉机连接方式）：悬挂式；工作状态外形尺寸(长×宽×高)：2650mm×1350mm×1650mm；行距：220～260mm; 工作行数：2行；排种器型式：链勺式；排种器数量：2×23个；排肥器型式：外槽轮式；排肥器数量：2个；开沟器型式：双面犁尖式（种）/双圆盘式（肥）；开沟器数量：2个（种）/1个（肥）；覆土器型式：覆土刀式；覆土器数量：6个；地轮型式：人字形橡胶轮；地轮直径：590mm；传动型式：地轮链传动（种植、施肥）+中央齿轮传动（覆土）；配套动力：22.1～36.8kW。 | 12800.00 | 2000元 | 29.4 | 购机补贴(非通用类) | 2026-03-29 | T202137370013 | 山东青岛 | 评阅通过 | 初评员：通过 | 初评员：通过
种植施肥机械 | 播种机械 | 根茎作物播种机 | 2—3行根茎类种子播种机 | 青岛洪珠农业机械有限公司 | 马铃薯种植机 | 2CM-2A |  | 播种行数:2行 ; | 结构型式（与拖拉机连接方式）：悬挂式；工作状态外形尺寸（长×宽×高）(mm)：1650×1630×1620;行距(mm)：650;工作行数(行)：2；排种器型式：链勺式；排种器数量（个）：2组（23×2）；排肥器型式：外槽轮式；排肥器数量（个）：2；开沟器型式：双面犁尖式（排种）/尖铲式（排肥）；开沟器数量（个）：2+2；覆土器型式：圆盘式；覆土器数量（个）：4个；地轮型式：人字型橡胶轮；地轮直径（mm）：620；传动型式：地轮链传动;配套动力(kW)：25.6-28.7 | 10600.00 | 2000元 |  | 购机补贴(非通用类) | 2025-12-29 | T202037370372 | 山东省 | 评阅通过 | 初评员：通过 | 初评员：通过
种植施肥机械 | 播种机械 | 根茎作物播种机 | 2—3行根茎类种子播种机 | 青岛洪珠农业机械有限公司 | 马铃薯种植机 | 2CM-2A2 |  | 播种行数:2行 ; | 结构型式（与拖拉机连接方式）：悬挂式；工作状态外形尺寸（长×宽×高）(mm)：2700×2100×1650;行距(mm)：800;工作行数(行)：2；排种器型式：链勺式；排种器数量（个）：2组（23×2）；排肥器型式：外槽轮式；排肥器数量（个）：4；开沟器型式：双面犁尖式（排种）/尖铲式（排肥）；开沟器数量（个）：2+2；覆土器型式：起垄刀式；覆土器数量（个）：4组（4×3）；地轮型式：人字型橡胶轮；地轮直径（mm）：550；传动型式：地轮链传动（种植、施肥）+中央齿轮传动（起垄）;配套动力(kW)：29.4-36.8 | 20800.00 | 2000元 |  | 购机补贴(非通用类) | 2025-12-29 | T202037370370 | 山东省 | 评阅通过 | 初评员：通过 | 初评员：通过
种植施肥机械 | 播种机械 | 根茎作物播种机 | 2—3行根茎类种子播种机 | 青岛洪珠农业机械有限公司 | 马铃薯种植机 | 2CM-2C |  | 播种行数:2行 ; | 结构型式（与拖拉机连接方式）：悬挂式；工作状态外形尺寸（长×宽×高）(mm)：2680×1380×1610;行距(mm)：220~280;工作行数(行)：2；排种器型式：链勺式；排种器数量（个）：2组（19×2）；排肥器型式：外槽轮式；排肥器数量（个）：2；开沟器型式：双面犁尖式（排种）/圆盘式（排肥）；开沟器数量（个）：2+1；覆土器型式：起垄刀式；覆土器数量（个）：2组（2×3）；地轮型式：人字型橡胶轮；地轮直径（mm）：550；传动型式：地轮链传动（种植、施肥）+中央齿轮传动（起垄）;配套动力(kW)：18.4-25.7 | 14800.00 | 2000元 |  | 购机补贴(非通用类) | 2025-12-29 | T202037370371 | 山东省 | 评阅通过 | 初评员：通过 | 初评员：通过
种植施肥机械 | 播种机械 | 根茎作物播种机 | 4行及以上根茎类种子播种机 | 定西市三牛农机制造有限公司 | 中药材根茎播种机 | 2BY-6 |  | 播种行数:6行; | 外形尺寸（长×宽×高）：2500×1800×1400mm； 栽植行数：6行； 施肥行数：5行； 挂接方式：三点悬挂； 开沟器（或开孔器）型式：靴式； 镇压轮型式：充气橡胶轮； 行距：25cm； | 32000.00 | 4000元 |  | 购机补贴(非通用类) | 2021-12-31 | 甘农机2017006 | 甘肃省 | 评阅通过 | 初评员：通过 | 初评员：通过
种植施肥机械 | 播种机械 | 根茎作物播种机 | 4行及以上根茎类种子播种机 | 黑龙江德沃科技开发有限公司 | 牵引式马铃薯播种机 | 2CMQ-4 |  | 播种行数:4行; | 工作行数：4行，结构型式：牵引式，工作状态外形尺寸(长×宽×高):2600×4000×2065mm，排种器型式：舀勺式，数量：4个，排肥器型式：绞龙螺旋推送，排肥器数量：4个，开沟器型式：靴式，开沟器数量：4个，种/肥箱容积：3000/1000L，地轮型式：橡胶轮，地轮直径860mm，传动型式：地轮，配套动力：≥88.2KW. | 198000.00 | 4000元 |  | 购机补贴(非通用类) | 2021-12-31 | 黑垦鉴2017092 | 黑龙江 | 评阅通过 | 初评员：通过 | 初评员：通过
种植施肥机械 | 播种机械 | 根茎作物播种机 | 4行及以上根茎类种子播种机 | 黑龙江德沃科技开发有限公司 | 马铃薯施肥种植机 | 2CMZ-4 |  | 播种行数:4行; | 工作行数:4行，外形尺寸(长×宽×高):2350×4000×1840mm，工作行数:4行，排种器型式:舀上勺式，排种器数量:4个，排肥器型式：绞龙推送，排肥器数量：2个，开沟器型式：种/肥：靴式/靴式，开沟器的数量：种/肥：4/8，种/肥箱容积：1500,/1020，地轮型式：人字花胶轮，地轮直径：760mm，，传动机构型式：地轮、链条传动，配套动力：88.2-117.6kW。 | 108800.00 | 4000元 |  | 购机补贴(非通用类) | 2022-12-31 | 黑2018075 | 黑龙江 | 评阅通过 | 初评员：通过 | 初评员：通过
种植施肥机械 | 播种机械 | 根茎作物播种机 | 4行及以上根茎类种子播种机 | 青岛菲尔特工业有限公司 | 马铃薯种植机 | 2CM-4 |  | 播种行数:4行; | 配套动力范围(KW):≥33.1轮式拖拉机;外形尺寸(工作状态,长*宽*高)mm:2450X2250X900;结构质量(kg):318;行距(CM):23-26;工作行数:4行;工作幅宽(CM):140-180;传动机构型式:三点悬挂式;排种器型式:内充种圆盘式;排种器数量(个):4;排肥器型式:外槽轮;排肥器数量:4;开沟器型式:尖铲式;开沟器数量(个):6;种子箱容积:20*4L;肥箱容积:35*2L;地轮型式:圆柱式防滑辐条铁轮;地轮直径:520mm;覆土器型式:犁铲式;镇压器型式:压土辊式. | 28000.00 | 4000元 |  | 购机补贴(非通用类) | 2021-12-31 | 鲁T2017071 | 山东省 | 评阅通过 | 初评员：通过 | 初评员：通过
种植施肥机械 | 播种机械 | 根茎作物播种机 | 4行及以上根茎类种子播种机 | 青岛菲尔特工业有限公司 | 马铃薯种植机 | 2CM-4A |  | 播种行数:4行; | 1结构型式(与拖拉机连接方式):悬挂式;2工作状态外形尺寸(长*宽*高):2770mm*1550mm*1660mm;3行距:400-500mm(大行可调)80mm(小行);4工作行数:4行;5排种器型式:链勺式;6排种器数量:23*4个;7排肥器型式:外槽轮式;8排肥器数量:2个;9开沟器型式:芯铧式(排种)/双圆盘(排肥);10开沟器数量:2(种)/1(肥);11覆土型式:起垄刀+圆盘刀;12覆土器数量:2个;13镇压器型式:圆辊;14镇压器数量:1个;15地轮型式:橡胶轮;16地轮直径:610mm;17传动型式:齿轮+链传动;18配套动力:36.7-58.8kw | 31000.00 | 4000元 |  | 购机补贴(非通用类) | 2025-07-06 | T202037370021 | 山东省 | 评阅通过 | 初评员：通过 | 初评员：通过
种植施肥机械 | 播种机械 | 根茎作物播种机 | 4行及以上根茎类种子播种机 | 青岛菲尔特工业有限公司 | 马铃薯种植机 | 2CM-4B |  | 播种行数:4行; | 1结构型式(与拖拉机连接方式):悬挂式;2工作状态外形尺寸(长*宽*高):2650mm*2250mm*1660mm;3行距:600-900mm(大行可调)80mm(小行);4工作行数:4行;5排种器型式:链勺式;6排种器数量:23*4个;7排肥器型式:外槽轮式;8排肥器数量:2个;9开沟器型式:芯铧式(排种)/双圆盘(排肥);10开沟器数量:2(种)/2(肥);11覆土型式:圆盘式;12覆土器数量:4个;13镇压器型式:筒式橡胶轮;14镇压器数量:2个;15地轮型式:橡胶轮;16地轮直径:660mm;17传动型式:链传动;18配套动力:51.5-73.5kw | 32000.00 | 4000元 |  | 购机补贴(非通用类) | 2025-07-06 | T202037370020 | 山东省 | 评阅通过 | 初评员：通过 | 初评员：通过
种植施肥机械 | 播种机械 | 根茎作物播种机 | 4行及以上根茎类种子播种机 | 青岛恒祺现代农业科技有限公司 | 马铃薯种植机 | 2CM-2/4A |  | 播种行数:4行; | 型号名称 ：2CM-2/4A型马铃薯种植机；结构型式（与拖拉机连接方式）：悬挂式；工作状态外形尺寸（长×宽×高）2700mm×1800mm×1700mm；行距：120mm,770mm,120mm；工作行数：行 4；排种器型式：链勺式；排种器数量：4×23个；排肥器型式：外槽轮式；排肥器数量：2个；开沟器型式：双面犁尖式（种）/尖铲（肥）；开沟器数量：2个（种）/2个（肥）；覆土器型式：圆盘式；覆土器数量：4个；镇压器型式：压辊式；镇压器数量：2个；地轮型式：人字形橡胶轮；地轮直径：690mm；传动型式：地轮链传动；配套动力：36.8～66.2kW。 | 36000.00 | 4000元 | 66.2 | 购机补贴(非通用类) | 2026-03-29 | T202137370012 | 山东青岛 | 评阅通过 | 初评员：通过 | 初评员：通过
种植施肥机械 | 播种机械 | 根茎作物播种机 | 4行及以上根茎类种子播种机 | 青岛璞盛机械有限公司 | 马铃薯种植机 | 2CM-4 |  | 播种行数:4行; | 型号名称：2CM-4型马铃薯种植机；结构型式（与拖拉机连接方式）：悬挂式；外形尺寸（长×宽×高）1600×1510×1630mm； 行距：135mm（窄行不可调）/460～560mm（宽行可调）；工作行数：4行；排种器型式：链勺式；排种器数量：4组(23×4)个；排肥器型式：外槽轮式；排肥器数量2个；开沟器型式：双面犁尖式（种）/圆盘式（肥）；开沟器数量：2+2个；覆土器型式：圆盘式；覆土器数量4个；地轮型式：人字型橡胶轮；地轮直径：600mm；传动型式：地轮链传动；配套动力：33.1～40.4kW | 28000.00 | 4000元 |  | 购机补贴(非通用类) | 2025-12-29 | T202037370362 | 山东青岛 | 评阅通过 | 初评员：通过 | 初评员：通过
种植施肥机械 | 播种机械 | 根茎作物播种机 | 4行及以上根茎类种子播种机 | 山东省玛丽亚农业机械股份有限公司 | 大蒜旋耕精量播种机 | 2BSXZ-10A |  | 播种行数:10行; | 型号名称：2BSXZ-10A型大蒜旋耕精量播种机；结构型式：悬挂式；正芽装置型式：单级双鸭嘴式；整机外形尺寸（长×宽×高）：1960×2225×1525mm；配套拖拉机动力：66.2～88.2kW；行距：200mm；株距：90～240mm（手动换链轮可调）；工作行数：10；工作幅宽：2000mm；传动机构型式：齿轮传动+链传动；排种器型式：鸭嘴式；排种器数量：10×6；镇压器型式：钉齿圆辊式；地轮型式：钉齿圆辊式；地轮直径：400mm。 | 93000.00 | 4000元 |  | 购机补贴(非通用类) | 2026-03-29 | T202137370068 | 山东省 | 评阅通过 | 初评员：通过 | 初评员：通过
种植施肥机械 | 播种机械 | 根茎作物播种机 | 4行及以上根茎类种子播种机 | 山东省玛丽亚农业机械股份有限公司 | 大蒜旋耕精量播种机 | 2BSXZ-11 |  | 播种行数:11行; | 型号名称：2BSXZ-11型大蒜旋耕精量播种机；结构型式：悬挂式；正芽装置型式：单级双鸭嘴式；整机外形尺寸（长×宽×高）：1920×2240×1530mm；配套拖拉机动力：66.2～88.2kW；行距：180mm；株距：90～240mm（手动换链轮可调）；工作行数：11；工作幅宽：1980mm；传动机构型式：齿轮传动+链传动；排种器型式：鸭嘴式；排种器数量：11×6；镇压器型式：钉齿圆辊式；地轮型式：钉齿圆辊式；地轮直径：400mm。 | 99000.00 | 4000元 |  | 购机补贴(非通用类) | 2026-03-29 | T202137370066 | 山东省 | 评阅通过 | 初评员：通过 | 初评员：通过
种植施肥机械 | 播种机械 | 根茎作物播种机 | 4行及以上根茎类种子播种机 | 山东省玛丽亚农业机械股份有限公司 | 大蒜旋耕精量播种机 | 2BSXZ-7 |  | 播种行数:7行; | 型号名称：2BSXZ-7型大蒜旋耕精量播种机；结构型式：悬挂式；正芽装置型式：单级双鸭嘴式；整机外形尺寸（长×宽×高）：1870×1460×1500mm；配套拖拉机动力：36.8～58.8kW；行距：180mm；株距：90～240mm（手动换链轮可调）；工作行数：7；工作幅宽：1260mm；传动机构型式：齿轮传动+链传动；排种器型式：鸭嘴式；排种器数量：7×6；镇压器型式：钉齿圆辊式；地轮型式：钉齿圆辊式；地轮直径：400mm。 | 76000.00 | 4000元 |  | 购机补贴(非通用类) | 2026-03-29 | T202137370069 | 山东省 | 评阅通过 | 初评员：通过 | 初评员：通过
种植施肥机械 | 播种机械 | 根茎作物播种机 | 4行及以上根茎类种子播种机 | 山东省玛丽亚农业机械股份有限公司 | 自走式大蒜精量播种机 | 2BSZZ-5 | 型号：JA168FB/P；系族名称：G20J93S0208A02；商标：吉骜/普译/与锐（EASY）；发动机类别：FSH3 非手持式发；冲程数：四冲程；压缩比：8.5:1；标定功率：3.5kW；额定转速：3600r/min；制造商：重庆与锐发动机有限公司；排放阶段：国II；报告编号：F235-TE＿PQP-000155。 | 播种行数:5行; | 型号名称：2BSZZ-5型自走式大蒜精量播种机；结构型式：手扶轮式；正芽装置型式：单级双鸭嘴式；整机外形尺寸（长×宽×高）：1900×1800×1170mm；配套发动机标定功率：3.5kW；配套发动机标定转速：3600r/min；发动机与传动箱传动方式：离心式离合器；最小离地间隙：60mm；前轮驱动方式：链传动（波形圆辊）；后轮驱动方式：/（从动圆辊）；行距：180mm；株距：100～160mm（手动挡位调节）；工作行数：5；工作幅宽：900mm；传动机构型式：链传动；排种器型式：鸭嘴式；排种器数量：5×6；镇压器型式：圆辊式；地轮型式：波形圆辊式；地轮直径：400mm。 | 27000.00 | 4000元 | 3.5 | 购机补贴(非通用类) | 2026-03-29 | T202137370067 | 山东省 | 评阅通过 | 初评员：通过 | 初评员：通过
种植施肥机械 | 播种机械 | 免耕播种机 | 6行及以下免耕条播机 | 西安亚澳农机股份有限公司 | 免耕播种施肥机 | 2BMG-4/5(180) |  | 作业幅宽:1800行;播种行数:5行; | 结构型式/:机械式/悬挂式,配套动力范围kW:33.1～51.5,整机外形尺寸（长×宽×高）mm :1670×2100×1200,作业速度范围km/h:2～5,作业小时生产率hm２/h:0.27～0.81,行距 mm:360,工作行数/行；5，作业幅宽mm：1800，排种器型式/:外槽轮式排种器数量/个 :5,排种器驱动方式/:镇压轮链传动,排肥器型式/:外槽轮式,排肥器数量/个:5,排肥器驱动方式 /:镇压轮链传动,种/肥箱容积L:83/83,种/肥排量调节方式/:螺纹调节. | 23600.00 | 1100元 |  | 购机补贴(通用类) | 2024-12-30 | T201900621043 | 陕西省 | 评阅通过 | 初评员：通过 | 初评员：通过
种植施肥机械 | 播种机械 | 免耕播种机 | 2-3行免耕穴播机 | 河北农哈哈机械集团有限公司 | 玉米免耕施肥精播机 | 2BYFSM-2 |  | 播种行数:2行;排种器型式:普通排种器 ; | 工作行数：2行；排种器型式：勺轮式、金属材料；工作幅宽：106～140cm；排肥器型式：外槽轮式、非金属材料；排种开沟器型式：芯铧式；播种部分传动方式：轴、链传动 | 4300.00 | 900元 |  | 购机补贴(通用类) | 2025-04-23 | T202014140018 | 河北省 | 评阅通过 | 初评员：通过 | 初评员：通过
种植施肥机械 | 播种机械 | 免耕播种机 | 2-3行免耕穴播机 | 河北农哈哈机械集团有限公司 | 玉米免耕施肥精播机 | 2BYFSM-3 |  | 播种行数:3行;排种器型式:普通排种器 ; | 工作行数：3行；排种器型式：勺轮式、金属材料；工作幅宽：159～210cm；排肥器型式：外槽轮式、非金属材料；排肥开沟器型式：芯铧式 | 6000.00 | 900元 |  | 购机补贴(通用类) | 2025-04-23 | T202014140018 | 河北省 | 评阅通过 | 初评员：通过 | 初评员：通过
种植施肥机械 | 播种机械 | 免耕播种机 | 2-3行免耕穴播机 | 济宁博玩工贸有限公司 | 免耕施肥播种机 | 2BMYF-2 |  | 播种行数:2行;排种器型式:普通排种器 ; | 配套动力范围14.7～29.4 kW 整机外形尺寸(长×宽×高) mm 1800×1300×1190 作业速度范围 5～7 km/h 作业小时生产率 0.6～0.98 hm2/h 工作幅宽 1200～1400 mm 行距 600～700 mm 工作行数2行 排种器型式 / 勺盘式 排种器数量2个 排肥器型式 / 外槽轮式 排肥器数量2个 排种器开沟器型式 / 芯铧式 排种器开沟器数量 2个 排种器开沟器深度调节范围 mm 0～100 排肥器开沟器型式 / 芯铧式 排肥器开沟器数量 2个 排肥器开沟器深度调节范围 0～100 mm 种/肥箱容积种箱：12×2L 肥箱：130 L 排量调节方式 / 排钟：变速箱调节；排肥：螺旋调节 播种部分传动方式 / 齿轮传动＋传动轴轴传动 地轮型式 / 橡胶轮 地轮高度调节范围0～100 mm | 3180.00 | 900元 |  | 购机补贴(通用类) | 2024-10-24 | T201937370061 | 山东省 | 评阅通过 | 初评员：通过 | 初评员：通过
种植施肥机械 | 播种机械 | 免耕播种机 | 2-3行免耕穴播机 | 济宁博玩工贸有限公司 | 免耕施肥播种机 | 2BMYF-3 |  | 播种行数:3行;排种器型式:普通排种器 ; | 配套动力范围14.7～29.4 kW 整机外形尺寸(长×宽×高) mm 1800×1800×1190 作业速度范围5～7 km/h 作业小时生产率 0.9～1.39 hm2/h 工作幅宽1800-1980 mm 行距 600～660 mm 工作行数 3行 排种器型式 / 勺盘式 排种器数量3个 排肥器型式 / 外槽轮式 排肥器数量 3个 排种器开沟器型式 / 芯铧式 排种器开沟器数量 3个 排种器开沟器深度调节范围 0～100 mm 排肥器开沟器型式 / 芯铧式 排肥器开沟器数量 3个 排肥器开沟器深度调节范围 0～100 mm 种/肥箱容积种箱：12×3 L肥箱：170L 排量调节方式 / 排钟：变速箱调节；排肥：螺旋调节 播种部分传动方式 / 齿轮传动＋传动轴轴传动 地轮型式 / 橡胶轮 地轮高度调节范围0～100 mm | 3680.00 | 900元 |  | 购机补贴(通用类) | 2024-10-24 | T201937370061 | 山东省 | 评阅通过 | 初评员：通过 | 初评员：通过
种植施肥机械 | 播种机械 | 免耕播种机 | 2-3行免耕穴播机 | 济宁海农农业机械有限公司 | 免耕施肥播种机 | 2BMYF-2A |  | 播种行数:2行;排种器型式:普通排种器 ; | 结构型式 / 机械式；悬挂式 配套动力范围 16.2～36.8 kW 整机外形尺寸（长×宽×高）1540×1350×1130 mm 作业速度范围3.0～7.0 km/h 作业小时生产率 0.36～0.92 hm2/h 行距 600～660 mm（可调） 工作行数 2行 作业幅宽 1200～1320 mm 排种器型式 / 勺盘式，金属材料 排种器数量 2个 排种器驱动方式 / 地轮驱动 排肥器型式 / 外槽轮式 排肥器数量 2个 排肥器驱动方式 / 地轮驱动 种/肥箱容积12L×2/100L 种/肥排量调节方式 / 种：手动挡位调节肥：手动螺杆调节 传动机构型式 / 齿轮传动+链条传动 开沟器型式 / 尖铲式 开沟器数量 2个（种）+2个（肥） 开沟器深度调节范围0～100 mm 地轮型式 / 橡胶轮 地轮直径 380 mm 地轮高度调节范围0～100mm | 3200.00 | 900元 |  | 购机补贴(通用类) | 2026-06-29 | T202137370255 | 山东省 | 评阅通过 | 初评员：通过 | 初评员：通过
种植施肥机械 | 播种机械 | 免耕播种机 | 2-3行免耕穴播机 | 济宁海农农业机械有限公司 | 免耕施肥播种机 | 2BMYF-3A |  | 播种行数:3行;排种器型式:普通排种器 ; | 结构型式 / 机械式；悬挂式 配套动力范围 16.2～51.5 kW 整机外形尺寸（长×宽×高） 1650×1820×1170 mm 作业速度范围3.0～7.0 km/h 作业小时生产率 hm2/h 0.54～1.39 行距 600～660 mm（可调） 工作行数 3行 作业幅宽 1800～1980 mm 排种器型式 / 勺盘式，金属材料 排种器数量 3个 排种器驱动方式 / 地轮驱动 排肥器型式 / 外槽轮式 排肥器数量 3个 排肥器驱动方式 / 地轮驱动 种/肥箱容积 12L×3/120L 种/肥排量调节方式 / 种：手动挡位调节肥：手动螺杆调节 传动机构型式 / 齿轮传动+链条传动 开沟器型式 / 尖铲式 开沟器数量 3个（种）+3个（肥） 开沟器深度调节范围0～100 mm 地轮型式 / 橡胶轮 地轮直径 380 mm 地轮高度调节范围 0～100 mm | 3680.00 | 900元 |  | 购机补贴(通用类) | 2026-06-29 | T202137370255 | 山东省 | 评阅通过 | 初评员：通过 | 初评员：通过
种植施肥机械 | 播种机械 | 免耕播种机 | 2-3行免耕穴播机 | 宁津县双丰机械有限责任公司 | 玉米免耕施肥播种机 | 2BMYF-2 |  | 播种行数:2行;排种器型式:普通排种器 ; | 型号名称：2BMYF-2型玉米免耕施肥播种机；结构型式：机械式，悬挂式；配套动力范围（kW）：11~17.6；整机外形尺寸（长×宽×高）（mm）：1650×1450×1120；作业速度范围（km/h）：≤10；作业小时生产率（hm2/h）：0.25~0.4；行距（mm）：450~650（可调）；工作行数（行）：2；作业幅宽（mm）：900~1300；排种器型式：勺轮式，金属材料；排种器数量：2；排种器驱动方式：地轮驱动；排肥器型式：外槽轮式；排肥器数量：2；排肥器驱动方式：地轮驱动；种/肥箱容积（L）：10×2/120；种/肥排量调节方式：齿轮变速箱/螺旋手柄；传动机构型式：链条+齿轮；开沟器型式：箭铲式；开沟器数量：2；开沟器深度调节范围（mm）：种≤60，肥≤100；地轮型式：橡胶轮；地轮直径（mm）：400；地轮高度调节范围（mm）：0~60；破茬清垄工作部件型式：箭铲式开沟器+防缠绕转轴；覆土器型式：翼型；镇压器型式：橡胶轮。 | 3060.00 | 900元 |  | 购机补贴(通用类) | 2024-10-24 | T201937370038 | 山东省 | 评阅通过 | 初评员：通过 | 初评员：通过
种植施肥机械 | 播种机械 | 免耕播种机 | 2-3行免耕穴播机 | 宁津县双丰机械有限责任公司 | 玉米免耕施肥播种机 | 2BMYF-3 |  | 播种行数:3行;排种器型式:普通排种器 ; | 型号名称：2BMYF-3型玉米免耕施肥播种机；结构型式：机械式，悬挂式；配套动力范围（kW）：14.7~29.4；整机外形尺寸（长×宽×高）（mm）：1680×1680×1170；作业速度范围（km/h）：≤10；作业小时生产率（hm2/h）：0.4~0.6；行距（mm）：450~650（可调）；工作行数（行）：2；作业幅宽（mm）：1350~1950；排种器型式：勺轮式，金属材料；排种器数量：3；排种器驱动方式：地轮驱动；排肥器型式：外槽轮式；排肥器数量：3；排肥器驱动方式：地轮驱动；种/肥箱容积（L）：10×3/150；种/肥排量调节方式：齿轮变速箱/螺旋手柄；传动机构型式：链条+齿轮；开沟器型式：箭铲式；开沟器数量：3；开沟器深度调节范围（mm）：种≤60，肥≤100；地轮型式：橡胶轮；地轮直径（mm）：400；地轮高度调节范围（mm）：0~60；破茬清垄工作部件型式：箭铲式开沟器+防缠绕转轴；覆土器型式：翼型；镇压器型式：橡胶轮。 | 4180.00 | 900元 |  | 购机补贴(通用类) | 2024-10-24 | T201937370038 | 山东省 | 评阅通过 | 初评员：通过 | 初评员：通过
种植施肥机械 | 播种机械 | 免耕播种机 | 2-3行免耕穴播机 | 宁津县泽丰农业机械有限公司 | 玉米免耕施肥播种机 | 2BMYF-2 |  | 播种行数:2行;排种器型式:普通排种器 ; | 型号名称 / 2BMYF-2型玉米免耕施肥播种机 ,结构型式 / 机械式；悬挂式, 配套动力范围 kW 11.0～17.6, 整机外形尺寸（长×宽×高） mm 1700×1300×1190 ,作业速度范围 km/h 1.8～3.3, 作业小时生产率 hm2/h 0.2～0.5, 行距 mm 450～650（可调）, 工作行数 行 2 ,作业幅宽 mm 900～1300 ,排种器型式 / 勺轮式，金属材料, 排种器数量 个 2, 排种器驱动方式 / 地轮驱动, 排肥器型式 / 外槽轮式. | 8500.00 | 900元 |  | 购机补贴(通用类) | 2025-09-06 | T202037370190 | 山东省 | 评阅通过 | 初评员：通过 | 初评员：通过
种植施肥机械 | 播种机械 | 免耕播种机 | 2-3行免耕穴播机 | 宁津县泽丰农业机械有限公司 | 玉米免耕施肥播种机 | 2BMYF-2A |  | 播种行数:2行;排种器型式:普通排种器 ; | 型号名称 / 2BMYF-2A型玉米免耕施肥播种机, 结构型式 / 机械式；悬挂式, 配套动力范围 kW 11.0～17.6, 整机外形尺寸（长×宽×高） mm 1540×1300×1170 ,作业速度范围 km/h 1.8～3.3, 作业小时生产率 hm2/h 0.2～0.5 ,行距 mm 450～650（可调） ,工作行数 行 2, 作业幅宽 mm 900～1300, 排种器型式 / 勺轮式，金属材料, 排种器数量 个 2, 排种器驱动方式 / 地轮驱动 ,排肥器型式 / 外槽轮式. | 8500.00 | 900元 |  | 购机补贴(通用类) | 2025-09-06 | T202037370191 | 山东省 | 评阅通过 | 初评员：通过 | 初评员：通过
种植施肥机械 | 播种机械 | 免耕播种机 | 2-3行免耕穴播机 | 宁津县泽丰农业机械有限公司 | 玉米免耕施肥播种机 | 2BMYF-3 |  | 播种行数:3行;排种器型式:普通排种器 ; | 型号名称 / 2BMYF-3型玉米免耕施肥播种机, 结构型式 / 机械式；悬挂式, 配套动力范围 kW 14.7～29.4, 整机外形尺寸（长×宽×高） mm 1730×1700×1190 ,作业速度范围 km/h 1.8～3.3 ,作业小时生产率 hm2/h 0.3～0.6 ,行距 mm 450～650（可调）, 工作行数 行 3, 作业幅宽 mm 1650～1950 ,排种器型式 / 勺轮式，金属材料. 排种器数量 个 3 ,排种器驱动方式 / 地轮驱动, 排肥器型式 / 外槽轮式. | 8600.00 | 900元 |  | 购机补贴(通用类) | 2025-09-06 | T202037370190 | 山东省 | 评阅通过 | 初评员：通过 | 初评员：通过
种植施肥机械 | 播种机械 | 免耕播种机 | 2-3行免耕穴播机 | 宁津县泽丰农业机械有限公司 | 玉米免耕施肥播种机 | 2BMYF-3A |  | 播种行数:3行;排种器型式:普通排种器 ; | 型号名称 / 2BMYF-3A型玉米免耕施肥播种机, 结构型式 / 机械式；悬挂式 ,配套动力范围 kW 14.7～29.4 ,整机外形尺寸（长×宽×高） mm 1540×1750×1170, 作业速度范围 km/h 1.8～3.3 ,作业小时生产率 hm2/h 0.3～0.6 ,行距 mm 450～650（可调）, 工作行数 行 3, 作业幅宽 mm 1650～1950, 排种器型式 / 勺轮式，金属材料, 排种器数量 个 3 ,排种器驱动方式 / 地轮驱动, 排肥器型式 / 外槽轮式. | 8900.00 | 900元 |  | 购机补贴(通用类) | 2025-09-06 | T202037370191 | 山东省 | 评阅通过 | 初评员：通过 | 初评员：通过
种植施肥机械 | 播种机械 | 免耕播种机 | 2-3行免耕穴播机 | 山东大华机械有限公司 | 玉米清茬免耕施肥精量播种机 | 2BMYFC-3/3 |  | 播种行数:3行;排种器型式:普通排种器 ; | 结构型式：机械、悬挂式；工作行数：3行；排种器型式:勺盘式；外形尺寸（长×宽×高）：2050×2050×1250mm；配套动力范围：≥36.8kw轮式拖拉机；工作幅宽：180cm，行距：60cm;传动机构型式:链条+万向节+齿轮;排种器数量：3个；排肥器型式：外槽轮式；排肥器数量：3个；排种开沟器型式：尖铲式；排肥开沟器型式：铲锄式；地轮型式：胶轮；防堵工作部件型式：防堵转轮式；清茬机构形式：旋刀式；清茬刀型号：IT245+清茬直刀245；清茬刀辊最大回转半径：245mm；清茬刀总数量：12+24（36）把 | 7100.00 | 900元 |  | 购机补贴(通用类) | 2021-12-31 | 鲁T2017044 | 山东省 | 评阅通过 | 初评员：通过 | 初评员：通过
种植施肥机械 | 播种机械 | 免耕播种机 | 2-3行免耕穴播机 | 台前县金园农业机械有限公司 | 玉米免耕施肥精量播种机 | 2BYFJ-2 |  | 播种行数:2行;排种器型式:普通排种器 ; | 结构型式 / 机械式；悬挂式 配套动力范围 kW 12～15 整机外形尺寸（长×宽×高） mm 1460×1300×1080 作业速度范围 km/h 3～5 作业小时生产率 hm２/h 0.2～0.26 行距 mm 600～900 工作行数 行 2 作业幅宽 mm 1200～1800 排种器型式 / 指夹式(金属材料） 排种器数量 个 2 排种器驱动方式 / 地轮驱动 排肥器型式 / 外槽轮式 排肥器数量 个 2 排肥器驱动方式 / 地轮驱动 种/肥箱容积 L 6.73×2/80 | 3800.00 | 900元 |  | 购机补贴(通用类) | 2025-09-26 | T202041410135 | 河南省 | 评阅通过 | 初评员：通过 | 初评员：通过
种植施肥机械 | 播种机械 | 免耕播种机 | 4-5行免耕穴播机 | 河北农哈哈机械集团有限公司 | 玉米免耕施肥精播机 | 2BYFSF-4 |  | 播种行数:4行;排种器型式:普通排种器 ; | 工作行数：4行；作业幅宽：180～274.4cm；排种器型式：勺轮式、金属材料；排肥器型式：外槽轮式、非金属材料；传动机构型式：传动轴、链条、齿轮；地轮型式：橡胶轮胎 | 8000.00 | 1600元 |  | 购机补贴(通用类) | 2024-12-30 | T201900030300 | 河北省 | 评阅通过 | 初评员：通过 | 初评员：通过
种植施肥机械 | 播种机械 | 免耕播种机 | 4-5行免耕穴播机 | 河北农哈哈机械集团有限公司 | 玉米免耕施肥精播机 | 2BYFSF-4D |  | 播种行数:4行;排种器型式:普通排种器 ; | 工作行数：4行；作业幅宽：200～248cm；排种器型式：勺轮式、金属材料；种/肥箱容积：种：8.5×4/肥：260L； | 8400.00 | 1600元 |  | 购机补贴(通用类) | 2024-12-30 | T201900030299 | 河北省 | 评阅通过 | 初评员：通过 | 初评员：通过
种植施肥机械 | 播种机械 | 免耕播种机 | 4-5行免耕穴播机 | 河北农哈哈机械集团有限公司 | 玉米免耕施肥精播机 | 2BYFSF-5C |  | 播种行数:5行;排种器型式:普通排种器 ; | 工作行数：5行；排种器型式：勺轮式；工作幅宽： 2500～3100mm；种/肥箱容积：种：18×5/肥：325L；排量调节方式：种：变速箱/肥：螺纹式；传动机构型式：链传动；破茬清垄工作部件型式：防缠辊 | 9800.00 | 1600元 |  | 购机补贴(通用类) | 2022-12-31 | 部20181152 | 河北省 | 评阅通过 | 初评员：通过 | 初评员：通过
种植施肥机械 | 播种机械 | 免耕播种机 | 4-5行免耕穴播机 | 河南农神机械制造有限公司 | 玉米免耕施肥播种机 | 2BJY-4 |  | 播种行数:4行;排种器型式:普通排种器 ; | 外形尺寸:1680*2455*1247mm;结构质量:200kg;行距:65cm;工作行数:4行;工作幅宽:260cm;排种器型式:勺盘式;数量:4个;排肥器型式:外槽轮;数量:4个;传动机构:轴+链条;开沟器 锄铲式;;配套动力范围:47.8-58.8kW | 5400.00 | 1600元 | 0 | 购机补贴(通用类) | 2025-12-30 | T202041410210 | 河南省 | 评阅通过 | 初评员：通过 | 初评员：通过
种植施肥机械 | 播种机械 | 免耕播种机 | 4-5行免耕穴播机 | 济宁博玩工贸有限公司 | 免耕施肥播种机 | 2BMYF-4 |  | 播种行数:4行;排种器型式:普通排种器 ; | 配套动力范围 36.8～66.2 kW 外形尺寸(长×宽×高) 1800×2500×1190 mm 作业速度范围4～6 km/h 作业小时生产率1.0～1.5 hm2/h 行距 600～700 mm 工作行数 4行 工作幅宽 2720 mm 排种器 型式 / 勺盘式 数量 4个 驱动方式 / 地轮驱动 排肥器 型式 / 外槽轮式 数量4个 驱动方式 / 地轮驱动 种/肥箱容积种箱：12×4L肥箱：250 L 排量调节方式 / 排种：变速箱调节；排肥：螺旋调节 传动机构型式 / 齿轮传动+传动轴传动 开沟器 型式 / 芯铧式 数量 / 施肥开沟器：4个播种开沟器：4个 深度调节范围 0～100 mm 地轮 型式 / 橡胶轮 直径 390 mm 高度调节范围 0～100mm | 5600.00 | 1600元 |  | 购机补贴(通用类) | 2022-12-31 | 部20180756 | 山东省 | 评阅通过 | 初评员：通过 | 初评员：通过
种植施肥机械 | 播种机械 | 免耕播种机 | 4-5行免耕穴播机 | 宁津县双丰机械有限责任公司 | 玉米免耕施肥播种机 | 2BMYF-4 |  | 播种行数:4行;排种器型式:普通排种器 ; | 型号名称：2BMYF-4型玉米免耕施肥播种机；结构型式：机械式，悬挂式；配套动力范围（kW）：29.4~95.6；整机外形尺寸（长×宽×高）（mm）：1700×2380×1160；作业速度范围（km/h）：≤10；作业小时生产率（hm2/h）：0.2~0.8；行距（mm）：500~650（可调）；工作行数（行）：4；作业幅宽（mm）：2000~2600；排种器型式：勺轮式，金属材料；排种器数量：4；排种器驱动方式：地轮驱动；排肥器型式：外槽轮式；排肥器数量：4；排肥器驱动方式：地轮驱动；种/肥箱容积（L）：10×4/200；种/肥排量调节方式：种：手动档位调节 肥：螺旋手柄调节；传动机构型式：轴传动+齿轮传动+链条传动；开沟器型式：芯铧式；开沟器数量：4（种）+4（肥）；开沟器深度调节范围（mm）：种≤60/肥≤100；地轮型式：橡胶轮；地轮直径（mm）：380；地轮高度调节范围（mm）：0~60；破茬清垄工作部件型式：芯铧式开沟器+防缠绕转轴；覆土器型式：刮板式；镇压器型式：橡胶轮。 | 5460.00 | 1600元 |  | 购机补贴(通用类) | 2025-07-05 | T202000370225 | 山东省 | 评阅通过 | 初评员：通过 | 初评员：通过
种植施肥机械 | 播种机械 | 免耕播种机 | 4-5行免耕穴播机 | 宁津县双丰机械有限责任公司 | 玉米免耕施肥播种机 | 2BMYF-5 |  | 播种行数:5行;排种器型式:普通排种器 ; | 型号名称：2BMYF-5型玉米免耕施肥播种机；结构型式：机械式，悬挂式；配套动力范围（kW）：73.5~110.0；整机外形尺寸（长×宽×高）（mm）：1750×2950×1160；作业速度范围（km/h）：≤10；作业小时生产率（hm2/h）：0.2~1.0；行距（mm）：500~650（可调）；工作行数（行）：5；作业幅宽（mm）：2500~3250；排种器型式：勺轮式，金属材料；排种器数量：5；排种器驱动方式：地轮驱动；排肥器型式：外槽轮式；排肥器数量：5；排肥器驱动方式：地轮驱动；种/肥箱容积（L）：10×5/（110+140）；种/肥排量调节方式：种：手动档位调节 肥：螺旋手柄调节；传动机构型式：轴传动+齿轮传动+链条传动；开沟器型式：芯铧式；开沟器数量：5（种）+5（肥）；开沟器深度调节范围（mm）：种≤60/肥≤100；地轮型式：橡胶轮；地轮直径（mm）：380；地轮高度调节范围（mm）：0~60；破茬清垄工作部件型式：芯铧式开沟器+防缠绕转轴；覆土器型式：刮板式；镇压器型式：橡胶轮。 | 6900.00 | 1600元 |  | 购机补贴(通用类) | 2025-07-05 | T202000370225 | 山东省 | 评阅通过 | 初评员：通过 | 初评员：通过
种植施肥机械 | 播种机械 | 免耕播种机 | 4-5行免耕穴播机 | 宁津县泽丰农业机械有限公司 | 玉米免耕施肥播种机 | 2BMYF-4 |  | 播种行数:4行;排种器型式:普通排种器 ; | 型号名称 / 2BMYF-4型玉米免耕施肥播种机 ,结构型式 / 机械式；悬挂式, 整机外形尺寸a mm 1700×2300×1190, 行距 mm 500～680（可调）, 工作行数 行 4 ,作业幅宽 mm 2000～2720 ,排种器型式 / 勺轮式；金属材料 ,排种器数量 个 4 ,排肥器型式 / 外槽轮式. | 10500.00 | 1600元 |  | 购机补贴(通用类) | 2025-12-30 | T202000611350 | 山东省 | 评阅通过 | 初评员：通过 | 初评员：通过
种植施肥机械 | 播种机械 | 免耕播种机 | 4-5行免耕穴播机 | 宁津县泽丰农业机械有限公司 | 玉米免耕施肥播种机 | 2BMYF-4A |  | 播种行数:4行;排种器型式:普通排种器 ; | 型号名称 / 2BMYF-4A型玉米免耕施肥播种机, 结构型式 / 机械式；悬挂式 ,整机外形尺寸a mm 1530×2300×1160 ,行距 mm 500～680（可调）, 工作行数 行 4, 作业幅宽 mm 2000～2720, 排种器型式 / 勺轮式；金属材料 ,排种器数量 个 4, 排肥器型式 / 外槽轮式. | 10500.00 | 1600元 |  | 购机补贴(通用类) | 2025-12-30 | T202000611349 | 山东省 | 评阅通过 | 初评员：通过 | 初评员：通过
种植施肥机械 | 播种机械 | 免耕播种机 | 4-5行免耕穴播机 | 任丘市鑫大华农业机械制造有限公司 | 玉米免耕施肥播种机 | 2BYMF-4 |  | 播种行数:4行;排种器型式:普通排种器 ; | 型号名称:2BYMF－4型玉米免耕施肥播种机。结构型式：机械式;悬挂式。配套动力范围：22～66.2kw。整机外形尺寸（长×宽×高）:1680×2200×1200㎜。作业速度范围:3～6km/h。作业小时生产率:0.54～1.44h㎡/h。行距:450～600㎜。工作行数:4行。作业幅宽：1800～2400㎜。排种器型式:勺轮式（金属材料）。排种器数量：4个。排种器驱动方式:地轮驱动。排肥器型式:外槽轮式。排肥器数量:4个。排肥器驱动方式:地轮驱动。种/肥箱容积:8×4/186L。种/肥排量调节方式:挡位调节/螺旋手柄。传动机构型式:轴传动＋链传动。开沟器型式:种:铲式/肥:铲式。开沟器数量:种:4/肥:4个。开沟器深度调节范围:种:0～80/肥:0～120㎜。地轮型式:橡胶轮。地轮直径：380㎜。地轮高度调节范围：0～80㎜;破茬清垄工作部件型式：防缠绕辊。风机型式：/。风机叶轮直径：/㎜。覆土器型式：旋转轮。镇压器型式：橡胶轮。备注：设计值栏中“/”表示该机无此机构。 | 5800.00 | 1600元 | 0 | 购机补贴(通用类) | 2026-06-29 | T202100140287 | 河北省 | 评阅通过 | 初评员：通过 | 初评员：通过
种植施肥机械 | 播种机械 | 免耕播种机 | 4-5行免耕穴播机 | 任丘市鑫大华农业机械制造有限公司 | 玉米免耕施肥播种机 | 2BYMF-5 |  | 播种行数:5行;排种器型式:普通排种器 ; | 型号名称:2BYMF－5型玉米免耕施肥播种机。 结构型式：机械式；悬挂式。配套动力范围：22～66.2kw。整机外形尺寸（长×宽×高）：1710×2800×1200㎜。作业速度范围：3～6㎞/h。作业小时生产率：0.67～1.8h㎡/h。行距：450～600㎜。工作行数：5行。作业幅宽：2250～3000㎜。排种器型式:勺轮式（金属材料）。排种器数量:5个。排种器驱动方式:地轮驱动。排肥器型式:外槽轮式。排肥器数量:5个。排肥器驱动方式:地轮驱动。种/肥箱容积:8×5/225L。种/肥排量调节方式:挡位调节/螺旋手柄。传动机构型式:轴传动＋链传动。开沟器型式：种:铲式/肥:铲式。开沟器数量：种:5/肥:5个。开沟器深度调节范围：种:0～80/肥:0～120㎜。地轮型式：橡胶轮。地轮直径：380㎜。地轮高度调节范围：0～80㎜。破茬清垄工作部件型式：防缠绕辊。风机型式：/。风机叶轮直径：/㎜。覆土器型式：旋转轮。镇压器型式：橡胶轮。备注：设计栏中“/”表示该机无此机构。 | 6650.00 | 1600元 | 0 | 购机补贴(通用类) | 2026-06-29 | T202100140287 | 河北省 | 评阅通过 | 初评员：通过 | 初评员：通过
种植施肥机械 | 播种机械 | 免耕播种机 | 4-5行免耕穴播机 | 山东大华机械有限公司 | 玉米清茬免耕施肥精量播种机 | 2BMYFC-4/4 |  | 播种行数:4行;排种器型式:普通排种器 ; | 结构型式：机械、悬挂式；工作行数：4行；排种器型式:勺盘式；外形尺寸（长×宽×高）：2140×2550×1240mm；配套动力范围：≥47.8kw轮式拖拉机；工作幅宽：240cm，行距：60cm;传动机构型式:链条+万向节+齿轮;排种器数量：4个；排肥器型式：外槽轮式；排肥器数量：4个；排种开沟器型式：尖铲式；排肥开沟器型式：铲锄式；地轮型式：胶轮；防堵工作部件型式：防堵转轮式；清茬机构形式：旋刀式；清茬刀型号：IT245+清茬直刀245；清茬刀辊最大回转半径：245mm；清茬刀总数量：16+32（48）把 | 9800.00 | 1600元 |  | 购机补贴(通用类) | 2021-12-31 | 鲁T2017109 | 山东省 | 评阅通过 | 初评员：通过 | 初评员：通过
种植施肥机械 | 播种机械 | 免耕播种机 | 4-5行免耕穴播机 | 郑州市双丰机械制造有限公司 | 免耕施肥玉米播种机 | 2BMYF-4 |  | 播种行数:4行;排种器型式:普通排种器 ; | 1、型号名称：2BMYF--4型免耕施肥玉米生播种机 2、结构型式：机械式；悬挂式 3、配套动力范围（kw）：29.4~36.7 4、整机外型尺寸（长*宽*高 单位mm）1580*2390*1080 5、作业速度范围(km/s )：2~5 6、作业小时生产率：0.2~0.5㎡/h 7、行距600mm 8、工作行数：4行 9、作业幅宽：2400mm 10、排种器型式：勺轮算式（非金属材料） 11、排种器数量：4个 12、排种器驱动方式：地轮驱动 13、排肥器型式：外槽轮式 14、排肥器数量：4个 15、排肥器驱动方式：地轮驱动 16、种/肥箱容积(L)：4*8/179 17、排种量调节方式：档位调节+螺纹调节 18、传动机构型式：轴+链传动 19、开沟器形式：种：锄铲式/肥 锄铲式锄铲式 20、开沟器数量（个）：种4/肥4 21、开沟器深度调节范围（mm）30~60 22、地轮型式：橡胶轮 23、地轮直径（mm）:400 24、地轮高度调节范围（mm）0~50 25、破茬清垄工作部件型式：/ 26、风机型式：/ 27、风机叶轮直径（mm）：/ 28、覆土器型式：刮板式 29、镇压器型式：橡胶轮 | 5300.00 | 1600元 |  | 购机补贴(通用类) | 2025-12-30 | T202041410200 | 河南省 | 评阅通过 | 初评员：通过 | 初评员：通过
种植施肥机械 | 播种机械 | 免耕播种机 | 2-3行免耕精量播种机 | 河南农有王农业装备科技股份有限公司 | 玉米免耕施肥精量穴播机 | 2BYFM-2 |  | 播种行数:2行;排种器型式:精量排种器 ; | 型号名称:2BYFM-2型玉米免耕施肥精量穴播机;结构型式:机械悬挂式;整机外形尺寸:1880×1370×1200mm;行距:600mm; 工作行数:2行；作业幅宽：1200mm;排种器型式:指夹式金属材料;排种器数量:2个；排种器驱动方式：地轮驱动;排肥器型式：外槽轮式；排肥器数量：2个；排肥器驱动方式：地轮驱动;种/肥箱容积:16/79L;种/肥排量调节方式:螺纹调节（肥）/档位调节（种）;传动机构型式:轴式传动;开沟器型式:防缠绕箭铲式; 开沟器数量4（种2+肥2）;地轮型式:橡胶轮;地轮直径:380mm;覆土器型式:仿形轮;镇压器型式:橡胶轮 | 3450.00 | 1000元 |  | 购机补贴(通用类) | 2024-07-17 | 鄂2019217 | 河南省 | 评阅通过 | 初评员：通过 | 初评员：通过
种植施肥机械 | 播种机械 | 免耕播种机 | 2-3行免耕精量播种机 | 河南农有王农业装备科技股份有限公司 | 玉米免耕施肥精量穴播机 | 2BYFM-3 |  | 播种行数:3行;排种器型式:精量排种器 ; | 型号名称:2BYFM-3型玉米免耕施肥精量穴播机;结构型式:机械悬挂式;整机外形尺寸:1880×1670×1200mm;行距:600mm; 工作行数:3行；作业幅宽：1800mm;排种器型式:指夹式金属材料;排种器数量:3个；排种器驱动方式：地轮驱动;排肥器型式：外槽轮式；排肥器数量：3个；排肥器驱动方式：地轮驱动;种/肥箱容积:24/107L;种/肥排量调节方式:螺纹调节（肥）/档位调节（种）;传动机构型式:轴式传动;开沟器型式:防缠绕箭铲式; 开沟器数量6（种3+肥3）;地轮型式:橡胶轮;地轮直径:380mm;覆土器型式:仿形轮;镇压器型式:橡胶轮 | 3750.00 | 1000元 |  | 购机补贴(通用类) | 2024-07-17 | 鄂2019217 | 河南省 | 评阅通过 | 初评员：通过 | 初评员：通过
种植施肥机械 | 播种机械 | 免耕播种机 | 2-3行免耕精量播种机 | 河南农有王农业装备科技股份有限公司 | 免耕玉米施肥穴播机 | 2BYMF-3 |  | 播种行数:3行;排种器型式:精量排种器 ; | 型号名称:2BYMF-3型免耕玉米施肥穴播机,结构型式:机械式＋悬挂式,配套动力范围:14.7～29.7kW,整机外形尺寸（长×宽×高）:1550×1995×1050mm,作业速度范围:2.0～3.4Km/h,作业小时生产率:0.3～0.45hm2/h,行距:450～680mm,工作行数:3行，作业幅宽：1350～2040mm,排种器型式:指夹式（金属材料）,排种器数量:3个，排种器驱动方式：地轮驱动，排肥器型式：外槽轮式，排肥器数量：3个,排肥器驱动方式:地轮驱动,种/肥箱容积:3×8/163L,种/肥排量调节方式:挡位调节/螺纹调节,传动机构型式:链传动,开沟器型式:箭铲式,开沟器数量:种3/肥3个，开沟器深度调节范围：60～80mm,地轮型式:橡胶轮,地轮直径:400mm,地轮高度调节范围:30～50mm,覆土器型式:刮板式,镇压器型式:橡胶轮 | 3450.00 | 1000元 |  | 购机补贴(通用类) | 2025-06-29 | T202041410110 | 河南省 | 评阅通过 | 初评员：通过 | 初评员：通过
种植施肥机械 | 播种机械 | 免耕播种机 | 2-3行免耕精量播种机 | 郑州市双丰机械制造有限公司 | 免耕施肥精量玉米播种机 | 2BMYFJ-2 |  | 播种行数:2行;排种器型式:精量排种器 ; | 1、型号名称：2BMYFJ--2型免耕施肥玉米生播种机 2、结构型式：机械式；悬挂式 3、配套动力范围（kw）：11~18 4、整机外型尺寸（长*宽*高 单位mm）1430*1240*112 0 5、作业速度范围(km/s )：2~5 6、作业小时生产率:0.12~0.3㎡/h 7、行距600mm 8、工作行数：2行 9、作业幅宽：1200mm 10、排种器型式：指夹式（非金属材料） 11、排种器数量：2个 12、排种器驱动方式：地轮驱动 13、排肥器型式：外槽轮式 14、排肥器数量：2个 15、排肥器驱动方式：地轮驱动 16、种/肥箱容积(L)：2*7/93 17、排种量调节方式：档位调节+螺纹调节 18、传动机构型式：轴+链传动 19、开沟器形式：种：锄铲式/肥 锄铲式锄铲式 20、开沟器数量（个）：种2/肥2 21、开沟器深度调节范围（mm）30~60 22、地轮型式：轮式 23、地轮直径（mm）:400 24、地轮高度调节范围（mm）0~50 25、破茬清垄工作部件型式：/ 26、风机型式：/ 27、风机叶轮直径（mm）：/ 28、覆土器型式：刮板式 29、镇压器型式：轮式 | 3400.00 | 1000元 |  | 购机补贴(通用类) | 2025-12-30 | T202041410199 | 河南省 | 评阅通过 | 初评员：通过 | 初评员：通过
种植施肥机械 | 播种机械 | 免耕播种机 | 2-3行免耕精量播种机 | 郑州市双丰机械制造有限公司 | 免耕施肥精量玉米播种机 | 2BMYFJ-3 |  | 播种行数:3行;排种器型式:精量排种器 ; | 1、型号名称：2BMYFJ--3型免耕施肥玉米生播种机 2、结构型式：机械式；悬挂式 3、配套动力范围（kw）：11~18 4、整机外型尺寸（长*宽*高 单位mm）1430*1240*112 0 5、作业速度范围(km/s )：2~5 6、作业小时生产率:0.12~0.3㎡/h 7、行距600mm 8、工作行数：3行 9、作业幅宽：1200mm 10、排种器型式：指夹式（非金属材料） 11、排种器数量：3个 12、排种器驱动方式：地轮驱动 13、排肥器型式：外槽轮式 14、排肥器数量：3个 15、排肥器驱动方式：地轮驱动 16、种/肥箱容积(L)：2*7/93 17、排种量调节方式：档位调节+螺纹调节 18、传动机构型式：轴+链传动 19、开沟器形式：种：锄铲式/肥 锄铲式锄铲式 20、开沟器数量（个）：种2/肥2 21、开沟器深度调节范围（mm）30~60 22、地轮型式：轮式 23、地轮直径（mm）:400 24、地轮高度调节范围（mm）0~50 25、破茬清垄工作部件型式：/ 26、风机型式：/ 27、风机叶轮直径（mm）：/ 28、覆土器型式：刮板式 29、镇压器型式：轮式 | 3460.00 | 1000元 |  | 购机补贴(通用类) | 2025-12-30 | T202041410198 | 河南省 | 评阅通过 | 初评员：通过 | 初评员：通过
种植施肥机械 | 播种机械 | 免耕播种机 | 4-5行免耕精量播种机 | 河北农哈哈机械集团有限公司 | 免耕气吸施肥播种机 | 2BYQF-4 |  | 播种行数:4行;排种器型式:精量排种器 ; | 排种器型式:气吸式;配套动力范围:33.1~58.9kW;工作行数:4行;工作幅宽:2200~2600mm;传动机构型式:链轮、链条 | 12000.00 | 1800元 |  | 购机补贴(通用类) | 2021-12-31 | 冀2017T—061 | 河北省 | 评阅通过 | 初评员：通过 | 初评员：通过
种植施肥机械 | 播种机械 | 免耕播种机 | 4-5行免耕精量播种机 | 河南农有王农业装备科技股份有限公司 | 玉米免耕施肥精量穴播机 | 2BYFM-4 |  | 播种行数:4行;排种器型式:精量排种器 ; | 型号名称:2BYFM-4型玉米免耕施肥精量穴播机;结构型式:机械悬挂式;整机外形尺寸:1940×2360×1200mm;行距:600mm; 工作行数:4行；作业幅宽：2400mm;排种器型式:指夹式金属材料;排种器数量:4个；排种器驱动方式：地轮驱动;排肥器型式：外槽轮式；排肥器数量：4个；排肥器驱动方式：地轮驱动;种/肥箱容积:32/180L;种/肥排量调节方式:螺纹调节（肥）/档位调节（种）;传动机构型式:轴式传动;开沟器型式:防缠绕箭铲式; 开沟器数量8（种4+肥4）;地轮型式:橡胶轮;地轮直径:380mm;覆土器型式:仿形轮;镇压器型式:橡胶轮 | 6100.00 | 1800元 |  | 购机补贴(通用类) | 2024-07-17 | 鄂2019216 | 河南省 | 评阅通过 | 初评员：通过 | 初评员：通过
种植施肥机械 | 播种机械 | 免耕播种机 | 4-5行免耕精量播种机 | 河南农有王农业装备科技股份有限公司 | 玉米免耕施肥精量穴播机 | 2BYFM-5 |  | 播种行数:5行;排种器型式:精量排种器 ; | 型号名称:2BYFM-5型玉米免耕施肥精量穴播机;结构型式:机械悬挂式;整机外形尺寸:1940×2980×1200mm;行距:600mm; 工作行数:5行；作业幅宽：3000mm;排种器型式:指夹式金属材料;排种器数量:5个；排种器驱动方式：地轮驱动;排肥器型式：外槽轮式；排肥器数量：5个；排肥器驱动方式：地轮驱动;种/肥箱容积:40/235L;种/肥排量调节方式:螺纹调节（肥）/档位调节（种）;传动机构型式:轴式传动;开沟器型式:防缠绕箭铲式; 开沟器数量10（种5+肥5）;地轮型式:橡胶轮;地轮直径:380mm;覆土器型式:仿形轮;镇压器型式:橡胶轮 | 6600.00 | 1800元 |  | 购机补贴(通用类) | 2024-07-17 | 鄂2019216 | 河南省 | 评阅通过 | 初评员：通过 | 初评员：通过
种植施肥机械 | 播种机械 | 免耕播种机 | 4-5行免耕精量播种机 | 河南农有王农业装备科技股份有限公司 | 免耕玉米施肥穴播机 | 2BYMF-4 |  | 播种行数:4行;排种器型式:精量排种器 ; | 型号名称:2BYMF-4型免耕玉米施肥穴播机,结构型式:机械式＋悬挂式,配套动力范围:44.1～51.4kW,整机外形尺寸（长×宽×高）:1450×2400×980mm,作业速度范围:2.3～3.5km/h,作业小时生产率:0.4～0.6hm2/h,行距:450～680mm,工作行数:4行，作业幅宽：1800～2720mm,排种器型式:指夹式（金属材料）,排种器数量:4个，排种器驱动方式：地轮驱动，排肥器型式：外槽轮式，排肥器数量：4个,排肥器驱动方式:地轮驱动,种/肥箱容积:32/238L,种/肥排量调节方式:挡位调节/螺纹调节,传动机构型式:链传动,开沟器型式:箭铲式,开沟器数量:8（种4/肥4），开沟器深度调节范围：60～80mm,地轮型式:橡胶轮,地轮直径:400mm,地轮高度调节范围:30～50mm,覆土器型式:刮板式,镇压器型式:橡胶轮 | 6450.00 | 1800元 |  | 购机补贴(通用类) | 2025-06-29 | T202041410099 | 河南省 | 评阅通过 | 初评员：通过 | 初评员：通过
种植施肥机械 | 播种机械 | 免耕播种机 | 4-5行免耕精量播种机 | 菏泽新亚机械设备有限公司 | 玉米免耕施肥精量播种机 | 2BMYF-4 |  | 播种行数:4行;排种器型式:精量排种器 ; | 播种行数：4行；排种器型式：指夹式；结构型式：机械式；悬挂式；配套动力范围（KW）：29.4～44.1；整机外形尺寸（长×宽×高）：1700mm×2350mm×1160mm；作业速度范围（km/h）：3～6；作业小时生产率（hm²/h）：0.4～1.0；行距（mm）：580～620；作业幅宽（mm）：2320～2480；排种器型式：指夹式，金属材料；排种器数量（个）：4；排种器驱动方式： 地轮驱动；排肥器型式：外槽轮式；排肥器数量（个）：4；排肥器驱动方式：地轮驱动；种/肥箱容积（L）： 10L×4/150L；种/肥排量调节方式：种：手动挡位调节 ，肥：手动螺杆调节；传动机构型式：齿轮传动+链条传动+万向节传动；开沟器型式：尖铲式（种、肥）；开沟器数量（个）： 4（种）+4（肥）；开沟器深度调节范围（mm）：30～60（种）/60～80（肥）；地轮型式：胶轮；地轮直径（mm）： 370；地轮高度调节范围（mm）：0～50；破茬清垄工作部件型式：尖铲式开沟器+防缠绕转辊；覆土器型式：刮板式；镇压器型式：胶轮。 | 9800.00 | 1800元 | 0 | 购机补贴(通用类) | 2025-09-29 | T202000370543 | 山东省 | 评阅通过 | 初评员：通过 | 初评员：通过
种植施肥机械 | 播种机械 | 免耕播种机 | 4-5行免耕精量播种机 | 菏泽新亚机械设备有限公司 | 玉米免耕施肥精量播种机 | 2BMYFJ-4 |  | 播种行数:4行;排种器型式:精量排种器 ; | 播种行数：4行；排种器型式：指夹式；结构型式：机械式；悬挂式；配套动力范围（KW）：58.8～88.2；整机外形尺寸（长×宽×高）：1850mm×2350mm×1160mm；作业速度范围（km/h）：2～5；作业小时生产率（hm²/h）：0.4～1.0；行距（mm）： 580～620（可调）；工作行数（行）：4；作业幅宽（mm）：2320～2480；排种器型式：指夹式，金属材料；排种器数量（个）：4；排种器驱动方式：地轮驱动；排肥器型式：外槽轮式；排肥器数量（个）：4；排肥器驱动方式：地轮驱动；种/肥箱容积（L）：10L×4/150L；种/肥排量调节方式：种：手动挡位调节 肥：手动螺杆调节；传动机构型式：齿轮传动+链条传动+万向节传动；开沟器型式：尖铲式（种）/凿铲式（肥）；开沟器数量（个）：4（种）+4（肥）；开沟器深度调节范围（mm）：30～60（种）/70～270（肥）；地轮型式：胶轮；地轮直径（mm）：370；地轮高度调节范围（mm）：0～50；破茬清垄工作部件型式：凿铲式开沟器；覆土器型式：刮板式；镇压器型式：胶轮。 | 10800.00 | 1800元 | 0 | 购机补贴(通用类) | 2025-09-29 | T202000370544 | 山东省 | 评阅通过 | 初评员：通过 | 初评员：通过
种植施肥机械 | 播种机械 | 免耕播种机 | 4-5行免耕精量播种机 | 西安亚澳农机股份有限公司 | 玉米免耕精量施肥播种机 | 2BMG-4（180） |  | 播种行数:4行;排种器型式:精量排种器 ; | 结构型式/:机械式；悬挂式,整机外形尺寸amm:2150×2300×1400,行距mm:450（可调） 工作行数/行:4,作业幅宽mm:1800,排种器型式/:指夹式；金属材料,排种器数量/个:4 排肥器型式/:外槽轮,排肥器数量/个；4，种/肥箱容积/L；7.5×4/180。种/肥排量调节方式 /种：手动螺杆调节/肥：螺旋手柄调节，传动机构型式/：地轮+链条+齿轮，开沟器型式/ ：种：锄铲式；肥：芯铧式，开沟器数量/个；4+4 | 25100.00 | 1800元 |  | 购机补贴(通用类) | 2025-12-30 | T202000611345 | 陕西省 | 评阅通过 | 初评员：通过 | 初评员：通过
种植施肥机械 | 播种机械 | 免耕播种机 | 4-5行免耕精量播种机 | 西安亚澳农机股份有限公司 | 玉米免耕精量施肥播种机 | 2BMG-4（200） |  | 播种行数:4行;排种器型式:精量排种器 ; | 结构型式/:机械式；悬挂式,整机外形尺寸amm:2150×2300×1400,行距mm:500（可调） 工作行数/行:4,作业幅宽/mm:2000,排种器型式/:指夹式；金属材料,排种器数量/个:4 排肥器型式/:外槽轮,排肥器数量/个:4,种/肥箱容积/L:7.5×4/200,种/肥排量调节方式/种：手动螺杆调节/肥：螺旋手柄调节,传动机构型式/:地轮+链条+齿轮 | 25930.00 | 1800元 |  | 购机补贴(通用类) | 2025-12-30 | T202000611345 | 陕西省 | 评阅通过 | 初评员：通过 | 初评员：通过
种植施肥机械 | 播种机械 | 免耕播种机 | 4-5行免耕精量播种机 | 西安亚澳农机股份有限公司 | 玉米免耕精量施肥播种机 | 2BMG-4（220） |  | 播种行数:4行;排种器型式:精量排种器 ; | 结构型式/:机械式；悬挂式,整机外形尺寸amm:2150×2500×1400,行距mm:550（可调） 工作行数/行:4,作业幅宽mm:2200,排种器型式/:指夹式,金属材料,排种器数量个:4.排肥器型式 /:外槽轮，排肥器数量个：4，种/肥箱容积L7.5×4/220，种/肥排量调节方式/种：手动螺杆调节/肥：螺旋手柄调节，开沟器型式/：种：锄铲式；肥：芯铧式，开沟器数量/个：4+4 | 29210.00 | 1800元 |  | 购机补贴(通用类) | 2025-12-30 | T202000611345 | 陕西省 | 评阅通过 | 初评员：通过 | 初评员：通过
种植施肥机械 | 播种机械 | 免耕播种机 | 4-5行免耕精量播种机 | 郑州市双丰机械制造有限公司 | 免耕施肥精量玉米播种机 | 2BMYFJ-4 |  | 播种行数:4行;排种器型式:精量排种器 ; | 1、型号名称：2BMYFJ--4型免耕施肥玉米生播种机 2、结构型式：机械式；悬挂式 3、配套动力范围（kw）：29.4~36.7 4、整机外型尺寸（长*宽*高 单位mm）1580*2390*1080 5、作业速度范围(km/s )：2~5 6、作业小时生产率：0.2~0.5㎡/h 7、行距600mm 8、工作行数：4行 9、作业幅宽：2400mm 10、排种器型式：勺轮算式（非金属材料） 11、排种器数量：4个 12、排种器驱动方式：地轮驱动 13、排肥器型式：外槽轮式 14、排肥器数量：4个 15、排肥器驱动方式：地轮驱动 16、种/肥箱容积(L)：4*8/179 17、排种量调节方式：档位调节+螺纹调节 18、传动机构型式：轴+链传动 19、开沟器形式：种：锄铲式/肥 锄铲式锄铲式 20、开沟器数量（个）：种4/肥4 21、开沟器深度调节范围（mm）30~60 22、地轮型式：橡胶轮 23、地轮直径（mm）:400 24、地轮高度调节范围（mm）0~50 25、破茬清垄工作部件型式：/ 26、风机型式：/ 27、风机叶轮直径（mm）：/ 28、覆土器型式：刮板式 29、镇压器型式：橡胶轮 | 6000.00 | 1800元 |  | 购机补贴(通用类) | 2025-12-30 | T202041410197 | 河南省 | 评阅通过 | 初评员：通过 | 初评员：通过
种植施肥机械 | 播种机械 | 免耕播种机 | 2-3行牵引式免耕穴播机 | 德州申湖机械制造有限公司 | 免耕指夹式精量施肥播种机 | 2BMZF-2 |  | 播种行数:2行;型式:牵引式 ;排种器型式:精量排种器 ; | 型号名称/2BMZF-2型免耕指夹式精量施肥播种机; 结构型式/机械式；牵引式, 配套动力范围 kW 30～60; 整机外形尺寸（长×宽×高）mm 2900×2050×1550;作业速度范围 km/h 6～8;作业小时生产率 hm２/h 0.4～1.0;行距 mm400～700;工作行数 行 2;作业幅宽 mm 800～1400;排种器型式 / 指夹式、金属材料;排种器数量 个 2; | 32000.00 | 8300元 | 0 | 购机补贴(通用类) | 2024-10-24 | T201937370124 | 山东省 | 评阅通过 | 初评员：通过 | 初评员：通过
种植施肥机械 | 播种机械 | 免耕播种机 | 2-3行牵引式免耕穴播机 | 河北展豪农业机械制造有限公司 | 免耕精量施肥播种机 | 2BMYFZ-2 |  | 播种行数:2行;型式:牵引式 ;排种器型式:精量排种器 ; | 结构型式：机械式、牵引式；整机外形尺寸（长×宽×高）mm：2750×1970×1130；行距mm： 550～650；工作行数行：2；作业幅宽mm：1100～1300；排种器型式：指夹式；排种器数量 个：2；排种器驱动方式：地轮驱动；排肥器型式：内槽轮式；排肥器数量个：2；排肥器驱动方式 ：地轮驱动；种/肥箱容积L： 9.5×2/108；种/肥排量调节方式：种：档位调节/肥：手动调节；传动机构型式：地轮传动；开沟器型式：助铲式；开沟器数量个：种：2/肥：2；地轮型式：胶轮；地轮直径 mm：φ380；破茬清垄工作部件型式：尖铲翼型；覆土器型式：刮土板；镇压器型式：胶轮圆型 | 29000.00 | 8300元 |  | 购机补贴(通用类) | 2025-12-23 | 鄂2020423 | 河北省 | 评阅通过 | 初评员：通过 | 初评员：通过
种植施肥机械 | 播种机械 | 免耕播种机 | 2-3行牵引式免耕穴播机 | 河北展豪农业机械制造有限公司 | 免耕精量施肥播种机 | 2BMYFZ-3 |  | 播种行数:3行;型式:牵引式 ;排种器型式:精量排种器 ; | 结构型式：机械式、牵引式；整机外形尺寸（长×宽×高）mm：2750×2450×1125；行距mm：550～650；工作行数行：3；作业幅宽mm：1650～1950；排种器型式：指夹式；排种器数量 个：3；排种器驱动方式：地轮驱动；排肥器型式：内槽轮式；排肥器数量个：3；排肥器驱动方式：地轮驱动；种/肥箱容积L：9.5×3/145；种/肥排量调节方式：种：档位调节/肥：手动调节；传动机构型式：地轮传动；开沟器型式： 助铲式；开沟器数量个：种：3/肥：3；地轮型式 ：胶轮；地轮直径 mm：φ380；破茬清垄工作部件型式：尖铲翼型；覆土器型式：刮土板；镇压器型式：胶轮圆型 | 30000.00 | 8300元 |  | 购机补贴(通用类) | 2025-12-23 | 鄂2020423 | 河北省 | 评阅通过 | 初评员：通过 | 初评员：通过
种植施肥机械 | 播种机械 | 免耕播种机 | 2-3行牵引式免耕穴播机 | 河南兰德玛克智能装备有限公司 | 气吸高速精密免耕播种机 | 2BJM-2 |  | 播种行数:2行;型式:牵引式 ;排种器型式:精量排种器 ; | 结构型式 ： 气力式；牵引式； 配套动力范围 kW： 36.8～44.1 ； 整机外形尺寸（长×宽×高） mm： 2200×1830×1870； 作业速度范围 km/h： 10～12； 作业小时生产率 hm2/h： 26～30 ； 行距 mm： 600 ； 工作行数 行： 2 ； 作业幅宽 mm ：1200 ； 排种器型式 / 气力式：（金属材料）； 排种器数量 个： 2 ； 排种器驱动方式 ： 地轮驱动 ； 排肥器驱动方式 ： 地轮驱动 ； 种/肥箱容积 L： 35×2 /500×2； 种/肥排量调节方式 种：挡位调节/肥：丝杆 ； 传动机构型式 :链传动 ; 开沟器型式 :播种：圆盘式；施肥：圆盘式 ; 开沟器数量 个 播种：2；施肥：2 ; 开沟器深度调节范围 mm 播种：10～80；施肥：10～80 地轮型式 : 胶轮 ; 地轮直径 mm: Φ660 ; 地轮高度调节范围 mm :110～120 ; 破茬清垄工作部件型式 : 助铲式 ; 风机型式 : 离心式 ; 风机叶轮直径 mm :Φ400 ; 覆土器型式 : 胶轮 ; 镇压器型式 :胶轮 ; | 29000.00 | 8300元 |  | 购机补贴(通用类) | 2025-09-29 | 鄂2020120 | 河南省 | 评阅通过 | 初评员：通过 | 初评员：通过
种植施肥机械 | 播种机械 | 免耕播种机 | 2-3行牵引式免耕穴播机 | 河南兰德玛克智能装备有限公司 | 气吸高速精密免耕播种机 | 2BJM-3 |  | 播种行数:3行;型式:牵引式 ;排种器型式:精量排种器 ; | 结构型式：气力式；牵引式； 整机外形尺寸（长×宽×高）mm：3200×1830×1870； 行距 mm：600； 工作行数 行：3； 作业幅宽 mm ：1800； 排种器型式：气力式（金属材料）； 排种器数量个 ：3； 排种器驱动方式：地轮驱动； 排肥器型式：外槽轮式（非金属材料）； 排肥器数量个：3； 排肥器驱动方式：地轮驱动； 种/肥箱容积L ：35 /500； 种/肥排量调节方式 ：种：挡位调节/肥：丝杆； 传动机构型式：链传动； 开沟器型式：播种：圆盘式；施肥：圆盘式； 开沟器数量个：播种：3；施肥：3； 开沟器深度调节范围mm ：播种：10～80；施肥：10～80； 地轮型式：胶轮； 地轮直径 mm ：Φ660； 破茬清垄工作部件型式：助铲式； 风机型式：离心式； 风机叶轮直径 mm ：Φ400； 覆土器型式：胶轮； 镇压器型式：胶轮； | 30000.00 | 8300元 |  | 购机补贴(通用类) | 2025-09-29 | 鄂2020120 | 河南省 | 评阅通过 | 初评员：通过 | 初评员：通过
种植施肥机械 | 播种机械 | 免耕播种机 | 2-3行牵引式免耕穴播机 | 黑龙江精播科技开发有限公司 | 牵引式免耕精量播种机 | 2BMQ-2 |  | 播种行数:2行;型式:牵引式 ;排种器型式:精量排种器 ; | 型号名称：2BMQ-2牵引式免耕精量播种机，结构型式：机械式；牵引式；工作状态外形尺寸（长×宽×高）：3000×2000×1600mm，行距：650mm（适用于400-700），工作行数：2行，工作幅宽：1300mm（适用：800-1400mm），排种器型式：指夹式，排种器数量：2个，排肥器型式：外槽轮式，排肥器数量：3个，种/肥箱容积：2×60/360L,种/肥排量调节方式：改变传动比/改变传动比+改变外槽轮工作长度，传动机构型式：地轮驱动、上置压轮、链传动，开沟器型式：播种/施肥；双圆盘/单缺口圆盘，开沟器数量：播种/施肥；2/2，地轮型式：平纹充气橡胶轮，地轮直径：700mm，破茬清垄工作部件型式 ：波纹圆盘+拨草轮，风机型式：/，覆土器型式：V型对置窄橡胶轮，镇压器型式：V型对置窄橡胶轮。 | 48500.00 | 8300元 | 37 | 购机补贴(通用类) | 2024-07-21 | T201923230004 | 黑龙江 | 评阅通过 | 初评员：通过 | 初评员：通过
种植施肥机械 | 播种机械 | 免耕播种机 | 2-3行牵引式免耕穴播机 | 洛阳市鑫乐机械设备有限公司 | 全还田防缠绕免耕施肥播种机 | 2BMQY-3A |  | 播种行数:3行;型式:牵引式 ;排种器型式:精量排种器 ; | 形式：牵引式。外形尺寸（长×宽×高）：3000×2370×1335mm;工作幅宽：1830mm；行距：610mm;工作行数：3行；排种器数量：3个；排肥器数量：3个；配套动力:44.1～58.8kw;耕深：80—120mm可调；作业速度：3—6km/h;作业效率：0.55～1.09hm2/h；地轮型式：通体镇压轮；破茬清垄工作部件型式：圆盘锯齿开沟刀。地轮高度调节范围：0～60mm | 42800.00 | 8300元 |  | 购机补贴(通用类) | 2026-07-29 | T202162620065 | 河南省 | 评阅通过 | 初评员：通过 | 初评员：通过
种植施肥机械 | 播种机械 | 免耕播种机 | 2-3行牵引式免耕穴播机 | 山东瑞科农业装备有限公司 | 免耕指夹式精量施肥播种机 | 2BMZF-2 |  | 播种行数:2行;型式:牵引式 ;排种器型式:精量排种器 ; | 结构形式：机械式、牵引式；行距：400～700(可调）mm;工作行数：2行；作业宽幅mm：800～1400；排种器型式：指夹式，金属材料；排种器数量：2个；排肥器型式：双绞龙式；排肥器数量：2（底肥）+2（口肥）个；种/肥箱容积:30L×2/300L(底肥）+15L×2(口肥）；外形尺寸（长×宽×高）mm：2950×2040×1850；配套动力范围kW：22～73.5。 | 29000.00 | 8300元 |  | 购机补贴(通用类) | 2025-12-29 | T202037370341 | 山东省 | 评阅通过 | 初评员：通过 | 初评员：通过
种植施肥机械 | 播种机械 | 免耕播种机 | 2-3行牵引式免耕穴播机 | 山东省滨州市富田农业机械有限公司 | 免耕精量施肥播种机 | 2BMF-2 |  | 播种行数:2行;型式:牵引式 ;排种器型式:精量排种器 ; | 结构型式:机械式；牵引式,配套动力范围(kW):22.1～47.8,整机外形尺寸（长×宽×高）:3150×2010×1550mm,作业速度范围（km/h）：5～8，作业小时生产率（hm２/h）：0.35～0.73，行距（mm）：400～700，工作行数（行）：2，作业幅宽（mm）800～1400，排种器型式：指夹式、金属材料，排种器数量：2个，排种器驱动方式：地轮驱动，排肥器型式：外槽轮式，排肥器数量：2（主肥箱）+2（副肥箱），排肥器驱动方式：地轮驱动（主肥箱）＋电动（副肥箱），种/肥箱容积（L）：33.5L×2（种）/210L（主肥箱）+22L×2（副肥箱），种/肥排量调节方式：手动链轮调节（种）/手动链+螺杆调节（肥），传动机构型式：链传动，开沟器型式：双圆盘式（种）/单圆盘式（肥），开沟器数量（个）：2（种）+2（肥），开沟器深度调节范围（mm）：30～80，地轮型式：橡胶轮，地轮直径（mm）：640，破茬清垄工作部件型式：拨草轮+圆盘刀，覆土器型式：V形对置橡胶轮，镇压器型式：V形对置橡胶轮 | 45000.00 | 8300元 |  | 购机补贴(通用类) | 2024-10-24 | T201937370071 | 山东省 | 评阅通过 | 初评员：通过 | 初评员：通过
种植施肥机械 | 播种机械 | 免耕播种机 | 2-3行牵引式免耕穴播机 | 山东省滨州市富田农业机械有限公司 | 免耕指夹式精量施肥播种机 | 2BMG-2 |  | 播种行数:2行;型式:牵引式 ;排种器型式:精量排种器 ; | 结构型式：机械式；牵引式，配套动力范围（kW）22.1～47.8;整机外形尺寸（长×宽×高）:3120×2000×1900mm 作业速度范围（km/h）:5～10,作业小时生产率(hm2/h):0.4～1.4,行距(mm):400～700,工作行数:2行，作业幅宽（mm）：800～1400，排种器型式：指夹式；金属材料，排种器数量：2个，排种器驱动方式：地轮驱动，排肥器型式：外槽轮式，排肥器数量（个）：2（主）+2（副），排肥器驱动方式：地轮驱动（主肥箱）+电驱动（副肥箱），种/肥箱容积（L）:33L×2（种）/260L（主肥箱）+15L×2（副肥箱）,种/肥排量调节方式:手动链轮调节（种）/手动链轮调节+螺杆调节（肥）,传动机构型式:链传动+摩擦传动,开沟器型式:双圆盘（种）/单圆盘（肥）,开沟器数量(个)：2（种）+2（肥），开沟器深度调节范围（mm）：0～100，地轮型式：橡胶轮，地轮直径（mm）：700，地轮高度调节范围（mm），0～190，破茬清垄工作部件型式：拨草轮+波纹圆盘刀，覆土器型式：V形对置橡胶轮，镇压器型式：V形对置橡胶轮 | 45000.00 | 8300元 |  | 购机补贴(通用类) | 2025-09-06 | T202037370248 | 山东省 | 评阅通过 | 初评员：通过 | 初评员：通过
种植施肥机械 | 播种机械 | 免耕播种机 | 2-3行牵引式免耕穴播机 | 山东省滨州市富田农业机械有限公司 | 免耕指夹式精量施肥播种机 | 2BMYFZ-2 |  | 播种行数:2行;型式:牵引式 ;排种器型式:精量排种器 ; | 结构型式：机械式；牵引式，配套动力范围（kW）：22～37，工作状态外形尺寸（长×宽×高）：2920×2020×1480mm，作业速度范围（km/h）：8～10，作业小时生产率（h㎡/h）：0.64～1.12，行距（mm）：400～700，工作行数：2行，工作幅宽（mm）800～1400，排种器型式：指夹式，排种器数量（个）：2，排种器驱动方式：地轮驱动，排肥器型式：双搅龙式，排肥器数量（个）：2，排肥器驱动方式：地轮驱动，种/肥箱容积（L）：90/210（主）、36（副），排量调节方式：齿轮变速调节，传动机构型式：链条传动，开沟器（施肥/播种）型式：单圆盘/双圆盘，开沟器（施肥/播种）数量（个）：2/2，开沟器（施肥/播种）深度调节范围（mm）：30～100，地轮型式：橡胶轮，地轮直径(mm):700,破茬清垄工作部件型式:拨草轮+波纹圆盘,覆土器型式:V型双圆盘,镇压器型式:V型双圆盘 | 45000.00 | 8300元 |  | 购机补贴(通用类) | 2022-12-31 | 2018TJ441 | 山东省 | 评阅通过 | 初评员：通过 | 初评员：通过
种植施肥机械 | 播种机械 | 免耕播种机 | 2-3行牵引式免耕穴播机 | 天津轩禾农业机械制造有限公司 | 指夹式免耕播种机 | 2BMZ-2 |  | 播种行数:2行;型式:牵引式 ;排种器型式:精量排种器 ; | 2BMZ-2型指夹式免耕播种是由种箱、播种装置、肥箱、撒肥装置、覆土装置等组成。结构型式：机械式、牵引式；整机外形尺寸：3200*2050*1900；工作行数：2；排种器型式：指夹式（金属材料）。 | 48000.00 | 8300元 |  | 购机补贴(通用类) | 2025-12-30 | T202012120093 | 天津市 | 评阅通过 | 初评员：通过 | 初评员：通过
种植施肥机械 | 播种机械 | 免耕播种机 | 2-3行牵引式免耕穴播机 | 潍柴雷沃重工股份有限公司 | 免耕气吸精量播种机 | 2BMQE-2B |  | 播种行数:2行;型式:牵引式 ;排种器型式:精量排种器 ; | 排种器形式：气力式；非金属材料；工作行数：2行；结构型式：气力式；牵引式 | 54500.00 | 8300元 |  | 购机补贴(通用类) | 2026-06-29 | T202137370173 | 山东省 | 评阅通过 | 初评员：通过 | 初评员：通过
种植施肥机械 | 播种机械 | 免耕播种机 | 2-3行牵引式免耕穴播机 | 潍柴雷沃重工股份有限公司 | 免耕精量播种机 | 2BMQE-2C |  | 播种行数:2行;型式:牵引式 ;排种器型式:精量排种器 ; | 排种器型式：气力式；播种行数：2行；结构型式：牵引式、气力式 | 56000.00 | 8300元 |  | 购机补贴(通用类) | 2021-12-31 | 鲁T2017045 | 山东省 | 评阅通过 | 初评员：通过 | 初评员：通过
种植施肥机械 | 播种机械 | 免耕播种机 | 2-3行牵引式免耕穴播机 | 潍柴雷沃重工股份有限公司 | 免耕播种机 | 2BMXE-2A |  | 播种行数:2行;型式:牵引式 ;排种器型式:精量排种器 ; | 排种器形式：指夹式；非金属材料；工作行数：2行；结构型式：机械式；牵引式 | 56000.00 | 8300元 |  | 购机补贴(通用类) | 2025-11-30 | T202034338 | 山东省 | 评阅通过 | 初评员：通过 | 初评员：通过
种植施肥机械 | 播种机械 | 免耕播种机 | 2-3行牵引式免耕穴播机 | 潍柴雷沃重工股份有限公司 | 免耕精量播种机 | 2BMXE-3A |  | 播种行数:3行;型式:牵引式 ;排种器型式:精量排种器 ; | 排种器型式：指夹式，金属材料；结构型式：机械式、牵引式；工作行数：3行； | 69000.00 | 8300元 |  | 购机补贴(通用类) | 2025-07-06 | T202037370140 | 山东省 | 评阅通过 | 初评员：通过 | 初评员：通过
种植施肥机械 | 播种机械 | 免耕播种机 | 2-3行牵引式免耕穴播机 | 潍坊泰业机械有限公司 | 免耕施肥播种机 | 2BMZF-2 |  | 播种行数:2行;型式:牵引式 ;排种器型式:精量排种器 ; | 结构型式：机械、牵引式 工作行数：2行 排种器型式：指夹式 | 41100.00 | 8300元 | 0 | 购机补贴(通用类) | 2023-12-31 | 鄂2019188 | 山东省 | 评阅通过 | 初评员：通过 | 初评员：通过
种植施肥机械 | 播种机械 | 免耕播种机 | 2-3行牵引式免耕穴播机 | 潍坊泰业机械有限公司 | 免耕施肥播种机 | 2BMZF-2A |  | 播种行数:2行;型式:牵引式 ;排种器型式:精量排种器 ; | 结构型式：机械、牵引式 工作行数：2行 排种器型式：指夹式 | 43500.00 | 8300元 | 0 | 购机补贴(通用类) | 2025-04-11 | 鄂2020003 | 山东省 | 评阅通过 | 初评员：通过 | 初评员：通过
种植施肥机械 | 播种机械 | 免耕播种机 | 2-3行牵引式免耕穴播机 | 潍坊泰业机械有限公司 | 免耕施肥播种机 | 2BMZF-2D |  | 播种行数:2行;型式:牵引式 ;排种器型式:精量排种器 ; | 结构型式：机械式/牵引式 工作行数：2行 排种器型式：指夹式、金属材料 | 43500.00 | 8300元 | 0 | 购机补贴(通用类) | 2026-04-29 | T202142420159 | 山东省 | 评阅通过 | 初评员：通过 | 初评员：通过
种植施肥机械 | 播种机械 | 免耕播种机 | 2-3行牵引式免耕穴播机 | 西安亚澳农机股份有限公司 | 免耕精量施肥播种机 | 2BMYF-2 |  | 播种行数:2行;型式:牵引式 ;排种器型式:精量排种器 ; | 结构型式/机械式；牵引式/整机外形尺寸a/mm:3120×1900×2030 行距mm:640（可调）/工作行数行2/作业幅宽/mm:1280/排种器型式/指夹式；金属材料 排种器数量/个:2排肥器型式/外槽轮/排肥器数量/个2+2/种/肥箱容积/L65×2/420 | 59600.00 | 8300元 |  | 购机补贴(通用类) | 2026-01-14 | T202161610011 | 陕西省 | 评阅通过 | 初评员：通过 | 初评员：通过
种植施肥机械 | 播种机械 | 免耕播种机 | 2-3行牵引式免耕穴播机 | 星光玉龙机械（湖北）有限公司 | 免耕施肥播种机 | 2BMQ-2 |  | 播种行数:2行;型式:牵引式 ;排种器型式:精量排种器 ; | 结构型式:牵引式 ,配套动力范围:26-37kW ,整机外形尺寸:（长×宽×高）3100×1880×1800mm ,作业速度范围:8-10km/h ,作业小时生产率:1.1-1.4 hm２/h ,行距:420-700mm ,工作行数:2行 ,作业幅宽 :420-700mm ,排种器型式:气力式 非金属材料 ,排种器数量 :2个 ,排种器驱动方式:风力,排肥器型式:外槽轮,排肥器数量:2个 ,排肥器驱动方式:机械式,种/肥箱容积;种箱：30 口肥箱:20 底肥箱：300L ,种/肥排量调节方式;机械式,传动机构型式:地轮动、摩擦轮、链轮、链条传动,开沟器数量 :2个 ,开沟器深度调节范围:30-80mm ,地轮型式:充气橡胶轮胎,地轮直径:750mm ,地轮高度调节范围:0-350mm ,破茬清垄工作部件型式:波纹圆盘+拨草轮,风机型式:汽油机驱动机,风机叶轮直径:300mm ,覆土器型式:橡胶轮,镇压器型式:V型对置宽、窄空心橡胶轮 | 60000.00 | 8300元 |  | 购机补贴(通用类) | 2025-12-23 | 鄂2020379 | 湖北省 | 评阅通过 | 初评员：通过 | 初评员：通过
种植施肥机械 | 播种机械 | 免耕播种机 | 2-3行牵引式免耕穴播机 | 星光玉龙机械（湖北）有限公司 | 免耕施肥播种机 | 2BMZ-2 |  | 播种行数:2行;型式:牵引式 ;排种器型式:精量排种器 ; | 结构型式：牵引式，配套动力范围：26-37kW ，整机外形尺寸（长×宽×高）：3100×1880×1800mm ，作业速度范围 ：8-10 km/h ，作业小时生产率：1.1-1.4hm２/h ，行距：420-700mm ，工作行数：2行 ，作业幅宽：420-700mm ，排种器型式：指夹式 非金属材料 ,种器数量：2个 ，排种器驱动方式：机械式，排肥器型式：外槽轮，排肥器数量 ：2个 ，排肥器驱动方式：机械式，种/肥箱容积：种箱：30 口肥箱:20 底肥箱：300 L ，种/肥排量调节方式：机械式，传动机构型式：地轮驱动、摩擦轮、链轮、链条传动，开沟器型式：双圆盘，开沟器数量：2个 ，开沟器深度调节范围：30-80mm ，地轮型式：充气橡胶轮胎，地轮直径：750mm ，地轮高度调节范围：0-350mm ，破茬清垄工作部件型式：波纹圆盘+拨草轮，覆土器型式：橡胶轮，镇压器型式：V型对置宽、窄空心橡胶轮 | 50000.00 | 8300元 |  | 购机补贴(通用类) | 2025-12-23 | 鄂2020380 | 湖北省 | 评阅通过 | 初评员：通过 | 初评员：通过
种植施肥机械 | 播种机械 | 免耕播种机 | 4-5行牵引式免耕穴播机 | 常州禾发农机有限公司 | 精量免耕播种机 | 2BM-4 |  | 播种行数:4行;型式:牵引式 ;排种器型式:精量排种器 ; | 工作行数：4行、结构形式：机械式/牵引式、行距：550~600（可调）、作业小时生产率：0.48~0.72hm/h、配套动力范围：51.5~73.5.KW | 35000.00 | 10300元 |  | 购机补贴(通用类) | 2025-09-29 | 鄂2020106 | 江苏省 | 评阅通过 | 初评员：通过 | 初评员：通过
种植施肥机械 | 播种机械 | 免耕播种机 | 4-5行牵引式免耕穴播机 | 合肥首瑞科技有限公司 | 牵引型气吸式玉米免耕播种机 | 2BMQYF-4/4 |  | 播种行数:4行;型式:牵引式 ;排种器型式:精量排种器 ; | 结构形式：气力、牵引式；配套动力范围：≥73.5kw；工作状态外形尺寸（长×宽×高）：3260×3050×1420mm；作业速度范围：4-8km/h；行距：500-650mm；工作行数：4行；工作宽幅：2000-2600mm；排种器形式：精量排种器，气吸式；数量4个；排肥器形式：槽轮式；数量：4个；开沟器形式：圆盘式/深松铲式；地轮形式：防滑铁轮； | 40000.00 | 10300元 | 0 | 购机补贴(通用类) | 2022-12-31 | 2018TJ606 | 安徽省 | 评阅通过 | 初评员：通过 | 初评员：通过
种植施肥机械 | 播种机械 | 免耕播种机 | 4-5行牵引式免耕穴播机 | 河北展豪农业机械制造有限公司 | 免耕精量施肥播种机 | 2BMYFZ-4 |  | 播种行数:4行;型式:牵引式 ;排种器型式:精量排种器 ; | 结构型式：机械式、牵引式；整机外形尺寸（长×宽×高）mm：2750×2660×1130；行距mm：550～650；工作行数行：4；作业幅宽mm：2200～2600；排种器型式：指夹式；排种器数量 个：4；排种器驱动方式：地轮驱动；排肥器型式：内槽轮式；排肥器数量个：4；排肥器驱动方式：地轮驱动；种/肥箱容积L：9.5×4/195；种/肥排量调节方式：种：档位调节/肥：手动调节；传动机构型式：地轮传动；开沟器型式：助铲式；开沟器数量 个：种：4/肥：4；地轮型式：胶轮；地轮直径 mm：φ380；破茬清垄工作部件型式：尖铲翼型；覆土器型式：刮土板；镇压器型式 ：胶轮圆型 | 36000.00 | 10300元 |  | 购机补贴(通用类) | 2025-12-23 | 鄂2020424 | 河北省 | 评阅通过 | 初评员：通过 | 初评员：通过
种植施肥机械 | 播种机械 | 免耕播种机 | 4-5行牵引式免耕穴播机 | 河北展豪农业机械制造有限公司 | 免耕精量施肥播种机 | 2BMYFZ-5 |  | 播种行数:5行;型式:牵引式 ;排种器型式:精量排种器 ; | 结构型式：机械式、牵引式；整机外形尺寸（长×宽×高）mm：2750×3170×1130；行距mm 550～650工作行数 行：5；作业幅宽mm：2750～3250；排种器型式：指夹式；排种器数量 个：5；排种器驱动方式：地轮驱动；排肥器型式：内槽轮式；排肥器数量个：5；排肥器驱动方式：地轮驱动；种/肥箱容积 L：9.5×5/253；种/肥排量调节方式：种：档位调节/肥：手动调节；传动机构型式 ：地轮传动；开沟器型式：助铲式；开沟器数量个：种：5/肥：5；地轮型式：胶轮；地轮直径 mm ：φ380；破茬清垄工作部件型式：尖铲翼型；覆土器型式：刮土板；镇压器型式：胶轮圆型 | 37000.00 | 10300元 |  | 购机补贴(通用类) | 2025-12-23 | 鄂2020424 | 河北省 | 评阅通过 | 初评员：通过 | 初评员：通过
种植施肥机械 | 播种机械 | 免耕播种机 | 4-5行牵引式免耕穴播机 | 河南凤超农业机械有限公司 | 精量免耕播种机 | 2BM-4 |  | 播种行数:4行;型式:牵引式 ;排种器型式:精量排种器 ; | 排种器形式：指夹式、工作行数：4行、结构形式：机械式/牵引式、行距：550~600（可调）、作业小时生产率：0.48~0.72hm/h、配套动力范围：51.5~73.5. | 35000.00 | 10300元 | 51.5 | 购机补贴(通用类) | 2025-09-29 | 鄂2020091 | 河南省 | 评阅通过 | 初评员：通过 | 初评员：通过
种植施肥机械 | 播种机械 | 免耕播种机 | 4-5行牵引式免耕穴播机 | 河南兰德玛克智能装备有限公司 | 气吸高速精密免耕播种机 | 2BJM-4 |  | 播种行数:4行;型式:牵引式 ;排种器型式:精量排种器 ; | 结构型式 / 气力式；牵引式；整机外形尺寸（长×宽×高） mm 3200×1830×1870 行距 mm ：600； 工作行数 行：4； 作业幅宽 mm ：2400； 排种器型式：气力式（金属材料）； 排种器数量个：4； 排种器驱动方式：地轮驱动； 排肥器型式：外槽轮式（非金属材料）； 排肥器数量个：4； 排肥器驱动方式：地轮驱动； 种/肥箱容积L：35×4 /500×2； 种/肥排量调节方式：种：挡位调节/肥：丝杆； 传动机构型式：链传动； 开沟器型式：播种：圆盘式；施肥：圆盘式； 开沟器数量个：播种：4；施肥：4； 开沟器深度调节范围mm ：播种：10～80；施肥：10～80； 地轮型式 ：胶轮； 地轮直径 mm：Φ660； 破茬清垄工作部件型式 ：助铲式； 风机型式：离心式； 风机叶轮直径 mm：Φ400； 覆土器型式：胶轮； 镇压器型式：胶轮 | 36000.00 | 10300元 |  | 购机补贴(通用类) | 2025-09-29 | 鄂2020121 | 河南省 | 评阅通过 | 初评员：通过 | 初评员：通过
种植施肥机械 | 播种机械 | 免耕播种机 | 4-5行牵引式免耕穴播机 | 河南兰德玛克智能装备有限公司 | 气吸高速精密免耕播种机 | 2BJM-5 |  | 播种行数:5行;型式:牵引式 ;排种器型式:精量排种器 ; | 结构型式 : 气力式；牵引式 ; 配套动力范围 kW: 36.8～44.1 ; 整机外形尺寸（长×宽×高） mm :3800×1830×1870 ; 作业速度范围 km/h： 10～12 ； 作业小时生产率 hm2/h： 48～50； 行距 mm ：600； 工作行数 行 ：5； 作业幅宽 mm： 3000； 排种器型式 ： 气力式（金属材料）； 排种器数量 个： 5； 排肥器数量 个 ：5； 排肥器驱动方式 ： 地轮驱动； 种/肥箱容积 L ：35×5 /500×2； 开沟器型式 / 播种：圆盘式；施肥：圆盘式; 开沟器数量 个 播种：5；施肥：5; 开沟器深度调节范围 mm 播种：10～80；施肥：10～80; 地轮型式 : 胶轮; 地轮直径 mm :Φ660; 地轮高度调节范围 mm: 110～120; 破茬清垄工作部件型式 : 助铲式; 风机型式 : 离心式; 风机叶轮直径 mm :Φ500; 覆土器型式 : 胶轮; 镇压器型式 : 胶轮; | 37000.00 | 10300元 |  | 购机补贴(通用类) | 2025-09-29 | 鄂2020121 | 河南省 | 评阅通过 | 初评员：通过 | 初评员：通过
种植施肥机械 | 播种机械 | 免耕播种机 | 4-5行牵引式免耕穴播机 | 黑龙江精播科技开发有限公司 | 牵引式免耕精量播种机 | 2BMQ-4 |  | 播种行数:4行;型式:牵引式 ;排种器型式:精量排种器 ; | 型号名称：2BMQ-4牵引式免耕精量播种机，结构型式：机械式；牵引式；工作状态外形尺寸（长×宽×高）：3000×3500×1600mm，行距：650mm（适用于400-700），工作行数：4行，工作幅宽：2600mm（适用：1600-2800mm），排种器型式：指夹式，排种器数量：4个，排肥器型式：外槽轮式，排肥器数量：6个，种/肥箱容积：4×60/2×360L,种/肥排量调节方式：改变传动比/改变传动比+改变外槽轮工作长度，传动机构型式：地轮驱动、上置压轮、链传动，开沟器型式：播种/施肥；双圆盘/单缺口圆盘，开沟器数量：播种/施肥；4/4，地轮型式：平纹充气橡胶轮，地轮直径：700mm，破茬清垄工作部件型式 ：波纹圆盘+拨草轮，风机型式：/，覆土器型式：V型对置窄橡胶轮，镇压器型式：V型对置窄橡胶轮。 | 95000.00 | 10300元 | 40 | 购机补贴(通用类) | 2024-07-21 | T201923230012 | 黑龙江 | 评阅通过 | 初评员：通过 | 初评员：通过
种植施肥机械 | 播种机械 | 免耕播种机 | 4-5行牵引式免耕穴播机 | 洛阳市鑫乐机械设备有限公司 | 全还田防缠绕免耕施肥播种机 | 2BMQY-4A |  | 播种行数:4行;型式:牵引式 ;排种器型式:精量排种器 ; | 形式：牵引式。外形尺寸（长×宽×高）：3290×2820×1330mm;工作幅宽：2240mm；行距：560mm;工作行数：4行；排种器数量：4个；排肥器数量：4个；配套动力:58.8—66.2kw;耕深：80—120mm可调；作业速度：4—6km/h;作业效率：0.8—1.2hm2/h；地轮型式：通体镇压轮；破茬清垄工作部件型式：圆盘锯齿开沟刀。 | 47800.00 | 10300元 |  | 购机补贴(通用类) | 2025-09-29 | T202000620674 | 河南省 | 评阅通过 | 初评员：通过 | 初评员：通过
种植施肥机械 | 播种机械 | 免耕播种机 | 4-5行牵引式免耕穴播机 | 洛阳市鑫乐机械设备有限公司 | 全还田防缠绕免耕施肥播种机 | 2BMQY-4AL |  | 播种行数:4行;型式:牵引式 ;排种器型式:精量排种器 ; | 形式：牵引式。外形尺寸（长×宽×高）：3290×3020×1330mm;工作幅宽：2480mm；行距：620mm;工作行数：4行；排种器数量：4个；排肥器数量：4个；配套动力:69.9—80.9kw;耕深：80—120mm可调；作业速度：4—6km/h;作业效率：0.8—1.3hm2/h；地轮型式：通体镇压轮；破茬清垄工作部件型式：圆盘锯齿开沟刀。 | 49800.00 | 10300元 |  | 购机补贴(通用类) | 2025-09-29 | T202000620674 | 河南省 | 评阅通过 | 初评员：通过 | 初评员：通过
种植施肥机械 | 播种机械 | 免耕播种机 | 4-5行牵引式免耕穴播机 | 洛阳市鑫乐机械设备有限公司 | 全还田防缠绕免耕施肥播种机 | 2BMQY-5A |  | 播种行数:5行;型式:牵引式 ;排种器型式:精量排种器 ; | 形式：牵引式。外形尺寸（长×宽×高）：3360×3520×1470mm;工作幅宽：3000mm；行距：600mm;工作行数：5行；排种器数量：5个；排肥器数量：5个；配套动力:88.2—110.2kw;耕深：80—120mm可调；作业速度：4—6km/h;作业效率：1.0—1.5hm2/h；地轮型式：通体镇压轮；破茬清垄工作部件型式：圆盘锯齿开沟刀。 | 51800.00 | 10300元 |  | 购机补贴(通用类) | 2025-09-29 | T202000620674 | 河南省 | 评阅通过 | 初评员：通过 | 初评员：通过
种植施肥机械 | 播种机械 | 免耕播种机 | 4-5行牵引式免耕穴播机 | 山东大华机械有限公司 | 牵引式免耕气吸播种机 | 2BMYFQQ-4 |  | 播种行数:4行;型式:牵引式 ;排种器型式:精量排种器 ; | 结构型式：气力式；牵引式；工作行数：4行；排种器型式:气吸式；工作状态外形尺寸（长×宽×高）：3280×3180×1660mm；工作幅宽：1600～2800mm，行距：400～700mm;传动结构型式:地轮+链条+万向节;排种器数量：4个；排肥器型式：外槽轮式；排肥器数量：4个；开沟器型式：种：双圆盘式 肥：双圆盘式；开沟器数量：4+4个；地轮型式:人字形胶轮；地轮直径：650mm；覆土器型式：V型胶轮；镇压器型式：覆土器；风机型号名称：Agromaste | 69000.00 | 10300元 |  | 购机补贴(通用类) | 2023-12-31 | 部20190340 | 山东省 | 评阅通过 | 初评员：通过 | 初评员：通过
种植施肥机械 | 播种机械 | 免耕播种机 | 4-5行牵引式免耕穴播机 | 山东德农农业机械制造有限责任公司 | 牵引型气吸式玉米免耕播种机 | 2BMQYF-4/4 |  | 播种行数:4行;型式:牵引式 ;排种器型式:精量排种器 ; | 结构形式：气力、牵引式；配套动力范围：40.4～73.5kw；工作状态外形尺寸（长×宽×高）：3650×3000×1600mm；作业速度范围：4-8km/h；行距：500-650mm；工作行数：4行；工作宽幅：2000～2600mm；排种器形式：气力式、金属材料；数量4个；排肥器形式：外槽轮式；数量：4个；开沟器形式：双圆盘式；地轮形式：橡胶轮；破茬清垄工作部件型式：圆盘开沟器+破茬销+翼形清茬板。 | 40000.00 | 10300元 |  | 购机补贴(通用类) | 2025-09-29 | T202000370548 | 山东省 | 评阅通过 | 初评员：通过 | 初评员：通过
种植施肥机械 | 播种机械 | 免耕播种机 | 4-5行牵引式免耕穴播机 | 山东怡丰科农业装备有限公司 | 牵引式玉米免耕施肥精播机 | 2BMYFQ-4 | / | 播种行数:4行;型式:牵引式 ;排种器型式:精量排种器 ; | 型号名称：2BMYFQ-4型牵引式玉米免耕施肥精播机；结构型式：机械、牵引式；排种器型式：指夹式，金属材料；工作行数：4；排种器数量：4 | 35000.00 | 10300元 | 0 | 购机补贴(通用类) | 2026-04-01 | T202100340088 | 山东省 | 评阅通过 | 初评员：通过 | 初评员：通过
种植施肥机械 | 播种机械 | 免耕播种机 | 4-5行牵引式免耕穴播机 | 天津轩禾农业机械制造有限公司 | 指夹式免耕播种机 | 2BMZ-5 |  | 播种行数:5行;型式:牵引式 ;排种器型式:精量排种器 ; | 2BMZ-5型指夹式免耕播种是由种箱、播种装置、肥箱、撒肥装置、覆土装置等组成。结构型式：机械式、牵引式；整机外形尺寸：3500*4120*1900；工作行数：5；排种器型式：指夹式（金属材料）。 | 108000.00 | 10300元 |  | 购机补贴(通用类) | 2025-12-30 | T202012120092 | 天津市 | 评阅通过 | 初评员：通过 | 初评员：通过
种植施肥机械 | 播种机械 | 免耕播种机 | 4-5行牵引式免耕穴播机 | 潍柴雷沃重工股份有限公司 | 免耕精量播种机 | 2BMQE-4A |  | 播种行数:4行;型式:牵引式 ;排种器型式:精量排种器 ; | 排种器形式：精量，气吸式；播种行数：4行；结构型式：牵引式、气力式 | 121500.00 | 10300元 |  | 购机补贴(通用类) | 2021-12-31 | 部20171083 | 山东省 | 评阅通过 | 初评员：通过 | 初评员：通过
种植施肥机械 | 播种机械 | 免耕播种机 | 4-5行牵引式免耕穴播机 | 潍柴雷沃重工股份有限公司 | 免耕精量复式播种机 | 2BMQE-4C |  | 播种行数:4行;型式:牵引式 ;排种器型式:精量排种器 ; | 排种器型式：气力式、非金属材料；工作行数：4行；结构型式：气力式；牵引式 | 98000.00 | 10300元 |  | 购机补贴(通用类) | 2024-11-28 | T201900370162 | 山东省 | 评阅通过 | 初评员：通过 | 初评员：通过
种植施肥机械 | 播种机械 | 免耕播种机 | 4-5行牵引式免耕穴播机 | 潍柴雷沃重工股份有限公司 | 免耕精量播种机 | 2BMQE-5A |  | 播种行数:5行;型式:牵引式 ;排种器型式:精量排种器 ; | 排种器形式：气力式；播种行数：5行；结构型式：牵引式、气力式 | 180000.00 | 10300元 |  | 购机补贴(通用类) | 2022-12-31 | 部20180935 | 山东省 | 评阅通过 | 初评员：通过 | 初评员：通过
种植施肥机械 | 播种机械 | 免耕播种机 | 4-5行牵引式免耕穴播机 | 潍柴雷沃重工股份有限公司 | 免耕精量播种机 | 2BMXE-4A |  | 播种行数:4行;型式:牵引式 ;排种器型式:精量排种器 ; | 排种器型式：精量、指夹式；工作行数：4行；结构型式：牵引式、机械式 | 90000.00 | 10300元 |  | 购机补贴(通用类) | 2023-12-31 | 部20190692 | 山东省 | 评阅通过 | 初评员：通过 | 初评员：通过
种植施肥机械 | 播种机械 | 免耕播种机 | 4-5行牵引式免耕穴播机 | 潍柴雷沃重工股份有限公司 | 免耕播种机 | 2BMXE-5A |  | 播种行数:5行;型式:牵引式 ;排种器型式:精量排种器 ; | 排种器形式：指夹式；非金属材料；工作行数：5行；结构型式：机械式；牵引式 | 136000.00 | 10300元 |  | 购机补贴(通用类) | 2025-11-30 | T202034337 | 山东省 | 评阅通过 | 初评员：通过 | 初评员：通过
种植施肥机械 | 播种机械 | 免耕播种机 | 4-5行牵引式免耕穴播机 | 潍坊泰业机械有限公司 | 免耕施肥播种机 | 2BMZF-4 |  | 播种行数:4行;型式:牵引式 ;排种器型式:精量排种器 ; | 结构型式：机械、牵引式 工作行数：4行 排种器型式：指夹式 | 77500.00 | 10300元 |  | 购机补贴(通用类) | 2025-04-11 | 鄂2020004 | 山东省 | 评阅通过 | 初评员：通过 | 初评员：通过
种植施肥机械 | 播种机械 | 精量播种机 | 2-3行机械式精量播种机 | 公主岭市隆泉农业机械制造有限公司 | 仿形轮式玉米精量播种机 | 2BYSF-2 | 无 | 播种行数:2行;结构型式:机械式 ; | 型号名称：2BYSF-2型仿形轮式玉米精量播种机；结构型式：机械式、悬挂式；配套动力范围：≧13.2kW;整机外形尺寸：1890×1210×910mm;作业速度范围：0.3-1.38m/s;作业小时生产率：3-4.5hm2/h工作幅宽:100-140cm;行距：50-70cm;工作行数:2行;排种器型式：勺轮式（金属材料）；排种器数量：2个；排肥器型式：外槽轮式；排肥器数量:2个；排种开沟器型式：双圆盘式；排种开沟器数量：2个；排种开沟器深度调节范围：40-70mm；排肥开沟器型式：双圆盘式；排肥开沟器数量：2个；排肥开沟器深度调节范围：40-70mm；种/肥箱容积：20/20L;排量调节方式：种：档位调节；肥：螺旋手柄；播种部分传动方式：链条传动；地轮型式：胶轮；地轮直径：380mm；覆土器型式：双圆盘式；镇压器型式：外胶轮内铁空心。 | 2800.00 | 790元 | 0 | 购机补贴(通用类) | 2026-06-28 | T202122220039 | 吉林省 | 评阅通过 | 初评员：通过 | 初评员：通过
种植施肥机械 | 播种机械 | 精量播种机 | 2-3行机械式精量播种机 | 河北农哈哈机械集团有限公司 | 玉米精量播种机 | 2BYF-3 |  | 播种行数:3行;结构型式:机械式 ; | 工作行数：3行；排种器型式：其他（勺轮式）、金属材料；工作幅宽：150～186cm；排肥器型式：外槽轮式、非金属材料；种/肥箱容积：种：8.5×3/肥：195L；排量调节方式：种：变速箱/肥：螺纹式；播种部分传动方式： 轴+链传动 | 5700.00 | 790元 |  | 购机补贴(通用类) | 2025-04-23 | T202014140017 | 河北省 | 评阅通过 | 初评员：通过 | 初评员：通过
种植施肥机械 | 播种机械 | 精量播种机 | 2-3行机械式精量播种机 | 菏泽新亚机械设备有限公司 | 玉米精量播种机 | 2BYF-2 |  | 播种行数:2行;结构型式:机械式 ; | 播种行数：2行；结构型式：机械式，三点悬挂；配套动力范围(KW)：8.8-13.2；工作状态外形尺寸(长×宽×高)：1440mm×1300mm×1080mm；作业速度范围(km/h)：1.67-2.5；作业小时生产率(hm²/h)：0.2-0.3；行距(mm)：600；工作幅宽(mm)：1200；排种/肥器型式：指夹式/外槽轮式；排种/肥器数量(个)：2/2；排种/肥器驱动方式：地轮驱动；种/肥箱容积(L)：8×2/18；排量调节方式：手柄调节；传动机构型式：链条、齿轮、链轮；开沟器型式：锄铲式；开沟器数量(个)：2(种)+2(肥)；开沟器深度调节范围(mm)：60-80；地轮型式：平面胶轮；地轮直径(mm)：Φ385；覆土器型式：刮板式；镇压器型式：地轮。 | 4800.00 | 790元 | 0 | 购机补贴(通用类) | 2022-12-31 | 2018TJ402 | 山东省 | 评阅通过 | 初评员：通过 | 初评员：通过
种植施肥机械 | 播种机械 | 精量播种机 | 2-3行机械式精量播种机 | 菏泽新亚机械设备有限公司 | 玉米精量播种机 | 2BYF-3 |  | 播种行数:3行;结构型式:机械式 ; | 播种行数：3行；结构型式：机械式，三点悬挂；配套动力范围（kw）：11-22；工作状态外形尺寸（长×宽×高）：1420mm×1700mm×1080mm；作业速度范围（km/h）：1.67-2.22；作业小时生产率（hm²/h）：0.3-0.4；行距（mm）：600；工作幅宽（mm）：1800；排种/肥器型式：指夹式/外槽轮式；排种/肥器数量（个）：3/3；排种/肥器驱动方式：地轮驱动；种/肥箱容积（L）：8×3/27；排量调节方式：手柄调节；传动机构型式：链条、齿轮、链轮；开沟器型式：锄铲式；开沟器数量（个）：3（种）+3（肥）；开沟器深度调节范围（mm）：60-80；地轮型式：平面胶轮；地轮直径（mm）：Φ385；覆土器型式：刮板式；镇压器型式：地轮。 | 6800.00 | 790元 | 0 | 购机补贴(通用类) | 2022-12-31 | 2018TJ403 | 山东省 | 评阅通过 | 初评员：通过 | 初评员：通过
种植施肥机械 | 播种机械 | 精量播种机 | 2-3行机械式精量播种机 | 任丘市鑫大华农业机械制造有限公司 | 玉米免耕施肥播种机 | 2BYF-2 |  | 播种行数:2行;结构型式:机械式 ; | 型号名称:2BYF-2玉米免耕施肥播种机；结构型式:机械式、悬挂式；配套动力范围:14.7~44.1KW；整机外形尺寸(长ⅹ宽x高)：1550x1400x1160；作业速度范围:0.83~1.67m/s；作业小时生产率:0.29~0.58h㎡/h；工作幅宽:120㎝；行距:60㎝；工作行数:2行；排种器型式:勺轮式、金属材料；排种器数量:2个；排肥器型式:外槽轮式；排肥器数量:2个；排种开沟器型式:锄铲式；排种开沟器数量:2个；排种开沟器深度调节范围:0~40㎜；排肥开沟器型式:锄铲式；排肥开沟器数量:2个;排肥开沟器深度调节范围:0~70㎜；种/肥箱容积:种:8x2/肥:110；排量调节方式:种:挡位/肥:螺旋手柄；播种部分传动方式:轴传动十链传动；地轮形式:橡胶轮；地轮直径:380㎜；地轮高度调节范围:0~70㎜；风机型式:/；覆土器型式:合士板；镇压器型式:地轮； | 3150.00 | 790元 | 0 | 购机补贴(通用类) | 2024-12-30 | T201913130244 | 河北省 | 评阅通过 | 初评员：通过 | 初评员：通过
种植施肥机械 | 播种机械 | 精量播种机 | 2-3行机械式精量播种机 | 任丘市鑫大华农业机械制造有限公司 | 玉米免耕施肥播种机 | 2BYF-3 |  | 播种行数:3行;结构型式:机械式 ; | 型号名称:2BYF-3玉米免耕施肥播种机；结构型式:机械式、悬挂式；配套动力范围:14.7~44.1kw；整机外形尺寸(长x宽x高):1550×1640×1160㎜；作业速度范围:0.83~1.67m/s；作业小时生产率:0.43~0.86h㎡/h；工作幅宽:180cm；行距:60㎝；工作行数:3行；排种器型式:勺轮式、金属材料；排种器数量:3个；排肥器型式:外槽轮式；排肥器数量:3个；排种开沟器型式:锄铲式；排种开沟器数量：3个；排种开沟器深度调节范围:0~40㎜；排肥开沟器型式:锄铲式；排肥开沟器数量:3个；排肥开沟器深度调节范围:0~70㎜；种/肥箱容积:种:8ⅹ3/肥:165L；排量调节方式:种:挡位/肥:螺旋手柄；播种部分传动方式:轴传动+链传动；地轮型式:橡胶轮；地轮直径:380㎜；地轮高度调节范围:0~70㎜；风机形式:/；覆土器型式:合土板；镇压器型式:地轮； | 3850.00 | 790元 | 0 | 购机补贴(通用类) | 2024-12-30 | T201913130245 | 河北省 | 评阅通过 | 初评员：通过 | 初评员：通过
种植施肥机械 | 播种机械 | 精量播种机 | 2-3行机械式精量播种机 | 任丘市振华农具有限公司 | 玉米免耕施肥播种机 | 2BYF-2 |  | 播种行数:2行;结构型式:机械式 ; | 型号:2BYF-2，结构型式：悬挂式，配套动力范围（KW）：11-22，工作状态外形尺寸（长×宽×高）（MM）：1520×1320×1085，作业速度范围（km/h）:2-4,作业小时生产率（hm2/h）：0.2-0.4，行距（mm）：500-600，工作行数：2，工作幅宽（m）：1.0-1.6，排种器型式：勺轮式，排种器数量：2，排肥器型式：外槽轮式，排肥器数量：2，种箱容积（L）：9×2，肥箱容积（L）：105，排量调节方式：种：档位调节，肥：螺旋手柄，传动机构形式：链、齿传动，开沟器型式：锄铲式，开沟器数量：2，开沟器深度调节范围（mm）：30-150，地轮型式：胶轮，地轮直径（mm）：390，地轮高度调节范围（mm）:390-450，覆土器型式：刮土板式，镇压器型式：实心胶轮 | 2800.00 | 790元 |  | 购机补贴(通用类) | 2021-12-31 | 冀2017T—117（续） | 河北省 | 评阅通过 | 初评员：通过 | 初评员：通过
种植施肥机械 | 播种机械 | 精量播种机 | 2-3行机械式精量播种机 | 任丘市振华农具有限公司 | 玉米免耕施肥播种机 | 2BYF-3 |  | 播种行数:3行;结构型式:机械式 ; | 型号:2BYF-3,结构型式：机械式、悬挂式，配套动力范围（KW）：11-22，工作状态外形尺寸（长×宽×高）（MM）：1610×1620×1095，作业速度范围（km/h）:3-6,作业小时生产率（hm2/h）：0.3-0.6，行距（mm）：450-600，工作行数：3，工作幅宽（m）：1.35-1.8，排种器型式：勺轮式，排种器数量：3，排肥器型式：外槽轮式，排肥器数量：3，种箱容积（L）：9×3，肥箱容积（L）：150，排量调节方式：种：机械式，肥：螺旋手柄，传动机构形式：链条链轮式，开沟器型式：锄铲式，开沟器数量：3，开沟器深度调节范围（mm）：30-150，地轮型式：实心橡胶轮，地轮直径（mm）：400，地轮高度调节范围（mm）:390-450，覆土器型式：刮土板式，镇压器型式：地轮镇压。 | 3500.00 | 790元 |  | 购机补贴(通用类) | 2022-12-31 | 冀2018T—246（续） | 河北省 | 评阅通过 | 初评员：通过 | 初评员：通过
种植施肥机械 | 播种机械 | 精量播种机 | 2-3行机械式精量播种机 | 任丘市振华农具有限公司 | 玉米施肥精量播种机 | 2BYZF-2 |  | 播种行数:2行;结构型式:机械式 ; | 型号规格:2BYZF-2,结构型式:机械式；悬挂式,配套动力范围(KW):11-33,工作状态外形尺寸(MM):1500*1330*1170,作业速度范围(KM/H):3-6,作业小时生产率(HM2/H):0.2-0.5,行距(MM):45-80,工作行数:2,工作幅宽(M):0.90-1.60,排种器形式:指夹式,排种器数量:2,排种器驱动方式:轴传动+链传动,排肥器形式:外槽轮式,排肥器数量:2,排肥器驱动方式:轴传动,种/肥箱容积(L):8*2/110,排量调节方式:种:机械式肥:手轮式,开沟器形式:铲式,开沟器数量:2,开沟器深度调节范围(MM):30-150,地轮形式:实心橡胶轮,地轮直径(MM):390,地轮高度调节范围(MM):390-450,覆土器型式:刮板式,镇压器型式:实心橡胶轮. | 3000.00 | 790元 |  | 购机补贴(通用类) | 2025-09-21 | T202013130055 | 河北省 | 评阅通过 | 初评员：通过 | 初评员：通过
种植施肥机械 | 播种机械 | 精量播种机 | 2-3行机械式精量播种机 | 邢台鑫胜达农业机械制造有限公司 | 玉米精播机 | 2BYF-3 |  | 播种行数:3行;结构型式:机械式 ; | 结构型式 / 机械式；悬挂式 配套动力范围 kW 8.8～13.2 整机外形尺寸（长×宽×高） mm 1450×1650×1150 作业速度范围 m/s 0.83～1.39 作业小时生产率 hm2/h 0.27～0.30 工作幅宽 cm 135～195 行距 cm 45～65 工作行数 行 3 排种器型式 / 勺轮式；金属材料 排种器数量 个 3 排肥器型式 / 槽轮式；非金属材料 排肥器数量 个 3 排种开沟器型式 / 锄铲式 排种开沟器数量 个 3 排种开沟器深度调节范围 mm 60～80 排肥开沟器型式 / 锄铲式 排肥开沟器数量 个 3 排肥开沟器深度调节范围 mm 60～80 种/肥箱容积 L 25.2×3/201 排量调节方式 / 种：档位调节，肥：螺旋调节 播种部分传动方式 / 链传动 地轮型式 / 胶轮 地轮直径 mm 400 地轮高度调节范围 mm 50～80 | 4100.00 | 790元 |  | 购机补贴(通用类) | 2025-12-29 | T202013130353 | 河北省 | 评阅通过 | 初评员：通过 | 初评员：通过
种植施肥机械 | 播种机械 | 精量播种机 | 4-5行机械式精量播种机 | 公主岭市隆泉农业机械制造有限公司 | 仿形轮式玉米精量播种机 | 2BYSF-4 | 无 | 播种行数:4行;结构型式:机械式 ; | 型号名称：2BYSF-4型仿形轮式玉米精量播种机；结构型式：机械式、悬挂式；配套动力范围：≧29.4kW;整机外形尺寸：1970×1990×1020mm;作业速度范围：0.3-1.38m/s;作业小时生产率：6-9hm2/h；工作幅宽:200-240cm;行距：50-60cm;工作行数:4行;排种器型式：勺轮式（金属材料）；排种器数量：4个；排肥器型式：外槽轮式；排肥器数量:4个；排种开沟器型式：双圆盘式；排种开沟器数量：4个；排种开沟器深度调节范围：40-70mm；排肥开沟器型式：双圆盘式；排肥开沟器数量：4个；排肥开沟器深度调节范围：40-70mm；种/肥箱容积：40/40L;排量调节方式：种：档位调节；肥：螺旋手柄；播种部分传动方式：链条传动；地轮型式：胶轮；地轮直径：380mm；覆土器型式：双圆盘式；镇压器型式：外胶轮内铁空心。 | 5500.00 | 1600元 | 0 | 购机补贴(通用类) | 2026-06-28 | T202122220040 | 吉林省 | 评阅通过 | 初评员：通过 | 初评员：通过
种植施肥机械 | 播种机械 | 精量播种机 | 4-5行机械式精量播种机 | 河北播利富农业机械有限公司 | 玉米精播机 | 2BYF-4 |  | 播种行数:4行;结构型式:机械式 ; | 结构型式 / 机械式、悬挂式 配套动力范围 kW 18.4～36.8 整机外形尺寸（长×宽×高） mm 1750×2200×1150 作业速度范围 m/s 0.83～1.39 作业小时生产率 hm2/h 0.55～0.91 工作幅宽 cm 228 行距 cm 57 工作行数 行 4 排种器型式 / 勺轮式、金属材料 排种器数量 个 4 排肥器型式 / 外槽轮 排肥器数量 个 4 排种开沟器型式 / 锄铲式 排种开沟器数量 个 4 排种开沟器深度调节范围 mm 20～70 排肥开沟器型式 / 锄铲式 排肥开沟器数量 个 4 排肥开沟器深度调节范围 mm 50～100 种/肥箱容积 L 种箱：9×4、肥箱：150 排量调节方式 / 种：挡位调节、肥：螺纹调节 播种部分传动方式 / 轴传动 地轮型式 / 胶轮 地轮直径 mm 370 地轮高度调节范围 mm 0～50 | 5100.00 | 1600元 |  | 购机补贴(通用类) | 2025-12-30 | T202000130805 | 河北省 | 评阅通过 | 初评员：通过 | 初评员：通过
种植施肥机械 | 播种机械 | 精量播种机 | 4-5行机械式精量播种机 | 河北农哈哈机械集团有限公司 | 大豆播种机 | 2BDF-4 |  | 播种行数:4行;结构型式:机械式 ; | 工作行数：4行；排种器型式：勺轮式、金属材料；工作幅宽：160-200cm；排肥器型式：外槽轮式；排肥器数量：3个；种/肥箱容积：种：8.5L×4/肥：195L；排量调节方式：种：变速箱/肥：螺纹式；播种部分传动方式：轴、齿轮、链传动 | 7000.00 | 1600元 |  | 购机补贴(通用类) | 2025-08-16 | T202014140022 | 河北省 | 评阅通过 | 初评员：通过 | 初评员：通过
种植施肥机械 | 播种机械 | 精量播种机 | 4-5行机械式精量播种机 | 河北农哈哈机械集团有限公司 | 大豆播种机 | 2BDF-5 |  | 播种行数:5行;结构型式:机械式 ; | 工作行数：5行；排种器型式：勺轮式、金属材料；工作幅宽：200-225cm；排肥器型式：外槽轮式；种/肥箱容积：种：8.5×5/肥：260L；排量调节方式：种：变速箱/肥：螺纹式；播种部分传动方式：轴、齿轮、链传动 | 8500.00 | 1600元 |  | 购机补贴(通用类) | 2025-08-16 | T202014140022 | 河北省 | 评阅通过 | 初评员：通过 | 初评员：通过
种植施肥机械 | 播种机械 | 精量播种机 | 4-5行机械式精量播种机 | 河北农哈哈机械集团有限公司 | 玉米精量播种机 | 2BYF-4 |  | 播种行数:4行;结构型式:机械式 ; | 工作行数：4行；排种器型式：其他（勺轮式）、金属材料；工作幅宽：200～248cm；种/肥箱容积：种：8.5×4/肥：260L；排量调节方式：种：变速箱/肥：螺纹式；播种部分传动方式：轴+链传动 | 7500.00 | 1600元 |  | 购机补贴(通用类) | 2025-04-23 | T202014140016 | 河北省 | 评阅通过 | 初评员：通过 | 初评员：通过
种植施肥机械 | 播种机械 | 精量播种机 | 4-5行机械式精量播种机 | 河北农哈哈机械集团有限公司 | 玉米精量播种机 | 2BYF-4A |  | 播种行数:4行;结构型式:机械式 ; | 工作行数：4行；排种器型式：其他（勺轮式）、金属材料；工作幅宽：180～272cm；排肥器型式：外槽轮式、非金属材料；排种开沟器型式：芯铧式；种/肥箱容积：种：8.5×4/肥：260L；排量调节方式：种：变速箱/肥：螺纹式；播种部分传动方式：轴+链传动 | 7800.00 | 1600元 |  | 购机补贴(通用类) | 2025-04-23 | T202014140015 | 河北省 | 评阅通过 | 初评员：通过 | 初评员：通过
种植施肥机械 | 播种机械 | 精量播种机 | 4-5行机械式精量播种机 | 河北农哈哈机械集团有限公司 | 玉米精量播种机 | 2BYF-5 |  | 播种行数:5行;结构型式:机械式 ; | 工作行数：5行；排种器型式：其他（勺轮式）、金属材料；工作幅宽： 250～310cm；种/肥箱容积：种：18×5/肥：325L；排量调节方式：种：变速箱/肥：螺纹式；播种部分传动方式：轴+链传动 | 9500.00 | 1600元 |  | 购机补贴(通用类) | 2025-04-23 | T202014140016 | 河北省 | 评阅通过 | 初评员：通过 | 初评员：通过
种植施肥机械 | 播种机械 | 精量播种机 | 4-5行机械式精量播种机 | 菏泽新亚机械设备有限公司 | 玉米精量播种机 | 2BYF-5 |  | 播种行数:5行;结构型式:机械式 ; | 播种行数：5行；结构型式：机械式，三点悬挂；配套动力范围(kw)：37-66；工作状态外形尺寸(长×宽×高)：1580mm×2850mm×1090mm；作业速度范围(km/h)：3-5；作业小时生产率(hm²/h)：0.9-1.5；行距(mm)：600；工作幅宽(mm)：3000；排种/肥器型式：指夹式/外槽轮式；排种/肥器数量(个)：5/5；排种/肥器驱动方式：地轮驱动；种/肥箱容积(L)：8×5/45；排量调节方式：手柄调节；传动机构型式：链条、齿轮、链轮；开沟器型式：尖铲式；开沟器数量(个)：5(种)+5(肥)；开沟器深度调节范围(mm)：60-80；地轮型式：橡胶轮；地轮直径(mm)：Φ385；覆土器型式：刮板式；镇压器型式：地轮。 | 11800.00 | 1600元 | 0 | 购机补贴(通用类) | 2022-12-31 | 2018TJ404 | 山东省 | 评阅通过 | 初评员：通过 | 初评员：通过
种植施肥机械 | 播种机械 | 精量播种机 | 4-5行机械式精量播种机 | 任丘市鑫大华农业机械制造有限公司 | 玉米免耕施肥播种机 | 2BYF-4 |  | 播种行数:4行;结构型式:机械式 ; | 型号名称:2BYF-4玉米免耕施肥播种机；结构型式:机械式、悬挂式；配套动力范围:22~66.2kw；整机外形尺寸(长x宽x高)1560x2160x1160mm；作业速度范围:0.83~1.67m/s；作业小时生产率:0.57~1.15h㎡/h；工作幅宽:240cm；行距:60cm；工作行数:4行；排种器型式:勺轮式、金属材料；排种器数量:4个；排肥器型式:外槽轮式；排肥器数量:4个；排种开沟器型式:锄铲式；排种开沟器数量:4个；排种开沟器深度调节范围:0~40mm；排肥开沟器型式:锄铲式:排肥开沟器数量:4个；排肥开沟器深度调节范围:0~70mm；种/肥箱容积:种:8x4/肥:220L排量调节方式:种:挡位/肥:螺旋手柄；播种部分传动方式:轴传动+链传动；地轮形式:橡胶轮；地轮直径:380mm；地轮高度调节范围:0~70mm；风机形式:/；覆土器型式:合土板；镇压器型式:地轮； | 5400.00 | 1600元 | 0 | 购机补贴(通用类) | 2024-12-30 | T201900130381 | 河北省 | 评阅通过 | 初评员：通过 | 初评员：通过
种植施肥机械 | 播种机械 | 精量播种机 | 4-5行机械式精量播种机 | 任丘市鑫大华农业机械制造有限公司 | 指夹式玉米精量播种机 | 2BYZF-4 |  | 播种行数:4行;结构型式:机械式 ; | 型号名称：2BYZF-4指夹式玉米精量播种机;结构型式:机械式、悬挂式；配套动力范围：22~66.2kw整机外形尺寸（长x宽x高）:1560X2160X1160mm;作业速度范围:0.83~1.67m/s;作业小时生产率：0.57~1.15hm2/h；工作幅宽：240cm；行距：60cm；工作行数：4行；排种器型式：指夹式、金属材料；排种器数量：4个；排肥器型式：外槽轮式；排肥器数量：4个；排种开沟器型式：锄铲式；排种开沟器数量：4个；排种开沟器深度调节范围：0~40mm；排肥开沟器型式：锄铲式；排肥开沟器数量：4个;排肥开沟器深度调节范围:0~70mm;种/肥箱容积:种：8x4/肥:220L;排量调节方式:种：挡位/肥：螺旋手柄；播种部分传动方式：轴传动+链传动；地轮形式：橡胶轮；地轮直径：380mm；地轮高度调节范围：0~70mm；风机型式：/；覆土器型式：合土板；镇压器型式：地轮； | 6100.00 | 1600元 | 0 | 购机补贴(通用类) | 2024-12-30 | T201900130382 | 河北省 | 评阅通过 | 初评员：通过 | 初评员：通过
种植施肥机械 | 播种机械 | 精量播种机 | 4-5行机械式精量播种机 | 任丘市振华农具有限公司 | 玉米免耕施肥播种机 | 2BYF-4 |  | 播种行数:4行;结构型式:机械式 ; | 型号:2BYF-4,结构型式：悬挂式，配套动力范围（KW）：22-36.8，工作状态外形尺寸（长×宽×高）（MM）：1600×2240×1100，作业速度范围（km/h）:3-6,作业小时生产率（hm2/h）：0.4-0.6，行距（mm）：450-580，工作行数：4，工作幅宽（m）：1.80-2.32，排种器型式：仓转舀勺联体式，排种器数量：4，排肥器型式：外槽轮式，排肥器数量：4，种箱容积（L）：9×4，肥箱容积（L）：185，排量调节方式：种：机械式，肥：螺旋手柄，传动机构形式：链条链轮式，开沟器型式：锄铲式，开沟器数量：3，开沟器深度调节范围（mm）：30-150，地轮型式：实心橡胶轮，地轮直径（mm）：390，地轮高度调节范围（mm）:390-450，覆土器型式：刮土板式，镇压器型式：实心胶轮。 | 5200.00 | 1600元 |  | 购机补贴(通用类) | 2021-12-31 | 冀2017T—118（续） | 河北省 | 评阅通过 | 初评员：通过 | 初评员：通过
种植施肥机械 | 播种机械 | 精量播种机 | 4-5行机械式精量播种机 | 任丘市振华农具有限公司 | 玉米施肥精量播种机 | 2BYF-5 |  | 播种行数:5行;结构型式:机械式 ; | 型号规格:2BYF-5,结构型式:机械式；悬挂式,配套动力范围(KW):36.8-92,工作状态外形尺寸(MM):1600*2730*1170,作业速度范围(KM/H):3-6,作业小时生产率(HM2/H):0.4-1.0,行距(MM):45-60,工作行数:5,工作幅宽(M):2.25-3.00,排种器形式:勺轮式,排种器数量:5,排种器驱动方式:轴传动+链传动,排肥器形式:外槽轮式,排肥器数量:5,排肥器驱动方式:轴传动,种/肥箱容积(L):8*5/280,排量调节方式:种:机械式肥:手轮式,开沟器形式:铲式,开沟器数量:5,开沟器深度调节范围(MM):30-150,地轮形式:实心橡胶轮,地轮直径(MM):390,地轮高度调节范围(MM):390-450,覆土器型式:刮板式,镇压器型式:实心橡胶轮. | 8500.00 | 1600元 |  | 购机补贴(通用类) | 2025-09-21 | T202013130057 | 河北省 | 评阅通过 | 初评员：通过 | 初评员：通过
种植施肥机械 | 播种机械 | 精量播种机 | 4-5行机械式精量播种机 | 任丘市振华农具有限公司 | 仿型精密播种机 | 2BYFSF-4 |  | 播种行数:4行;结构型式:机械式 ; | 型号：2BYFSF-4,,结构型式：悬挂式，配套动力范围（KW）：22-36.8，工作状态外形尺寸（长×宽×高）（MM）：1750×2220×1100，作业速度范围（km/h）:3-6,作业小时生产率（hm2/h）：0.4-0.6，行距（mm）：450-580，工作行数：4，工作幅宽（m）：1.80-2.32，排种器型式：仓转舀勺联体式，排种器数量：4，排肥器型式：外槽轮式，排肥器数量：4，种箱容积（L）：9×4，肥箱容积（L）：185，排量调节方式：种：机械式，肥：螺旋手柄，传动机构形式：链、齿传动，开沟器型式：锄铲式，开沟器数量：4，开沟器深度调节范围（mm）：30-150，地轮型式：实心橡胶轮，地轮直径（mm）：390，地轮高度调节范围（mm）:390-450，覆土器型式：刮土板式，镇压器型式：实心胶轮 | 5300.00 | 1600元 |  | 购机补贴(通用类) | 2021-12-31 | 冀2017T—116（续） | 河北省 | 评阅通过 | 初评员：通过 | 初评员：通过
种植施肥机械 | 播种机械 | 精量播种机 | 4-5行机械式精量播种机 | 山东大华机械有限公司 | 玉米精量播种机 | 2BYF-5 |  | 播种行数:5行;结构型式:机械式 ; | 工作行数：5行；排种器型式：指夹式；工作幅宽：2250～3000mm；外形尺寸（长×宽×高）：1950×3060×1220mm;配套动力范围：(36.8～51.5)轮式拖拉机；行距:450～600mm;传动机构形式：地轮链条传动；排种器数量:5个；排肥器型式：外槽轮；排肥器数量：5个；开沟器形式：锄铲式；地轮型式：平面胶轮；地轮直径：400mm | 8800.00 | 1600元 |  | 购机补贴(通用类) | 2021-12-31 | 部20170148 | 山东省 | 评阅通过 | 初评员：通过 | 初评员：通过
种植施肥机械 | 播种机械 | 精量播种机 | 4-5行机械式精量播种机 | 西安亚澳农机股份有限公司 | 玉米精量施肥播种机 | 2BYF-4（180） |  | 播种行数:4行;结构型式:机械式 ; | 结构型式/机械式；悬挂式,整机外形尺寸(长×宽×高)/mm:2150×2300×1400,行距/cm:45（可调）, 工作行数/行/:4,工作幅宽cm:180,排种器型式/:指夹式,金属材料,排种器数量/个:4,排肥器型式/ 外槽轮,排肥器数量/个:4,排种开沟器型式:/锄铲式,排种开沟器数量/个:4,排肥开沟器型式: /芯铧式,排肥开沟器数量个/:4,种/肥箱容积L:7.5×4/180 | 25100.00 | 1600元 |  | 购机补贴(通用类) | 2026-01-14 | T202161610006 | 陕西省 | 评阅通过 | 初评员：通过 | 初评员：通过
种植施肥机械 | 播种机械 | 精量播种机 | 4-5行机械式精量播种机 | 西安亚澳农机股份有限公司 | 玉米精量施肥播种机 | 2BYF-4(200) |  | 播种行数:4行;结构型式:机械式 ; | 结构型式/:机械式/悬挂式,配套动力范围kW:47.8～73.54,整机外形尺寸（长×宽×高）mm:2150×2300×1400,作业速度范围km/h:2～8,作业小时生产率hm2/h:0.30～0.90,工作幅宽cm;200,行距cm:50,工作行数/行:种：4 肥：4,排种器型式/:指夹式/金属材料,排种器数量个:4,排肥器式;/外槽轮式非金属材料,排肥器数量:4,排种开沟器型式/:锄铲式,排种开沟器数量/个:4,开沟器型式/:芯铧式,排肥开沟器数量/个:4,排肥开沟器深度调节范围mm:0～75,种/肥箱容积L:7.5×4/200,排量调节方式:/螺纹调节（肥） | 28100.00 | 1600元 |  | 购机补贴(通用类) | 2025-03-31 | T202000620103 | 陕西省 | 评阅通过 | 初评员：通过 | 初评员：通过
种植施肥机械 | 播种机械 | 精量播种机 | 4-5行机械式精量播种机 | 西安亚澳农机股份有限公司 | 玉米精量施肥播种机 | 2BYF-4（220） |  | 播种行数:4行;结构型式:机械式 ; | 结构型式/机械式；悬挂式/整机外形尺寸(长×宽×高)/mm:2150×2500×1400/行距/cm:55（可调）工作行数/行:4/工作幅宽cm:220排种器型式/指夹式；金属材料/排种器数量/个:4排肥器型式 /外槽轮/排肥器数量/个:4/排种开沟器型式/锄铲式/排种开沟器数量/个:4排肥开沟器型式 /芯铧式/排肥开沟器数量/个4/种/肥箱容积/L7.5×4/220 | 29200.00 | 1600元 |  | 购机补贴(通用类) | 2025-12-30 | T202000611346 | 陕西省 | 评阅通过 | 初评员：通过 | 初评员：通过
种植施肥机械 | 播种机械 | 精量播种机 | 4-5行机械式精量播种机 | 西安亚澳农机股份有限公司 | 玉米精量施肥播种机 | 2BYF-4（230） |  | 播种行数:4行;结构型式:机械式 ; | 结构型式/机械式；悬挂式/整机外形尺寸(长×宽×高)mm:2300×2600×1400/行距 cm:57.5（可调）工作行数/行:4工作幅宽/cm:230排种器型式/指夹式；金属材料/排种器数量 个4/排肥器型式/外槽轮排肥器数量/个4/排种开沟器型式/锄铲式/排种开沟器数量/个4/排肥开沟器型式/芯铧式/排肥开沟器数量/个/4/种/肥箱容积L:7.5×4/230 | 36100.00 | 1600元 |  | 购机补贴(通用类) | 2025-12-30 | T202000611346 | 陕西省 | 评阅通过 | 初评员：通过 | 初评员：通过
种植施肥机械 | 播种机械 | 精量播种机 | 4-5行机械式精量播种机 | 西安亚澳农机股份有限公司 | 玉米精量施肥播种机 | 2BYF-5(220) |  | 播种行数:5行;结构型式:机械式 ; | 结构型式/:机械式/悬挂式,配套动力范围kW:47.8～73.54,整机外形尺寸（长×宽×高）mm :2150×2500×1400,作业速度范围km/h:2～8,作业小时生产率hm2/h:0.32～1.06,工作幅宽 cm:2250,行距cm:45,工作行数/行:种：5 肥：5,排种器型式/:指夹式/金属材料,排种器数量 个:5,排肥器型式/:外槽轮式/非金属材料,排肥器数量个:5,排种开沟器型式/:锄铲式,排种开沟器数量/个:5，排种开沟器深度调节范围mm：0～70，排肥开沟器型式/：芯铧式，排肥开沟器数量 个：5，排肥开沟器深度调节范围mm：0～75，种/肥箱容积L：7.5×5/220，排量调节方式 /：螺纹调节（肥） | 28600.00 | 1600元 |  | 购机补贴(通用类) | 2025-03-31 | T202000620103 | 陕西省 | 评阅通过 | 初评员：通过 | 初评员：通过
种植施肥机械 | 播种机械 | 精量播种机 | 6-10行气力式精量播种机 | 凯斯纽荷兰工业(哈尔滨)机械有限公司 | 精量播种机 | DV60R |  | 播种行数:6行;结构型式:气力式 ; | 配套动力范围（kW）：88.2~110.3；外形尺寸（工作状态，长×宽×高)mm：2400×5000×1540；行距（cm）：65；；工作行数：6行；工作幅宽（cm）：390；传动机构型式：链传动；排种器型式：气吸式；排种器数量：6；排肥器型式：槽轮式；排肥器数量：6；开沟器型式：单圆盘/双圆盘；开沟器数量：6；种子箱容积：6X36L；肥箱容积：2X160L；地轮型式：充气橡胶轮；地轮直径：650mm；覆土器型式：V形橡胶轮；镇压器型式：V形橡胶轮 | 182100.00 | 3000元 | 0 | 购机补贴(通用类) | 2023-12-31 | 黑垦鉴2019009（续） | 黑龙江 | 评阅通过 | 初评员：通过 | 初评员：通过
种植施肥机械 | 播种机械 | 精量播种机 | 6-10行气力式精量播种机 | 凯斯纽荷兰工业(哈尔滨)机械有限公司 | 空气播种机 | DV90R |  | 播种行数:9行;结构型式:气力式 ; | 配套动力范围（kW）：132.4~156；外形尺寸（工作状态，长×宽×高)mm：2400×7000×1545；行距（cm）：50；；工作行数：9行；工作幅宽（cm）：630；传动机构型式：链传动；排种器型式：气吸式；排种器数量：9；排肥器型式：槽轮式；排肥器数量：9；开沟器型式：单圆盘/双圆盘；开沟器数量：9；种子箱容积：450L；肥箱容积：1600L；地轮型式：充气橡胶轮；地轮直径：630mm；覆土器型式：V形橡胶轮；镇压器型式：V形橡胶轮 | 273800.00 | 3000元 |  | 购机补贴(通用类) | 2022-12-31 | 黑垦鉴2018047(续) | 黑龙江 | 评阅通过 | 初评员：通过 | 初评员：通过
种植施肥机械 | 播种机械 | 精量播种机 | 6-10行气力式精量播种机 | 西安亚澳农机股份有限公司 | 玉米精量施肥播种机 | 2BYF-6（250） |  | 播种行数:6行;结构型式:气力式 ; | 结构型式/：悬挂式，工作状态外形尺寸（长×宽×高）mm：2295×2860×1360，行距mm ：450，工作行数/行:6,工作幅宽mm:2700,排种器型式/:指夹式,排种器数量/个；6，排肥器型式 /：外槽轮式，排肥器数量/个:6,种/肥箱容积/L:种：7.5×6 肥：240,排量调节方式/种：链轮变速调节 肥：螺旋手柄,传动结构型式/:地轮+链条，万向节,开沟器型式/:芯铧式,开沟器数量/个 :6+6 | 41160.00 | 3000元 |  | 购机补贴(通用类) | 2022-12-31 | 陕2017047 | 陕西省 | 评阅通过 | 初评员：通过 | 初评员：通过
种植施肥机械 | 育苗机械设备 | 秧盘播种成套设备（含床土处理） | 生产率200—500(盘/小时)秧盘播种成套设备 | 江苏永涛实业有限公司 | 自走式秧田育秧播种机 | 2BPZ-2E |  | 含铺底土、播种、洒水、覆土功能:是 ;生产率:400盘/小时; | 作业流程：铺底土、播种、覆土、铺盘（自走）；外形尺寸：2365*805*840 mm；小时生产率：700~1100 盘/小时；结构形式：行走式；覆土平整方式 : 毛刷；输送传动型式：齿轮传动+链传动；配套动力功率：500W; 配套动力类型：电池组；铺土器形式：间隙式；铺土箱容积：33L；排种器形式 : 间隙式；播种量调节档位数量: 5个；播种箱容积 : 24L；覆土箱形式: 间隙式；覆土箱容积：28L | 9800.00 | 2280元 | 0.5 | 购机补贴(非通用类) | 2024-12-30 | T201932320158 | 江苏省 | 评阅通过 | 初评员：通过 | 初评员：通过
种植施肥机械 | 育苗机械设备 | 秧盘播种成套设备（含床土处理） | 生产率500(盘/小时)及以上秧盘播种成套设备 | 固始万云丰机械有限责任公司 | 水稻秧盘育秧播种机 | 2BPX-800 |  | 含铺底土、播种、洒水、覆土功能:是 ;生产率:800盘/小时; | 作业状态整机外型尺寸（长×宽×高）：5300×470×1158mm；小时生产率：800盘/h；铺土箱容积：75L；播种箱容积：40L；覆土箱容积：56L；配套总动力：504W。 | 17200.00 | 4800元 |  | 购机补贴(非通用类) | 2023-12-31 | 苏农机（2019）第（0218）号 | 河南省 | 评阅通过 | 初评员：通过 | 初评员：通过
种植施肥机械 | 育苗机械设备 | 秧盘播种成套设备（含床土处理） | 生产率500(盘/小时)及以上秧盘播种成套设备 | 合肥牧粮农业机械有限公司 | 水稻育秧播种机 | 2BP-750 | 电机功率（kW）：0.32；型号：61K200RGU-CF/6GU30K；制造商：飞腾精密传动（上海）有限公司 | 含铺底土、播种、洒水、覆土功能:是 ;生产率:750盘/小时; | 小时生产率：≥750(盘/h)，作业流程：入盘、铺土、喷淋、播种、覆土、出盘，配套动力总功率：320W，结构型式：固定式，铺土箱容积：30L,覆土箱容积：30L，外形尺寸：3700×500×980mm，输送传动型式：皮带、链轮，配套动力类型：电机 | 18500.00 | 4800元 | 0.32 | 购机补贴(非通用类) | 2026-08-09 | T202134340186 | 安徽省 | 评阅通过 | 初评员：通过 | 初评员：通过
种植施肥机械 | 育苗机械设备 | 秧盘播种成套设备（含床土处理） | 生产率500(盘/小时)及以上秧盘播种成套设备 | 湖南中联重科智能农机有限责任公司 | 秧盘育秧播种机 | 2BP-780B |  | 含铺底土、播种、洒水、覆土功能:是 ;生产率:780盘/小时; | 铺土器形式：皮带刮板式，铺土箱容积L：70；播种器形式：径向外槽轮式，播种箱容积L：20；覆土箱形式：皮带刮板式，覆土箱容积L：70；作业流程：铺土-播种-覆土-洒水；配套动力总功率W：315；小时生产率（盘/h）：780； | 16000.00 | 4800元 | 0.315 | 购机补贴(非通用类) | 2025-12-30 | T202043430233 | 湖南省 | 评阅通过 | 初评员：通过 | 初评员：通过
种植施肥机械 | 育苗机械设备 | 秧盘播种成套设备（含床土处理） | 生产率500(盘/小时)及以上秧盘播种成套设备 | 江苏永涛实业有限公司 | 自走式秧田育秧播种机 | 2BPZ-4A | 发动机型号名称:SPE175 功率3.3KW 生产企业：林海股份有限公司 排放阶段：第二阶段 | 含铺底土、播种、洒水、覆土功能:是 ;生产率:800盘/小时; | 型号名称：2BPZ-4A型自走式秧田育秧播种机；工作形式:自动铺土、播种、覆土、铺盘；外型尺寸(长×宽×高):3200×1960×1330mm；结构质量:738kg；最小作业幅宽:120~130cm；行走部结构形式:履带式；履带宽度:200mm；轴间距:940mm；工作档数:3(后退作业档)、2(前进档)；作业档数:Ⅰ、Ⅱ、Ⅲ；作业速度:0.112~0.238km/h；路上行走速度:0.7~1.5km/h；育秧行数:4行；秧盘尺寸(长×宽):580×280毯状秧盘(软、硬)；铺土器形式:间隙式；铺土箱容积:240L；排种器形式:间隙式；播种箱容积:120L；覆土器形式:间隙式；覆土箱容积:230L；输送传动形式:齿轮传动+链传动；传动比:1:1、1:1.3、1:1.6；播种量档位与播种量标准值:1档(140±5%)、2档(147±5%)、3档(160±5%)、4档(173±5%)、5档(185±5%)g/盘；铺土厚度:5~20mm；覆土厚度:3~8mm；纯小时播盘量:800~1700盘/h；Ⅰ档800~1100盘/h、Ⅱ档990~1700盘/h、Ⅲ档1440~2400盘/h；发动机型号名称:SPE175汽油发动机；型式:单缸、风冷、四冲程汽油机、0HV；配套动力标定功率：3.3KW,标定转速：3600 r/min；油箱容量:4.0L；点火方式:晶体管点火；起动方式:手拉起动式. | 39800.00 | 4800元 | 3.3 | 购机补贴(非通用类) | 2022-12-31 | 苏农机（2018）第（0064）号 | 江苏省 | 评阅通过 | 初评员：通过 | 初评员：通过
种植施肥机械 | 育苗机械设备 | 秧盘播种成套设备（含床土处理） | 生产率500(盘/小时)及以上秧盘播种成套设备 | 久保田农业机械（苏州）有限公司 | 育秧播种机 | 2BZP-800（SR-K800CN） | 配套动力名称：交流齿减速电机（微型）；配套电动机型号：5IK120RGU-CFP/5GU30KB ；制造商：宁波中大力德传动设备有限公司 ；配套电动机总动力(W)：850 。 | 含铺底土、播种、洒水、覆土功能:是 ;生产率:800盘/小时; | 含铺底土、播种、洒水、覆土功能；生产率:800盘/h | 17200.00 | 4800元 | 0.85 | 购机补贴(非通用类) | 2025-11-01 | T202032320308 | 江苏省 | 评阅通过 | 初评员：通过 | 初评员：通过
种植施肥机械 | 育苗机械设备 | 秧盘播种成套设备（含床土处理） | 生产率500(盘/小时)及以上秧盘播种成套设备 | 天长市万寿机械有限公司 | 秧盘育秧播种机 | 2BZY-700 |  | 含铺底土、播种、洒水、覆土功能:是 ;生产率:700盘/小时; | 1、产品型号:2BZY-700型;2、作业状态整机外型尺寸:3780×540×1080mm;3、铺土器形式:铺土仓斗;4、播种排种器形式:外槽轮式(平苗)、窝眼式(钵苗);5、播种量调节档位数量:无级调速;6、覆土器形式:覆土仓斗;7、覆土器整形式:刮土刷、镇压轮;8、输送传动形式:平皮带传送;9、淋水器型式:喷淋式;10、作业流程:输送-铺土-淋水-播种-覆土-镇压;11、配套总动力:0.26kW;12、小时生产率:700~720盘/h. | 14000.00 | 4800元 | 0.26 | 购机补贴(非通用类) | 2021-12-31 | 2017TJ630 | 安徽省 | 评阅通过 | 初评员：通过 | 初评员：通过
种植施肥机械 | 育苗机械设备 | 秧盘播种成套设备（含床土处理） | 生产率500(盘/小时)及以上秧盘播种成套设备 | 潍坊鑫鸣智能装备有限公司 | 秧盘播种成套设备 | 2BZP-500 |  | 含铺底土、播种、洒水、覆土功能:是 ;生产率:500盘/小时; | 作业状态整机外型尺寸(长×宽×高)cm：350×53×102；小时生产率：500～700盘/h；结构型式：固定式；铺土器形式：轮带式；铺土箱容积：35L；排种器形式：凹槽滚轮；播种量调节档位数量：无级变速；播种箱容积：20L；覆土箱形式：轮带式；覆土箱容积：35L；覆土平整方式：刮土镇压；输送传动型式：皮带传动；作业流程：铺土-淋水-播种-覆土；配套动力总功率：260w配套动力类型：电动机 | 25000.00 | 4800元 | 0.26 | 购机补贴(非通用类) | 2026-06-29 | T202137370303 | 山东省 | 评阅通过 | 初评员：通过 | 初评员：通过
种植施肥机械 | 栽植机械 | 水稻插秧机 | 4行手扶步进式水稻插秧机 | 安徽省同昌机械有限公司 | 手扶式水稻插秧机 | 2ZS-4A | 汽油发动机，标定功率：3.1kW；制造商：江苏江淮动力有限公司；排放阶段：国II。 | 型式:手扶步进式 ;行数:4行; | 插秧机结构型式：手扶步进式；作业行数（行）：4行；行距：300mm。 | 19800.00 | 5200元 | 3.1 | 购机补贴(通用类) | 2024-12-30 | T201900340839 | 安徽省 | 评阅通过 | 初评员：通过 | 初评员：通过
种植施肥机械 | 栽植机械 | 水稻插秧机 | 4行手扶步进式水稻插秧机 | 常州东风农机集团有限公司 | 步行式机动水稻插秧机 | 2ZX-430 | 雅马哈动力机械（江苏）有限公司发动机，型号 SEMIDRY1-2 配套发动机额定功率3.5kW 国三排放 额定转速 r/min 3600 | 型式:手扶步进式 ;行数:4行; | 配套发动机:雅马哈动力机械（江苏）有限公司 S E M I D R Y1-2 结构形式:单缸四冲程 标定功率:3.5kW 标定转速:3600r/min 燃油种类:汽油 外形尺寸:2140*1630*910(mm) 结构质量:173kg, 工作行数4行 行距:300mm 行走轮结构形式:挂胶铁轮 直径:Φ660 插植机构形式:曲柄摇杆式 | 47000.00 | 5200元 | 3.5 | 购机补贴(通用类) | 2022-12-31 | 部20180916 | 江苏省 | 评阅通过 | 初评员：通过 | 初评员：通过
种植施肥机械 | 栽植机械 | 水稻插秧机 | 4行手扶步进式水稻插秧机 | 东风井关农业机械有限公司 | 手扶式插秧机 | 2ZS-4B(PC4) | 发动机生产厂家：常州川崎光阳发动机有限公司/上海兴博实业有限公司；功率：2.9KW；型号：FJ180G/GT600LC；汽油机国家排放第二阶段 | 型式:手扶步进式 ;行数:4行; | 手扶步进式；4行；外形尺寸：(长x宽x高）2180x1500x930mm；整机质量：155Kg；行距：300mm；功率：2.9KW；转速：1600r/min；插值机构形式：曲柄式； | 17000.00 | 5200元 | 2.9 | 购机补贴(通用类) | 2025-12-30 | T202000321069 | 湖北省 | 评阅通过 | 初评员：通过 | 初评员：通过
种植施肥机械 | 栽植机械 | 水稻插秧机 | 4行手扶步进式水稻插秧机 | 黑龙江省张玉梅农机装备有限责任公司 | 水稻钵形毯状秧苗插秧机 | 2ZB-4 | 发动机型号：SPE175、MZ175 发动机功率KW/转数（r/min）:2.6/3000rpm 发动机型式：风冷四冲程OHV汽油发动机 发动机制造商：林海股份有限公司、雅马哈动力机械（江苏）有限公司、无锡博德动力科技有限公司 发动机生产厂：林海股份有限公司、雅马哈动力机械（江苏）有限公司、无锡博德动力科技有限公司 排气量（L）：0.171，达到GB26133-2010第二阶段排放标准 燃油箱容量:4L 启动方式:手拉反冲式 | 型式:手扶步进式 ;行数:4行; | 手扶步进式4行，型号：2ZB-4，外形尺寸（mm）：2300*1590*900 整机重量：160KG，发动机型号：SPE175、MZ175、GT175风冷四冲程OHV汽油发动机， 排气量（L）：0.171，功率KW/转数（r/min）:2.6/3000 燃油箱容量;4L ,启动方式：手拉发冲式、车轮上下调节：液压方式，行走轮结构型式：橡胶轮辐式，作业速度:1.19~2.88km/h,作业小时生产率：0.10~0.23km²/h，单位作业量燃油消耗量：≤4.2kg/hm² 变速方式：齿轮变速,变速档数：前进2挡, 倒退1挡，插植方式：曲柄摇杆式, 插秧行数：4行，插秧行距：300mm,插秧穴距：120、140、160、180、210mm， 横向送秧次:14/18，横向送秧量:20mm、15.6mm,插秧深度:7~37（5档）。插秧爪方式:不锈钢插秧爪 | 18000.00 | 5200元 | 2.6 | 购机补贴(通用类) | 2025-07-06 | T202023230016 | 黑龙江 | 评阅通过 | 初评员：通过 | 初评员：通过
种植施肥机械 | 栽植机械 | 水稻插秧机 | 4行手扶步进式水稻插秧机 | 黑龙江省张玉梅农机装备有限责任公司 | 手扶式插秧机 | 2ZS-4 | 发动机型号：SPE175、MZ175B8EA0、GT175 发动机功率KW/转数（r/min）:2.6/3000rpm, 发动机型式：风冷四冲程OHV汽油发动机 发动机制造商：林海股份有限公司、雅马哈动力机械（江苏）有限公司、无锡博德动力科技有限公司 发动机生产厂：林海股份有限公司、雅马哈动力机械（江苏）有限公司、无锡博德动力科技有限公司 排气量（L）：0.171，达到GB26133-2010第二阶段排放标准 燃油箱容量:4L 启动方式:手拉反冲式 | 型式:手扶步进式 ;行数:4行; | 手扶步进式水稻插秧机4行，型号：2ZS-4，外形尺寸（mm）：2180*1590*980，整机重量：175KG，发动机型号：SPE175、MZ175B8EA0、GT175 风冷四冲程OHV汽油发动机，排气量（L）：0.171，功率KW/转数（r/min）:2.6/3000，燃油箱容量;4L,启动方式：手拉反冲式、穴距调节机构型式：齿轮调节，穴距调节档位数量：5个。插秧穴距（mm）：120、140、160、180、210，车轮上下调节：液压方式，行走轮结构型式：橡胶轮辐式，行走轮直径：660mm，作业速度（m/s）:0.34~0.77,作业小时生产率（km²/h）：0.10~0.20，单位作业量燃油消耗量（kg/hm²）：2.0~5.0，变速方式：齿轮变速,油门。变速档数：前进2挡, 倒退1挡，平衡机构型式：机械式，栽植臂型式：曲柄摇杆式, 插秧行数：4行，插秧行距：300mm, 移距（mm）:10.8、14、15.6、20。取秧深度（mm）:7~18.7，插秧深度（mm）:7~37。插秧频率（单行）（穴/分）：146~300。插秧爪方式:不锈钢插秧爪 | 17500.00 | 5200元 | 2.6 | 购机补贴(通用类) | 2025-07-05 | T202000230174 | 黑龙江 | 评阅通过 | 初评员：通过 | 初评员：通过
种植施肥机械 | 栽植机械 | 水稻插秧机 | 4行手扶步进式水稻插秧机 | 江苏国善美农业机械有限公司 | 手扶步进式水稻插秧机 | 2ZS-4A | 配套发动机生产企业：林海股份有限公司 配套发动机规格型号：SPE175 配套发动机标定功率：3.3kW 配套发动机标定转速：3600r/min | 型式:手扶步进式 ;行数:4行; | "整机结构型式:手扶式;工作行数:4;产品型号:2ZS-4A;结构质量:160KG；工作行数:4行；外形尺寸(长*宽*高)MM:2140*1590*910，功率:3.3KW;行距:300mm；穴距:120、140、160、180、210mm；插秧深度:7~37mm； 作业速度:0.34~0.77m/s；作业小时生产率:0.10~0.16hm/h前轮:直径660mm,行走轮机构型式：前橡胶轮爪式,插植臂形式:曲柄摇杆式" | 14800.00 | 5200元 | 3.3 | 购机补贴(通用类) | 2022-12-31 | 鄂2018067 | 江苏省 | 评阅通过 | 初评员：通过 | 初评员：通过
种植施肥机械 | 栽植机械 | 水稻插秧机 | 4行手扶步进式水稻插秧机 | 江苏沃得高新农业装备有限公司 | 手扶式插秧机 | 2ZS-4 | 配套发动机型号:SPE175；制造商：林海股份有限公司（汽油机）；标定功率(kW):3.3；标定转速(r/min):3600；选配一：配套发动机型号:WD166F；制造商：江苏沃得植保机械有限公司（汽油机）；标定功率(kW):3.3；标定转速(r/min):3600；选配二：配套发动机型号:MZ175B8EA0；制造商：雅马哈动力机械（江苏有限公司）（汽油机）；标定功率(kW):3.3；标定转速(r/min):3600。 | 型式:手扶步进式 ;行数:4行; | 结构型式：手扶式；工作行数（行）：4；结构尺寸（mm）：2140×1630×910；发动机型号：林海SPE175、沃得植保WD166F、雅马哈MZ175B8EA0（汽油机）；配套动力（kW）：3.3；标定转速（r/min）：3600；作业速度（km/h）:0.28-0.77；作业小时生产率（hm2/h）：0.086-0.18；单位作业量燃油消耗量（kg/h㎡）：2.0-4.7；行距（mm）：300；穴距（mm）：120、140、160、180、210；行走轮结构型式（前、后）：粗轮毂橡胶轮；行走轮直径（前、后）（mm）：φ660；插植臂型式：曲柄揺杆式。 | 19600.00 | 5200元 | 3.3 | 购机补贴(通用类) | 2025-12-30 | T202032320601 | 江苏省 | 评阅通过 | 初评员：通过 | 初评员：通过
种植施肥机械 | 栽植机械 | 水稻插秧机 | 4行手扶步进式水稻插秧机 | 江苏新一洋农业机械有限公司 | 手扶步进式水稻插秧机 | 2ZS-4A |  | 型式:手扶步进式 ;行数:4行; | "整机结构型式:手扶式;工作行数:4;产品型号:2ZS-4A;结构质量:160KG；工作行数:4行；外形尺寸(长*宽*高)MM:2140*1590*910，功率:3.5KW;行距:300mm；穴距:120、140、160、180、210mm；插秧深度:7~37mm； 作业速度:0.34~0.77m/s；作业小时生产率:0.10~0.16hm/h前轮:直径660mm,行走轮机构型式：前橡胶轮爪式,插植臂形式:曲柄摇杆式" | 14800.00 | 5200元 | 3.5 | 购机补贴(通用类) | 2026-06-29 | T202100340535 | 安徽省 | 评阅通过 | 初评员：通过 | 初评员：通过
种植施肥机械 | 栽植机械 | 水稻插秧机 | 4行手扶步进式水稻插秧机 | 江苏玉缘机械有限公司 | 手扶式水稻插秧机 | 2ZS-4 | 发动机：汽油机；标定功率：2.6kw；制造商：江苏江淮动力机械有限公司；排放：国二 | 型式:手扶步进式 ;行数:4行; | 形式：手扶步进式；工作行数：4行；功率：2.6kw | 18000.00 | 5200元 | 2.6 | 购机补贴(通用类) | 2021-12-31 | 部20171928 | 江苏省 | 评阅通过 | 初评员：通过 | 初评员：通过
种植施肥机械 | 栽植机械 | 水稻插秧机 | 4行手扶步进式水稻插秧机 | 江苏玉缘机械有限公司 | 手扶式水稻插秧机 | 2ZS-4K | 发动机：汽油机；标定功率：2.6kw；制造商：江苏江淮动力机械有限公司；排放：国二 | 型式:手扶步进式 ;行数:4行; | 形式：手扶步进式；工作行数：6行；功率：2.6kw | 17500.00 | 5200元 | 2.6 | 购机补贴(通用类) | 2021-12-31 | 苏农机（2017）第（0334）号 | 江苏省 | 评阅通过 | 初评员：通过 | 初评员：通过
种植施肥机械 | 栽植机械 | 水稻插秧机 | 4行手扶步进式水稻插秧机 | 久保田农业机械（苏州）有限公司 | 手扶式插秧机 | 2ZS-4B（SPW-48C25） | 配套发动机型号：MZ175-B-4 ；制造商：雅马哈动力机械（江苏）有限公司 ；配套发动机额定功率(kW)：2.6 ； 排放标准：第二阶段(汽油)。 | 型式:手扶步进式 ;行数:4行; | 手扶步进式；作业行数（行）：4；功率(kW):2.6 | 17000.00 | 5200元 | 2.6 | 购机补贴(通用类) | 2021-12-31 | 部20171041 | 江苏省 | 评阅通过 | 初评员：通过 | 初评员：通过
种植施肥机械 | 栽植机械 | 水稻插秧机 | 4行手扶步进式水稻插秧机 | 久保田农业机械（苏州）有限公司 | 手扶式插秧机 | 2ZS-4C | 配套发动机型号： MZ200-B-2 ；制造商：雅马哈动力机械（江苏）有限公司 ；配套发动机额定功率(kW)：3.7 ； 排放标准：第二阶段(汽油)。 | 型式:手扶步进式 ;行数:4行; | 手扶步进式；作业行数（行）：4；功率(kW):3.7 | 23500.00 | 5200元 | 3.7 | 购机补贴(通用类) | 2025-11-01 | T202032320319 | 江苏省 | 评阅通过 | 初评员：通过 | 初评员：通过
种植施肥机械 | 栽植机械 | 水稻插秧机 | 4行手扶步进式水稻插秧机 | 青州裕源机械有限公司 | 手扶式水稻插秧机 | 2ZS-4A | 泰州雅马哈动力有限公司 MZ175-B-1 风冷四冲程 3.3/3600，汽油发动机 | 型式:手扶步进式 ;行数:4行; | 结构型式：手扶式 工作行数：4行 配套发动机：泰州雅马哈动力有限公司 MZ175-B-1 风冷四冲程 3.3/3600，汽油发动机。外形尺寸：2140*1630*1050mm 质量：165kg 行距：300mm 穴距120/140/160/180/210mm插秧深度15-45mm 作业速度1.0-2.0km/h 作业小时生产率0.08-0.15hm2/h 行走轮：650mm铁芯橡胶轮。插秧结构型式：曲柄摇杆 | 17800.00 | 5200元 | 3.3 | 购机补贴(通用类) | 2021-12-31 | 部20170462 | 山东省 | 评阅通过 | 初评员：通过 | 初评员：通过
种植施肥机械 | 栽植机械 | 水稻插秧机 | 4行手扶步进式水稻插秧机 | 苏州久富农业机械有限公司 | 手扶步进式插秧机 | 2ZS-4(F4) | 配套发动机生产企业： 泰州雅马哈动力有限公司、上海兴博实业有限公司、上海双手机电有限公司、江苏林海股份有限公司； 配套发动机型号规格： MZ-175B-42C、GT600、JL175、SPE175 ；配套发动机额定功率（或标定功率）：2.6kW ；配套发动机额定转速（或标定转速）：3000 r/min 。 | 型式:手扶步进式 ;行数:4行; | 型号名称：2ZS-4（F4)型手扶步进式插秧机 ；结构型式：手扶式； 配套发动机生产企业： 泰州雅马哈动力有限公司、上海兴博实业有限公司、上海双手机电有限公司、江苏林海股份有限公司； 配套发动机型号规格： MZ-175B-42C、GT600、JL175、SPE175 ；配套发动机额定功率（或标定功率）： 2.6 kW； 配套发动机额定转速（或标定转速）：3000 r/min ；整机外形尺寸（长×宽×高）： 2140×1630×910 mm ；作业速度 ： 0.33～0.78m/s； 作业小时生产率： 0.10～0.15 hm2/h； 单位作业量燃油消耗量： 2.0～5.0 kg/hm2；工作行数： 4 行；行距： 300 mm； 穴距调节机构型式： 齿轮 ；穴距调节档位数量：6 个； 穴距：140、160、180、210、240、280 mm ； 插秧深度：7～37 mm ； 移距： 20、15.5、14、10. mm； 取秧深度： 7～21 mm；插秧频率（单行）： 146～300 穴/分；变速方式：齿轮变速、油门； 行走轮结构型式： 橡胶辐轮式 ；行走轮直径： φ660 mm ；平衡机构型式：机械式； 插植臂型式：曲柄摇杆式； | 16000.00 | 5200元 | 2.6 | 购机补贴(通用类) | 2024-12-30 | T201900230541 | 江苏省 | 评阅通过 | 初评员：通过 | 初评员：通过
种植施肥机械 | 栽植机械 | 水稻插秧机 | 4行手扶步进式水稻插秧机 | 天长市万寿机械有限公司 | 手扶式水稻插秧机 | 2Z-4 | 一、1、发动机型号：E170CY；2、标定功率：3.3kw；3、标定转速：3600r/min；4、制造商：盐城思隆机电有限公司 5、排放标准：第二阶段 二、1、发动机型号：MZ175(R)；2、标定功率：3.3kw；3、标定转速：3600r/min；4、制造商：雅马哈动力机械（江苏）有限公司；5、排放标准：第二阶段 三、1、发动机型号：1062360023H7；2、标定功率：3.3kw;3、标定转速：3600r/min；4、制造商：百力通（上海）国际贸易有限公司；5、排放标准：第二阶段 | 型式:手扶步进式 ;行数:4行; | 1、插秧机的结构形式:手扶式.2、作业行数:4行.3、规格型号:2Z-4型.4、配套发动机结构型式:单缸、四冲程、风冷汽油发动机.5、发动机标定功率/标定转速:3.3/3600KW/(R/MIN).6、外形尺寸(长×宽×高):2600×1480×880MM.7、结构质量:172KG.8、行距:300MM.9、穴距:120、140、160、170、190、210MM.10、插秧深度:8~46MM.11、作业速度:1.2~2.6KM/H.12、作业小时生产率：:0.15~0.20HM2/H。13、插植机构型式:曲柄摇杆式. | 15000.00 | 5200元 | 3.3 | 购机补贴(通用类) | 2021-12-31 | 部20171782 | 安徽省 | 评阅通过 | 初评员：通过 | 初评员：通过
种植施肥机械 | 栽植机械 | 水稻插秧机 | 4行手扶步进式水稻插秧机 | 天长市万寿机械有限公司 | 手扶式水稻插秧机 | 2Z-4H | 一、1、发动机型号：MZ175（R）、MZ175B8EA0；2、标定功率：3.3KW；3、标定转速：3600r/min；4、制造商：雅马哈 动力机械（江苏）有限公司 ；5、排放标准：第二阶段 二、1、发动机型号：SL175CY；2、标定功率：3.3KW；3、标定转速：3600r/min；4、制造商：盐城思隆机电有限公司 ； 5、排放标准：第二阶段 三、1、发动机型号：SPE175；2、标定功率：3.3KW；3、标定转速：3600r/min；4、制造商：江苏林海动力机械集团公司； 5、排放标准：第二阶段 四、1、发动机型号：JL175-F；2、标定功率：3.3KW；3、标定转速：3600r/min；4、制造商：上海双手机电有限公司； 5、排放标准：第二阶段 | 型式:手扶步进式 ;行数:4行; | 1、插秧机的结构形式:手扶式.2、作业行数:4行.3、规格型号:2Z-4H型.4、发动机结构型式:单缸、四冲程、风冷.5、发动机标定功率/标定转速:3.3/3600KW/(R/MIN).6、外形尺寸(长×宽×高):2140×1630×910MM.7、结构质量:162KG.8、行距:300MM.9、穴距:120、140、160、180、210.10、插秧深度:7~37MM.11、作业速度:1.22~2.77KM/H.12、作业小时生产率：0.09~0.20HM2/H.13、插植机构型式:曲柄摇杆式. | 17500.00 | 5200元 | 3.3 | 购机补贴(通用类) | 2024-12-30 | T201900340816 | 安徽省 | 评阅通过 | 初评员：通过 | 初评员：通过
种植施肥机械 | 栽植机械 | 水稻插秧机 | 4行手扶步进式水稻插秧机 | 潍坊久瑞田农业装备有限公司 | 手扶式水稻插秧机 | 2ZS-4G | 雅马哈动力机械（江苏有限公司）;功率Kw：3.3，发动机规格型号：MZ175(R)燃油种类：汽油 | 型式:手扶步进式 ;行数:4行; | 型号名称： 2ZS-4G型手扶式水稻插秧机 ；结构型式 ：手扶式 ； 整机外形尺寸（长） mm： 2130 *1620*940；穴距 mm ：120、140、160、180、210（换齿轮套调节） ；变速方式 ：油门手柄控制； 行走轮结构型式（前、后） ： 橡胶轮 ；行走轮直径（前、后） mm ：660 ；平衡机构型式 ：机械式 ；插植臂型式 ：曲柄摇杆式 ； | 17800.00 | 5200元 | 3.3 | 购机补贴(通用类) | 2025-10-28 | T202045450122 | 山东省 | 评阅通过 | 初评员：通过 | 初评员：通过
种植施肥机械 | 栽植机械 | 水稻插秧机 | 4行手扶步进式水稻插秧机 | 潍坊久旺机械制造有限公司 | 手扶式插秧机 | 2ZS-4G | 发动机型号：MZ175BEA0（汽油机）；标定功率：3.3kw；制造商：雅马哈动力机械（江苏）有限公司；排放阶段：第二阶段 | 型式:手扶步进式 ;行数:4行; | 构型式：手扶式；配套发动机生产企业：雅马哈动力机械（江苏）有限公司；配套发动机型号规格：MZ175BEA0（汽油机）；配套发动机额定功率（或标定功率）:3.3kw;配套发动机额定转速（或标定转速）:3600r/min;整机外形尺寸（长×宽×高）:2140×1630×910mm;工作行数:4行；行距：300mm;行走轮结构型式（前、后）：前：无/后：粗轮毂橡胶轮； | 17500.00 | 5200元 |  | 购机补贴(通用类) | 2025-09-29 | 鄂2020087 | 山东省 | 评阅通过 | 初评员：通过 | 初评员：通过
种植施肥机械 | 栽植机械 | 水稻插秧机 | 4行手扶步进式水稻插秧机 | 盐城健明机电科技有限公司 | 手扶式水稻插秧机 | 2ZS-4W | 汽油发动机、发动机型号：SPE175、额定功率：3.3kW、额定转速：3600r/min、制造商：林海股份有限公司、排放阶段：国二 | 型式:手扶步进式 ;行数:4行; | 插秧机结构形式：手扶步进式；作业行数（行）：4；汽油发动机；功率：3.3kW；转速：3600r/min；整机外形尺寸mm：2102*1700*960；作业速度：0.27-0.78m/s；作业小时和产率：0.091-0.19hm2/h；单位作业量燃油消耗量：2.0-4.7；行距：330mm；穴距调节机构型：更换齿轮；穴距调节档位数量：5个；穴距mm：120、140、160、180、210；插秧深度mm：7-37；变速方式：机械变速；行走轮结构型式：橡胶轮；行走轮直径mm:660；平衡机构型式：机械式；插植臂型式：曲柄摇杆式。 | 16500.00 | 5200元 | 3.3 | 购机补贴(通用类) | 2025-12-23 | 鄂2020331 | 江苏省 | 评阅通过 | 初评员：通过 | 初评员：通过
种植施肥机械 | 栽植机械 | 水稻插秧机 | 4行手扶步进式水稻插秧机 | 盐城市申克赛斯机械有限公司 | 手扶式水稻插秧机 | 2ZS-4 | 配套发动机功率：2.6KW；配套发动机标定转速：3000r/min； | 型式:手扶步进式 ;行数:4行; | 形式：手扶步进式；工作行数：4行；功率：2.6kw | 17500.00 | 5200元 | 2.6 | 购机补贴(通用类) | 2022-12-31 | 鄂2018136 | 江苏省 | 评阅通过 | 初评员：通过 | 初评员：通过
种植施肥机械 | 栽植机械 | 水稻插秧机 | 4行手扶步进式水稻插秧机 | 浙江禾洋农业科技有限公司 | 手扶式水稻插秧机 | 2ZS-4A | 发动机型号：SEMIDRY1-2、MZ175BEAO，标定功率/转速（kw/r/min）：3.3/3600，制造商：雅马哈发动机（中国）有限公司，排放阶段：国二。发动机型号：SPE175，标定功率/转速（kw/r/min）：3.3/3600，制造商：林海股份有限公司，排放阶段：国二。 | 型式:手扶步进式 ;行数:4行; | 结构型式：两轮驱动手扶式；配套动力额定功率/转速（kw/r/min）：3.3/3600；工作状态外形尺寸（mm）：2140*1590*920；作业速度（m/s）：0.34~0.77；作业小时生产率（h㎡/h）：0.10~0.16；单位作业量燃油消耗量（kg/h㎡）：2.0~5.6；工作行数：4行并列式；行距（mm）：300；穴距调节机构型式：齿轮变速；穴距调节档位数量：3个；穴距（mm）:120,140;140,160;180,210；插秧/栽植深度（mm）7~37（5级可调）；移距（mm）：10.8/26，14.0/20，15.6/18；取样深度（mm）：7~17（9级）；插秧/栽植频率（穴/分）：≤270；变速方式：齿轮变速；行走轮结构型式：橡胶轮爪驱动轮；平衡机构型式：液压自动水平控制；插值/栽植臂型式：曲柄摇杆式。 | 17400.00 | 5200元 | 3.3 | 购机补贴(通用类) | 2021-12-31 | 鄂2017167 | 浙江省 | 评阅通过 | 初评员：通过 | 初评员：通过
种植施肥机械 | 栽植机械 | 水稻插秧机 | 4行手扶步进式水稻插秧机 | 浙江久禾机械有限公司 | 手扶式水稻插秧机 | 2ZS-430 | 配套发动机型号规格JF175,配套发动机额定功率（或标定功率）3.3kw,配套发动机生产企业江苏福马高新动力机械有限公司,配套发动机额定转速（或标定转速）3600r/min. | 型式:手扶步进式 ;行数:4行; | 1 型号名称 / 2ZS-430 手扶式水稻插秧机 2 结构型式 / 手扶式 3 配套发动机生产企业 / 江苏福马高新动力机械有限公司 4 配套发动机型号规格 / JF175 5 配套发动机额定功率 kW 3.3 6 配套发动机额定转速 r/min 3600 7 整机外形尺寸（长×宽×高） mm 2140×1590×1000 8 作业速度 m/s 0.28～0.77 9 作业小时生产率 hm 2/h 0.09～0.18 10 单位作业量燃油消耗量 kg/hm 2 ≤6 11 工作行数 行 4 12 行距 mm 300 13 穴距调节机构型式 / 齿轮+机械手柄 14 穴距调节档位数量 个 5 15 穴距 mm 120/140/160/180/210 16 插秧深度 mm 7～35 17 移距 mm 14（15.6、10.8、20）可选配 18 取秧深度 mm 7～17 19 插秧频率（单行） 穴/分 ≤380 20 变速方式 / 齿轮机械换档 21 行走轮结构型式（前、后） / 橡胶轮 22 行走轮直径（前、后） mm 660 23 平衡机构型式 / / 24 插植臂型式 / 曲柄摇杆式 | 18000.00 | 5200元 | 3.3 | 购机补贴(通用类) | 2025-12-30 | T202000331112 | 浙江省 | 评阅通过 | 初评员：通过 | 初评员：通过
种植施肥机械 | 栽植机械 | 水稻插秧机 | 4行手扶步进式水稻插秧机 | 浙江裕田农业科技有限公司 | 手扶步进式水稻插秧机 | 2ZS-4A | 发动机型号：SEMIDRY1-2，标定功率/转速（kw/r/min）：3.5/3600，制造商：雅马哈发动机（中国）有限公司，排放阶段：国二。发动机型号：SPE175，标定功率/转速（kw/r/min）：3.3/3600，制造商：林海股份有限公司，排放阶段：国二。 | 型式:手扶步进式 ;行数:4行; | 结构型式：手扶步进式；配套动力额定功率/转速（kw/r/min）：3.5/3600；工作状态外形尺寸（mm）：2100*135*1020；作业速度（m/s）：0.34~0.77；作业小时生产率（h㎡/h）：≤0.15；单位作业量燃油消耗量（kg/h㎡）：≤7.0；工作行数：4行；行距（mm）：300；穴距调节机构型式：齿轮调节速；穴距调节档位数量：6个；穴距（mm）:120,140;140,160;180,210；插秧/栽植深度（mm）7、15、22、30、37；移距 （mm）：10.6、13.8、15.3、17.3、19.7；取秧深度（mm）：7,8.5,10,11.5，13,14.5,16,17.5,19；插秧/栽植频率（株/分）：388~1540；变速方式：齿轮变速；行走轮（前轮）结构型式：粗轮毂橡胶轮胎；行走轮直径(mm):660;平衡机构型式：液压自动水平控制（TBS）；插值/栽植臂型式：曲柄摇杆式。 | 17400.00 | 5200元 | 3.5 | 购机补贴(通用类) | 2021-12-31 | ZJ2017101 | 浙江省 | 评阅通过 | 初评员：通过 | 初评员：通过
种植施肥机械 | 栽植机械 | 水稻插秧机 | 6行及以上手扶步进式水稻插秧机 | 安徽省同昌机械有限公司 | 手扶式水稻插秧机 | 2ZS-6 | 汽油发动机，标定功率：3.1kW；制造商：江苏江淮动力股份有限公司；排放阶段：国II。 | 型式:手扶步进式 ;行数:6行; | 插秧机结构型式：手扶步进式；作业行数（行）：6行；行距：300mm。 | 22800.00 | 6800元 | 3.1 | 购机补贴(通用类) | 2021-12-31 | 部20171786 | 安徽省 | 评阅通过 | 初评员：通过 | 初评员：通过
种植施肥机械 | 栽植机械 | 水稻插秧机 | 6行及以上手扶步进式水稻插秧机 | 常州东风农机集团有限公司 | 步行式机动水稻插秧机 | 2ZX-630 | 制造商:雅 马 哈动力机械（江苏）有限公司，配套发动机额定功率3.5kW, 国三排放, ,型号:S E M I D R Y1-2 | 型式:手扶步进式 ;行数:6行; | 手扶步进式;6行及以上，配套发动机额定功率（kW）：3.5，配套发动机额定转速（r/min）：3600，工作状态外形尺寸(长×宽×高）（mm）:2390×2250×910. | 46000.00 | 6800元 | 3.5 | 购机补贴(通用类) | 2022-12-31 | 部20180915 | 江苏省 | 评阅通过 | 初评员：通过 | 初评员：通过
种植施肥机械 | 栽植机械 | 水稻插秧机 | 6行及以上手扶步进式水稻插秧机 | 黑龙江省张玉梅农机装备有限责任公司 | 水稻钵形毯状秧苗插秧机 | 2ZB-6 | 发动机型号：SPE175、MZ175 发动机功率KW/转数（r/min）:3.3/3600rpm 发动机型式：风冷四冲程OHV汽油发动机 发动机制造商：林海股份有限公司、雅马哈动力机械（江苏）有限公司、无锡博德动力科技有限公司 发动机生产厂：林海股份有限公司、雅马哈动力机械（江苏）有限公司、无锡博德动力科技有限公司 排气量（L）：0.171，达到GB26133-2010第二阶段排放标准 燃油箱容量:4L 启动方式:手拉反冲式 | 型式:手扶步进式 ;行数:6行; | 手扶步进式6行，型号:2ZB-6，外形尺寸(mm):2440*2150*900，整机重量:185KG，发动机型号:SPE175、MZ175、GT175风冷四冲程OHV汽油发动机，排气量(L) : 0.171，功率KW/转数（r/min):3.3/3600，燃油箱容量:4L，启动方式:手拉反冲式，车轮上下调节: 液压方式，行走轮结构型式：橡胶轮辐式，作业速度:1.19~2.88km/h,作业小时生产率：0.13~0.33km²/h，单位作业量燃油消耗量：≤4.2kg/hm²,变速方式:齿轮变速，变速档数:前进2档、倒退1档，插植方式：曲柄摇杆式，插秧行数:6行，插秧行距：300mm，插秧穴距：120、140、160、180、210mm，横向送秧次:14/18，横向送秧量:20mm，15.6mm,插秧深度:7~37（5档）。插秧爪方式:不锈钢插秧爪 | 23000.00 | 6800元 | 3.3 | 购机补贴(通用类) | 2025-07-06 | T202023230017 | 黑龙江 | 评阅通过 | 初评员：通过 | 初评员：通过
种植施肥机械 | 栽植机械 | 水稻插秧机 | 6行及以上手扶步进式水稻插秧机 | 黑龙江省张玉梅农机装备有限责任公司 | 手扶式插秧机 | 2ZS-6 | 发动机型号：SPE175、MZ175B8EA0、GT175 发动机功率KW/转数（r/min）:3.3/3600rpm, 发动机型式：风冷四冲程OHV汽油发动机 发动机制造商：林海股份有限公司、雅马哈动力机械（江苏）有限公司、无锡博德动力科技有限公司 发动机生产厂：林海股份有限公司、雅马哈动力机械（江苏）有限公司、无锡博德动力科技有限公司 排气量（L）：0.171，达到GB26133-2010第二阶段排放标准 燃油箱容量:4L 启动方式:手拉反冲式 | 型式:手扶步进式 ;行数:6行; | 手扶步进式水稻插秧机6行，型号: 2ZS-6，外形尺寸 (mm) ：2400*2180*980，整机重量：198KG，发动机型号：SPE175、MZ175B8EA0、GT175 风冷四冲程OHV汽油发动机，排气量 (L) : 0.171，功率KW/转数（r/min) :3.3/3600，燃油箱容量:4L，启动方式:手拉反冲式，穴距调节机构型式：齿轮调节，穴距调节档位数量：5个。插秧穴距（mm）：120、140、160、180、210，车轮上下调节：液压方式，行走轮结构型式：橡胶轮辐式，行走轮直径：660mm，作业速度（m/s）:0.28~0.77,作业小时生产率（km²/h）：0.15~0.30，单位作业量燃油消耗量（kg/hm²）：2.0~5.0，变速方式:齿轮变速，油门。变速档数:前进2档、倒退1档，平衡机构型式：机械式，栽植臂型式：曲柄摇杆式, 插秧行数：6行，插秧行距：300mm，移距（mm）:10.8、14、15.6、20。取秧深度（mm）:7~18.7，插秧深度（mm）:7~37。插秧频率（单行）（穴/分）：146~300。插秧爪方式:不锈钢插秧爪 | 23000.00 | 6800元 | 3.3 | 购机补贴(通用类) | 2025-07-05 | T202000230173 | 黑龙江 | 评阅通过 | 初评员：通过 | 初评员：通过
种植施肥机械 | 栽植机械 | 水稻插秧机 | 6行及以上手扶步进式水稻插秧机 | 江苏东久机械有限公司 | 手扶式插秧机 | 2ZS-6 | 1.发动机型号规格：MZ175-B-1, 2.标定功率：3.3KW， 3.标定转速：3600 r/min，4. 制造商：泰州雅马哈动力有限公司， 5.排放标准：第二阶段三。 | 型式:手扶步进式 ;行数:6行; | 型号名称:2ZS-6,结构形式:手扶式,配套动力:3.3kw,标定转速:3600r/min,结构尺寸(长*宽*高):2370*1930*910mm,作业速度:0.28-0.77m/s,作业小时生产率:0.1-0.32hm2/h,单位作业量燃油消耗量:2.0-536kg/hm2,工作行数:6行,行距:300mm,穴距调节机构形式:齿轮调节,穴距调节档位数量:6个,穴距:120、140、180mm；140、160、210mm,插秧/移栽深度:7-37mm(5级),移距:14、16、18mm,取秧深度:7-17mm,插秧/栽植频率:≤340株/分,变速方式:齿轮变速,行走轮结构形式:橡胶凸耳轮,行走轮直径:660mm,平衡机构型式:机械式,插植/栽植臂形式:曲柄摇杆 | 19000.00 | 6800元 | 3.3 | 购机补贴(通用类) | 2021-12-31 | 黑垦鉴2017058 | 江苏省 | 评阅通过 | 初评员：通过 | 初评员：通过
种植施肥机械 | 栽植机械 | 水稻插秧机 | 6行及以上手扶步进式水稻插秧机 | 江苏国善美农业机械有限公司 | 手扶步进式水稻插秧机 | 2ZS-6 | 配套发动机生产企业：林海股份有限公司 配套发动机规格型号：SPE175 配套发动机标定功率：3.3kW 配套发动机标定转速：3600r/min | 型式:手扶步进式 ;行数:6行; | "整机结构型式:手扶式;工作行数:6;产品型号:2ZS-6;功率:3.3KW;行距:300MM；穴距:120、140、160、180、210；插秧深度:7~37MM； 作业速度:0~2.7KM/H；作业小时生产率:0.10~0.32HM2/H前轮:直径660MM,行走轮机构型式：前橡胶轮爪式,插植臂形式:曲柄摇杆式" | 19800.00 | 6800元 | 3.3 | 购机补贴(通用类) | 2022-12-31 | 鄂2018068 | 江苏省 | 评阅通过 | 初评员：通过 | 初评员：通过
种植施肥机械 | 栽植机械 | 水稻插秧机 | 6行及以上手扶步进式水稻插秧机 | 江苏沃得高新农业装备有限公司 | 手扶式插秧机 | 2ZS-6 | 配套发动机型号:SPE175；制造商：林海股份有限公司（汽油机）；标定功率(kW):3.3；标定转速(r/min):3600；选配一：配套发动机型号:WD166F；制造商：江苏沃得植保机械有限公司（汽油机）；标定功率(kW):3.3；标定转速(r/min):3600；选配二：配套发动机型号:MZ175B8EA0；制造商：雅马哈动力机械（江苏有限公司）（汽油机）；标定功率(kW):3.3；标定转速(r/min):3600。 | 型式:手扶步进式 ;行数:6行; | 结构型式：手扶式；工作行数（行）：6；结构尺寸（mm）：2370×2280×910；作业速度（km/h）:0.28-0.77；作业小时生产率（hm2/h）：0.1-0.21；行距（mm）：300；穴距调节机构型式：手柄调节+调换齿轮；穴距（mm）：120、140、160、180、210；插秧深度（mm）：7～37（5级）；变速方式：机械变速；行走轮结构型式（前、后）：粗轮毂橡胶轮；行走轮直径（mm）：φ660；平衡机构型式：机械式；插植臂型式：曲柄摇杆式。 | 23500.00 | 6800元 | 3.3 | 购机补贴(通用类) | 2025-12-30 | T202032320600 | 江苏省 | 评阅通过 | 初评员：通过 | 初评员：通过
种植施肥机械 | 栽植机械 | 水稻插秧机 | 6行及以上手扶步进式水稻插秧机 | 江苏沃得高新农业装备有限公司 | 手扶式插秧机 | 2ZS-6B | 配套发动机型号:SPE195；制造商：林海股份有限公司；标定功率(kW):3.7；标定转速(r/min):3600；汽油机。 | 型式:手扶步进式 ;行数:6行; | 结构型式：手扶式；工作行数（行）：6；结构尺寸（mm）：2370×2080×910；作业速度（km/h）:0.28-0.77；作业小时生产率（hm2/h）：0.086-0.18；行距（mm）：250-300（中间）；穴距调节机构型式：手柄调节+调换齿轮；穴距（mm）：120、140、160、180、210；插秧深度（mm）：7～37（5级）；变速方式：机械变速；行走轮结构型式（前、后）：粗轮毂橡胶轮；行走轮直径（mm）：φ660；平衡机构型式：机械式；插植臂型式：曲柄摇杆式。 | 23000.00 | 6800元 | 3.7 | 购机补贴(通用类) | 2025-12-30 | T202032320599 | 江苏省 | 评阅通过 | 初评员：通过 | 初评员：通过
种植施肥机械 | 栽植机械 | 水稻插秧机 | 6行及以上手扶步进式水稻插秧机 | 江苏新一洋农业机械有限公司 | 手扶步进式水稻插秧机 | 2ZS-6 |  | 型式:手扶步进式 ;行数:6行; | "整机结构型式:手扶式;工作行数:6;产品型号:2ZS-6;功率:3.3KW;行距:300MM；穴距:120、140、160、180、210；插秧深度:7~37MM； 作业速度:0~2.7KM/H；作业小时生产率:0.10~0.32HM2/H前轮:直径660MM,行走轮机构型式：前橡胶轮爪式,插植臂形式:曲柄摇杆式" | 19800.00 | 6800元 | 3.3 | 购机补贴(通用类) | 2026-06-29 | T202100340533 | 安徽省 | 评阅通过 | 初评员：通过 | 初评员：通过
种植施肥机械 | 栽植机械 | 水稻插秧机 | 6行及以上手扶步进式水稻插秧机 | 江苏新一洋农业机械有限公司 | 手扶步进式水稻插秧机 | 2ZS-6Z |  | 型式:手扶步进式 ;行数:6行; | "整机结构型式:手扶式;工作行数:6;产品型号:2ZS-6Z;功率:3.3KW;行距:250（中间）300MM；穴距:120、140、160、180、210；插秧深度:7~37MM； 作业速度:0.~2.7KM/H；作业小时生产率:0.10~0.32HM2/H前轮:直径660MM,行走轮机构型式：前橡胶轮爪式,插植臂形式:曲柄摇杆式" | 19800.00 | 6800元 | 3.3 | 购机补贴(通用类) | 2026-06-29 | T202100340534 | 安徽省 | 评阅通过 | 初评员：通过 | 初评员：通过
种植施肥机械 | 栽植机械 | 水稻插秧机 | 6行及以上手扶步进式水稻插秧机 | 江苏玉缘机械有限公司 | 手扶式水稻插秧机 | 2ZS-6 | 发动机：汽油机；标定功率：3.3kw；制造商：江苏江淮动力机械有限公司；排放：国二 | 型式:手扶步进式 ;行数:6行; | 形式：手扶步进式；工作行数：6行；功率：3.3kw | 23500.00 | 6800元 | 3.3 | 购机补贴(通用类) | 2021-12-31 | 部20171929 | 江苏省 | 评阅通过 | 初评员：通过 | 初评员：通过
种植施肥机械 | 栽植机械 | 水稻插秧机 | 6行及以上手扶步进式水稻插秧机 | 江苏玉缘机械有限公司 | 手扶式水稻插秧机 | 2ZS-6K | 发动机：汽油机；标定功率：3.3kw；制造商：江苏江淮动力机械有限公司；排放：国二 | 型式:手扶步进式 ;行数:6行; | 形式：手扶步进式；工作行数：6行；功率：3.3kw | 23500.00 | 6800元 | 3.3 | 购机补贴(通用类) | 2021-12-31 | 苏农机（2017）第（0335）号 | 江苏省 | 评阅通过 | 初评员：通过 | 初评员：通过
种植施肥机械 | 栽植机械 | 水稻插秧机 | 6行及以上手扶步进式水稻插秧机 | 久保田农业机械（苏州）有限公司 | 手扶式插秧机 | 2ZS-6C（SPW-68C25） | 配套发动机型号：MZ175-B-3 ；制造商：雅马哈动力机械（江苏）有限公司 ；配套发动机额定功率(kW)：3.5 ； 排放标准：第二阶段(汽油)。 | 型式:手扶步进式 ;行数:6行; | 手扶步进式；作业行数（行）：6；功率(kW):3.5 | 24000.00 | 6800元 | 3.5 | 购机补贴(通用类) | 2021-12-31 | 部20171043 | 江苏省 | 评阅通过 | 初评员：通过 | 初评员：通过
种植施肥机械 | 栽植机械 | 水稻插秧机 | 6行及以上手扶步进式水稻插秧机 | 久保田农业机械（苏州）有限公司 | 手扶式插秧机 | 2ZS-6E | 配套发动机型号：MZ200-B-1 ；制造商：雅马哈动力机械（江苏）有限公司 ；配套发动机额定功率(kW)：4.2 ； 排放标准：第二阶段(汽油)。 | 型式:手扶步进式 ;行数:6行; | 手扶步进式；作业行数（行）：6；功率(kW):4.2 | 29800.00 | 6800元 | 4.2 | 购机补贴(通用类) | 2025-11-01 | T202032320318 | 江苏省 | 评阅通过 | 初评员：通过 | 初评员：通过
种植施肥机械 | 栽植机械 | 水稻插秧机 | 6行及以上手扶步进式水稻插秧机 | 南通富来威农业装备有限公司 | 机动插秧机 | 2ZF-6AK | 汽油发动机，发动机型号：MZ175B8EA0，功率：3.3kw，制造商：雅马哈动力机械（江苏）有限公司 | 型式:手扶步进式 ;行数:6行; | 行数:6行；手扶式；穴距(mm):120、140、160、180、210；行距(mm):300；结构质量(kg):195；插秧深度(mm):4-40(5级)；插植机构型式:曲柄摇杆式；配套发动机:雅马哈MZ175B8EA0；标定功率:3.3KW | 22000.00 | 6800元 | 3.3 | 购机补贴(通用类) | 2025-12-30 | T202032320608 | 江苏省 | 评阅通过 | 初评员：通过 | 初评员：通过
种植施肥机械 | 栽植机械 | 水稻插秧机 | 6行及以上手扶步进式水稻插秧机 | 青州裕源机械有限公司 | 手扶式水稻插秧机 | 2ZS-6A | 泰州雅马哈动力有限公司 MZ175-B-1 风冷四冲程 3.3/3600，汽油发动机 | 型式:手扶步进式 ;行数:6行; | 结构型式：手扶式 工作行数：六行 配套发动机：泰州雅马哈动力有限公司 MZ175-B-1 风冷四冲程 3.3/3600，汽油发动机。外形尺寸：2370*2190*1080mm 质量：190kg 行距：300mm 穴距120/140/160/180/210mm插秧深度15-45mm 作业速度0.9-1.8km/h 作业小时生产率0.1-0.18hm2/h 行走轮：650mm铁芯橡胶轮。插秧结构型式：曲柄摇杆 | 23500.00 | 6800元 | 3.3 | 购机补贴(通用类) | 2021-12-31 | 部20170463 | 山东省 | 评阅通过 | 初评员：通过 | 初评员：通过
种植施肥机械 | 栽植机械 | 水稻插秧机 | 6行及以上手扶步进式水稻插秧机 | 苏州久富农业机械有限公司 | 手扶步进式插秧机 | 2ZS-6(F6) | 配套发动机生产企业： 泰州雅马哈动力有限公司、上海兴博实业有限公司、上海双手机电有限公司、江苏林海股份有限公司； 配套发动机型号规格 ： MZ-175BEA0、GT600、JL175、SPE175 ；配套发动机额定功率（或标定功率）：3.3 kW ； 配套发动机额定转速（或标定转速）： 3600 r/min。 | 型式:手扶步进式 ;行数:6行; | 型号名称：2ZS-6（F6)型手扶步进式插秧机；结构型式：手扶式； 配套发动机生产企业： 泰州雅马哈动力有限公司、上海兴博实业有限公司、上海双手机电有限公司、江苏林海股份有限公司； 配套发动机型号规格： MZ-175BEA0、GT600、JL175、SPE175； 配套发动机额定功率（或标定功率）：3.3kW； 配套发动机额定转速（或标定转速）：3600r/min； 整机外形尺寸（长×宽×高）：2368×1930×910 mm ；作业速度： 0.28～0.77 m/s；作业小时生产率 ： 0.10～0.15hm2/h； 单位作业量燃油消耗量： 2.0～5.2 kg/hm2；工作行数： 6 行； 行距：300 mm； 穴距调节机构型式：齿轮； 穴距调节档位数量 ： 6个； 穴距： 140、160、180、210、240、280 mm；插秧深度： 7～37mm； 移距： 20、15.5、14、10.8 mm； 取秧深度： 7～21mm； 插秧频率（单行）： 146～300穴/分； 变速方式： 齿轮变速、油门 ；行走轮结构型式： 橡胶辐轮式； 行走轮直径： φ660 mm；平衡机构型式：机械式； 插植臂型式 ：曲柄摇杆式； | 22000.00 | 6800元 | 3.3 | 购机补贴(通用类) | 2024-12-30 | T201900230542 | 江苏省 | 评阅通过 | 初评员：通过 | 初评员：通过
种植施肥机械 | 栽植机械 | 水稻插秧机 | 6行及以上手扶步进式水稻插秧机 | 天长市万寿机械有限公司 | 手扶式水稻插秧机 | 2Z-6 | 一、1、发动机型号：MZ175B8EA0、MZ175（R）；2、标定功率：3.3KW；3、标定转速：3600r/min；4、制造商：雅马哈 动力机械（江苏）有限公司；5、排放标准：第二阶段 二、1、发动机型号：SL175CY；2、标定功率：3.3KW；3、标定转速：3600r/min；4、制造商：盐城思隆机电有限公司 ； 5、排放标准：第二阶段 三、1、发动机型号：SPE175；2、标定功率：3.3KW；3、标定转速：3600r/min；4、制造商：江苏林海动力机械集团公司； 5、排放标准：第二阶段 四、1、发动机型号：JL175-F；2、标定功率：3.3KW；3、标定转速：3600r/min；4、制造商：上海双手机电有限公司； 5、 排放标准：第二阶段 | 型式:手扶步进式 ;行数:6行; | 1、插秧机的结构形式:手扶式.2、作业行数:6行.3、规格型号:2Z-6型.4、发动机结构型式:单缸、四冲程、风冷汽油发动机.5、发动机标定功率/标定转速:3.3/3600KW/(R/MIN).6、外形尺寸(长×宽×高):2400×2170×960MM.7、结构质量:187KG.8、行距:300MM.9、穴距:120、140、160、180、210MM.10、插秧深度:7~37MM.11、作业速度:1.01~2.77KM/H.12、作业小时生产率：0.10~0.25HM2/H.13、插植机构型式:曲柄摇杆式. | 20000.00 | 6800元 | 3.3 | 购机补贴(通用类) | 2021-12-31 | 部20171783 | 安徽省 | 评阅通过 | 初评员：通过 | 初评员：通过
种植施肥机械 | 栽植机械 | 水稻插秧机 | 6行及以上手扶步进式水稻插秧机 | 天长市万寿机械有限公司 | 手扶式水稻插秧机 | 2Z-6A | 一、1、发动机型号：MZ175（R）、MZ175B8EA0；2、标定功率：3.3KW；3、标定转速：3600r/min；4、制造商：雅马哈动力 机械（江苏）有限公司；5、排放标准：第二阶段 | 型式:手扶步进式 ;行数:6行; | 1、插秧机的结构形式:手扶式.2、作业行数:6行.3、规格型号:2Z-6A型.4、发动机结构型式:单缸、四冲程、强制空气冷却.5、发动机标定功率/标定转速:3.3/3600KW/(R/MIN).6、外形尺寸(长×宽×高):2400×1880×960MM.7、结构质量:180KG.8、行距:250、250、300、250、250MM.9、穴距:120、140、140、160、180、210MM.10、插秧深度:10~35MM.11、作业速度:1.3~2.63KM/H.13、作业小时生产率：0.10~0.22HM2/H.14、插植机构型式:曲柄摇杆式. | 20000.00 | 6800元 | 3.3 | 购机补贴(通用类) | 2024-12-30 | T201900340815 | 安徽省 | 评阅通过 | 初评员：通过 | 初评员：通过
种植施肥机械 | 栽植机械 | 水稻插秧机 | 6行及以上手扶步进式水稻插秧机 | 潍坊久瑞田农业装备有限公司 | 手扶式水稻插秧机 | 2ZS-6G | 发动机规格：MZ175(R)；生产企业：雅马哈动力机械（江苏有限公司），功率Kw：3.3，燃油种类：汽油 | 型式:手扶步进式 ;行数:6行; | 型号名称 ： 2ZS-6G型手扶式水稻插秧机； 结构型式 ： 手扶式 ；整机外形尺寸（长） mm： 2400 *2200*1000；工作行数 行： 6 ；行距 mm ：300 ；穴距调节机构型式 ： 手柄推拉式 ；穴距 mm： 120、140、160、180、210（换齿轮套调节） 变速方式： 油门手柄控制 ；行走轮结构型式（前、后） ：橡胶轮 ；行走轮直径（前、后） mm ：660 ；平衡机构型式 ：机械式 ；插植臂型式 ：曲柄摇杆式 ； | 23500.00 | 6800元 | 3.3 | 购机补贴(通用类) | 2025-10-28 | T202045450123 | 山东省 | 评阅通过 | 初评员：通过 | 初评员：通过
种植施肥机械 | 栽植机械 | 水稻插秧机 | 6行及以上手扶步进式水稻插秧机 | 潍坊久旺机械制造有限公司 | 手扶式水稻插秧机 | 2ZS-6G | 配套汽油发动机功率kw:3.5；转速r/min:3600；制造商:雅马哈动力机械(江苏)有限公司；排放阶段：第二阶段 | 型式:手扶步进式 ;行数:6行; | 结构型式：手扶式；配套发动机生产企业：雅马哈动力机械（江苏）有限公司；配套发动机型号规格：SEMIDRY1-2；配套发动机额定功率（或标定功率）:3.5kw;配套发动机额定转速（或标定转速）:3600r/min;整机外形尺寸（长×宽×高）:2370×1930×910mm;工作行数:6行；行距：300mm;行走轮前轮结构型式：橡胶轮；行走轮前轮直径：ф660mm | 23000.00 | 6800元 | 3.5 | 购机补贴(通用类) | 2021-12-31 | 部20180151 | 山东省 | 评阅通过 | 初评员：通过 | 初评员：通过
种植施肥机械 | 栽植机械 | 水稻插秧机 | 6行及以上手扶步进式水稻插秧机 | 潍坊坤源智能装备有限公司 | 手扶式水稻插秧机 | 2ZS-6 | SL175CY、MZ175(R)型汽油发动机，制造商：盐城思隆机电有限公司、雅马哈动力机械（江苏有限公司）；额定功率(kW)：3.3；额定转速（r/min）：3600；排放标准：第2阶段。 | 型式:手扶步进式 ;行数:6行; | 结构型式：手扶式；配套发动机生产企业：盐城思隆机电有限公司、雅马哈动力机械（江苏有限公司）；配套发动机型号规格：SL175CY、MZ175(R)；发动机额定功率:3.3kw；发动机额定转速:3600r/min；整机外形尺寸（长×宽×高）mm：2400×2200×1000；工作行数:6行；行距：300mm；穴距调节机构型式:手柄推拉式;穴距调节档位数量:2个；行走轮结构型式（前、后）：橡胶轮；行走轮直径（前、后） ：Ф660/后；插植臂型式：曲柄摇杆式； | 23000.00 | 6800元 | 3.3 | 购机补贴(通用类) | 2026-06-29 | T202100420597 | 山东省 | 评阅通过 | 初评员：通过 | 初评员：通过
种植施肥机械 | 栽植机械 | 水稻插秧机 | 6行及以上手扶步进式水稻插秧机 | 盐城健明机电科技有限公司 | 手扶式水稻插秧机 | 2ZS-6W | 汽油发动机、发动机型号：SPE175、额定功率：3.3kW、额定转速：3600r/min、制造商：林海股份有限公司、排放阶段：国二 | 型式:手扶步进式 ;行数:6行; | 插秧机结构形式：手扶步进式；作业行数（行）：6；汽油发动机；功率：3.3kW；转速：3600r/min；整机外形尺寸：2309*2204*880；作业速度：0.27-0.78m/s；作业小时和产率：0.091-0.19hm2/h；单位作业量燃油消耗量：2.0-5.6kg/hm2；行距：330mm；穴距调节机构型：更换齿轮；穴距调节档位数量：5个；穴距mm：120、140、160、180、210；插秧深度mm：7-37；变速方式：机械变速；行走轮结构型式：橡胶轮；行走轮直径mm:660；平衡机构型式：机械式；插植臂型式：曲柄摇杆式。 | 19800.00 | 6800元 | 3.3 | 购机补贴(通用类) | 2025-12-23 | 鄂2020332 | 江苏省 | 评阅通过 | 初评员：通过 | 初评员：通过
种植施肥机械 | 栽植机械 | 水稻插秧机 | 6行及以上手扶步进式水稻插秧机 | 盐城市申克赛斯机械有限公司 | 手扶式水稻插秧机 | 2ZS-6 | 配套发动机标定功率：3.3kw；配套发动机标定转速：3600； | 型式:手扶步进式 ;行数:6行; | 形式：手扶步进式；工作行数：6行；功率：3.3kw | 22000.00 | 6800元 | 3.3 | 购机补贴(通用类) | 2022-12-31 | 鄂2018137 | 江苏省 | 评阅通过 | 初评员：通过 | 初评员：通过
种植施肥机械 | 栽植机械 | 水稻插秧机 | 6行及以上手扶步进式水稻插秧机 | 浙江禾洋农业科技有限公司 | 手扶式水稻插秧机 | 2ZS-6A | 发动机型号：SEMIDRY1-2、MZ175BEAO，标定功率/转速（kw/r/min）：3.3/3600，制造商：雅马哈发动机（中国）有限公司，排放阶段：国二。发动机型号：SPE175，标定功率/转速（kw/r/min）：3.3/3600，制造商：林海股份有限公司，排放阶段：国二。 | 型式:手扶步进式 ;行数:6行; | 结构型式：两轮驱动手扶式；配套动力额定功率/转速（kw/r/min）：3.3/3600；工作状态外形尺寸（mm）：2370*2100*920；作业速度（m/s）：0.34~0.77；作业小时生产率（h㎡/h）：0.10~0.32；单位作业量燃油消耗量（kg/h㎡）：≤6.0；工作行数：6行并列式；行距（mm）：300；穴距调节机构型式：齿轮变速；穴距调节档位数量：3个；穴距（mm）:120,140;140,160;180,210；插秧/栽植深度（mm）7~37（5级可调）；移距（mm）：10.8/26，14.0/20，15.6/18；取样深度（mm）：7~17（9级）；插秧/栽植频率（穴/分）：≤410；变速方式：齿轮变速；行走轮结构型式：橡胶轮爪驱动轮；平衡机构型式：液压自动水平控制；插值/栽植臂型式：曲柄摇杆式。 | 22700.00 | 6800元 | 3.3 | 购机补贴(通用类) | 2021-12-31 | 鄂2017168 | 浙江省 | 评阅通过 | 初评员：通过 | 初评员：通过
种植施肥机械 | 栽植机械 | 水稻插秧机 | 6行及以上手扶步进式水稻插秧机 | 浙江久禾机械有限公司 | 手扶式水稻插秧机 | 2ZS-630 | 配套发动机生产企业江苏福马高新动力机械有限公司,配套发动机型号规格 JF175,配套发动机额定功率 3.3KW,配套发动机额定转速 3600r/min 。 | 型式:手扶步进式 ;行数:6行; | 型号名称2ZS-630手扶式水稻插秧机 结构型式手扶式 配套发动机生产企业：江苏福马高新动力机械有限公司 配套发动机型号规格JF175 配套发动机额定功率（或标定功率） 3.3kW 配套发动机额定转速（或标定转速） 3600r/min 整机外形尺寸（长×宽×高）2370×2200×1020mm 作业速度0.28～0.77m/s 作业小时生产率hm2/h 0.1～0.25 单位作业量燃油消耗量 kg/hm2 ≤6 工作行数 行 6 行距 mm 300 穴距调节机构型式 / 齿轮+机械手柄 穴距调节档位数量5个 穴距120/140/160/180/210mm 插秧深度 mm 7～35 移距 mm 14、15.6、10.8、20 取秧深度 mm 7～17 插秧频率（单行） 穴/分 ≤380 变速方式 / 齿轮机械换档 行走轮结构型式（前、后） / 橡胶轮 行走轮直径（前、后）660mm | 23000.00 | 6800元 | 3.3 | 购机补贴(通用类) | 2025-12-30 | T202000331113 | 浙江省 | 评阅通过 | 初评员：通过 | 初评员：通过
种植施肥机械 | 栽植机械 | 水稻插秧机 | 6行及以上手扶步进式水稻插秧机 | 浙江裕田农业科技有限公司 | 手扶步进式水稻插秧机 | 2ZS-6A | 发动机型号：SEMIDRY1-2，标定功率/转速（kw/r/min）：3.5/3600，制造商：雅马哈发动机（中国）有限公司，排放阶段：国二；发动机型号：SPE175，标定功率/转速（kw/r/min）：3.3/3600，制造商：林海股份有限公司，排放阶段：国二。 | 型式:手扶步进式 ;行数:6行; | 结构型式：手扶步进式；配套动力额定功率/转速（kw/r/min）：3.5/3600；工作状态外形尺寸（mm）：23750*2170*935；作业速度（m/s）：0.28~0.77；作业小时生产率（h㎡/h）：≤0.2；单位作业量燃油消耗量（kg/h㎡）：≤6.0；工作行数：6行；行距（mm）：300；穴距调节机构型式：齿轮调节速；穴距调节档位数量：6个；穴距（mm）:120,140；140,160；180,210；插秧/栽植深度（mm）7、15、22、30、37；移距（mm）：10.6、13.8、15.3、17.3、19.7；取秧深度（mm）：7,8.5,10,11.5，13,14.5,16,17.5,19；插秧/栽植频率（株/分）：480~2310；变速方式：齿轮变速；行走轮（前轮）结构型式：粗轮毂橡胶轮胎；行走轮直径(mm):660；平衡机构型式：液压自动水平控制（TBS）；插值/栽植臂型式：曲柄摇杆式。 | 22700.00 | 6800元 | 3.5 | 购机补贴(通用类) | 2021-12-31 | ZJ2017102 | 浙江省 | 评阅通过 | 初评员：通过 | 初评员：通过
种植施肥机械 | 栽植机械 | 水稻插秧机 | 6行及以上手扶步进式水稻插秧机 | 浙江裕田农业科技有限公司 | 手扶步进式水稻插秧机 | 2ZS-6B | 发动机型号：SEMIDRY1-2，标定功率/转速（kw/r/min）：3.5/3600，制造商：雅马哈发动机（中国）有限公司，排放阶段：国二；发动机型号：SPE175，标定功率/转速（kw/r/min）：3.3/3600，制造商：林海股份有限公司，排放阶段：国二；。 | 型式:手扶步进式 ;行数:6行; | 结构型式：手扶步进式；配套动力额定功率/转速（kw/r/min）：3.5/3600；工作状态外形尺寸（mm）：2450*1920*960；作业速度（m/s）：0.28~0.77；作业小时生产率（h㎡/h）：≤0.18；单位作业量燃油消耗量（kg/h㎡）：≤6.5；工作行数：6行;行距（mm）：250(中央300）；穴距调节机构型式：齿轮调节速；穴距调节档位数量：6个；穴距（mm）:120,140；140,160；180,210；插秧/栽植深度（mm）：7、15、22、30、37；移距（mm）：10.6、13.8、15.3、17.3、19.7；取秧深度（mm）：7,8.5,10,11.5，13,14.5,16,17.5,19；插秧/栽植频率（株/分）：480~2310；变速方式：齿轮变速；行走轮（前轮）结构型式：粗轮毂橡胶轮胎；行走轮直径(mm):660; | 22700.00 | 6800元 | 3.5 | 购机补贴(通用类) | 2021-12-31 | ZJ2017103 | 浙江省 | 评阅通过 | 初评员：通过 | 初评员：通过
种植施肥机械 | 栽植机械 | 水稻插秧机 | 6-7行四轮乘坐式水稻插秧机 | 安徽省同昌机械有限公司 | 乘坐式水稻插秧机 | 2ZGQ-6 | 汽油发动机，标定功率：12kw，生产厂家：嘉陵-本田发动机有限公司；排放阶段：国II。 | 型式:四轮乘坐式 ;行数:6行; | 插秧机结构型式：四轮乘坐式；作业行数（行）：6行；行距：300mm。 | 118000.00 | 35500元 | 12 | 购机补贴(通用类) | 2024-12-30 | T201900340840 | 安徽省 | 评阅通过 | 初评员：通过 | 初评员：通过
种植施肥机械 | 栽植机械 | 水稻插秧机 | 6-7行四轮乘坐式水稻插秧机 | 常州东风农机集团有限公司 | 高速乘坐式水稻插秧机 | 2ZG-630A | 配套发动机型号规格:3M78-24G31L 配套发动机额定功率（或标定功率）:18kW 配套发动机额定转速（或标定转速）:3300r/min 配套发动机生产企业:常柴股份有限公司 排放阶段：国三 | 型式:四轮乘坐式 ;行数:6行; | 型号名称:2ZG-630A型高速乘坐式水稻插秧机 结构型式:高速乘坐式 配套发动机生产企业:常柴股份有限公司 配套发动机型号规格:3M78-24G31L 配套发动机额定功率（或标定功率）:18kW 配套发动机额定转速（或标定转速）:3300r/min 整机外形尺寸（长×宽×高）:3150×2220×2550mm 工作行数:6行 行距:300mm 穴距调节机构型式:手柄调节 穴距调节档位数量:7个 穴距:100、120、140、160、180、210、240mm | 120000.00 | 35500元 | 18 | 购机补贴(通用类) | 2026-06-29 | T202100340538 | 江苏省 | 评阅通过 | 初评员：通过 | 初评员：通过
种植施肥机械 | 栽植机械 | 水稻插秧机 | 6-7行四轮乘坐式水稻插秧机 | 湖南昌久农业机械有限公司 | 水稻高速插秧机 | 2ZG-6A | 配套发动机生产企业：洋马发动机(上海)有限公司，配套发动机型号规格：3TNM72-C，配套发动机额定功率（或标定功率）：17.3KW,配套发动机额定转速（或标定转速）：3200r/min。 | 型式:四轮乘坐式 ;行数:6行; | 结构型式:高速乘坐式;整机外形尺寸（长×宽×高）:3410×2500×2500mm;配套发动机额定功率（或标定功率）:17.3KW;配套发动机额定转速（或标定转速）:3200r/min;作业速度:0～1.35m/s;作业小时生产率:0～0.53hm2/h;工作行数;6行；行距：300mm;穴距调节机构型式:机械拨叉式;穴距调节档位数量:7个; 插秧深度:10-40mm; 取秧深度:8～18mm; 变速方式:液压无级变速（HST）; 插植臂型式:旋转式. | 119000.00 | 35500元 | 17.3 | 购机补贴(通用类) | 2025-05-28 | T202043430070 | 湖南省 | 评阅通过 | 初评员：通过 | 初评员：通过
种植施肥机械 | 栽植机械 | 水稻插秧机 | 6-7行四轮乘坐式水稻插秧机 | 江苏沃得高新农业装备有限公司 | 乘坐式高速插秧机 | 2ZGF-6A | 配套发动机型号：3M78；制造商：常柴股份有限公司；标定功率(kW)：14.7；标定转速(r/min)：2500；排放阶段：第Ⅲ阶段。 | 型式:四轮乘坐式 ;行数:6行; | 结构型式：高速乘坐式；工作行数（行）：6；结构尺寸（mm）：3250×2220×2400；发动机型号：常柴3M78；配套动力（kW）：14.7；标定转速（r/min）：2500；作业速度（km/h）:0-1.62；作业小时生产率（hm2/h）：0.2-0.4；单位作业量燃油消耗量（kg/h㎡）：2.5-5.5；行距（mm）：300；穴距（mm）：100、120、140、160、180、210；行走轮结构型式（前、后）：粗轮毂橡胶轮；行走轮直径（前、后）（mm）：前轮：φ650、后轮φ900：；插植臂型式：旋转式。 | 120000.00 | 35500元 | 14.7 | 购机补贴(通用类) | 2025-12-30 | T202032320597 | 江苏省 | 评阅通过 | 初评员：通过 | 初评员：通过
种植施肥机械 | 栽植机械 | 水稻插秧机 | 6-7行四轮乘坐式水稻插秧机 | 江苏新一洋农业机械有限公司 | 乘坐式高速插秧机 | 2ZG-6Q |  | 型式:四轮乘坐式 ;行数:6行; | "配套发动机生产企业：重庆润通科技有限公司， 配套发动机牌号型号：R670， 配套发动机额定功率（汽油机：标定功率）： 13.,5kW; 配套发动机额定转速（汽油机：标定转速）：3600r/min" | 78000.00 | 35500元 | 13.5 | 购机补贴(通用类) | 2026-06-29 | T202100340536 | 安徽省 | 评阅通过 | 初评员：通过 | 初评员：通过
种植施肥机械 | 栽植机械 | 水稻插秧机 | 6-7行四轮乘坐式水稻插秧机 | 久保田农业机械（苏州）有限公司 | 乘座式高速插秧机 | 2ZGQ-6D1（SPV-6CMD） | 配套发动机型号：D782-ET01 ；制造商：日本株式会社久保田 ；配套发动机额定功率(kW)：14.4 ；排放标准：第三阶段。 | 型式:四轮乘坐式 ;行数:6行; | 四轮乘坐式；作业行数（行）：6；功率(kW):14.4 | 114000.00 | 35500元 | 14.4 | 购机补贴(通用类) | 2021-12-31 | 部20171040 | 江苏省 | 评阅通过 | 初评员：通过 | 初评员：通过
种植施肥机械 | 栽植机械 | 水稻插秧机 | 6-7行四轮乘坐式水稻插秧机 | 久保田农业机械（苏州）有限公司 | 乘座式高速插秧机 | 2ZGQ-6D5（SPV-6CD） | 配套发动机型号：D782-ET01 ；制造商：日本株式会社久保田 ；配套发动机额定功率(kW)：14.4 ；排放标准：第三阶段。 | 型式:四轮乘坐式 ;行数:6行; | 四轮乘坐式；作业行数（行）：6；功率(kW):14.4 | 107000.00 | 35500元 | 14.4 | 购机补贴(通用类) | 2025-11-01 | T202032320317 | 江苏省 | 评阅通过 | 初评员：通过 | 初评员：通过
种植施肥机械 | 栽植机械 | 水稻插秧机 | 6-7行四轮乘坐式水稻插秧机 | 久保田农业机械（苏州）有限公司 | 乘座式高速插秧机 | 2ZGQ-6G1(SPV-6C) | 配套发动机型号：GZ520-E01 ；制造商：日本株式会社久保田 ；配套发动机额定功率(kW)：9.2 ； 排放标准：第二阶段(汽油)。 | 型式:四轮乘坐式 ;行数:6行; | 四轮乘坐式；作业行数（行）：6；功率(kW):9.2 | 101500.00 | 35500元 | 9.2 | 购机补贴(通用类) | 2025-12-30 | T202000030756 | 江苏省 | 评阅通过 | 初评员：通过 | 初评员：通过
种植施肥机械 | 栽植机械 | 水稻插秧机 | 6-7行四轮乘坐式水稻插秧机 | 久保田农业机械（苏州）有限公司 | 乘座式高速插秧机 | 2ZGQ-6G2(SPV-6CM) | 配套发动机型号：GZ520-E01 ；制造商：日本株式会社久保田 ；配套发动机额定功率(kW)：9.2 ； 排放标准：第二阶段(汽油)。 | 型式:四轮乘坐式 ;行数:6行; | 四轮乘坐式；作业行数（行）：6；功率(kW):9.2 | 109000.00 | 35500元 | 9.2 | 购机补贴(通用类) | 2025-12-30 | T202000030755 | 江苏省 | 评阅通过 | 初评员：通过 | 初评员：通过
种植施肥机械 | 栽植机械 | 水稻插秧机 | 6-7行四轮乘坐式水稻插秧机 | 天长市万寿机械有限公司 | 乘坐式高速水稻插秧机 | 2ZG-6A | 1、发动机型号：3854；2、发动机额定功率:12.8kW；3、发动机额定转速:3600r/min；4、制造商：百力通（上海）国际贸易有限公司；5、排放标准：第二阶段 | 型式:四轮乘坐式 ;行数:6行; | 1、型号名称:2ZG-6A型乘坐式高速水稻插秧机；2、结构型式:高速乘坐式；3、配套发动机额定功率:12.8kW；4、配套发动机额定转速:3600r/min；5、工作状态外形尺寸:3160×2250×2095mm；6、工作行数:6行；7、行距:300mm；8、穴距调节机构型式:手柄齿轮调节；9、穴距调节档位数量:6个；10、变速方式:HST液压无级变速；11、平衡机构型式:机械平衡；12、插植机构型式:旋转式. | 100000.00 | 35500元 | 12.8 | 购机补贴(通用类) | 2021-12-31 | 2017TJ631 | 安徽省 | 评阅通过 | 初评员：通过 | 初评员：通过
种植施肥机械 | 栽植机械 | 水稻插秧机 | 6-7行四轮乘坐式水稻插秧机 | 天津沃能达实业有限公司 | 高速插秧机 | 2ZG-6C | 型号：XY377；标定功率kW：18；制造商：浙江星莱和农业装备有限公司；排放阶段：国Ⅲ | 型式:四轮乘坐式 ;行数:6行; | 结构型式：高速乘坐式；配套发动机生产企业：浙江星莱和农业装备有限公司；配套发动机型号规格：XY377；配套发动机额定功率（或标定功率）：18kW；配套发动机额定转速（或标定转速）：3000r/min；整机外形尺寸（长×宽×高）：3500×2080×2300mm；工作行数：6行；行距：300mm；穴距调节机构型式：6挡齿轮变速；穴距调节档位数量：6个；变速方式：液压无极变速[HST]+机械变速2挡；行走轮结构型式（前、后）：无内胎车轮、无内胎橡胶凸爪高耳车轮；行走轮直径（前、后）：650、950mm；平衡机构型式：机械式；插植臂型式：旋转式 | 120000.00 | 35500元 | 18 | 购机补贴(通用类) | 2026-07-11 | T202112120009 | 天津市 | 评阅通过 | 初评员：通过 | 初评员：通过
种植施肥机械 | 栽植机械 | 水稻插秧机 | 6-7行四轮乘坐式水稻插秧机 | 天津沃能达实业有限公司 | 高速插秧机 | 2ZG-6Q | 型号：GB680；标定功率kW：14.5；制造商：重庆宗申通用动力机械有限公司 | 型式:四轮乘坐式 ;行数:6行; | 结构型式：高速乘坐式；配套发动机生产企业：重庆宗申通用动力机械有限公司；配套发动机型号规格：GB680；配套发动机额定功率（或标定功率）：14.5kW；配套发动机额定转速（或标定转速）：3600r/min；整机外形尺寸（长×宽×高）：3500×2080×2300mm；工作行数：6行；行距：300mm；穴距调节机构型式：6挡齿轮变速；穴距调节档位数量：6个；变速方式：液压无极变速[HST]+机械变速2挡；行走轮结构型式（前、后）：无内胎车轮、无内胎橡胶凸爪高耳车轮；行走轮直径（前、后）：650、950mm；平衡机构型式：机械式；插植臂型式：旋转式 | 120000.00 | 35500元 | 14.5 | 购机补贴(通用类) | 2026-07-11 | T202112120008 | 天津市 | 评阅通过 | 初评员：通过 | 初评员：通过
种植施肥机械 | 栽植机械 | 水稻插秧机 | 6-7行四轮乘坐式水稻插秧机 | 潍柴雷沃重工股份有限公司 | 乘坐式高速插秧机 | 2ZG-6A30 | 发动机型号：3TNM72-ALV，功率：18.5kw；制造商：YANMAR CO.,LTD；排放阶段：国三 | 型式:四轮乘坐式 ;行数:6行; | 结构型式：四轮乘坐式；工作行数：6行；功率（kw）：18.5 | 118500.00 | 35500元 | 18.5 | 购机补贴(通用类) | 2025-07-05 | T202000370262 | 山东省 | 评阅通过 | 初评员：通过 | 初评员：通过
种植施肥机械 | 栽植机械 | 水稻插秧机 | 6-7行四轮乘坐式水稻插秧机 | 潍柴雷沃重工股份有限公司 | 乘坐式高速插秧机 | 2ZGQ-6D | 发动机型号：3TNM72-ALV，功率：18.5kw；制造商：YANMAR CO.,LTD；排放阶段：国三 | 型式:四轮乘坐式 ;行数:6行; | 结构型式：四轮乘坐式；工作行数：6行；功率（kw）：18.5 | 118650.00 | 35500元 | 18.5 | 购机补贴(通用类) | 2023-12-31 | 部20190698 | 山东省 | 评阅通过 | 初评员：通过 | 初评员：通过
种植施肥机械 | 栽植机械 | 水稻插秧机 | 6-7行四轮乘坐式水稻插秧机 | 潍坊久瑞田农业装备有限公司 | 高速乘坐式插秧机 | 2ZGQ-6 | 发动机型号：GB680；发动机功率（kw）：14.5，制造商：重庆宗申通用动力机械有限公司；燃油种类：汽油 | 型式:四轮乘坐式 ;行数:6行; | 结构型式：高速乘坐式；整机外形尺寸（长×宽×高）mm：3500×2080×2560；工作行数（行）：6；行距（mm）：300；穴距（mm）：110、130、150、160、180、210；变速方式：前：无内胎橡胶车轮；后：无内胎橡胶凸爪高耳车轮；行走轮直径（前、后）（mm）：前：φ650；后：φ950；平衡机构型式：电子液压平衡；插植臂型式：旋转式 | 123000.00 | 35500元 | 14.5 | 购机补贴(通用类) | 2025-03-16 | GZNJ/TJ 2019-430 | 山东省 | 评阅通过 | 初评员：通过 | 初评员：通过
种植施肥机械 | 栽植机械 | 水稻插秧机 | 6-7行四轮乘坐式水稻插秧机 | 潍坊坤源智能装备有限公司 | 高速乘坐式插秧机 | 2ZGC-6 | 配套动力：3M78型柴油发动机，制造商：常柴股份有限公司；额定功率(kW)：18.4；额定转速（r/min）：2600；排放标准：第3阶段。 | 型式:四轮乘坐式 ;行数:6行; | 结构型式：高速乘坐式；配套发动机生产企业：常柴股份有限公司；配套发动机型号规格：3M78；发动机额定功率:18.4kw；发动机额定转速:2600r/min；整机外形尺寸（长×宽×高）:3500×2080×2560mm;工作行数:6行；行距：300mm；穴距调节机构型式:手柄调节;穴距调节档位数量:6个；行走轮结构型式（前、后）：前：无内胎橡胶车轮；后：无内胎橡胶凸爪高耳车轮；行走轮直径（前、后）前：Ф650/后：Ф950mm；插植臂型式：旋转式； | 120000.00 | 35500元 | 18.4 | 购机补贴(通用类) | 2026-06-29 | T202100420595 | 山东省 | 评阅通过 | 初评员：通过 | 初评员：通过
种植施肥机械 | 栽植机械 | 水稻插秧机 | 6-7行四轮乘坐式水稻插秧机 | 潍坊莱鑫智能装备有限公司 | 高速乘坐式插秧机 | 2ZG-6C | 3M78型柴油发动机，制造商：常柴股份有限公司；标定功率(kW)：18.5；标定转速（r/min）：3200；排放标准：第3阶段。 | 型式:四轮乘坐式 ;行数:6行; | 结构型式：高速乘坐式；配套发动机生产企业：常柴股份有限公司；配套发动机型号规格：3M78；配套发动机额定功率（或标定功率）:18.5kw;配套发动机额定转速（或标定转速）:3200r/min;整机外形尺寸（长×宽×高）:3190×2220×2600mm;工作行数:6行；行距：300mm;穴距调节机构型式:机械拨叉式;穴距调节档位数量:7个行走轮结构型式（前、后）：前轮实心轮胎；后轮橡胶凸耳轮；行走轮直径（前、后）：前轮：Φ650；后轮：Φ950；插植臂型式：旋转式； | 120000.00 | 35500元 | 18.5 | 购机补贴(通用类) | 2026-06-29 | T202100420609 | 山东省 | 评阅通过 | 初评员：通过 | 初评员：通过
种植施肥机械 | 栽植机械 | 水稻插秧机 | 6-7行四轮乘坐式水稻插秧机 | 盐城健明机电科技有限公司 | 乘坐式高速插秧机 | 2ZG-6 | 汽油发动机、发动机型号：R670、标定功率：13.5kW、标定转速：3600r/min、制造商：重庆润通科技有限公司、排放阶段：国二。 | 型式:四轮乘坐式 ;行数:6行; | 插秧机结构形式：高速乘坐式；作业行数（行）：6；汽油发动机；功率：13.5kW；转速：3600r/min；整机外形尺寸mm：3090*2220*2580；作业速度8m/s:0-1.65；作业小时和产率hm2/h：0.2-0.42；单位作业量燃油消耗量kg/hm2：3.0-6.5；行距：300mm；穴距调节机构型：机械式；穴距调节档位数量：7个；穴距mm：100、120、140、160、180、210、240；插秧深度mm：10-55（7级）；变速方式：液压式变速（HST）；行走轮结构型式：前：防爆轮胎、后：精轮毂橡胶轮胎；行走轮直径mm:前650、后950；平衡机构型式：机械式；插植臂型式：旋转式。 | 120000.00 | 35500元 | 13.5 | 购机补贴(通用类) | 2025-09-29 | 鄂2020107 | 江苏省 | 评阅通过 | 初评员：通过 | 初评员：通过
种植施肥机械 | 栽植机械 | 水稻插秧机 | 6-7行四轮乘坐式水稻插秧机 | 盐城健明机电科技有限公司 | 乘坐式高速插秧机 | 2ZG-6D1 | 柴油发动机、发动机型号：3TNM72-AFF、标定功率：18.5kW、标定转速：3600r/min、制造商：洋马发动机有限公司、排放阶段：国三。 | 型式:四轮乘坐式 ;行数:6行; | 插秧机结构形式：高速乘坐式；作业行数（行）：6；柴油发动机；功率：18.5kW；转速：3600r/min；整机外形尺寸mm：3090*2220*2580；作业速度m/s:0-1.65；作业小时和产率hm2/h：0.2-0.42；单位作业量燃油消耗量kg/hm2：2.2-5.6；行距：300mm；穴距调节机构型：机械式；穴距调节档位数量：7个；穴距mm：100、120、140、160、180、210、240；插秧深度mm：10-55（7级）；变速方式：液压式变速（HST）；行走轮结构型式：前：防爆轮胎、后：精轮毂橡胶轮胎；行走轮直径mm:前650、后950；平衡机构型式：机械式；插植臂型式：旋转式。 | 121000.00 | 35500元 | 18.5 | 购机补贴(通用类) | 2025-09-29 | 鄂2020108 | 江苏省 | 评阅通过 | 初评员：通过 | 初评员：通过
种植施肥机械 | 栽植机械 | 水稻插秧机 | 6-7行四轮乘坐式水稻插秧机 | 盐城市申克赛斯机械有限公司 | 乘坐式水稻插秧机 | 2ZG-6 | 发动机型号规格：R670；发动机转速：3600r/min。功率13.5kw。制造商：重庆润通科技有限公司 | 型式:四轮乘坐式 ;行数:6行; | 形式：四轮乘坐式；工作行数：6行；功率13.5kw、发动机转速：3600r/min。 | 115000.00 | 35500元 | 13.5 | 购机补贴(通用类) | 2025-09-29 | T202032320292 | 江苏省 | 评阅通过 | 初评员：通过 | 初评员：通过
种植施肥机械 | 栽植机械 | 水稻插秧机 | 6-7行四轮乘坐式水稻插秧机 | 盐城市申克赛斯机械有限公司 | 乘坐式高速插秧机 | 2ZG-6D | D782-E09；功率：14.2kw；转速：3200r/min；制造商：日本株式会社久保田。 | 型式:四轮乘坐式 ;行数:6行; | 形式：四轮乘坐式；工作行数：6行；功率：14.2kw；转速：3200r/min； | 120000.00 | 35500元 | 14.2 | 购机补贴(通用类) | 2025-09-29 | T202032320293 | 江苏省 | 评阅通过 | 初评员：通过 | 初评员：通过
种植施肥机械 | 栽植机械 | 水稻插秧机 | 6-7行四轮乘坐式水稻插秧机 | 盐城市申克赛斯机械有限公司 | 乘坐式高速插秧机 | 2ZG-6D1 | 发动机规格型号：3TNM72-AFF；功率：18.5kw；转速：3600r/min；制造商：洋马发动机有限公司。 | 型式:四轮乘坐式 ;行数:6行; | 形式：四轮乘坐式；工作行数：6行；功率：18.5kw；转速：3600r/min； | 115000.00 | 35500元 | 18.5 | 购机补贴(通用类) | 2025-09-29 | T202032320294 | 江苏省 | 评阅通过 | 初评员：通过 | 初评员：通过
种植施肥机械 | 栽植机械 | 水稻插秧机 | 8行及以上四轮乘坐式水稻插秧机 | 安徽省同昌机械有限公司 | 乘坐式水稻插秧机 | 2ZGQ-8Z | 柴油发动机；型号规格：E3112-UP06；标定功率：13.9kW；标定转速：2300r/min；生产企业：株式会社井关松山制造所；排放阶段：国三。 | 型式:四轮乘坐式 ;行数:8行; | 插秧机结构型式：四轮乘坐式；作业行数（行）：八行；行距：250mm. | 148000.00 | 42800元 | 13.9 | 购机补贴(通用类) | 2022-12-31 | 2018TJ035 | 安徽省 | 评阅通过 | 初评员：通过 | 初评员：通过
种植施肥机械 | 栽植机械 | 水稻插秧机 | 8行及以上四轮乘坐式水稻插秧机 | 湖南昌久农业机械有限公司 | 水稻高速插秧机 | 2ZG-8A | 配套发动机生产企业:洋马发动机（上海）有限公司;配套发动机型号规格:3TNM72-ATE;配套发动机额定功率（或标定功率）:18.5KW;配套发动机额定转速（或标定转速）:3600r/min; | 型式:四轮乘坐式 ;行数:8行; | 结构型式:高速乘坐式;整机外形尺寸（长×宽×高）:3300×2240×2240mm;配套发动机额定功率（或标定功率）:18.5KW;配套发动机额定转速（或标定转速）:3600r/min;作业速度:0～1.35m/s;作业小时生产率:0～0.53hm2/h;工作行数;8行；行距：250mm;穴距调节机构型式:机械拨叉式;穴距调节档位数量:7个; 插秧深度:10-40mm; 取秧深度:8～18mm; 变速方式:液压无级变速（HST）; 插植臂型式:旋转式. | 149000.00 | 42800元 | 18.5 | 购机补贴(通用类) | 2025-05-28 | T202043430069 | 湖南省 | 评阅通过 | 初评员：通过 | 初评员：通过
种植施肥机械 | 栽植机械 | 水稻插秧机 | 8行及以上四轮乘坐式水稻插秧机 | 湖南省农友机械集团有限公司 | 乘坐式高速插秧机 | 2Z-8A2 | 型号：E3112-UP05；制造商：株式会社井关松山制造；功率：13.9KW转速：2300r/min;排放标准国三 | 型式:四轮乘坐式 ;行数:8行; | 型号名称:2Z-8A2型乘坐式高速插秧机；结构型式：高速乘坐式； 配套发动机生产企业： 井关； 配套发动机型号规格：E3112-UP05 ;配套发动机额定功率(或标定功率) :13.9KW; 配套发动机额定转速(或标定转速): 2300 r/min;整机外形尺寸(长x宽X高) 3180X 2370X2425 (3818 X 4150 X 2425(带划行器); 作业速度:0-1.57m/s; 作业小时生产率 :0,40-0.52 hm ² /h; 单位作业量燃油消耗量：≤ 6.92 kg/hm ²;工作行数：8 行；行距：250mm； 穴距调节机构型式 ：齿轮； 穴距调节档位数量：7个；穴距：250/210/180/170/140/120/11 0（mm） ；捕秧深度：20~50（mm） ；移距：18/20/24mm；插秧深度：0-25mm； 插秧频率(单行)：横送:11,7,14.0,15.6纵送:8~18（穴/分）；变速方式：无极变速； 行走轮结构型式（前,后) ：实心橡胶轮/水田用橡胶凸耳防滑轮；22 行走轮直径(前、后) 650/900mm； 平衡机构型式 ：电子、机械 ；插植营型式 ：旋转式 | 205000.00 | 42800元 | 13.9 | 购机补贴(通用类) | 2025-12-30 | T202043430230 | 湖南省 | 评阅通过 | 初评员：通过 | 初评员：通过
种植施肥机械 | 栽植机械 | 水稻插秧机 | 8行及以上四轮乘坐式水稻插秧机 | 湖南振华农业机械有限公司 | 乘坐式高速插秧机 | 2ZG-825G | 配套发动机生产企业：重庆宗申；配套发动机型号规格：GB680;功率：14.5KW。 | 型式:四轮乘坐式 ;行数:8行; | 作业速度：0~1.35m/s; 工作行数：8行。 | 145000.00 | 42800元 | 14.5 | 购机补贴(通用类) | 2026-04-05 | T202143430049 | 湖南省 | 评阅通过 | 初评员：通过 | 初评员：通过
种植施肥机械 | 栽植机械 | 水稻插秧机 | 8行及以上四轮乘坐式水稻插秧机 | 江苏沃得高新农业装备有限公司 | 乘坐式高速插秧机 | 2ZGF-8C | 配套发动机型号：3M78；制造商：常柴股份有限公司；标定功率(kW)：18.4；标定转速(r/min)：2600；排放阶段：第Ⅲ阶段。 | 型式:四轮乘坐式 ;行数:8行; | 结构型式：高速乘坐式；工作行数（行）：8；结构尺寸（mm）：3250×2380×2400；发动机型号：常柴3M78；配套动力（kW）：18.4；标定转速（r/min）：2600；作业速度（km/h）:0-1.61；作业小时生产率（hm2/h）：0.2-0.45；单位作业量燃油消耗量（kg/h㎡）：2.5-5.5；行距（mm）：250；穴距（mm）：100、120、140、160、180、210；行走轮结构型式（前、后）：粗轮毂橡胶轮；行走轮直径（前、后）（mm）：前轮：φ650、后轮φ900：；插植臂型式：旋转式。 | 148000.00 | 42800元 | 18.4 | 购机补贴(通用类) | 2025-12-30 | T202032320598 | 江苏省 | 评阅通过 | 初评员：通过 | 初评员：通过
种植施肥机械 | 栽植机械 | 水稻插秧机 | 8行及以上四轮乘坐式水稻插秧机 | 江苏沃得高新农业装备有限公司 | 乘坐式高速插秧机 | 2ZGF-8G | 配套发动机型号:3M78；制造商: 常柴股份有限公司；标定功率(kW)：18.4；标定转速(r/min)：2600；排放阶段：第Ⅲ阶段。 | 型式:四轮乘坐式 ;行数:8行; | 结构型式：高速乘坐式；工作行数（行）：8；结构尺寸（mm）：3320×2200×2430；发动机型号：常柴3M78；配套动力（kW）：18.4；标定转速（r/min）：2600；作业速度（km/h）:0-1.65；作业小时生产率（hm2/h）：0.2-0.59；单位作业量燃油消耗量（kg/h㎡）：2.5-5.5；行距（mm）：170/330；穴距（mm）：100、120、140、160、180、210、240；行走轮结构型式（前、后）：粗轮毂橡胶轮胎；行走轮直径（前、后）（mm）：前轮：φ650、后轮φ950：；插植臂型式：旋转式。 | 147000.00 | 42800元 | 18.4 | 购机补贴(通用类) | 2026-01-28 | T202132320051 | 江苏省 | 评阅通过 | 初评员：通过 | 初评员：通过
种植施肥机械 | 栽植机械 | 水稻插秧机 | 8行及以上四轮乘坐式水稻插秧机 | 江苏新一洋农业机械有限公司 | 乘坐式高速插秧机 | 2ZG-8Z |  | 型式:四轮乘坐式 ;行数:8行; | "型号名称：2ZG-8Z型乘坐式水稻插秧机；结构形式：高速乘坐式；工作行数：：8行；行距：250mm； 穴距调节机构型式::手柄调节；穴距调节档位数量：7个；变速方式：液压无极变速；插秧深度：8-46;行走轮结构型式：（前、后） 实心轮、橡胶轮爪式；平衡机构型式：机械式：插植臂型式：旋转式。" | 98000.00 | 42800元 | 18.5 | 购机补贴(通用类) | 2026-06-29 | T202100340532 | 安徽省 | 评阅通过 | 初评员：通过 | 初评员：通过
种植施肥机械 | 栽植机械 | 水稻插秧机 | 8行及以上四轮乘坐式水稻插秧机 | 江苏永涛实业有限公司 | 乘坐式高速插秧机 | 2ZG-8A | 型号： 3TNM72-AFF；额定功率： 18.5kW；生产企业 ： 洋马株式会社；排放阶段： 第3阶段； | 型式:四轮乘坐式 ;行数:8行; | 型号名称：2ZG-8A型乘坐式高速插秧机； 结构型式：高速乘坐式 ；配套发动机额定功率18.5kw，额定转速3600r/min；外形尺寸（长×宽×高）：3090*2220*2580mm；工作行数：8行；行距：250mm；穴距调节机构型式：手柄调节；穴距调节档位数量：7个；变速方式：液压式变速（HST）；行走轮前轮结构型式：橡胶轮胎，直径650mm；行走轮后轮结构型式：橡胶轮胎，直径950mm；平衡机构型式：机械式；插植臂型式：旋转式 | 128000.00 | 42800元 | 18.5 | 购机补贴(通用类) | 2025-09-29 | T202032320272 | 江苏省 | 评阅通过 | 初评员：通过 | 初评员：通过
种植施肥机械 | 栽植机械 | 水稻插秧机 | 8行及以上四轮乘坐式水稻插秧机 | 井关农机（常州）有限公司 | 乘座式高速插秧机 | 2Z-8A2(PZ80-HDRT25) | 发动机牌号型号为E3112-UP06,标定功率：13.9kw；标定转速:2300r/min；型号：E3112-UP06型；功率：13.9KW；生产厂家：井关农机株式会社；排放阶段：国家第三阶段； | 型式:四轮乘坐式 ;行数:8行; | 四轮乘坐式；插植行数:8行；外形尺寸(mm):3180*2370*2425；整机质量:740KG；水冷3缸4冲程柴油发动机；发动机牌号型号为E3112-UP06,标定功率：13.9kw；标定转速:2300r/min；型号：E3112-UP06型；功率：13.9KW；生产厂家：井关农机株式会社；排放阶段：国家第三阶段； | 136000.00 | 42800元 | 13.9 | 购机补贴(通用类) | 2025-12-30 | T202000220943 | 江苏省 | 评阅通过 | 初评员：通过 | 初评员：通过
种植施肥机械 | 栽植机械 | 水稻插秧机 | 8行及以上四轮乘坐式水稻插秧机 | 久保田农业机械（苏州）有限公司 | 乘座式高速插秧机 | 2ZGQ-8D1（SPV-8C） | 配套发动机型号：D902-ET02 ；制造商：日本株式会社久保田 ；配套发动机额定功率(kW)：16.1 ；排放标准：第三阶段。 | 型式:四轮乘坐式 ;行数:8行; | 四轮乘坐式；作业行数（行）：8；功率(kW):16.1 | 158000.00 | 42800元 | 16.1 | 购机补贴(通用类) | 2021-12-31 | 部20171042 | 江苏省 | 评阅通过 | 初评员：通过 | 初评员：通过
种植施肥机械 | 栽植机械 | 水稻插秧机 | 8行及以上四轮乘坐式水稻插秧机 | 久保田农业机械（苏州）有限公司 | 乘座式高速插秧机 | 2ZGQ-8D5（SPV-8C25） | 配套发动机型号：D902-ET02 ；制造商：日本株式会社久保田 ；配套发动机额定功率(kW)：16.1 ；排放标准：第三阶段。 | 型式:四轮乘坐式 ;行数:8行; | 四轮乘坐式；作业行数（行）：8；功率(kW):16.1 | 142000.00 | 42800元 | 16.1 | 购机补贴(通用类) | 2021-12-31 | 部20171044 | 江苏省 | 评阅通过 | 初评员：通过 | 初评员：通过
种植施肥机械 | 栽植机械 | 水稻插秧机 | 8行及以上四轮乘坐式水稻插秧机 | 久保田农业机械（苏州）有限公司 | 乘座式高速插秧机 | 2ZGQ-8G（SPV-8CG25） | 配套发动机型号：GZ520-E01 ；制造商：日本株式会社久保田 ；配套发动机额定功率(kW)：9.2 ； 排放标准：第二阶段(汽油)。 | 型式:四轮乘坐式 ;行数:8行; | 四轮乘坐式；作业行数（行）：8；功率(kW):9.2 | 122300.00 | 42800元 | 9.2 | 购机补贴(通用类) | 2021-12-31 | 部20171045 | 江苏省 | 评阅通过 | 初评员：通过 | 初评员：通过
种植施肥机械 | 栽植机械 | 水稻插秧机 | 8行及以上四轮乘坐式水稻插秧机 | 天津沃能达实业有限公司 | 高速插秧机 | 2ZG-8C | 型号：XY377；标定功率kW：18；制造商：浙江星莱和农业装备有限公司；排放阶段：国Ⅲ | 型式:四轮乘坐式 ;行数:8行; | 结构型式：高速乘坐式；配套发动机生产企业：浙江星莱和农业装备有限公司；配套发动机型号规格：XY377；配套发动机额定功率（或标定功率）：18kW；配套发动机额定转速（或标定转速）：3000r/min；整机外形尺寸（长×宽×高）：3500×2240×2300mm；工作行数：8行；行距：250mm；穴距调节机构型式：6挡齿轮变速；穴距调节档位数量：6个；变速方式：液压无极变速[HST]+机械变速2挡；行走轮结构型式（前、后）：无内胎车轮、无内胎橡胶凸爪高耳车轮；行走轮直径（前、后）：650、950mm；平衡机构型式：机械式；插植臂型式：旋转式 | 145000.00 | 42800元 | 18 | 购机补贴(通用类) | 2026-07-11 | T202112120007 | 天津市 | 评阅通过 | 初评员：通过 | 初评员：通过
种植施肥机械 | 栽植机械 | 水稻插秧机 | 8行及以上四轮乘坐式水稻插秧机 | 天津沃能达实业有限公司 | 高速插秧机 | 2ZG-8Q | 型号：GB680；标定功率kW：14.5；制造商：重庆宗申通用动力机械有限公司 | 型式:四轮乘坐式 ;行数:8行; | 结构型式：高速乘坐式；配套发动机生产企业：重庆宗申通用动力机械有限公司；配套发动机型号规格：GB680；配套发动机额定功率（或标定功率）：14.5kW；配套发动机额定转速（或标定转速）：3600r/min；整机外形尺寸（长×宽×高）：3500×2240×2300mm；工作行数：8行；行距：250mm；穴距调节机构型式：6挡齿轮变速；穴距调节档位数量：6个；变速方式：液压无极变速[HST]+机械变速2挡；行走轮结构型式（前、后）：无内胎车轮、无内胎橡胶凸爪高耳车轮；行走轮直径（前、后）：650、950mm；平衡机构型式：机械式；插植臂型式：旋转式 | 150000.00 | 42800元 | 14.5 | 购机补贴(通用类) | 2026-07-11 | T202112120006 | 天津市 | 评阅通过 | 初评员：通过 | 初评员：通过
种植施肥机械 | 栽植机械 | 水稻插秧机 | 8行及以上四轮乘坐式水稻插秧机 | 潍柴雷沃重工股份有限公司 | 乘坐式高速插秧机 | 2ZG-8A25 | 发动机型号：3TNM72-ALV，功率：18.5kw；制造商：YANMAR CO.,LTD；排放阶段：国三 | 型式:四轮乘坐式 ;行数:8行; | 结构型式：四轮乘坐式；工作行数：8行；功率（kw）：18.5 | 143500.00 | 42800元 | 18.5 | 购机补贴(通用类) | 2026-06-29 | T202100370548 | 山东省 | 评阅通过 | 初评员：通过 | 初评员：通过
种植施肥机械 | 栽植机械 | 水稻插秧机 | 8行及以上四轮乘坐式水稻插秧机 | 潍坊久瑞田农业装备有限公司 | 高速乘坐式插秧机 | 2ZGC-8KZ | 发动机型号：3TNM68-AFF，发动机功率（kw）：14.7，配套发动机生产厂家：洋马发动机（上海）有限公司；燃油种类：柴油；国三标准 | 型式:四轮乘坐式 ;行数:8行; | 结构型式:高速乘坐式；整机外形尺寸（长×宽×高）（mm）：3500×2360×2560；工作行数（行）：8；行距（mm）：窄：170；宽：330；穴距（mm）：110、120、140、160、190、210 | 146000.00 | 42800元 | 14.7 | 购机补贴(通用类) | 2025-03-16 | GZNJ/TJ 2019-432 | 山东省 | 评阅通过 | 初评员：通过 | 初评员：通过
种植施肥机械 | 栽植机械 | 水稻插秧机 | 8行及以上四轮乘坐式水稻插秧机 | 潍坊久瑞田农业装备有限公司 | 高速乘坐式插秧机 | 2ZGQ-8 | 发动机型号：GB680；发动机功率（kw）：14.5；发动机生产厂家：重庆宗申通用动力机械有限公司；燃油种类：汽油 | 型式:四轮乘坐式 ;行数:8行; | 结构型式： 高速乘坐式；整机外形尺寸（长×宽×高）（mm）;3500×2240×2550;工作行数(行）：8；行距（mm）；250；穴距（mm）：110、130、150、160、180、210 | 146000.00 | 42800元 | 14.5 | 购机补贴(通用类) | 2025-03-16 | GZNJ/TJ 2019-431 | 山东省 | 评阅通过 | 初评员：通过 | 初评员：通过
种植施肥机械 | 栽植机械 | 水稻插秧机 | 8行及以上四轮乘坐式水稻插秧机 | 潍坊久旺田农业装备有限公司 | 乘坐式高速插秧机 | 2ZG-8 | 配套发动机生产企业：隆鑫通用动力股份有限公司；配套发动机型号规格：2V80FD（汽油机）；配套发动机额定功率（或标定功率）:18kw;排放标准：第二阶段 | 型式:四轮乘坐式 ;行数:8行; | 结构型式：高速乘坐式；配套发动机生产企业：隆鑫通用动力股份有限公司；配套发动机型号规格：2V80FD（汽油机）；配套发动机额定功率（或标定功率）:18kw;配套发动机额定转速（或标定转速）:3600r/min;整机外形尺寸（长×宽×高）:3250×2380×2600mm;工作行数:8行；行距：300mm;穴距调节机构型式:操纵杆档位调节;穴距调节档位数量:8个行走轮结构型式（前、后）：前：防爆橡胶轮/后：粗轮毂橡胶轮；行走轮直径（前、后）前：Ф650/后：Ф900mm；插植臂型式：旋转式； | 143000.00 | 42800元 | 18 | 购机补贴(通用类) | 2025-09-29 | 鄂2020086 | 山东省 | 评阅通过 | 初评员：通过 | 初评员：通过
种植施肥机械 | 栽植机械 | 水稻插秧机 | 8行及以上四轮乘坐式水稻插秧机 | 潍坊坤源智能装备有限公司 | 高速乘坐式插秧机 | 2ZGQ-8 | GB680型汽油发动机，制造商：重庆宗申通用动力机械有限公司；额定功率(kW)：14.5；额定转速（r/min）：3600；排放标准：第2阶段。 | 型式:四轮乘坐式 ;行数:8行; | 工作行数:8行；高速乘坐式；配套发动机生产企业：重庆宗申通用动力机械有限公司；配套发动机型号规格：GB680；发动机额定功率:14.5kw；发动机额定转速:3600r/min；整机外形尺寸（长×宽×高）mm：3500×2240×2550；工作行数:8行；行距：250mm；穴距调节机构型式:手柄调节;穴距调节档位数量:6个；行走轮结构型式（前、后）：前：无内胎橡胶车轮；后：无内胎橡胶凸爪高耳车轮；行走轮直径（前、后）前：Ф650/后：Ф950mm；插植臂型式：旋转式； | 143000.00 | 42800元 | 14.5 | 购机补贴(通用类) | 2026-06-29 | T202100420596 | 山东省 | 评阅通过 | 初评员：通过 | 初评员：通过
种植施肥机械 | 栽植机械 | 水稻插秧机 | 8行及以上四轮乘坐式水稻插秧机 | 潍坊莱鑫智能装备有限公司 | 高速乘坐式插秧机 | 2ZG-8Q | 配套动力：R670型汽油发动机，制造商：重庆润通科技有限公司；标定功率(kW)：13.5；标定转速（r/min）：3600；排放标准：第2阶段。 | 型式:四轮乘坐式 ;行数:8行; | 结构型式：高速乘坐式；配套发动机生产企业：重庆润通科技有限公司；配套发动机型号规格：R670；配套发动机额定功率（或标定功率）:13.5kw;配套发动机额定转速（或标定转速）:3600r/min;整机外形尺寸（长×宽×高）:3190×2230×2600;工作行数:8行；行距：250mm;穴距调节机构型式:机械拨叉式;穴距调节档位数量:7个；行走轮结构型式（前、后）：前轮实心轮胎；后轮橡胶凸耳轮；行走轮直径（前、后）：前轮：Φ650；后轮：Φ950；插植臂型式：旋转式； | 143000.00 | 42800元 | 13.5 | 购机补贴(通用类) | 2026-06-29 | T202100420610 | 山东省 | 评阅通过 | 初评员：通过 | 初评员：通过
种植施肥机械 | 栽植机械 | 甘蔗种植机 | 2行及以上甘蔗联合种植机 | 广西保利丰农业发展有限公司 | 甘蔗种植机 | 2CZ-2 |  | 行数:2行;含开沟、切种、摆种、施肥、覆土等联合作业:是 ; | 挂接方式：三点悬挂，种植行数：2行，种植方式：实时切段式，外形尺寸（长*宽*高）：1950*1960*1450mm，操作人数：2人，配套动力：404（含）及以上拖拉机，切段装置、切断刀数量：4*2，动力传动形式：机械传动，排肥装置容量：45升，铺膜装置：1套。 | 26800.00 | 8000元 |  | 购机补贴(非通用类) | 2022-12-31 | TJ2017035 | 广西壮族自治区 | 评阅通过 | 初评员：通过 | 初评员：通过
种植施肥机械 | 栽植机械 | 甘蔗种植机 | 2行及以上甘蔗联合种植机 | 广西保利丰农业发展有限公司 | 甘蔗种植机 | 2CZ-2A |  | 行数:2行;含开沟、切种、摆种、施肥、覆土等联合作业:是 ; | 整机挂接方式：三点悬挂，整机种植行数：2行，整机行距调节范围：900～1450mm，外机尺寸（长*宽*高）：1800*2100*1700，整机操作人数4人，配套动力型 号/704（含）及以上拖拉机，种蔗切断装置切断刀型式/对滚切段式，动力传动形式/机械传动，开沟器开沟深度mm≥150，排肥装置肥箱容量90升，铺膜装置铺膜数2幅。 | 36000.00 | 8000元 |  | 购机补贴(非通用类) | 2022-12-31 | TJ2017042 | 广西壮族自治区 | 评阅通过 | 初评员：通过 | 初评员：通过
种植施肥机械 | 栽植机械 | 甘蔗种植机 | 2行及以上甘蔗联合种植机 | 南宁市定隆五金有限公司 | 甘蔗种植机 | 2CZ-4 |  | 行数:4行;含开沟、切种、摆种、施肥、覆土等联合作业:是 ; | 含开沟、切种、摆种、施肥、覆土等联合作业:是 ;种植行数:4行 | 46000.00 | 8000元 |  | 购机补贴(非通用类) | 2022-12-31 | TJ2018019 | 广西壮族自治区 | 评阅通过 | 初评员：通过 | 初评员：通过
种植施肥机械 | 栽植机械 | 甘蔗种植机 | 2行及以上甘蔗联合种植机 | 南通富来威农业装备有限公司 | 悬挂式甘蔗种植机 | 2CZX-2 | 无发动机 | 行数:2行;含开沟、切种、摆种、施肥、覆土等联合作业:是 ; | 行数（行）:2;配套拖拉机功率(kW) ＞70;操作人数（人）:3-5;整机质量 (kg) 1300;行距(mm):900-1500;蔗种长度(mm):380;开沟深度(mm):250-300;种植密度（段/m）:≥4;工作效率（hm2/h）:0.3-0.5;施肥量（kg/hm2）:1500-2250（可调）;燃油消耗量（L/ hm2）:15;外形尺寸（长X宽X高）:2500×2600×2300 | 60000.00 | 8000元 | 0 | 购机补贴(非通用类) | 2025-12-30 | T202032320434 | 江苏省 | 评阅通过 | 初评员：通过 | 初评员：通过
田间管理机械 | 植保机械 | 喷杆喷雾机 | 18-50马力自走式四轮转向喷杆喷雾机 | 东风井关农业机械有限公司 | 喷杆式喷雾机 | 3WP-500A(JKB18C-DP5YM)型自走式喷杆喷雾机 | 发动机型号：E3112-J03型；生产企业：井关农机株式会社；发动机结构型式：立式水冷3缸4冲程；发动机标定功率：13.9kW；发动机标定转速：2500r/min；排放阶段：国家第三阶段； | 型式:自走式 ;功率:18马力;驱动方式:四轮驱动 ;喷杆长度:9.62m;离地间隙:0.85m;药箱:500L;转向方式:四轮转向 ; | 整机结构型式：自走式；整机驱动型式：四轮驱动；整机转向型式：四轮转向；整机外形尺寸：3980×1770×2520mm；整机喷杆长度：9620mm；最小离地间隙：850mm；药箱容积：500L；轴距：1350mm；发动机型号：E3112-J03型；生产企业：井关农机株式会社；发动机结构型式：立式水冷3缸4冲程；发动机标定功率：13.9kW；发动机标定转速：2500r/min；排放阶段：国家第三阶段； | 165000.00 | 15700元 | 13.9 | 购机补贴(通用类) | 2025-11-01 | 2020281401000028 | 湖北省 | 评阅通过 | 初评员：通过 | 初评员：通过
田间管理机械 | 植保机械 | 喷杆喷雾机 | 18-50马力自走式四轮转向喷杆喷雾机 | 东风井关农业机械有限公司 | 喷杆式喷雾机 | 3WP-500B(JKB22C-S5TXB)型自走式喷杆喷雾机 | 发动机型号：E3112-J06型；制造商：井关农机株式会社；发动机结构型式：立式水冷3缸4冲程；发动机标定功率：16.3kW；发动机标定转速：2600r/min；国家排放第三阶段 | 型式:自走式 ;功率:22马力;驱动方式:四轮驱动 ;喷杆长度:10.02m;离地间隙:1.065m;药箱:500L;转向方式:四轮转向 ; | 整机结构型式：自走式；整机驱动型式：四轮驱动；整机转向型式：四轮转向；整机外形尺寸：4135×1940×2755mm；整机喷杆长度：10020mm；最小离地间隙：1065mm；药箱容积：500L；轴距：1500mm；发动机型号：E3112-J06型；制造商：井关农机株式会社；发动机结构型式：立式水冷3缸4冲程；发动机标定功率：16.3kW；发动机标定转速：2600r/min；国家排放第三阶段 | 189500.00 | 15700元 | 16.3 | 购机补贴(通用类) | 2025-11-01 | 2020281401000028 | 湖北省 | 评阅通过 | 初评员：通过 | 初评员：通过
田间管理机械 | 植保机械 | 喷杆喷雾机 | 18-50马力自走式四轮转向喷杆喷雾机 | 公主岭市华玺农业机械制造有限公司 | 喷杆式喷雾机 | 3WPZ-800B型自走式喷杆喷雾机 | 柴油机型号：ZN490B；标定功率：36kW；制造商：常柴股份有限公司；排放阶段：第三阶段； | 型式:自走式 ;功率:48.96马力;驱动方式:四轮驱动 ;喷杆长度:14.3m;离地间隙:1.75m;药箱:800L;转向方式:四轮转向 ; | 型式：自走式；发动机功率：36kW（48.96马力）；药箱容量：800L；喷杆长度：14.3m；最小离地间隙：1.75m；四轮驱动；四轮转向； | 78000.00 | 15700元 | 36 | 购机补贴(通用类) | 2023-07-31 | 2013041401000097 | 吉林省 | 评阅通过 | 初评员：通过 | 初评员：通过
田间管理机械 | 植保机械 | 喷杆喷雾机 | 18-50马力自走式四轮转向喷杆喷雾机 | 江苏沃得高新农业装备有限公司 | 自走式喷杆喷雾机 | 3WPZ-500 | 发动机型号：3M78；制造商：常柴股份有限公司；标定功率（kw）：18.4；转速（r/min）：2600；排放标准：第Ⅲ阶段。 | 型式:自走式 ;功率:25马力;驱动方式:四轮驱动 ;喷杆长度:10m;离地间隙:0.85m;药箱:500L;转向方式:四轮转向 ; | 标定功率：25马力（18.4kw）；药箱容量（L）：500；喷杆长度（mm）：10000；离地间隙（mm）：850；形式:自走式、四轮驱动、四轮转向；配套发动机型号：常柴股份有限公司3M78（排放标准：第Ⅲ阶段）；转速（r/min）：2600；外形尺寸（长×宽×高）（mm）：3620×10000×2600（工作状态）/4000×1920×2600（运输状态）；配套喷头型式：扇形；喷杆升降机构型式：电动推杆；喷杆折叠机构型式：电动推杆；配套泵名称：三缸柱塞泵；配套泵流量（l/min）：26-40；离合器形式：干式多片式；制动器形式：湿式多片式。 " | 89000.00 | 15700元 | 18.4 | 购机补贴(通用类) | 2022-12-31 | 苏农机（2018）第（0152）号 | 江苏省 | 评阅通过 | 初评员：通过 | 初评员：通过
田间管理机械 | 植保机械 | 喷杆喷雾机 | 18-50马力自走式四轮转向喷杆喷雾机 | 江苏沃得高新农业装备有限公司 | 自走式喷杆喷雾机 | 3WPZ-500G | 发动机型号：3M78；制造商：常柴股份有限公司；标定功率（kw）：18.4；转速（r/min）：2600；排放标准：第Ⅲ阶段。 | 型式:自走式 ;功率:25马力;驱动方式:四轮驱动 ;喷杆长度:10m;离地间隙:1.1m;药箱:500L;转向方式:四轮转向 ; | 标定功率：25马力（18.4kw）；药箱容量（L）：500；喷杆长度（mm）：10000；离地间隙（mm）：1100；形式：自走式、四轮驱动、四轮转向；发动机型号：常柴3M78（国Ⅲ排放标准）；转速（r/min）：2600；外形尺寸（长×宽×高）（mm）：4000×10000×2800（工作状态）/4000×1800×2800（运输状态）；配套喷头型式：扇形；喷杆升降机构型式：电动推杆；喷杆折叠机构型式：电动推杆；配套泵名称：三缸柱塞泵；配套泵流量（l/min）：26-40；离合器形式（自走式）：干式多片式；制动器形式（自走式）：湿式多片式。 | 67000.00 | 15700元 | 18.4 | 购机补贴(通用类) | 2022-12-31 | 苏农机（2018）第（0153）号 | 江苏省 | 评阅通过 | 初评员：通过 | 初评员：通过
田间管理机械 | 植保机械 | 喷杆喷雾机 | 18-50马力自走式四轮转向喷杆喷雾机 | 江苏沃得高新农业装备有限公司 | 自走式喷杆喷雾机 | 3WPZ-500LD | 发动机型号：3M78；制造商：常柴股份有限公司；标定功率（kw）：18.4；转速（r/min）：2600；排放标准：第Ⅲ阶段。 | 型式:自走式 ;功率:25马力;驱动方式:四轮驱动 ;喷杆长度:10m;离地间隙:1.15m;药箱:500L;转向方式:四轮转向 ; | 标定功率：25马力（18.4kw）；药箱容量（L）：500；喷杆长度（mm）：10000；离地间隙（mm）：1150；形式：自走式、四轮液压驱动、四轮转向；发动机型号：常柴3M78（国Ⅲ排放标准）;转速（r/min）：2600；外形尺寸（长×宽×高）（mm）：4000×10000×2800（工作状态）/4000×1800×2800（运输状态）；配套喷头型式：扇形；喷杆升降机构型式：电动推杆；喷杆折叠机构型式：电动推杆；配套泵名称：三缸柱塞泵；配套泵流量（l/min）：26-40；制动器形式（自走式）：液压制动。 | 69000.00 | 15700元 | 18.4 | 购机补贴(通用类) | 2022-12-31 | 苏农机（2018）第（0154）号 | 江苏省 | 评阅通过 | 初评员：通过 | 初评员：通过
田间管理机械 | 植保机械 | 喷杆喷雾机 | 18-50马力自走式四轮转向喷杆喷雾机 | 江苏沃得高新农业装备有限公司 | 喷杆式喷雾机 | 3WPZ-700D型自走式喷杆喷雾机 | 发动机型号：4L68-48G32E；制造商：常柴股份有限公司；标定功率（kw）：35.3；转速（r/min）：2400；排放标准：第Ⅲ阶段。 | 型式:自走式 ;功率:48马力;驱动方式:四轮驱动 ;喷杆长度:14.1m;离地间隙:1.1m;药箱:700L;转向方式:四轮转向 ; | 功率：48马力（35.3kW）；药箱容积:700L;喷杆长度（mm）：14100；离地间隙（mm）：1100；形式：自走式、四轮驱动、四轮转向；整机外形尺寸（mm）：6150×1800×3000；喷杆折叠型式：液压折叠；喷杆升降型式：液压升降；轴距（mm）：2300。 | 80000.00 | 15700元 | 35.3 | 购机补贴(通用类) | 2025-08-24 | 2015041401000086 | 江苏省 | 评阅通过 | 初评员：通过 | 初评员：通过
田间管理机械 | 植保机械 | 喷杆喷雾机 | 18-50马力自走式四轮转向喷杆喷雾机 | 井关农机（常州）有限公司 | 自走式喷杆喷雾机 | 3WP-500A(JKB18C-DP5YM) | 型号：E3112-J03型；功率：13.9KW；生产企业：井关农机株式会社；排放阶段：国家第三阶段； | 型式:自走式 ;功率:18马力;驱动方式:四轮驱动 ;喷杆长度:9.74m;离地间隙:0.85m;药箱:500L;转向方式:四轮转向 ; | 标定功率:13.9KW（18马力）；型式:自走式；四轮驱动、四轮转向；喷杆长度（mm）：9740；离地间隙：850mm；药箱容量(L):500；转速:2500r/min；外形尺寸(长×宽×高):3980×1770×2520(mm)（运输状态）；3615*9740*2520（工作状态）；喷雾工作压力(MPA):2.5(额定压力)；喷杆喷幅(M):11；配套动力结构型式:立式水冷3缸4冲程；型号：E3112-J03型；功率：13.9KW；生产企业：井关农机株式会社；排放阶段：国家第三阶段； | 165000.00 | 15700元 | 13.9 | 购机补贴(通用类) | 2021-12-31 | 苏农机（2017）第（0250）号 | 江苏省 | 评阅通过 | 初评员：通过 | 初评员：通过
田间管理机械 | 植保机械 | 喷杆喷雾机 | 18-50马力自走式四轮转向喷杆喷雾机 | 井关农机（常州）有限公司 | 自走式喷杆喷雾机 | 3WP-500B（JKB22C-S5TXB） | 配套动力结构型式:立式三缸水冷4冲程；型号：E3112-J06型；功率：16.3KW；制造商：井关农机株式会社；排放阶段：国家第三阶段； | 型式:自走式 ;功率:22马力;驱动方式:四轮驱动 ;喷杆长度:9.8m;离地间隙:1.065m;药箱:500L;转向方式:四轮转向 ; | 标定功率:16.3KW（22马力）；型式:自走式；四轮驱动、四轮转向；喷杆长度（mm）：9800；离地间隙：1065mm；药箱容量(L):500；转速:2500r/min；运输状态外形尺寸(长×宽×高):4030×1940×2755(mm)；工作状态外形尺寸：3700*9800*2755(mm)；喷雾工作压力(MPA):2.5；配套动力结构型式:立式三缸水冷4冲程；型号：E3112-J06型；功率：16.3KW；制造商：井关农机株式会社；排放阶段：国家第三阶段； | 189500.00 | 15700元 | 16.3 | 购机补贴(通用类) | 2021-12-31 | 苏农机（2017）第（0371）号 | 江苏省 | 评阅通过 | 初评员：通过 | 初评员：通过
田间管理机械 | 植保机械 | 喷杆喷雾机 | 18-50马力自走式四轮转向喷杆喷雾机 | 久润田（山东）智能科技有限公司 | 喷杆式喷雾机 | 3WPZ-500A型自走式喷杆喷雾机 | 发动机型号：DHT720E,功率：18KW,制造商：重庆大江动力设备有限公司；排放标准：第三阶段 | 型式:自走式 ;功率:24马力;驱动方式:四轮驱动 ;喷杆长度:12m;离地间隙:0.88m;药箱:500L;转向方式:四轮转向 ; | 24马力；整机结构型式：自走式；整机工作压力（MPa）：0.3～0.5；整机驱动型式：四轮驱动；整机转向型式：四轮转向；整机外形尺寸（mm）3100×1900×2300：；整机喷杆长度（mm）：12000；最小离地间隙（mm）：880；喷杆折叠型式：手动；喷杆升降型式；手动；轴距（mm）：1580；前/后最大轮距（mm）：1310；前/后轮外径（mm）800：；前/后轮胎宽（mm）：70；前/后轮轮胎型式：实心轮胎；发动机或电动机名称：汽油机；发动机或电动机结构型式：双缸风冷四冲程；发动机或电动机标定功率（kW）：18；发动机或电动机标定转速（r/min）：3600；液（气）泵/电机泵结构型式：三缸柱塞泵；液泵/电机泵额定压力（MPa）：1.5-2.5；液泵/电机泵额定流量（L/min）：14-22；药箱容积（L）：500； | 53000.00 | 15700元 | 18 | 购机补贴(通用类) | 2025-09-28 | 2020281401000027 | 山东省 | 评阅通过 | 初评员：通过 | 初评员：通过
田间管理机械 | 植保机械 | 喷杆喷雾机 | 18-50马力自走式四轮转向喷杆喷雾机 | 久润田（山东）智能科技有限公司 | 喷杆式喷雾机 | 3WPZ-500型自走式喷杆喷雾机 | 发动机型号：CF22M-3,功率：14.71KW,制造商：江苏常发农业装备股份有限公司；排放标准：第三阶段 | 型式:自走式 ;功率:20马力;驱动方式:四轮驱动 ;喷杆长度:12m;离地间隙:0.82m;药箱:500L;转向方式:四轮转向 ; | 20马力；整机结构型式：自走式；整机工作压力（MPa）：0.3～0.5；整机驱动型式：四轮驱动；整机转向型式：四轮转向；整机外形尺寸（mm）：5500×1500×2100；整机喷杆长度（mm）：12000；最小离地间隙（mm）：820；喷杆折叠型式：液压折叠；喷杆升降型式；液压升降；轴距（mm）：1710；前/后最大轮距（mm）：1300；前/后轮外径（mm）620：；前/后轮胎宽（mm）：120；前/后轮轮胎型式：充气橡胶轮胎；发动机或电动机名称：柴油机；发动机或电动机结构型式：单缸水冷四冲程；发动机或电动机标定功率（kW）：14.71；发动机或电动机标定转速（r/min）：2200；液（气）泵/电机泵结构型式：三缸柱塞泵；液泵/电机泵额定压力（MPa）：2.0-4.0；液泵/电机泵额定流量（L/min）：22-30；药箱容积（L）：500； | 53000.00 | 15700元 | 14.71 | 购机补贴(通用类) | 2025-09-28 | 2020281401000027 | 山东省 | 评阅通过 | 初评员：通过 | 初评员：通过
田间管理机械 | 植保机械 | 喷杆喷雾机 | 18-50马力自走式四轮转向喷杆喷雾机 | 莱州市汇皓机械有限公司 | 喷杆式喷雾机 | 3WPZ-500A型自走式喷杆喷雾机 | 发动机名称：汽油机，发动机型号：R670，排量670cc，标定功率/标定转速：13.5KW/3600r/min，制造商：重庆润通科技有限公司，排放标准：GB26133-2010第二阶段排放标准 | 型式:自走式 ;功率:18.35马力;驱动方式:四轮驱动 ;喷杆长度:10m;离地间隙:0.8m;药箱:500L;转向方式:四轮转向 ; | 自走式；四轮转向；四轮驱动；喷杆长度10m；最小离地间隙0.8m；药箱容积 :500L；外形尺寸mm: 2460×1600×2060；；发动机名称：汽油机：V型双缸、风冷、四冲程；发动机标定功率/转速kW/(r/min)：13.5/3600 | 56600.00 | 15700元 | 13.5 | 购机补贴(通用类) | 2026-06-27 | 2021041401000046 | 山东省 | 评阅通过 | 初评员：通过 | 初评员：通过
田间管理机械 | 植保机械 | 喷杆喷雾机 | 18-50马力自走式四轮转向喷杆喷雾机 | 莱州市汇皓机械有限公司 | 喷杆式喷雾机 | 3WPZ-500B型自走式喷杆喷雾机 | 发动机名称：汽油机，发动机型号：R670，排量670cc，标定功率/标定转速：13.5KW/3600r/min，制造商：重庆润通科技有限公司，排放标准：GB26133-2010第二阶段排放标准 | 型式:自走式 ;功率:18.35马力;驱动方式:四轮驱动 ;喷杆长度:10m;离地间隙:0.855m;药箱:500L;转向方式:四轮转向 ; | 自走式；四轮转向；四轮驱动；喷杆长度10m；最小离地间隙0.855m；药箱容积 :500L；外形尺寸mm: 2900×1500×2500；；发动机名称：汽油机（发电）/电动机（喷药）/电动机（行走）；发动机或电动机结构型式：V型双缸、风冷、四冲程（发电）/直流串励（喷药）/直流无刷差速（行走）发动机标定功率/转速kW/(r/min)：13.5/3600（发电）/1.2/3500（喷药）/0.65×2/3000（行走） | 57600.00 | 15700元 | 13.5 | 购机补贴(通用类) | 2026-06-27 | 2021041401000046 | 山东省 | 评阅通过 | 初评员：通过 | 初评员：通过
田间管理机械 | 植保机械 | 喷杆喷雾机 | 18-50马力自走式四轮转向喷杆喷雾机 | 临沂佳士通农业机械有限公司 | 自走式喷杆喷雾机 | 3WPZ-600 | 发动机型号：3B2-36V32、标定功率：26.5KW、标定转速：2400r/min、制造商：安徽全柴动力股份有限公司、排放阶段：国三 | 型式:自走式 ;功率:36马力;驱动方式:四轮驱动 ;喷杆长度:10.4m;离地间隙:0.94m;药箱:600L;转向方式:四轮转向 ; | 标定功率转速：26.5kw/2400r/min、药箱容积：600L、喷杆长度：10.4m、离地间隙：0.94m、结构型式：自走式、四轮驱动、四轮转向 ；喷杆作业（整机作业）常用工作压力：0.3~0.5Mpa； | 53000.00 | 15700元 | 26.5 | 购机补贴(通用类) | 2022-12-31 | 部20180227 | 山东省 | 评阅通过 | 初评员：通过 | 初评员：通过
田间管理机械 | 植保机械 | 喷杆喷雾机 | 18-50马力自走式四轮转向喷杆喷雾机 | 青州大丰农业装备有限公司 | 喷杆式喷雾机 | 3WPZ-500型自走式喷杆喷雾机 | 发动机型号：L28；标定功率/转速（KW/r/min）18KW/2200（24.48马力）；制造商：常柴股份有限公司；排放阶段，GB20891-2014国三柴油机 | 型式:自走式 ;功率:24.48马力;驱动方式:四轮驱动 ;喷杆长度:9.75m;离地间隙:0.9m;药箱:500L;转向方式:四轮转向 ; | 整机结构型式：自走式；整机工作压力（MPa）：0.3-0.5；整机驱动型式：四轮驱动，整机转向型式：四轮转向；整机外形尺寸（mm）：4300×1700×2250；喷杆长度（mm）：9750，最小离地间隙：（mm）：900；整机限压安全装置：有；喷杆折叠型式：电动折叠，喷杆升降型式：电动升降；驾驶室型式：无；轴距（mm）：2150；前/后最大轮距（mm）：1500，前/后轮外径（mm）：1200，前/后轮胎宽：（mm）：90，前/后轮轮胎型式：橡胶实心轮胎；发动机或电动机名称：柴油机；发动机或电动机结构形式：单缸、水冷、四冲程；发动机或电动机标定功率/转速（KW/r/min）：18/2200；液（气）泵/电机泵结构型式：齿轮泵；液泵/电机泵额定压力（MPa）：0.3-2.0；液泵/电机泵额定流量（L/min）：54；药箱材质：塑料；药箱容积（L）：500；空气室材质：不锈钢，空气室质量（g）：230，空气室安装位置：外置；限压安全装置结构形式：弹簧式，限压安全装置限定压力：≤0.6；喷杆材质：不锈钢；喷杆允许最大工作压力（MPa）：0.75；承压软管材质：塑料，承压软管允许最大工作压力（Mpa）：0.75；蓄电池类型：铅酸蓄电池；蓄电池容量（Ah）：60（2只）；蓄电池标称电压（V）：12×2（2只串联）。 | 53000.00 | 15700元 | 18 | 购机补贴(通用类) | 2022-09-27 | 2017041401000065 | 山东省 | 评阅通过 | 初评员：通过 | 初评员：通过
田间管理机械 | 植保机械 | 喷杆喷雾机 | 18-50马力自走式四轮转向喷杆喷雾机 | 青州歌尔特植保机械有限公司 | 喷杆式喷雾机 | 3WPZ-500A型自走式喷杆喷雾机 | 发动机型号：CF25M-3;标定功率/转速：16.4Kw/2300r/min；制造商：江苏常发农业装备股份有限公司 ;排放标准：国三。 | 型式:自走式 ;功率:22.304马力;驱动方式:四轮驱动 ;喷杆长度:12m;离地间隙:1.05m;药箱:500L;转向方式:四轮转向 ; | 发动机名称：柴油机；结构型式：单缸水冷四冲程；标定功率/转速：16.4Kw/2300r/min；排放标准：国三；形式：自走式；驱动方式/转向方式：四轮驱动、四轮转向；外形尺寸（mm）：5200X1750X2300；喷杆长度：12000mm；最小离地间隙：1050mm；喷杆折叠型式：液压折叠；喷杆升降型式：液压升降；轴距：2130mm；前/后最大轮距：1670mm；配套泵结构型式：齿轮泵；额定压力MPa：0.3-2.0；额定流量L/min：54；药箱容积L：500。 | 55000.00 | 15700元 | 16.4 | 购机补贴(通用类) | 2023-03-15 | 2018281401000007 | 山东省 | 评阅通过 | 初评员：通过 | 初评员：通过
田间管理机械 | 植保机械 | 喷杆喷雾机 | 18-50马力自走式四轮转向喷杆喷雾机 | 青州华武机械有限公司 | 喷杆式喷雾机 | 3WPZ-500型自走式喷杆喷雾机 | 生产厂家：江苏常发农业装备股份有限公司 型号：CF22M-3 标定功率/转速：14.71/2200kW(r/min) 排放阶段：GB20891-2014 国三柴油机 | 型式:自走式 ;功率:20.01马力;驱动方式:四轮驱动 ;喷杆长度:10m;离地间隙:0.8m;药箱:500L;转向方式:四轮转向 ; | 整机结构型式：自走式；整机工作压力（MPa）：0.3-0.5；整机驱动形式：四轮驱动，整机转向型式：四轮转向；整机外形尺寸（mm）：4500×1490×2100；喷杆长度（mm）：10000；最小离地间隙：（mm）：800；整机限压安全装置：有；喷杆折叠型式：手动折叠，喷杆升降型式：手动升降；驾驶室型式：无；轴距（mm）：1710；前/后最大轮距（mm）：1300/1300，前/后轮外径（mm）：620/620，前/后轮胎宽：（mm）：110/110，前/后轮轮胎型式：充气橡胶轮胎；发动机或电动机名称：柴油机；发动机或电动机结构形式：单缸、水冷四冲程；发动机或电动机机标定功率/转速（KW/r/min）：14.71/2200；液（气）泵/电机泵结构型式：三缸柱塞泵；液泵/电机泵额定压力（MPa）：2.0-4.0；液泵/电机泵额定流量（L/min）：22-30；药箱材质：塑料；药箱容积（L）：500；空气室材质：不锈钢，空气室质量（g）：365，空气室安装位置：外置；限压安全装置结构形式：弹簧压力式，限压安全装置限定压力：≤0.6；喷杆材质：不锈钢；喷杆生产方式：采购；承压软管材质：塑料，承压软管允许最大工作压力（Mpa）：0.75；蓄电池类型：铅酸蓄电池；蓄电池容量（Ah）：105；蓄电池标称电压（V）：12V。 | 53000.00 | 15700元 | 14.71 | 购机补贴(通用类) | 2023-05-01 | 2018281401000032 | 山东省 | 评阅通过 | 初评员：通过 | 初评员：通过
田间管理机械 | 植保机械 | 喷杆喷雾机 | 18-50马力自走式四轮转向喷杆喷雾机 | 青州市丰园农业装备有限公司 | 喷杆式喷雾机 | 3WPZ-500B型自走式喷杆喷雾机 | 柴油机型号：L28，功率：18kW ，转速：2200r/min;制造商：常柴股份有限公司；；排放标准：第Ⅲ阶段。 | 型式:自走式 ;功率:24马力;驱动方式:四轮驱动 ;喷杆长度:11.2m;离地间隙:1m;药箱:500L;转向方式:四轮转向 ; | 结构型式：自走式；工作压力（MPa)：0.2-0.4；驱动型式：四轮驱动；转向形式：四轮转向；外形尺寸（mm)：4450×1790×2180；喷杆长度 ：11200mm；最小离地间隙：1000mm;发动机名称：柴油机；发动机结构型式：单缸、水冷、四冲程；发动机标定功率/转速：18Kw/2200(r/min)；液(气)泵结构型式：隔膜泵；液泵额定压力：0-2.5MPa ；液泵额定流量60L/min；药箱容积：500L；药箱材质:塑料；喷杆折叠型式：液压 ；喷杆升降型式：液压；轴距：2200mm；前最大轮距：1540mm；后最大轮距：1540mm；前轮外径：900mm；前轮胎宽：120mm；前轮轮胎型式：充气轮胎；后轮外径：900mm；后轮胎宽：120mm；后轮轮胎型式：充气轮胎；限压安全装置结构型式：弹簧式；限压安全装置限定压力≤0.48MPa；喷杆材质：不锈钢；喷杆允许最大工作压力：≤0.6MPa；承压软管材质：塑料；承压软管允许最大工作压力：≤0.6MPa；蓄电池类型：铅酸免维护蓄电池； 蓄电池容量80Ah；蓄电池标称电压（V)：24（12×2串联）； | 52500.00 | 15700元 | 18 | 购机补贴(通用类) | 2022-08-01 | 2017041401000048 | 山东省 | 评阅通过 | 初评员：通过 | 初评员：通过
田间管理机械 | 植保机械 | 喷杆喷雾机 | 18-50马力自走式四轮转向喷杆喷雾机 | 青州市丰园农业装备有限公司 | 喷杆式喷雾机 | 3WPZ-600A型自走式喷杆喷雾机 | 柴油机型号：ZN390B，功率：26.5kW；转速：2400r/min;制造商：常柴股份有限公司；排放标准：第Ⅲ阶段。 | 型式:自走式 ;功率:36马力;驱动方式:四轮驱动 ;喷杆长度:10.5m;离地间隙:1.1m;药箱:700L;转向方式:四轮转向 ; | 结构型式：自走式；工作压力（MPa)：0.2-0.4；驱动型式：四轮驱动；转向形式：四轮转向；外形尺寸（mm)：4450×1820×2300；喷杆长度 ：10500mm；最小离地间隙：1100mm;发动机名称：柴油机；发动机结构型式：三缸、水冷、四冲程；发动机标定功率/转速：26.5Kw/2400(r/min)；液(气)泵结构型式：隔膜泵；液泵额定压力：0-2.5MPa ；液泵额定流量60L/min；药箱容积：700L；药箱材质:塑料；喷杆折叠型式：液压 ；喷杆升降型式：液压；轴距：2250mm；前最大轮距：1540mm；后最大轮距：1540mm；前轮外径：900mm；前轮胎宽：120mm；前轮轮胎型式：充气轮胎；后轮外径：900mm；后轮胎宽：120mm；后轮轮胎型式：充气轮胎；限压安全装置结构型式：弹簧式；限压安全装置限定压力≤0.48MPa；限压安全装置生产方式：采购；喷杆材质：不锈钢；喷杆允许最大工作压力：≤0.6MPa；喷杆生产方式：采购；承压软管材质：塑料；承压软管允许最大工作压力：≤0.6MPa；蓄电池类型：铅酸免维护蓄电池； 蓄电池容量80Ah；蓄电池标称电压（V)：24（12×2串联）； | 52700.00 | 15700元 | 26.5 | 购机补贴(通用类) | 2022-08-01 | 2017041401000048 | 山东省 | 评阅通过 | 初评员：通过 | 初评员：通过
田间管理机械 | 植保机械 | 喷杆喷雾机 | 18-50马力自走式四轮转向喷杆喷雾机 | 青州市富泽农业装备有限公司 | 喷杆式喷雾机 | 3WPZ-500A型自走式喷杆喷雾机 | 发动机型号：CF22M-3；功率：14.71kW；转速：2200r/min；制造企业：江苏常发农业装备有限公司；排放阶段：国三 | 型式:自走式 ;功率:20马力;驱动方式:四轮驱动 ;喷杆长度:10m;离地间隙:0.8m;药箱:500L;转向方式:四轮转向 ; | 形式：自走式，功率：20马力，四轮驱动，四轮转向，整机喷杆长度;10000mm,最小离地间隙: 800mm,药箱容积500L. | 60000.00 | 15700元 | 14.71 | 购机补贴(通用类) | 2022-08-20 | 2017281401000024 | 山东省 | 评阅通过 | 初评员：通过 | 初评员：通过
田间管理机械 | 植保机械 | 喷杆喷雾机 | 18-50马力自走式四轮转向喷杆喷雾机 | 青州市凯博植保机械有限公司 | 喷杆式喷雾机 | 3WPZ-500A型自走式喷杆喷雾机 | 发动机标定功率/转速：16.4KW/2300r/min； 制造商：江苏常发农业装备股份有限公司 排放阶段：国Ⅲ | 型式:自走式 ;功率:22.304马力;驱动方式:四轮驱动 ;喷杆长度:12m;离地间隙:0.925m;药箱:500L;转向方式:四轮转向 ; | 发动机名称：柴油机；结构型式：单缸水冷四冲程；标定功率/转速：16.4Kw/2300r/min；排放标准：国三；形式：自走式；驱动方式/转向方式：四轮驱动、四轮转向；外形尺寸（mm）：5300x1750x2270；喷杆长度：12000mm；离地间隙mm:925;喷杆折叠型式：液压折叠；喷杆升降型式：液压升降；轴距mm：2130；前/后最大轮距mm：1500；配套泵结构型式：齿轮泵；额定压力MPa：0.3-2.0；额定流量L/min：54；药箱容积L：500。 | 55000.00 | 15700元 | 16.4 | 购机补贴(通用类) | 2025-10-27 | 2015041401000097 | 山东省 | 评阅通过 | 初评员：通过 | 初评员：通过
田间管理机械 | 植保机械 | 喷杆喷雾机 | 18-50马力自走式四轮转向喷杆喷雾机 | 青州市利隆农业科技有限公司 | 喷杆式喷雾机 | 3WPZ-500A型自走式喷杆喷雾机 | 发动机型号：CF22M-3；功率：14.71kW；转速：2200r/min；制造企业：江苏常发农业装备有限公司；排放阶段：国三 | 型式:自走式 ;功率:20马力;驱动方式:四轮驱动 ;喷杆长度:10m;离地间隙:0.8m;药箱:500L;转向方式:四轮转向 ; | 形式：自走式，功率：20马力，四轮驱动，四轮转向，整机喷杆长度;10000mm,最小离地间隙: 800mm,药箱容积500L. | 60000.00 | 15700元 | 14.71 | 购机补贴(通用类) | 2024-05-19 | 2019281401000014 | 山东省 | 评阅通过 | 初评员：通过 | 初评员：通过
田间管理机械 | 植保机械 | 喷杆喷雾机 | 18-50马力自走式四轮转向喷杆喷雾机 | 青州市一恒农业装备有限公司 | 喷杆式喷雾机 | 3WPZ-500A型自走式喷杆喷雾机 | 配套动力型号：CF22M；制造商：江苏常发农业装备股份有限公司；标定功率(kW)：14.71kW；标定转速（r/min）：2200；排放标准：第三阶段。 | 型式:自走式 ;功率:20马力;驱动方式:四轮驱动 ;喷杆长度:12m;离地间隙:0.9m;药箱:500L;转向方式:四轮转向 ; | 整机结构型式：自走式；整机工作压力（MPa）：0.2-0.4；整机驱动型式：四轮驱动；整机转向型式：四轮转向；整机外形尺寸（mm）：5460×1600×2190；整机喷杆长度（mm）：12000；最小离地间隙（mm）：900；发动机名称：柴油机；发动机结构型式：单缸、水冷、四冲程；发动机标定功率/转速：14.71kW/2200（r/min）；液泵结构型式：三缸柱塞泵；液泵额定流量（L/min）：32-48；药箱容积（L）：500 | 53000.00 | 15700元 | 14.71 | 购机补贴(通用类) | 2025-01-19 | 2020041401000005 | 山东省 | 评阅通过 | 初评员：通过 | 初评员：通过
田间管理机械 | 植保机械 | 喷杆喷雾机 | 18-50马力自走式四轮转向喷杆喷雾机 | 山东昊特机械有限公司 | 喷杆式喷雾机 | 3WPZ-500B型自走式喷杆喷雾机 | 类型：汽油机；发动机型号：R670，排量670cc，标定功率/标定转速：13.5KW/3600r/min，制造商：重庆润通科技有限公司，排放标准：GB26133-2010第二阶段排放标准 | 型式:自走式 ;功率:18.35马力;驱动方式:四轮驱动 ;喷杆长度:10.3m;离地间隙:0.8m;药箱:500L;转向方式:四轮转向 ; | 自走式；四轮转向；四轮驱动；喷杆长度10.3m；最小离地间隙0.8m；药箱容积 :500L；外形尺寸mm:2600×1600×2000；；发动机名称：汽油机：V型双缸、风冷、四冲程；发动机标定功率/转速kW/(r/min)：13.5/3600 | 53200.00 | 15700元 | 13.5 | 购机补贴(通用类) | 2024-04-24 | 2019041401000032 | 山东省 | 评阅通过 | 初评员：通过 | 初评员：通过
田间管理机械 | 植保机械 | 喷杆喷雾机 | 18-50马力自走式四轮转向喷杆喷雾机 | 山东昊特机械有限公司 | 喷杆式喷雾机 | 3WPZ-500D型自走式喷杆喷雾机 | 类型：汽油机；发动机型号：R670，排量670cc，标定功率/标定转速：13.5KW/3600r/min，制造商：重庆润通科技有限公司，排放标准：GB26133-2010第二阶段排放标准 | 型式:自走式 ;功率:18.35马力;驱动方式:四轮驱动 ;喷杆长度:10m;离地间隙:0.855m;药箱:500L;转向方式:四轮转向 ; | 自走式；四轮转向；四轮驱动；喷杆长度10m；最小离地间隙0.855m；药箱容积 :500L；外形尺寸mm:2900×1500×2500；；发动机或电动机名称：汽油机（发电）/电动机（喷药）/电动机（行走）；发动机或电动机结构型式：V型双缸、风冷、四冲程（发电）/直流串励（喷药）/直流无刷差速（行走）；发动机或电动机标定功率/转速kW/(r/min)：13.5/3600（发电）/1.2/3500（喷药）/0.65×2/3000（行走） | 55600.00 | 15700元 | 13.5 | 购机补贴(通用类) | 2024-04-24 | 2019041401000032 | 山东省 | 评阅通过 | 初评员：通过 | 初评员：通过
田间管理机械 | 植保机械 | 喷杆喷雾机 | 18-50马力自走式四轮转向喷杆喷雾机 | 山东迈特智能科技有限公司 | 喷杆式喷雾机 | 3WPZ-500型自走式喷杆喷雾机 | 型号：CF22M；功率：14.71KW；制造商：江苏常发农业装备股份有限公司；标定转速（r/min）：2200；排放阶段：国三 | 型式:自走式 ;功率:20马力;驱动方式:四轮驱动 ;喷杆长度:12.1m;离地间隙:0.82m;药箱:500L;转向方式:四轮转向 ; | 整机产品品目： 喷杆喷雾机； 整机结构型式： 自走式； 整机工作压力： 0.3～0.5MPa； 整机驱动型式： 四轮驱动； 整机转向型式： 四轮转向； 整机外形尺寸： 5500×1900×2000mm； 整机喷杆长度： 12100mm； 最小离地间隙： 820mm； 整机限压安全装置： 有； 喷杆折叠型式： 液压折叠； 喷杆升降型式： 液压升降； 驾驶室型式： 无； 轴距： 1940mm ； 前最大轮距： 1260mm； 后最大轮距： 1260mm； 前轮外径： 640mm； 前轮胎宽： 130mm； 前轮轮胎型式： 充气轮胎； 后轮外径： 640mm； 后轮胎宽： 130mm； 后轮轮胎型式： 充气轮胎； 发动机或电动机名称： 柴油机； 发动机或电动机结构型式： 单缸、水冷、四冲程； 发动机或电动机标定功率： 14.71kW； 发动机或电动机标定转速： 2200r/ min； 液（气）泵 电机泵结构型式： 三钢柱塞泵； 液泵 电机泵额定压力： 2.1-4.0MPa； 液泵 电机泵额定流量： 30-45L /min； 药箱容积： 500L； 药箱材质： 聚乙烯； 空气室（储压容器）材质： 不锈钢； 空气室（储压容器）质量： 310g； 空气室（储压容器）安装位置： 外置； 限压安全装置结构型式： 机械限位式； 限压安全装置限定压力： ≤0.6MPa； 喷杆材质： 不锈钢； 喷杆允许最高工作压力： 0.75MPa； 承压软管材质： 橡胶； 承压软管允许最大工作压力： 0.75MPa； 蓄电池类型： 可维护铅酸蓄电池； 蓄电池容量： 105Ah； 蓄电池标称电压： 12V； | 54000.00 | 15700元 | 14.71 | 购机补贴(通用类) | 2025-10-18 | 2020281401000026 | 山东省 | 评阅通过 | 初评员：通过 | 初评员：通过
田间管理机械 | 植保机械 | 喷杆喷雾机 | 18-50马力自走式四轮转向喷杆喷雾机 | 山东永佳动力股份有限公司 | 喷杆式喷雾机 | 3WPZ-500型自走式喷杆喷雾机 | 配套动力名称：三缸柴油机；配套动力规格型号：3C100LWS； 配套动力额定功率/马力：16.4KW/22.3马力；制造商：大同工业株式会社；排放阶段：国三排放。 | 型式:自走式 ;功率:22.3马力;驱动方式:四轮驱动 ;喷杆长度:10m;离地间隙:0.9m;药箱:500L;转向方式:四轮转向 ; | 1、整机产品品目：喷杆喷雾机；2、整机结构型式：自走式；3、整机工作压力：0.3-0.5MPa；4、整机驱动型式：四轮驱动；5、整机转向型式：四轮转向；6、整机喷杆长度（单位M）10M；7、发动机或电动机结构型式：进口三缸水冷四冲程；8、发动机或电动机标定功率/转速kW/（r/min）：16.4/2800；马力：22.3，马力；9、药箱药箱容积：500升。 | 108000.00 | 15700元 | 16.4 | 购机补贴(通用类) | 2025-04-25 | 2015041401000060 | 山东省 | 评阅通过 | 初评员：通过 | 初评员：通过
田间管理机械 | 植保机械 | 喷杆喷雾机 | 18-50马力自走式四轮转向喷杆喷雾机 | 山东永佳动力股份有限公司 | 喷杆式喷雾机 | 3WSH-500型水旱两用喷杆喷雾机 | 配套动力名称：三缸柴油机；配套动力规格型号：3C100LWS； 配套动力额定功率/马力：16.4KW/22.3马力；制造商：大同工业株式会社；排放阶段：国三排放。 | 型式:自走式 ;功率:22.3马力;驱动方式:四轮驱动 ;喷杆长度:10m;离地间隙:0.9m;药箱:500L;转向方式:四轮转向 ; | 1、名称：水旱两用喷杆喷雾机； 2、规格型号：3WSH-500； 3、型式：自走式；品目：喷杆喷雾机 5、药箱容量：500L； 6、喷雾工作压力：0.4～0.6MPa； 7、喷杆长度：10M； 8、配套泵名称：三缸柱塞泵； 9、配套泵工作压力：2.5～4MPa; 10、配套泵流量:36～81L/min; 11、配套泵转速：400～900r/min； 12、配套喷头型式：扇形喷头； 13、配套喷头数量：18+2个； 14、转向及驱动型式：四轮转向；四轮驱动； 15、配套喷头喷量（单个）：0.5 MPa时1.52（11003） 0.76（110015） 0.51（11001）L/min； 16、配套喷头间隔：500mm； 17、配套动力名称：三缸柴油机； 18、配套动力规格型号：3C100LWS； 19、配套动力额定功率/转速：16.4/2800kW/(r/min)，22.3马力。 | 98000.00 | 15700元 | 16.4 | 购机补贴(通用类) | 2025-04-25 | 2015041401000060 | 山东省 | 评阅通过 | 初评员：通过 | 初评员：通过
田间管理机械 | 植保机械 | 喷杆喷雾机 | 18-50马力自走式四轮转向喷杆喷雾机 | 山东中农嘉禾机械科技有限公司 | 喷杆式喷雾机 | 3WPZ-500型自走式喷杆喷雾机 | 发动机型号：CF22M-3，功率：14.71kW，转速：2400r/min；制造商：江苏常发农业装备股份有限公司；排放标准：第Ⅲ阶段。 | 型式:自走式 ;功率:20马力;驱动方式:四轮驱动 ;喷杆长度:12.4m;离地间隙:0.81m;药箱:500L;转向方式:四轮转向 ; | 结构型式：自走式；工作压力（MPa)：0.2-0.4；驱动型式：四轮驱动；转向形式：四轮转向；外形尺寸（mm)：5500×1500×2100；喷杆长度 ：12400mm；最小离地间隙：810mm;发动机名称：柴油机；发动机结构型式：单缸、水冷、四冲程；发动机标定功率/转速：14.71Kw/2200(r/min)；发动机排放标准：第Ⅲ阶段；液(气)泵结构型式：三缸柱塞泵；液泵额定压力：2.0-4.0MPa ；液泵额定流量（22-30）L/min；药箱材质:塑料；药箱容积：500L；喷杆折叠型式：手动 ；喷杆升降型式：手动；轴距：1700mm；前最大轮距：1310mm；后最大轮距：1310mm；前轮外径：620mm；前轮胎宽：120mm；前轮轮胎型式：充气轮胎；后轮外径：620mm；后轮胎宽：120mm；后轮轮胎型式：充气轮胎；空气室（储压容器）材质：金属；空气室（储压容器）质量：740g；限压安全装置结构型式：机械限位式；限压安全装置限定压力≤0.48MPa；喷杆材质：不锈钢；承压软管材质：橡胶；承压软管允许最大工作压力：53（分水器前）/4.0（分水器后）；蓄电池类型：铅酸蓄电池； 蓄电池容量105Ah；蓄电池标称电压（V)：12； | 53000.00 | 15700元 | 14.71 | 购机补贴(通用类) | 2024-01-29 | 2019041401000010 | 山东省 | 评阅通过 | 初评员：通过 | 初评员：通过
田间管理机械 | 植保机械 | 喷杆喷雾机 | 18-50马力自走式四轮转向喷杆喷雾机 | 山东中润顺泰机械科技有限公司 | 喷杆式喷雾机 | 3WPZ-550型自走式喷杆喷雾机 | 型号：3TE30；功率：22.1KW；制造商：山东华源莱动内燃机有限公司；标定转速（r/min）：2350 排放阶段：第三阶段（国三发动机） | 型式:自走式 ;功率:30马力;驱动方式:四轮驱动 ;喷杆长度:10.8m;离地间隙:1.02m;药箱:550L;转向方式:四轮转向 ; | 整机产品品目 : 喷杆喷雾机 ; 整机结构型式 : 自走式 ; 整机工作压力 : 0.3-0.5 MPa ; 整机驱动型式 : 四轮驱动 ; 整机转向型式 : 四轮转向 ; 整机外形尺寸 : 4680×1850×2280 mm ; 整机喷杆长度 : 10800 mm ; 最小离地间隙 : 1020 mm ; 整机限压安全装置 : 有 ; 喷杆折叠型式 : 液压 ; 喷杆升降型式 : 液压 ; 驾驶室型式 : 无 ; 轴距 : 2030 mm ; 前最大轮距 : 150 mm ; 后最大轮距 : 1510 mm ; 前轮外径 : 1200 mm ; 前轮胎宽 : 100 mm ; 前轮轮胎型式 : 实心轮胎 ; 后轮外径 : 1200 mm ; 后轮胎宽 : 100 mm ; 后轮轮胎型式 : 实心轮胎 ; 发动机或电动机名称 : 柴油机 ; 发动机或电动机结构型式 : 三缸四冲程水冷 ; 发动机或电动机标定功率/转速 : 22.1/2350 kW/(r/min) ; 发动机或电动机生产方式 : 采购 ; 液(气)泵/电机泵结构型式 : 隔膜泵 ; 液泵/电机泵额定压力 : 0-2.5 MPa ; 液泵/电机泵额定流量 : 60 L/min ; 药箱容积 : 550 l ; 药箱材质 : 塑料 ; 药箱生产方式 : 采购 ; 限压安全装置结构型式 : 手动弹簧式 ; 限压安全装置限定压力 : ≤0.6 MPa ; 限压安全装置生产方式 : 采购 ; 喷杆材质 : 不锈钢 ; 喷杆允许最大工作压力 : 0.75 MPa ; 喷杆生产方式 : 采购 ; 承压软管材质 : 塑料 ; 承压软管允许最大工作压力 : 0.75 MPa ; 承压软管生产方式 : 采购 ; 开关组合生产方式 : 采购 ; 蓄电池类型 : 铅酸蓄电池 ; 蓄电池容量 : 60 Ah ; 蓄电池标称电压 : 12×2 V ; 蓄电池生产方式 : 采购 ; | 54000.00 | 15700元 | 22.1 | 购机补贴(通用类) | 2022-12-06 | 2017281401000041 | 山东省 | 评阅通过 | 初评员：通过 | 初评员：通过
田间管理机械 | 植保机械 | 喷杆喷雾机 | 18-50马力自走式四轮转向喷杆喷雾机 | 山东中润顺泰机械科技有限公司 | 自走式喷杆喷雾机 | 3WPZ-700B | 型号：ZN390B；功率：26.5KW；制造商：常柴；标定转速（r/min）：2400排放阶段：国三 | 型式:自走式 ;功率:36马力;驱动方式:四轮驱动 ;喷杆长度:10.4m;离地间隙:1m;药箱:700L;转向方式:四轮转向 ; | 型式 ： 自走式 ； 规格型号 ： 3WPZ-700B ； 外形尺寸(工作状态) ： 4380×10400×2500 mm ； 外形尺寸(运输状态) ： 4600×1800×2500 mm ； 药箱容量 ： 700 l ； 喷杆作业(整机作业)常用工作压力 ： 0.3～0.5 MPa ； 喷头型式 ： 扇形雾防滴喷头 ； 喷杆升降机构型式 ： 液压升降 ； 喷杆折叠机构型式 ： 液压折叠 ； 喷杆(喷杆长度) ： 10400 mm ； 配套动力名称、结构型式 ： 四缸水冷四冲程柴油机 ； 配套动力标定功率/转速 ： 26.5/2400 kW/(r/min) ； 配套泵型式 ： 齿轮泵 ； 配套泵工作压力 ： 0.3-2.0 MPa ； 配套泵流量 ： 60 l/min ； 离地间隙 ： 1000 mm ； 轴距(自走式) ： 2420 mm ； 前/后最大轮距 (自走式) ： 1580/1580 mm ； 前/后轮胎规格(自走式)(前轮外径) ： 1200 mm ； 前/后轮胎规格(自走式)(前轮胎宽) ： 100 mm ； 前/后轮胎规格(自走式)(后轮外径) ： 1200 mm ； 前/后轮胎规格(自走式)(后轮胎宽) ： 100 mm ； 前/后轮胎规格(自走式)(前/后轮胎型式) ： 实心轮胎 ； 制动器型式(自走式) ： 鼓式 ； 离合器型式(自走式) ： 摩擦式 ； 驱动方式(自走式) ： 四轮驱动 ； 转向方式 : 四轮转向 ; 驾驶室(自走式) ： 无 ； | 55000.00 | 15700元 | 26.5 | 购机补贴(通用类) | 2022-12-31 | 部20180219 | 山东省 | 评阅通过 | 初评员：通过 | 初评员：通过
田间管理机械 | 植保机械 | 喷杆喷雾机 | 18-50马力自走式四轮转向喷杆喷雾机 | 山东中润顺泰机械科技有限公司 | 喷杆式喷雾机 | 3WPZ-900型自走式喷杆喷雾机 | 型号：CF22M；功率：14.71KW；制造商：江苏常发农业装备股份有限公司；标定转速（r/min）：2200；排放阶段：国三 | 型式:自走式 ;功率:20马力;驱动方式:四轮驱动 ;喷杆长度:10m;离地间隙:0.81m;药箱:450L;转向方式:四轮转向 ; | 整机产品品目 : 喷杆喷雾机 ; 整机结构型式 : 自走式 ; 整机工作压力 : 0.3～0.5 MPa ; 整机驱动型式 : 四轮驱动 ; 整机转向型式 : 四轮转向 ; 整机外形尺寸 : 4500×1500×2100 mm ; 整机喷杆长度 : 10000 mm ; 最小离地间隙 : 810 mm ; 整机限压安全装置 : 有 ; 喷杆折叠型式 : 液压 ; 喷杆升降型式 : 液压 ; 驾驶室型式 : 无 ; 轴距 : 1870 mm ; 前最大轮距 : 1320 mm ; 后最大轮距 : 1320 mm ; 前轮外径 : 610 mm ; 前轮胎宽 : 115 mm ; 前轮轮胎型式 : 充气轮胎 ; 后轮外径 : 610 mm ; 后轮胎宽 : 115 mm ; 后轮轮胎型式 : 充气轮胎 ; 发动机或电动机名称 : 柴油机 ; 发动机或电动机结构型式 : 单缸、水冷、四冲程 ; 发动机或电动机标定功率 : 14.71 kW ; 发动机或电动机标定转速 : 2200 r/min ; 液（气）泵/电机泵结构型式 : 三缸柱塞泵 ; 液泵/电机泵额定压力 : 2.1-4.0 MPa ; 液泵/电机泵额定流量 : 30-45 L/min ; 药箱容积 : 450 L ; 药箱材质 : 不锈钢 ; 空气室（储压容器）材质 : 金属 ; 空气室（储压容器）质量 : 298 g ; 空气室（储压容器）安装位置 : 外置 ; 限压安全装置结构型式 : 机械限位式 ; 限压安全装置限定压力 : ≤0.6 MPa ; 喷杆材质 : 不锈钢 ; 喷杆允许最高工作压力 : 0.75 MPa ; 承压软管材质 : 橡胶 ; 承压软管允许最大工作压力 : 4 MPa ; 蓄电池类型 : 免维护蓄电池 ; 蓄电池容量 : 105 Ah ; 蓄电池标称电压 : 12 V ; | 54000.00 | 15700元 | 14.71 | 购机补贴(通用类) | 2022-12-06 | 2017281401000041 | 山东省 | 评阅通过 | 初评员：通过 | 初评员：通过
田间管理机械 | 植保机械 | 喷杆喷雾机 | 18-50马力自走式四轮转向喷杆喷雾机 | 天津润丰农业工程技术有限公司 | 自走式喷杆喷雾机 | 3WPZ-500 | 型号：DK35,功率：25.74kw，制造商：山东科林动力科技有限公司，排放阶段：中国第三阶段 | 型式:自走式 ;功率:35马力;驱动方式:四轮驱动 ;喷杆长度:12m;离地间隙:0.85m;药箱:500L;转向方式:四轮转向 ; | 型式：自走式，外形尺寸：5300mm*1700mm*3200mm,药箱容量：500L，喷杆作业（整机作业）常用工作压力：0.2~0.6Mpa，喷头型式：扇形，喷杆长度：12m，配套动力名称、结构、型式：单缸水冷卧式柴油机，选配柴油机四缸水冷立式，标定功率/转速：25.74/2500kw(r/min)，选配25.8/2400kw(r/min)，配套泵型式：齿轮泵，选配隔膜泵，选配柱塞泵，工作压力：0.3~2.0Mpa，选配0.3~2.1Mpa，选配0.3~2.0Mpa，流量：60L/min，选配60L/min，选配34~58L/min，离地间隙：850~1600mm（可调），轴距（自走式）：1600~2300mm（可调），前/后最大轮距（自走式）：1500~1800mm（可调），驱动方式（自走式）：四轮机械式驱动/四轮转向。 | 88000.00 | 15700元 | 25.74 | 购机补贴(通用类) | 2021-12-31 | 苏农机（2017）第（0228）号 | 天津市 | 评阅通过 | 初评员：通过 | 初评员：通过
田间管理机械 | 植保机械 | 喷杆喷雾机 | 18-50马力自走式四轮转向喷杆喷雾机 | 天津沃能达实业有限公司 | 自走式喷杆喷雾机 | 3WPZ-518 | 型号：3M78，功率：18.4kw，制造商：常柴股份有限公司，排放阶段：中国第三阶段 | 型式:自走式 ;功率:25马力;驱动方式:四轮驱动 ;喷杆长度:9.62m;离地间隙:0.91m;药箱:518L;转向方式:四轮转向 ; | 1.结构型式：自走式，2.配套动力：直列三缸水冷四冲程柴油机，功率/转速kw/(r/min):18.4/2600，3.喷雾机工作压力（MPa）:0.3-0.5，4.外形尺寸（长╳宽╳高）mm：4700╳1900╳2900，5.药箱容积（L）：518，8.液泵型式：三缸柱塞泵1个，液泵工作压力（MPa）：1.5，液泵工作流量（L/min）：40，液泵转速（r/min）：900，9.喷杆长度（m）：9.62，10.配套喷头型式：锥形，喷头数量：30+2（侧喷）个；离地间隙（m）：0.91。驱动方式/转向方式（自走式）：四轮机械式驱动/四轮转向 | 120000.00 | 15700元 | 18.4 | 购机补贴(通用类) | 2021-12-31 | 2017TJ052 | 天津市 | 评阅通过 | 初评员：通过 | 初评员：通过
田间管理机械 | 植保机械 | 喷杆喷雾机 | 18-50马力自走式四轮转向喷杆喷雾机 | 潍坊谷沃农业装备科技有限公司 | 喷杆式喷雾机 | 3WPZ-500A型自走式喷杆喷雾机 | 发动机型号：DHT720E,功率：18KW,制造商：重庆大江动力设备有限公司；排放标准：第三阶段 | 型式:自走式 ;功率:24马力;驱动方式:四轮驱动 ;喷杆长度:12m;离地间隙:0.88m;药箱:500L;转向方式:四轮转向 ; | 24马力；整机结构型式：自走式；整机工作压力（MPa）：0.3～0.5；整机驱动型式：四轮驱动；整机转向型式：四轮转向；整机外形尺寸（mm）3100×1900×2300：；整机喷杆长度（mm）：12000；最小离地间隙（mm）：880；喷杆折叠型式：手动；喷杆升降型式；手动；轴距（mm）：1580；前/后最大轮距（mm）：1310；前/后轮外径（mm）800：；前/后轮胎宽（mm）：70；前/后轮轮胎型式：实心轮胎；发动机或电动机名称：汽油机；发动机或电动机结构型式：双缸风冷四冲程；发动机或电动机标定功率（kW）：18；发动机或电动机标定转速（r/min）：3600；液（气）泵/电机泵结构型式：三缸柱塞泵；液泵/电机泵额定压力（MPa）：1.5-2.5；液泵/电机泵额定流量（L/min）：14-22；药箱容积（L）：500蓄电池类型：铅酸蓄电池，蓄电池容量(Ah): 60; | 53000.00 | 15700元 | 18 | 购机补贴(通用类) | 2022-12-18 | 2017281401000048 | 山东省 | 评阅通过 | 初评员：通过 | 初评员：通过
田间管理机械 | 植保机械 | 喷杆喷雾机 | 18-50马力自走式四轮转向喷杆喷雾机 | 潍坊谷沃农业装备科技有限公司 | 喷杆式喷雾机 | 3WPZ-500型自走式喷杆喷雾机 | 发动机型号：CF22M-3,功率：14.71KW,制造商：江苏常发农业装备股份有限公司；排放标准：第三阶段 | 型式:自走式 ;功率:20马力;驱动方式:四轮驱动 ;喷杆长度:12m;离地间隙:0.82m;药箱:500L;转向方式:四轮转向 ; | 20马力；整机结构型式:自走式;整机工作压力(MPa):0.3-0.5;整机驱动型式:四轮驱动;整机转向型式:四轮转向;整机外形尺寸(mm):5500×1500×2100;整机喷杆长度(mm):12000;最小离地间隙(mm):820;喷杆折 叠型式:手动折叠;手动升降型式:液压升降;轴距(mm)1710;前/后最大轮距（mm）：1300；前/后轮外径（mm）：620；前/后轮胎宽（mm）：120；前/后轮轮胎型式：充气橡胶轮胎；发动机或电动机名称：柴油机；发动机或电动机结构型式：单缸水冷四冲程；发动机或电动机标定功率（kW）：14.71；发动机或电动机标定转速（r/min）：2200；液（气）泵/电机泵结构型式：三缸柱塞泵；液泵/电机泵额定压力（MPa）：2.0-4.0；液泵/电机泵额定流量（L/min）：22-30；药箱容积（L）：500；蓄电池类型：铅酸蓄电池；蓄电池容量（Ah）：105； | 53000.00 | 15700元 | 14.71 | 购机补贴(通用类) | 2022-12-18 | 2017281401000048 | 山东省 | 评阅通过 | 初评员：通过 | 初评员：通过
田间管理机械 | 植保机械 | 喷杆喷雾机 | 18-50马力自走式四轮转向喷杆喷雾机 | 无锡亿丰丸山科技有限公司 | 喷杆式喷雾机 | 3WPZ-510/8型自走式喷杆喷雾机 | 发动机型号：D782-ET08；配套动力（kw）：13.3；标定转速（r/min）：3000,制造商：株式会社久保田；排放标准：国三。 | 型式:自走式 ;功率:18.1马力;驱动方式:四轮驱动 ;喷杆长度:8m;离地间隙:1.055m;药箱:610L;转向方式:四轮转向 ; | 外形尺寸(mm):3500*1720*2290；药箱容量(L):510；喷杆长度（m）：8；喷幅（m）：12；形式：自走式,四轮驱动、四轮转向；配套动力（kw）：13.3；排放标准：国三 | 173000.00 | 15700元 | 13.3 | 购机补贴(通用类) | 2023-10-24 | 2018281401000057 | 江苏省 | 评阅通过 | 初评员：通过 | 初评员：通过
田间管理机械 | 植保机械 | 喷杆喷雾机 | 18-50马力自走式四轮转向喷杆喷雾机 | 无锡亿丰丸山科技有限公司 | 喷杆式喷雾机 | 3WPZ-610/16型自走式喷杆喷雾机 | 发动机型号：D1105-ET04；配套动力（kw）：17.8；标定转速（r/min）：2800;制造商：株式会社久保田；排放标准：国三。 | 型式:自走式 ;功率:24.2马力;驱动方式:四轮驱动 ;喷杆长度:16m;离地间隙:1.05m;药箱:610L;转向方式:四轮转向 ; | 型式:自走式、四轮驱动、四轮转向；喷幅(m):20.1；配套动力(kw):17.8；尺寸(mm):3750*2120*2750；药箱容量(L):610；排放标准:国三。 | 258000.00 | 15700元 | 17.8 | 购机补贴(通用类) | 2023-10-24 | 2018281401000057 | 江苏省 | 评阅通过 | 初评员：通过 | 初评员：通过
田间管理机械 | 植保机械 | 喷杆喷雾机 | 18-50马力自走式四轮转向喷杆喷雾机 | 新乡市昌杰农业机械有限公司 | 喷杆式喷雾机 | 3WPZ-400型自走式喷杆喷雾机 |  | 型式:自走式 ;功率:18.37马力;驱动方式:四轮驱动 ;喷杆长度:9.3m;离地间隙:0.81m;药箱:400L;转向方式:四轮转向 ; | 整机外形尺寸mm：4050*1550*2100；整机喷杆长度mm：9300；最小离地间隙mm：810；整机结构型式：自走式整机工作压力MPa：0.5-0.8；整机驱动型式：四轮驱动；整机转向型式：四轮转向；轴距mm：1400；前/后最大轮距mm：1490；前/后轮外径mm：800；前/后轮胎宽mm：40；前/后轮轮胎型式：橡胶实心轮胎；限压安全装置结构型式：弹簧式；限定压力MPa：≤0.96；配套动力名称：汽油机；发动机结构型式：双缸风冷四冲程；发动机标定功率kW：13.5；发动机标定转速r/min：3600；液泵结构型式：三缸柱塞泵；液泵额定压力MPa：2.0-4.5；液泵额定流量L/min：30-40；药箱容积L：400；空气室材质：不锈钢；空气室质量g：250；喷杆材质：不锈钢+塑料；喷杆最高允许工作压力MPa：1.2；蓄电池类型：铅酸蓄电池（启动用）；容量Ah：58；标称电压V：12。 | 52900.00 | 15700元 | 13.5 | 购机补贴(通用类) | 2023-12-03 | 2018281401000053 | 河南省 | 评阅通过 | 初评员：通过 | 初评员：通过
田间管理机械 | 植保机械 | 喷杆喷雾机 | 18-50马力自走式四轮转向喷杆喷雾机 | 宜昌天工智能机械股份有限公司 | 自走式喷杆喷雾机 | 3WP-500B | 发动机：双缸风冷四冲程汽油机；生产厂家：重庆力帆内燃机有限公司；型号：2V78F-2；额定功率：13.5KW | 型式:自走式 ;功率:18.36马力;驱动方式:四轮驱动 ;喷杆长度:8.3m;离地间隙:1m;药箱:500L;转向方式:四轮转向 ; | 型式：自走式；外形尺寸（工作状态）：3500×8300×3000（mm）；药箱容积：500L；喷头型式：扇形；喷杆长度：8300（mm）；配套动力：36.8KW；离地间隙：1000mm；驱动方式：四轮驱动、四轮液压转向 | 78000.00 | 15700元 | 13.5 | 购机补贴(通用类) | 2024-12-29 | 鄂2019562 | 湖北省 | 评阅通过 | 初评员：通过 | 初评员：通过
田间管理机械 | 植保机械 | 喷杆喷雾机 | 18-50马力自走式四轮转向喷杆喷雾机 | 樱田农机科技（泰州）有限公司 | 自走式喷杆喷雾机 | 3WP-650 | 发动机型号：3TNV76-K 功率：17.7KW 制造商：YANMAR CO.，LTD；排放阶段：第三阶段 | 型式:自走式 ;功率:24.072马力;驱动方式:四轮驱动 ;喷杆长度:15.6m;离地间隙:1.05m;药箱:650L;转向方式:四轮转向 ; | "型式：自走式；规格型号：3WP-650；工作状态外型尺寸mm：4100X15600X2850;运输状态外型尺寸mm：4100X2280X2850;药箱容量L：650；喷杆作业（整机作业） 常用工作压力MPa：0.5-1.5；喷头型式：扇形/圆锥；喷杆升降机构型式：自动；喷杆折叠机构型式：自动；喷杆长度mm：15600；配套动力名称、结构型式：三缸水冷四冲程柴油机；配套动力标定功率KW/(r/min):17.7/2800; 配套泵型式：活塞泵；配套泵工作压力MPa:2.5; 配套泵流量：L/min:100;离地间隙mm:1050; 轴距（自走式）mm:1500; 前/后最大轮距（自走式）mm :1500/1500; 前/后轮胎规格（自走式）前轮外径mm:900; 前轮胎宽mm：120；后轮外径mm:900; 后轮胎宽mm：120；前/后轮胎型式：实心/充气； 制动器型式（自走式）：变速箱输出轴脚踏张紧式；离合器型式（自走式）：肢踏压制式；驱动方式（自走式）：四轮驱动+四轮转向；驾驶室（自走式）：有。 " | 208000.00 | 15700元 | 17.7 | 购机补贴(通用类) | 2021-12-31 | 苏农机（2017）第（0378）号 | 江苏省 | 评阅通过 | 初评员：通过 | 初评员：通过
田间管理机械 | 植保机械 | 喷杆喷雾机 | 50-100马力自走式四轮转向喷杆喷雾机 | 富锦市丰诺植保机械制造有限公司 | 喷杆式喷雾机 | 3WPJZ-1000A型自走式喷杆喷雾机 | 发动机型号：4L68 功率：36.8 制造商：常柴股份有限公司 排放阶段：第三阶段 | 型式:自走式 ;功率:50马力;驱动方式:四轮驱动 ;喷杆长度:16m;离地间隙:2.1m;药箱:1200L;转向方式:四轮转向 ; | 功率：50马力；药箱：1200L；喷杆长度:16M；离地间隙：2.1m；型式：自走式；四轮驱动；四轮转向 | 98000.00 | 17400元 | 50 | 购机补贴(通用类) | 2026-03-14 | 2016041401000038 | 黑龙江 | 评阅通过 | 初评员：通过 | 初评员：通过
田间管理机械 | 植保机械 | 喷杆喷雾机 | 50-100马力自走式四轮转向喷杆喷雾机 | 富锦市丰诺植保机械制造有限公司 | 喷杆式喷雾机 | 3WPJZ-1200型自走式喷杆喷雾机 | 功率36.8kw 发动机型号：4L68 制造商：常柴股份有限公司 排放阶段：第三阶段 排放标准：国三 | 型式:自走式 ;功率:50马力;驱动方式:四轮驱动 ;喷杆长度:16m;离地间隙:2.05m;药箱:1200L;转向方式:四轮转向 ; | 功率：50马力；药箱：1200L；喷杆长度:16M；离地间隙：2.05m；型式：自走式；四轮驱动；四轮转向 | 98000.00 | 17400元 | 50 | 购机补贴(通用类) | 2026-03-14 | 2016041401000038 | 黑龙江 | 评阅通过 | 初评员：通过 | 初评员：通过
田间管理机械 | 植保机械 | 喷杆喷雾机 | 50-100马力自走式四轮转向喷杆喷雾机 | 公主岭市华玺农业机械制造有限公司 | 喷杆式喷雾机 | 3WPZ-1000C型自走式喷杆喷雾机 | 柴油机型号：4L88；标定功率：63kW；制造商：常柴股份有限公司；排放阶段：第三阶段； | 型式:自走式 ;功率:85.68马力;驱动方式:四轮驱动 ;喷杆长度:18.2m;离地间隙:1.8m;药箱:1000L;转向方式:四轮转向 ; | 型式：自走式；发动机功率：63kW（85.68马力）；药箱容量：1000L；喷杆长度：18.2m；最小离地间隙：1.8m；四轮驱动；四轮转向； | 138000.00 | 17400元 | 63 | 购机补贴(通用类) | 2023-07-31 | 2013041401000097 | 吉林省 | 评阅通过 | 初评员：通过 | 初评员：通过
田间管理机械 | 植保机械 | 喷杆喷雾机 | 50-100马力自走式四轮转向喷杆喷雾机 | 公主岭市华玺农业机械制造有限公司 | 喷杆式喷雾机 | 3WPZ-800A型自走式喷杆喷雾机 | 柴油机型号：4L68；标定功率：36.8kW；制造商：常柴股份有限公司；排放阶段：第三阶段； | 型式:自走式 ;功率:50.048马力;驱动方式:四轮驱动 ;喷杆长度:13.7-13.9m;离地间隙:1.73m;药箱:800L;转向方式:四轮转向 ; | 型式：自走式；发动机功率：36.8kW（50.048马力）；药箱容量：800L；喷杆长度：13.7-13.9m；最小离地间隙：1.73m；四轮驱动；四轮转向； | 98000.00 | 17400元 | 36.8 | 购机补贴(通用类) | 2023-07-31 | 2013041401000097 | 吉林省 | 评阅通过 | 初评员：通过 | 初评员：通过
田间管理机械 | 植保机械 | 喷杆喷雾机 | 50-100马力自走式四轮转向喷杆喷雾机 | 江苏沃得高新农业装备有限公司 | 喷杆式喷雾机 | 3WPZ-1000D型自走式喷杆喷雾机 | 发动机或电动机标定功率（kw）：58.8；转速（r/min）：2400；排放标准：第Ⅲ阶段。 | 型式:自走式 ;功率:80马力;驱动方式:四轮驱动 ;喷杆长度:20m;离地间隙:1.1m;药箱:1000L;转向方式:四轮转向 ; | 功率：80马力（58.8kW）；药箱容积（L）:1000；喷杆长度:20000mm;离地间隙:1100mm;形式：自走式、四轮驱动、四轮转向；外形尺寸（长×宽×高）（mm）：5300×1900×3000；喷杆折叠型式：液压折叠；喷杆升降型式：液压升降；轴距（mm）：2300。 | 102000.00 | 17400元 | 58.8 | 购机补贴(通用类) | 2025-08-24 | 2015041401000086 | 江苏省 | 评阅通过 | 初评员：通过 | 初评员：通过
田间管理机械 | 植保机械 | 喷杆喷雾机 | 50-100马力自走式四轮转向喷杆喷雾机 | 江苏沃得高新农业装备有限公司 | 自走式喷杆喷雾机 | 3WPZ-700 | 发动机型号：4L68；制造商：常柴股份有限公司；标定功率（kw）：36.8；转速（r/min）：2400；排放标准：第Ⅲ阶段。 | 型式:自走式 ;功率:50马力;驱动方式:四轮驱动 ;喷杆长度:10.1m;离地间隙:1.1m;药箱:700L;转向方式:四轮转向 ; | 标定功率：50马力（36.8kw）；药箱容量（L）：700；喷杆长度（mm）：10100；离地间隙（mm）：1100；形式：自走式、四轮驱动、四轮转向；喷幅（mm）：11500；发动机型号：常柴4L68（国Ⅲ排放标准）；转速（r/min）：2400；外形尺寸（长×宽×高）（mm）：4500×9800×3000（工作状态）/4500×1800×3000（运输状态）；配套喷头型式：扇形；喷杆升降机构型式：电动推杆；喷杆折叠机构型式：电动推杆；配套泵名称：三缸柱塞泵；配套泵流量（l/min）：26-40；制动器形式（自走式）：鼓式；离合器型式（自走式）：干式摩擦片式。 | 70000.00 | 17400元 | 36.8 | 购机补贴(通用类) | 2023-12-31 | 苏农机（2019）第（0258）号 | 江苏省 | 评阅通过 | 初评员：通过 | 初评员：通过
田间管理机械 | 植保机械 | 喷杆喷雾机 | 50-100马力自走式四轮转向喷杆喷雾机 | 江苏沃得高新农业装备有限公司 | 喷杆式喷雾机 | 3WPZ-700A型自走式喷杆喷雾机 | 发动机型号：4L68；制造商：常柴股份有限公司；标定功率（kw）：36.8；转速（r/min）：2400；排放标准：第Ⅲ阶段。 | 型式:自走式 ;功率:50马力;驱动方式:四轮驱动 ;喷杆长度:14.1m;离地间隙:1.1m;药箱:700L;转向方式:四轮转向 ; | 功率：50马力（36.8kW）；药箱容积：700L；喷杆长度：14100mm；离地间隙：1100mm；形式：自走式、四轮驱动、四轮转向 ：发动机型号：常柴4L68（国Ⅲ排放标准）；转速（r/min）：2400；外形尺寸（长×宽×高）（mm）：6150×1800×3000； | 80000.00 | 17400元 | 36.8 | 购机补贴(通用类) | 2025-08-24 | 2015041401000086 | 江苏省 | 评阅通过 | 初评员：通过 | 初评员：通过
田间管理机械 | 植保机械 | 喷杆喷雾机 | 50-100马力自走式四轮转向喷杆喷雾机 | 久润田（山东）智能科技有限公司 | 喷杆式喷雾机 | 3WPZ-1000A型自走式喷杆喷雾机 | 发动机型号：4B5-50V32,功率：36.8KW;制造商：安徽全柴动力股份有限公司；排放阶段:第三阶段 | 型式:自走式 ;功率:50马力;驱动方式:四轮驱动 ;喷杆长度:20.26m;离地间隙:1.08m;药箱:700+300L;转向方式:四轮转向 ; | 50马力；整机结构型式：自走式；整机工作压力（MPa）：0.3～0.5；整机驱动型式：四轮驱动；整机转向型式：四轮转向；整机外形尺寸（mm）：5850×1660×2520；整机喷杆长度（mm）：20260；最小离地间隙（mm）：1080；喷杆折叠型式：液压折叠；喷杆升降型式；液压升降；轴距（mm）：2360；前/后最大轮距（mm）：1540；前/后轮外径（mm）：1170；前/后轮胎宽（mm）：130；前/后轮轮胎型式：充气橡胶轮胎；发动机或电动机名称：柴油机；发动机或电动机结构型式：四缸水冷四冲程；发动机或电动机标定功率（kW）；36.8；发动机或电动机标定转速（r/min）：2400；液（气）泵/电机泵结构型式：隔膜泵；液泵/电机泵额定压力（MPa）：0-2.5；液泵/电机泵额定流量（L/min）：60；药箱容积（L）：700+300； | 58500.00 | 17400元 | 36.8 | 购机补贴(通用类) | 2025-09-28 | 2020281401000027 | 山东省 | 评阅通过 | 初评员：通过 | 初评员：通过
田间管理机械 | 植保机械 | 喷杆喷雾机 | 50-100马力自走式四轮转向喷杆喷雾机 | 久润田（山东）智能科技有限公司 | 喷杆式喷雾机 | 3WPZ-1000H型自走式喷杆喷雾机 | 发动机型号：4B5-50V32,功率：36.8KW;制造商：安徽全柴动力股份有限公司；排放阶段:第三阶段 | 型式:自走式 ;功率:50马力;驱动方式:四轮驱动 ;喷杆长度:19.26m;离地间隙:1.26m;药箱:1000L;转向方式:四轮转向 ; | 50马力；整机结构型式：自走式；整机工作压力（MPa）：0.3～0.5；整机驱动型式：四轮驱动；整机转向型式：四轮转向；整机外形尺寸（mm）：4600×1950×2750；整机喷杆长度（mm）：19260；最小离地间隙（mm）：1260；喷杆折叠型式：液压折叠；喷杆升降型式；液压升降；轴距（mm）：2360；前/后最大轮距（mm）：1800；前/后轮外径（mm）：1170；前/后轮胎宽（mm）：130；前/后轮轮胎型式：充气橡胶轮胎；发动机或电动机名称：柴油机；发动机或电动机结构型式：四缸水冷四冲程；发动机或电动机标定功率（kW）；36.8；发动机或电动机标定转速（r/min）：2400；液（气）泵/电机泵结构型式：隔膜泵；液泵/电机泵额定压力（MPa）：0-2.5；液泵/电机泵额定流量（L/min）：60；药箱容积（L）：1000； | 58500.00 | 17400元 | 36.8 | 购机补贴(通用类) | 2025-09-28 | 2020281401000027 | 山东省 | 评阅通过 | 初评员：通过 | 初评员：通过
田间管理机械 | 植保机械 | 喷杆喷雾机 | 50-100马力自走式四轮转向喷杆喷雾机 | 久润田（山东）智能科技有限公司 | 喷杆式喷雾机 | 3WPZ-1000W型自走式喷杆喷雾机 | 发动机型号：4B5-50V32,功率：36.8KW;制造商：安徽全柴动力股份有限公司；排放阶段:第三阶段 | 型式:自走式 ;功率:50马力;驱动方式:四轮驱动 ;喷杆长度:20.26m;离地间隙:1.08m;药箱:1000L;转向方式:四轮转向 ; | 50马力；整机结构型式：自走式；整机工作压力（MPa）：0.3～0.5；整机驱动型式：四轮驱动；整机转向型式：四轮转向；整机外形尺寸（mm）：5000×1660×2600；整机喷杆长度（mm）：20260；最小离地间隙（mm）：1080；喷杆折叠型式：液压折叠；喷杆升降型式；液压升降；轴距（mm）：2360；前/后最大轮距（mm）：1540；前/后轮外径（mm）：1170；前/后轮胎宽（mm）：130；前/后轮轮胎型式：充气橡胶轮胎；发动机或电动机名称：柴油机；发动机或电动机结构型式：四缸水冷四冲程；发动机或电动机标定功率（kW）；36.8；发动机或电动机标定转速（r/min）：2400；液（气）泵/电机泵结构型式：隔膜泵；液泵/电机泵额定压力（MPa）：0-2.5；液泵/电机泵额定流量（L/min）：60；药箱容积（L）：1000； | 58500.00 | 17400元 | 36.8 | 购机补贴(通用类) | 2025-09-28 | 2020281401000027 | 山东省 | 评阅通过 | 初评员：通过 | 初评员：通过
田间管理机械 | 植保机械 | 喷杆喷雾机 | 50-100马力自走式四轮转向喷杆喷雾机 | 久润田（山东）智能科技有限公司 | 喷杆式喷雾机 | 3WPZ-1300型自走式喷杆喷雾机 | 发动机型号：4B5-50V32,功率：36.8KW;制造商：安徽全柴动力股份有限公司；排放阶段:第三阶段 | 型式:自走式 ;功率:50马力;驱动方式:四轮驱动 ;喷杆长度:20m;离地间隙:1.07m;药箱:1000+300L;转向方式:四轮转向 ; | 50马力；整机结构型式：自走式；整机工作压力（MPa）：0.3～0.5；整机驱动型式：四轮驱动；整机转向型式：四轮转向；整机外形尺寸（mm）：5200×1950×2600；整机喷杆长度（mm）：20000；最小离地间隙（mm）：1070；喷杆折叠型式：液压折叠；喷杆升降型式；液压升降；轴距（mm）：2360；前/后最大轮距（mm）：1800；前/后轮外径（mm）：1170；前/后轮胎宽（mm）：130；前/后轮轮胎型式：充气橡胶轮胎；发动机或电动机名称：柴油机；发动机或电动机结构型式：四缸水冷四冲程；发动机或电动机标定功率（kW）；36.8；发动机或电动机标定转速（r/min）：2400；液（气）泵/电机泵结构型式：隔膜泵；液泵/电机泵额定压力（MPa）：0-2.5；液泵/电机泵额定流量（L/min）：60；药箱容积（L）：1000+300； | 58500.00 | 17400元 | 36.8 | 购机补贴(通用类) | 2025-09-28 | 2020281401000027 | 山东省 | 评阅通过 | 初评员：通过 | 初评员：通过
田间管理机械 | 植保机械 | 喷杆喷雾机 | 50-100马力自走式四轮转向喷杆喷雾机 | 久润田（山东）智能科技有限公司 | 喷杆式喷雾机 | 3WPZ-700型自走式喷杆喷雾机 | 发动机型号：4B5-50V32,功率：36.8KW;制造商：安徽全柴动力股份有限公司；排放阶段:第三阶段 | 型式:自走式 ;功率:50马力;驱动方式:四轮驱动 ;喷杆长度:12m;离地间隙:0.95m;药箱:700L;转向方式:四轮转向 ; | 50马力；整机结构型式：自走式；整机工作压力（MPa）：0.3～0.5；整机驱动型式：四轮驱动；整机转向型式：四轮转向；整机外形尺寸（mm）：4650×1800×2450；整机喷杆长度（mm）：12000；最小离地间隙（mm）：950；喷杆折叠型式：液压；喷杆升降型式；液压；轴距（mm）：2300；前/后最大轮距（mm）：1530；前/后轮外径（mm）：930；前/后轮胎宽（mm）：120；前/后轮轮胎型式：充气轮 胎；发动机或电动机名称：柴油机；发动机或电动机结构型式：四缸水冷四冲程；发动机或电动机标定功率（kW）；36.8；发动机或电动机标定转速（r/min）：2400；液（气）泵/电机泵结构型式：隔膜泵；液泵/电机泵额定压力（MPa）：0-2.5；液泵/电机泵额定流量（L/min）：60；药箱容积（L）：700； | 58500.00 | 17400元 | 36.8 | 购机补贴(通用类) | 2025-09-28 | 2020281401000027 | 山东省 | 评阅通过 | 初评员：通过 | 初评员：通过
田间管理机械 | 植保机械 | 喷杆喷雾机 | 50-100马力自走式四轮转向喷杆喷雾机 | 康明斯（山东）智能装备股份有限公司 | 喷杆式喷雾机 | 3WPZ-1000B型自走式喷杆喷雾机 | 发动机型号：YN4H055-34VE；标定功率/转速KW/（r/min）：36.8/2400（50.04马力）；制造商：山东云内动力有限责任公司；排放标准：第三阶段，GB20891-2014国三柴油机。 | 型式:自走式 ;功率:50.05马力;驱动方式:四轮驱动 ;喷杆长度:17.8m;离地间隙:0.97m;药箱:1000L;转向方式:四轮转向 ; | 型式：自走式；外形尺寸（mm）：4600×2000×2400；喷杆作业常用工作压力（MPa）：0.3-0.5；驱动形式：四轮驱动、四轮转向；喷杆长度（mm）：17800，喷杆折叠型式：液压折叠，喷杆升降型式：液压升降；最小离地间隙：（mm）：970；轴距（mm）：2250；前/后最大轮距（mm）：1540（1500-1800可调），前/后轮外径（mm）：950，前/后轮胎宽：（mm）：120，前/后轮轮胎型式：充气轮胎；限压安全装置结构形式：机械限位式，安全装置限定压力：≤0.6；配套动力：柴油机；柴油机结构形式：四缸、四冲程、直列、水冷；柴油机机标定功率/转速（KW/r/min）：36.8/2400；配套泵型式：齿轮式高压喷雾泵；配套泵压力（MPa）：0.3-2.0；配套泵流量（L/min）：60；药箱材质：聚乙烯；药箱容积（L）：1000；空气室材质：不锈钢；质量（g）：258；喷射部位喷杆材质：不锈钢；最高允许工作压力（MPa）：0.75；蓄电池类型：免维护蓄电池；蓄电池容量（Ah）：80（2只）；蓄电池标称电压（V）：12×2（2只串联）。 | 59000.00 | 17400元 | 36.8 | 购机补贴(通用类) | 2025-10-14 | 2020281401000025 | 山东省 | 评阅通过 | 初评员：通过 | 初评员：通过
田间管理机械 | 植保机械 | 喷杆喷雾机 | 50-100马力自走式四轮转向喷杆喷雾机 | 临沂佳士通农业机械有限公司 | 自走式喷杆喷雾机 | 3WPZ-700L | 发动机型号：4B2-50V32、标定功率：36.8KW、标定转速：2400r/min、制造商：安徽全柴动力股份有限公司、排放阶段：国三 | 型式:自走式 ;功率:50马力;驱动方式:四轮驱动 ;喷杆长度:18m;离地间隙:0.96m;药箱:700L;转向方式:四轮转向 ; | 标定功率转速：36.8kw/2400r/min、药箱容积：700L、喷杆长度：18m、离地间隙：0.96m、结构型式：自走式、四轮驱动、四轮转向 ；喷杆作业（整机作业）常用工作压力：0.3~0.5Mpa； | 60000.00 | 17400元 | 36.8 | 购机补贴(通用类) | 2022-12-31 | 部20180231 | 山东省 | 评阅通过 | 初评员：通过 | 初评员：通过
田间管理机械 | 植保机械 | 喷杆喷雾机 | 50-100马力自走式四轮转向喷杆喷雾机 | 临沂佳士通农业机械有限公司 | 喷杆式喷雾机 | 3WPZ-700型自走式喷杆喷雾机 | 发动机型号：4B2-50V32、标定功率：36.8KW、标定转速：2400r/min 、制造商：安徽全柴动力股份有限公司、排放阶段：国三 | 型式:自走式 ;功率:50马力;驱动方式:四轮驱动 ;喷杆长度:11m;离地间隙:0.95m;药箱:700L;转向方式:四轮转向 ; | 标定功率转速：36.8kw/2400r/min、药箱容积：700L、喷杆长度：11m、离地间隙：0.95m、结构型式：自走式、四轮驱动、四轮转向 ；喷杆作业（整机作业）常用工作压力：0.3~0.6Mpa； | 59000.00 | 17400元 | 36.8 | 购机补贴(通用类) | 2026-01-26 | 2016041401000026 | 山东省 | 评阅通过 | 初评员：通过 | 初评员：通过
田间管理机械 | 植保机械 | 喷杆喷雾机 | 50-100马力自走式四轮转向喷杆喷雾机 | 临沂佳士通农业机械有限公司 | 自走式喷杆喷雾机 | 3WPZ-800 | 发动机型号：4B2-50V32、标定功率：36.8KW、标定转速：2400r/min、制造商：安徽全柴动力股份有限公司、排放阶段：国三 | 型式:自走式 ;功率:50马力;驱动方式:四轮驱动 ;喷杆长度:10.4m;离地间隙:1.1m;药箱:800L;转向方式:四轮转向 ; | 标定功率转速：36.8kw/2400r/min、药箱容积：800L、喷杆长度：10.4m、离地间隙：1.1m、结构型式：自走式、四轮驱动、四轮转向 ；喷杆作业（整机作业）常用工作压力：0.3~0.5Mpa； | 60000.00 | 17400元 | 36.8 | 购机补贴(通用类) | 2022-12-31 | 部20180228 | 山东省 | 评阅通过 | 初评员：通过 | 初评员：通过
田间管理机械 | 植保机械 | 喷杆喷雾机 | 50-100马力自走式四轮转向喷杆喷雾机 | 临沂佳士通农业机械有限公司 | 喷杆式喷雾机 | 3WPZ-800G型自走式喷杆喷雾机 | 发动机型号：4B2-50V32、标定功率：36.8KW、标定转速：2400r/min、制造商：安徽全柴动力股份有限公司、排放阶段：国三 | 型式:自走式 ;功率:50马力;驱动方式:四轮驱动 ;喷杆长度:11m;离地间隙:1.12m;药箱:800L;转向方式:四轮转向 ; | 标定功率转速：36.8kw/2400r/min、药箱容积：800L、喷杆长度：11m、离地间隙：1.12m、结构型式：自走式、四轮驱动、四轮转向 ；喷杆作业（整机作业）常用工作压力：0.3~0.5Mpa； | 62000.00 | 17400元 | 36.8 | 购机补贴(通用类) | 2026-01-26 | 2016041401000026 | 山东省 | 评阅通过 | 初评员：通过 | 初评员：通过
田间管理机械 | 植保机械 | 喷杆喷雾机 | 50-100马力自走式四轮转向喷杆喷雾机 | 临沂劳泽农业科技有限公司 | 喷杆式喷雾机 | 3WP-700型自走式喷杆喷雾机 | 制造商：安徽全柴动力股份有限公司 型号：4B5-50V32 功率：36.8KW 国三排放 | 型式:自走式 ;功率:50马力;驱动方式:四轮驱动 ;喷杆长度:11.5m;离地间隙:1.06m;药箱:700L;转向方式:四轮转向 ; | 结构型式：自走式；外形尺寸（工作状态，长×宽×高)mm：4400×2430×3160；结构质量（kg）：1650；药箱额定容量：700L；喷杆喷幅m：12；配套喷头型式：金属；配套喷头数量：26；喷杆长度：11.5m；喷杆降机构型式：液压；喷杆折叠机构型式：液压折叠；配套泵名称：高压齿轮泵；配套泵型式：齿轮泵；配套泵流量：60L；离合器型式：干式；制动器型式：鼓刹；驱动方式/转向方式：四轮驱动/四轮转向；驾驶室：无；前/后最大轮距m：1.55；轴距m：2.11；前/后轮胎规格(分别填写)：1100*100/960*120；前/后轮胎型式:实心轮/气胎轮；离地间隙m:1.06 | 60000.00 | 17400元 | 36.8 | 购机补贴(通用类) | 2024-06-02 | 2019041401000038 | 山东省 | 评阅通过 | 初评员：通过 | 初评员：通过
田间管理机械 | 植保机械 | 喷杆喷雾机 | 50-100马力自走式四轮转向喷杆喷雾机 | 临沂御盛农业科技有限公司 | 喷杆式喷雾机 | 3WPZ-1000型自走式喷杆喷雾机 | 发动机型号：4B2-50V32、标定功率：36.8KW、标定转速：2400r/min、制造商：安徽全柴动力股份有限公司、排放阶段：国三 | 型式:自走式 ;功率:50马力;驱动方式:四轮驱动 ;喷杆长度:18m;离地间隙:1.05m;药箱:1000L;转向方式:四轮转向 ; | 标定功率转速：36.8kw/2400r/min；药箱容量：1000L；喷杆长度：18m；离地间隙：1.05m；结构型式：自走式、四轮驱动、四轮转向 ；喷杆作业（整机作业）常用工作压力：0.3~0.5Mpa； | 59000.00 | 17400元 | 36.8 | 购机补贴(通用类) | 2025-04-09 | 2020281401000005 | 山东省 | 评阅通过 | 初评员：通过 | 初评员：通过
田间管理机械 | 植保机械 | 喷杆喷雾机 | 50-100马力自走式四轮转向喷杆喷雾机 | 青州爱科机械科技有限公司 | 喷杆式喷雾机 | 3WPZ-1200C型自走式喷杆喷雾机 | 发动机型号：4B2-50V32；功率/转速：36.8/2400kW/min；制造商：安徽全柴动力股份有限公司；排放阶段：国三 | 型式:自走式 ;功率:50马力;驱动方式:四轮驱动 ;喷杆长度:16.2m;离地间隙:1m;药箱:1200L;转向方式:四轮转向 ; | 驱动型式：四轮驱动；转向型式：四轮转向；结构型式：自走式；柴油机功率:36.8kW/2400r/min；整机尺寸(mm)4900×2400×3100;喷杆长度：16200mm;工作压力(MPa):0.3~0.6;药箱容积:1200L,配套泵:齿轮式高压喷雾泵(压力0.3-2.0MPa,流量:60L/min) ；离地间隙：1000mm；喷杆折叠型式：液压；喷杆升降型式：液压；轴距2350mm；轮距1810mm；轮胎外径1600mm;胎宽90mm，轮胎型式：实心轮胎；蓄电池类型：铅酸免维护蓄电池；蓄电池容量：60Ah，蓄电池标称电压：12×2（串联） | 58000.00 | 17400元 | 36.8 | 购机补贴(通用类) | 2025-07-21 | 2015041401000069 | 山东省 | 评阅通过 | 初评员：通过 | 初评员：通过
田间管理机械 | 植保机械 | 喷杆喷雾机 | 50-100马力自走式四轮转向喷杆喷雾机 | 青州爱科机械科技有限公司 | 喷杆式喷雾机 | 3WPZ-1500A型自走式喷杆喷雾机 | 发动机型号：CF4B50T；功率/转速：36.8/2500kW/min；制造商：江苏常发农业装备股份有限公司；排放阶段：国三 | 型式:自走式 ;功率:50马力;驱动方式:四轮驱动 ;喷杆长度:18.4m;离地间隙:1m;药箱:1500L;转向方式:四轮转向 ; | 产品品目：喷杆喷雾机；驱动型式：四轮驱动；转向型式：四轮转向；结构型式：自走式；柴油机功率:36.8kW/2500r/min；整机尺寸(mm)4900×2400×2650;喷杆长度:18400mm;工作压力(MPa):0.3~0.6;药箱容积:1500L,配套泵:齿轮式高压喷射泵(压力：0.3-2.0MPa，流量:60L/min)； 离地间隙：1000mm；喷杆折叠型式：液压；喷杆升降型式：液压；轴距2360mm；轮距1830mm；轮胎外径1590mm;胎宽90mm，轮胎型式：实心橡胶轮胎；蓄电池类型：铅酸免维护蓄电池；蓄电池容量：60Ah，蓄电池标称电压：12×2（串联） | 58000.00 | 17400元 | 36.8 | 购机补贴(通用类) | 2025-07-21 | 2015041401000069 | 山东省 | 评阅通过 | 初评员：通过 | 初评员：通过
田间管理机械 | 植保机械 | 喷杆喷雾机 | 50-100马力自走式四轮转向喷杆喷雾机 | 青州大丰农业装备有限公司 | 喷杆式喷雾机 | 3WPZ-1000B型自走式喷杆喷雾机 | 发动机型号：YN4H055-34VE；标定功率/转速KW/（r/min）：36.8/2400（50.05马力）；制造商：山东云内动力有限责任公司；排放标准：第三阶段，GB20891-2014国三柴油机。 | 型式:自走式 ;功率:50.05马力;驱动方式:四轮驱动 ;喷杆长度:17.8m;离地间隙:0.97m;药箱:1000L;转向方式:四轮转向 ; | 整机结构型式：自走式；整机工作压力（MPa）：0.3-0.5；整机驱动型式：四轮驱动，整机转向型式：四轮转向；整机外形尺寸（mm）：4600×2000×2400；喷杆长度（mm）：17800；最小离地间隙：（mm）：970；整机限压安全装置：有；喷杆折叠型式：液压，喷杆升降型式：液压；驾驶室型式：无；轴距（mm）：2250；前/后最大轮距（mm）：1540（1500-1800可调），前/后轮外径（mm）：950，前/后轮胎宽：（mm）：120，前/后轮轮胎型式：充气轮胎；发动机或电动机名称：柴油机；发动机或电动机结构形式：四缸、直列、水冷、四冲程；发动机或电动机机标定功率/转速（KW/r/min）：36.8/2400；液（气）泵/电机泵结构型式：齿轮式高压喷雾泵；液泵/电机泵额定压力（MPa）：0.3-2.0；液泵/电机泵额定流量（L/min）：60；药箱材质：聚乙烯；药箱容积（L）：1000；空气室材质：不锈钢，空气室质量（g）：258，空气室安装位置：外置；限压安全装置结构形式：机械限位式，限压安全装置限定压力：≤0.6；喷杆材质：不锈钢，承压软管材质：橡胶，承压软管允许最高工作压力（Mpa）：4.0（40Bar分水器后）/10.5（分水器前）；蓄电池类型：免维护铅酸蓄电池；蓄电池容量（Ah）：80（2只）；蓄电池标称电压（V）：12V×2只（串联）。 | 59000.00 | 17400元 | 36.8 | 购机补贴(通用类) | 2022-09-27 | 2017041401000065 | 山东省 | 评阅通过 | 初评员：通过 | 初评员：通过
田间管理机械 | 植保机械 | 喷杆喷雾机 | 50-100马力自走式四轮转向喷杆喷雾机 | 青州歌尔特植保机械有限公司 | 喷杆式喷雾机 | 3WPZ-1000B型自走式喷杆喷雾机 | 发动机型号：CF4B50T；配套功率/转速：36.8KW/2500r/min；制造商：江苏常发农业装备股份有限公司；排放阶段：国三。 | 型式:自走式 ;功率:50.048马力;驱动方式:四轮驱动 ;喷杆长度:16m;离地间隙:1.06m;药箱:700+300L;转向方式:四轮转向 ; | 发动机名称：柴油机,结构型式：四缸、直列、水冷、四冲程；标定功率/转速：36.8kW/2500r/min；排放标准：国三；形式：自走式；驱动方式/转向方式：四轮驱动、四轮转向；外形尺寸（mm）：4600X2000X2600；喷杆长度：16000mm；最小离地间隙：1100mm；喷杆折叠型式：液压折叠；喷杆升降型式：液压升降；轴距：2350mm；前/后最大轮距：1700mm；配套泵结构型式：隔膜泵；额定压力MPa：0-2.5；额定流量L/min：60；药箱容积L：1000。 | 59000.00 | 17400元 | 36.8 | 购机补贴(通用类) | 2023-03-15 | 2018281401000007 | 山东省 | 评阅通过 | 初评员：通过 | 初评员：通过
田间管理机械 | 植保机械 | 喷杆喷雾机 | 50-100马力自走式四轮转向喷杆喷雾机 | 青州歌尔特植保机械有限公司 | 喷杆式喷雾机 | 3WPZ-1000C型自走式喷杆喷雾机 | 发动机型号：CF4B50T; 发动机配套功率/转速：36.8KW/2500r/min；制造商：江苏常发农业装备股份有限公司；排放阶段：国三。 | 型式:自走式 ;功率:50.048马力;驱动方式:四轮驱动 ;喷杆长度:16m;离地间隙:1.02m;药箱:1000L;转向方式:四轮转向 ; | 发动机名称：柴油机；结构型式：四缸水冷四冲程；标定功率/转速：36.8Kw/2500r/min；排放标准：国三；形式：自走式；驱动方式/转向方式：四轮驱动、四轮转向；外形尺寸（mm）：4650X2100X2500；喷杆长度：16000mm；最小离地间隙：1020mm；喷杆折叠型式：中间液压折叠两端手动折叠；喷杆升降型式：液压升降；轴距：2350mm；前/后最大轮距：1820mm；配套泵结构型式：隔膜泵；额定压力MPa：0-2.5；额定流量L/min：60；药箱容积L：1000。 | 59000.00 | 17400元 | 36.8 | 购机补贴(通用类) | 2023-03-15 | 2018281401000007 | 山东省 | 评阅通过 | 初评员：通过 | 初评员：通过
田间管理机械 | 植保机械 | 喷杆喷雾机 | 50-100马力自走式四轮转向喷杆喷雾机 | 青州歌尔特植保机械有限公司 | 喷杆式喷雾机 | 3WPZ-1000D型自走式喷杆喷雾机 | 发动机 型号：CF4B50T；配套功率/转速：36.8KW/2500r/min；制造商：江苏常发农业装备股份有限公司；排放阶段：国三。 | 型式:自走式 ;功率:50.048马力;驱动方式:四轮驱动 ;喷杆长度:16m;离地间隙:1.1m;药箱:1000L;转向方式:四轮转向 ; | 发动机名称：柴油机,结构型式：四缸、直列、水冷、四冲程；标定功率/转速：36.8kW/2500r/min；排放标准：国三；形式：自走式；驱动方式/转向方式：四轮驱动、四轮转向；外形尺寸（mm）：4600X2000X2600；喷杆长度：16000mm；最小离地间隙：1100mm；喷杆折叠型式：液压折叠；喷杆升降型式：液压升降；轴距：2350mm；前/后最大轮距：1700mm；配套泵结构型式：隔膜泵；额定压力MPa：0-2.5；额定流量L/min：60；药箱容积L：1000。 | 59000.00 | 17400元 | 36.8 | 购机补贴(通用类) | 2023-03-15 | 2018281401000007 | 山东省 | 评阅通过 | 初评员：通过 | 初评员：通过
田间管理机械 | 植保机械 | 喷杆喷雾机 | 50-100马力自走式四轮转向喷杆喷雾机 | 青州华武机械有限公司 | 喷杆式喷雾机 | 3WPZ-1500型自走式喷杆喷雾机 | 生产厂家：安徽全柴动力股份有限公司 型号：4B5-50V32 标定功率/转速：36.8/2400kW(r/min) 排放阶段：GB20891-2014 国三柴油机 | 型式:自走式 ;功率:50.05马力;驱动方式:四轮驱动 ;喷杆长度:18.7m;离地间隙:0.98m;药箱:1000+500L;转向方式:四轮转向 ; | 整机结构型式：自走式；整机工作压力（MPa）：0.3-0.5；整机驱动形式：四轮驱动，整机转向型式：四轮转向；整机外形尺寸（mm）：5370×1650×2500；喷杆长度（mm）：18700；最小离地间隙：（mm）：980；整机限压安全装置：有；喷杆折叠型式：液压+手动折叠，喷杆升降型式：液压升降；驾驶室型式：无；轴距（mm）：2400；前/后最大轮距（mm）：1560/1560，前/后轮外径（mm）：1020/1020，前/后轮胎宽：（mm）：120/120，前/后轮轮胎型式：充气轮胎；发动机或电动机名称：柴油机；发动机或电动机结构形式：四缸、水冷四冲程；发动机或电动机机标定功率/转速（KW/r/min）：36.8/2400；液（气）泵/电机泵结构型式：隔膜泵；液泵/电机泵额定压力（MPa）：0-2.5；液泵/电机泵额定流量（L/min）：60；药箱材质：塑料；药箱容积（L）：1000+500；限压安全装置结构形式：弹簧式，限压安全装置限定压力：≤0.6；喷杆材质：不锈钢；喷杆允许最大工作压力（MPa）：0.75；承压软管材质：塑料，承压软管允许最大工作压力（Mpa）：0.75；蓄电池类型：铅酸免维护蓄电池；蓄电池容量（Ah）：60；蓄电池标称电压（V）：12V×2只（串联）。 | 58500.00 | 17400元 | 36.8 | 购机补贴(通用类) | 2023-05-01 | 2018281401000032 | 山东省 | 评阅通过 | 初评员：通过 | 初评员：通过
田间管理机械 | 植保机械 | 喷杆喷雾机 | 50-100马力自走式四轮转向喷杆喷雾机 | 青州华武机械有限公司 | 喷杆式喷雾机 | 3WPZ-700A型自走式喷杆喷雾机 | 生产厂家：安徽全柴动力股份有限公司 型号：4B5-50V32 标定功率/转速：36.8/2400kW(r/min) 排放阶段：GB20891-2014 国三柴油机 | 型式:自走式 ;功率:50.05马力;驱动方式:四轮驱动 ;喷杆长度:16.5m;离地间隙:1.1m;药箱:700L;转向方式:四轮转向 ; | 型式:自走式 规格型号:3WPZ-700A外形尺寸:4600*1700*2600mm药箱容量:700L喷杆作业(整机作业)常用工作压力:0.3~0.5MPa喷杆:升降机构型式:液压升降 折叠机构型式:液压折叠 喷杆长度:16.5m配套动力:名称、结构、型式:柴油机、四缸水冷四冲程标定功率/转速:36.8/2400kW(r/min) 排放阶段：GB20891-2014 国三柴油机 配套泵:型式:三缸柱塞泵工作压力:2.0-4.0MPa流量:42-50L/min离地间隙:1100mm轴距（自走式）2340mm前/后最大轮距:1600/1600mm前轮外径1170mm前轮胎宽:140mm后轮外径:1170mm后轮胎宽:140mm 驱动方式:四轮驱动、四轮转向 驾驶室:无蓄电池类型：铅酸蓄电池 蓄电池容量：80Ah 蓄电池标称电压：12*2 V串联 | 53000.00 | 17400元 | 36.8 | 购机补贴(通用类) | 2023-05-01 | 2018281401000032 | 山东省 | 评阅通过 | 初评员：通过 | 初评员：通过
田间管理机械 | 植保机械 | 喷杆喷雾机 | 50-100马力自走式四轮转向喷杆喷雾机 | 青州市奥林工程机械有限公司 | 喷杆式喷雾机 | 3WPZ-700F-4型自走式喷杆喷雾机 | 发动机型号：4B2-50V32；功率/转速：36.8/2400kW/min；制造商：安徽全柴动力股份有限公司；排放阶段：国三 | 型式:自走式 ;功率:50马力;驱动方式:四轮驱动 ;喷杆长度:10.3m;离地间隙:1.02m;药箱:700L;转向方式:四轮转向 ; | 产品品目：喷杆喷雾机；驱动型式：四轮驱动；转向型式：四轮转向；结构型式：自走式；柴油机功率:36.8kW/2400r/min；整机尺寸(mm)4600×1900×2450;喷杆长度:10300mm;工作压力(MPa):0.3~0.6;药箱容积:700L,配套泵:齿轮泵(压力：0.3-2.0MPa，流量:60L/min； 离地间隙：1020mm；喷杆折叠型式：液压；喷杆升降型式：液压；轴距2000mm；轮距1810mm；轮胎外径1220mm;胎宽90mm，轮胎型式：实心橡胶轮胎；蓄电池类型：铅酸免维护蓄电池；蓄电池容量：60Ah，蓄电池标称电压：12×2（串联） | 58000.00 | 17400元 | 36.8 | 购机补贴(通用类) | 2026-04-01 | 2021281401000005 | 山东省 | 评阅通过 | 初评员：通过 | 初评员：通过
田间管理机械 | 植保机械 | 喷杆喷雾机 | 50-100马力自走式四轮转向喷杆喷雾机 | 青州市奥林工程机械有限公司 | 喷杆式喷雾机 | 3WPZ-800D型自走式喷杆喷雾机 | 发动机型号：4B2-50V32；功率/转速：36.8/2400kW/min；制造商：安徽全柴动力股份有限公司；排放阶段：国三 | 型式:自走式 ;功率:50马力;驱动方式:四轮驱动 ;喷杆长度:10.2m;离地间隙:0.92m;药箱:800L;转向方式:四轮转向 ; | 产品品目：喷杆喷雾机；驱动型式：四轮驱动；转向型式：四轮转向；结构型式：自走式；柴油机功率:36.8kW/2400r/min；整机尺寸(mm)4400×2300×2450;喷杆长度:10200mm;工作压力(MPa):0.3~0.6;药箱容积:800L,配套泵:齿轮泵(压力：0.3-2.0MPa，流量:60L/min； 离地间隙：920mm；喷杆折叠型式：液压；喷杆升降型式：液压；轴距2240mm；轮距1750mm；轮胎外径1220mm;胎宽90mm，轮胎型式：实心橡胶轮胎；蓄电池类型：铅酸免维护蓄电池；蓄电池容量：60Ah，蓄电池标称电压：12×2（串联） | 59000.00 | 17400元 | 36.8 | 购机补贴(通用类) | 2026-04-01 | 2021281401000005 | 山东省 | 评阅通过 | 初评员：通过 | 初评员：通过
田间管理机械 | 植保机械 | 喷杆喷雾机 | 50-100马力自走式四轮转向喷杆喷雾机 | 青州市奥林工程机械有限公司 | 喷杆式喷雾机 | 3WPZ-800K型自走式喷杆喷雾机 | 发动机型号：4B2-50V32；功率/转速：36.8/2400kW/min；制造商：安徽全柴动力股份有限公司；排放阶段：国三 | 型式:自走式 ;功率:50马力;驱动方式:四轮驱动 ;喷杆长度:10.2m;离地间隙:1m;药箱:800L;转向方式:四轮转向 ; | 产品品目：喷杆喷雾机；驱动型式：四轮驱动；转向型式：四轮转向；结构型式：自走式；柴油机功率:36.8kW/2400r/min；整机尺寸(mm)4840×2400×2600;喷杆长度:10200mm;工作压力(MPa):0.3~0.6;药箱容积:800L,配套泵:齿轮泵(压力：0.3-2.0MPa，流量:60L/min； 离地间隙：1000mm；喷杆折叠型式：液压；喷杆升降型式：液压；轴距2360mm；轮距1810mm；轮胎外径1600mm;胎宽90mm，轮胎型式：实心轮胎；蓄电池类型：铅酸免维护蓄电池；蓄电池容量：60Ah，蓄电池标称电压：12×2（串联） | 60000.00 | 17400元 | 36.8 | 购机补贴(通用类) | 2026-04-01 | 2021281401000005 | 山东省 | 评阅通过 | 初评员：通过 | 初评员：通过
田间管理机械 | 植保机械 | 喷杆喷雾机 | 50-100马力自走式四轮转向喷杆喷雾机 | 青州市丰园农业装备有限公司 | 喷杆式喷雾机 | 3WPZ-1000A型自走式喷杆喷雾机 | 发动机型号：4B2-50V32，功率：36.8KW；转速：2400r/min；制造商：全柴股份有限公司；排放标准：第Ⅲ阶段。 | 型式:自走式 ;功率:50马力;驱动方式:四轮驱动 ;喷杆长度:18.5m;离地间隙:1.08m;药箱:1000L;转向方式:四轮转向 ; | 结构型式：自走式；工作压力（MPa)：0.2-0.4；驱动型式：四轮驱动；转向形式：四轮转向；外形尺寸（mm)：4600×1700×2600；喷杆长度 ：18500mm；最小离地间隙：1080mm;喷杆折叠型式 ： 液压折叠 ；喷杆升降型式：液压升降；轴距：2370mm；前最大轮距：1560mm；后最大轮距：1560mm；前轮外径：1200mm；前轮胎宽：80mm；前轮轮胎型式：实心轮胎；后轮外径：1200mm；后轮胎宽：80mm；后轮轮胎型式：实心轮胎；发动机名称：柴油机；发动机结构型式：四缸、直列、水冷、四冲程；发动机标定功率/转速：36.8Kw/2400(r/min)；液(气)泵结构型式：隔膜泵；液泵额定压力：0-2.5MPa ；液泵额定流量60L/min；药箱容积：1000L；药箱材质:塑料；限压安全装置结构型式：弹簧式；限压安全装置限定压力≤0.48MPa；；喷杆材质：不锈钢+塑料；喷杆允许最大工作压力：2.76MPa；承压软管材质：塑料；承压软管允许最大工作压力：2.76MPa；；蓄电池类型：铅酸免维护蓄电池； 蓄电池容量60Ah；蓄电池标称电压（12×2）V； | 59000.00 | 17400元 | 36.8 | 购机补贴(通用类) | 2022-08-01 | 2017041401000048 | 山东省 | 评阅通过 | 初评员：通过 | 初评员：通过
田间管理机械 | 植保机械 | 喷杆喷雾机 | 50-100马力自走式四轮转向喷杆喷雾机 | 青州市丰园农业装备有限公司 | 喷杆式喷雾机 | 3WPZ-1000B型自走式喷杆喷雾机 | 发动机型号：4B2-50V32，功率：36.8KW；转速：2400r/min制造商：全柴股份有限公司；排放标准：第Ⅲ阶段。 | 型式:自走式 ;功率:50马力;驱动方式:四轮驱动 ;喷杆长度:18.5m;离地间隙:1.01m;药箱:1000L;转向方式:四轮转向 ; | 结构型式：自走式；工作压力（MPa)：0.2-0.4；驱动型式：四轮驱动；转向形式：四轮转向；整机外形尺寸（mm)：4800×2000×2500；整机喷杆长度 ：18500mm；最小离地间隙：1010mm;发动机名称：柴油机；发动机结构型式：四缸、直列、水冷、四冲程；发动机标定功率/转速：36.8Kw/2400(r/min)；液(气)泵结构型式：隔膜泵；液泵额定压力：0-2.5MPa ；液泵额定流量60L/min；药箱容积：1000L；药箱材质:塑料；喷杆折叠型式：液压 ；喷杆升降型式：液压；轴距：2380mm；前最大轮距：1720mm；后最大轮距：1720mm；前轮外径：920mm；前轮胎宽：120mm；前轮轮胎型式：充气轮胎；后轮外径：920mm；后轮胎宽：120mm；后轮轮胎型式：充气轮胎；限压安全装置结构型式：机械限位式；限压安全装置限定压力≤0.48MPa；喷杆材质：不锈钢；承压软管材质：橡胶；承压软管允许最大工作压力（MPa）：2.0（分水器前）/4.0（分水器后）；蓄电池类型：免维护铅酸蓄电池； 蓄电池容量60Ah；蓄电池标称电压（V)：12×2（串联）； | 59000.00 | 17400元 | 36.8 | 购机补贴(通用类) | 2022-08-01 | 2017041401000048 | 山东省 | 评阅通过 | 初评员：通过 | 初评员：通过
田间管理机械 | 植保机械 | 喷杆喷雾机 | 50-100马力自走式四轮转向喷杆喷雾机 | 青州市丰园农业装备有限公司 | 喷杆式喷雾机 | 3WPZ-700A型自走式喷杆喷雾机 | 发动机型号：4B2-50V32，功率： 36.8Kw；转速：2400r/min制造商：全柴股份有限公司；排放标准：第Ⅲ阶段。 | 型式:自走式 ;功率:50马力;驱动方式:四轮驱动 ;喷杆长度:10.6m;离地间隙:0.94m;药箱:700L;转向方式:四轮转向 ; | 结构型式：自走式；工作压力（MPa)：0.2-0.4；驱动型式：四轮驱动；转向形式：四轮转向；外形尺寸（mm)：4450×1820×2300；喷杆长度 ：10600mm；最小离地间隙：940mm;发动机名称：柴油机；发动机结构型式：四缸、水冷、四冲程；发动机标定功率/转速：36.8Kw/2400(r/min)；液(气)泵结构型式：隔膜泵；液泵额定压力：0-2.5MPa ；液泵额定流量60L/min；药箱容积：700L；药箱材质:塑料；喷杆折叠型式：液压折叠 ；喷杆升降型式：液压升降；轴距：2360mm；前最大轮距：1530mm；后最大轮距：1530mm；前轮外径：900mm；前轮胎宽：120mm；前轮轮胎型式：充气轮胎；后轮外径：900mm；后轮胎宽：120mm；后轮轮胎型式：充气轮胎；限压安全装置结构型式：弹簧式；限压安全装置限定压力≤0.48MPa；喷杆材质：不锈钢；喷杆允许最大工作压力：≤0.6MPa；喷杆生产方式：采购；承压软管材质：塑料；承压软管允许最大工作压力：≤0.6MPa；蓄电池类型：铅酸免维护蓄电池； 蓄电池容量60Ah；蓄电池标称电压（V)：24（12×2串联）；蓄电池生产方式:采购； | 58000.00 | 17400元 | 36.8 | 购机补贴(通用类) | 2022-08-01 | 2017041401000048 | 山东省 | 评阅通过 | 初评员：通过 | 初评员：通过
田间管理机械 | 植保机械 | 喷杆喷雾机 | 50-100马力自走式四轮转向喷杆喷雾机 | 青州市富泽农业装备有限公司 | 喷杆式喷雾机 | 3WPZ-1000型自走式喷杆喷雾机 | 发动机型号：4L68；功率：36.8kW；转速：2400r/min；制造企业：常柴股份有限公司；排放阶段：国三 | 型式:自走式 ;功率:50马力;驱动方式:四轮驱动 ;喷杆长度:18m;离地间隙:0.96m;药箱:1000L;转向方式:四轮转向 ; | 形式：自走式，功率：50马力，四轮驱动，四轮转向，整机喷杆长度;18000mm,最小离地间隙: 960mm,药箱容积1000L. | 70000.00 | 17400元 | 36.8 | 购机补贴(通用类) | 2022-08-20 | 2017281401000024 | 山东省 | 评阅通过 | 初评员：通过 | 初评员：通过
田间管理机械 | 植保机械 | 喷杆喷雾机 | 50-100马力自走式四轮转向喷杆喷雾机 | 青州市凯博植保机械有限公司 | 喷杆式喷雾机 | 3WPZ-1000B型自走式喷杆喷雾机 | 发动机型号：CF4B50T ；标定功率/转速：36.8KW/2500r/min； 制造商：江苏常发农业装备股份有限公司 排放阶段：国Ⅲ | 型式:自走式 ;功率:50.048马力;驱动方式:四轮驱动 ;喷杆长度:16m;离地间隙:0.92m;药箱:700+300L;转向方式:四轮转向 ; | 发动机名称：柴油机；结构型式：四缸水冷四冲程；标定功率/转速：36.8Kw/2500r/min；排放标准：国三；形式：自走式；驱动方式/转向方式：四轮驱动、四轮转向；外形尺寸（mm）：5300x1800x2400；喷杆长度：16000mm；离地间隙mm:920;喷杆折叠型式：中间液压折叠两端手动折叠；喷杆升降型式：液压升降；轴距mm：2350；前/后最大轮距mm：1540；配套泵结构型式：隔膜泵；额定压力MPa：0-2.5；额定流量L/min：60；药箱容积L：700+300。 | 59000.00 | 17400元 | 36.8 | 购机补贴(通用类) | 2025-10-27 | 2015041401000097 | 山东省 | 评阅通过 | 初评员：通过 | 初评员：通过
田间管理机械 | 植保机械 | 喷杆喷雾机 | 50-100马力自走式四轮转向喷杆喷雾机 | 青州市凯博植保机械有限公司 | 喷杆式喷雾机 | 3WPZ-1000C型自走式喷杆喷雾机 | 发动机型号：CF4B50T ；标定功率/转速：36.8KW/2500r/min； 制造商：江苏常发农业装备股份有限公司 排放阶段：国Ⅲ | 型式:自走式 ;功率:50.048马力;驱动方式:四轮驱动 ;喷杆长度:16m;离地间隙:1.46m;药箱:1500L;转向方式:四轮转向 ; | 发动机名称：柴油机；结构型式：四缸水冷四冲程；标定功率/转速：36.8Kw/2500r/min；排放标准：国三；形式：自走式；驱动方式/转向方式：四轮驱动、四轮转向；外形尺寸（mm）：4650x2160x2900；喷杆长度：16000mm；离地间隙mm:1460;喷杆折叠型式：中间液压折叠两端手动折叠；喷杆升降型式：液压升降；轴距mm：2350；前/后最大轮距mm：1930；配套泵结构型式：隔膜泵；额定压力MPa：0-2.5；额定流量L/min：60；药箱容积L：1500。 | 59000.00 | 17400元 | 36.8 | 购机补贴(通用类) | 2025-10-27 | 2015041401000097 | 山东省 | 评阅通过 | 初评员：通过 | 初评员：通过
田间管理机械 | 植保机械 | 喷杆喷雾机 | 50-100马力自走式四轮转向喷杆喷雾机 | 青州市利隆农业科技有限公司 | 喷杆式喷雾机 | 3WPZ-1000型自走式喷杆喷雾机 | 发动机型号：4L68；功率：36.8kW；转速：2400r/min；制造企业：常柴股份有限公司；排放阶段：国三 | 型式:自走式 ;功率:50马力;驱动方式:四轮驱动 ;喷杆长度:18m;离地间隙:0.96m;药箱:1000L;转向方式:四轮转向 ; | 形式：自走式，功率：50马力，四轮驱动，四轮转向，整机喷杆长度;18000mm,最小离地间隙: 960mm,药箱容积1000L. | 70000.00 | 17400元 | 36.8 | 购机补贴(通用类) | 2024-05-19 | 2019281401000014 | 山东省 | 评阅通过 | 初评员：通过 | 初评员：通过
田间管理机械 | 植保机械 | 喷杆喷雾机 | 50-100马力自走式四轮转向喷杆喷雾机 | 青州市利隆农业科技有限公司 | 喷杆式喷雾机 | 3WPZ-700型自走式喷杆喷雾机 | 发动机型号：4L68；功率：36.8kW；转速：2400r/min；制造企业：常柴股份有限公司；排放阶段：国三 | 型式:自走式 ;功率:50马力;驱动方式:四轮驱动 ;喷杆长度:10.15m;离地间隙:0.98m;药箱:700L;转向方式:四轮转向 ; | 形式：自走式，功率：50马力，四轮驱动，四轮转向，整机喷杆长度;10150mm最小离地间隙: 980mm,药箱容积700L. | 70000.00 | 17400元 | 36.8 | 购机补贴(通用类) | 2024-05-19 | 2019281401000014 | 山东省 | 评阅通过 | 初评员：通过 | 初评员：通过
田间管理机械 | 植保机械 | 喷杆喷雾机 | 50-100马力自走式四轮转向喷杆喷雾机 | 青州市沃龙植保机械有限公司 | 喷杆式喷雾机 | 3WPZ-700型自走式喷杆喷雾机 | 发动机型号：4B2-50V32；功率/转速：36.8/2400kW/min；制造商：安徽全柴动力股份有限公司；排放阶段：国三 | 型式:自走式 ;功率:50马力;驱动方式:四轮驱动 ;喷杆长度:10.4m;离地间隙:0.96m;药箱:700L;转向方式:四轮转向 ; | 品目：喷杆喷雾机；结构型式：自走式；驱动型式：四轮驱动；转向型式：四轮转向；工作压力：0.3～0.5MPa；外形尺寸：4600×1670×2550mm；柴油机功率转速：36.8/2400kW/(r/min)；喷杆长度：10400mm；液泵型式：齿轮泵；液泵工作压力：0.3-2.0MPa；液泵流量：60L/min；药箱容积：700L；离地间隙：960mm；蓄电池类型：免维护蓄电池；蓄电池容量：80×2Ah；蓄电池标称电压：12×2。 | 58000.00 | 17400元 | 36.8 | 购机补贴(通用类) | 2022-09-29 | 2017281401000031 | 山东省 | 评阅通过 | 初评员：通过 | 初评员：通过
田间管理机械 | 植保机械 | 喷杆喷雾机 | 50-100马力自走式四轮转向喷杆喷雾机 | 青州市一恒农业装备有限公司 | 喷杆式喷雾机 | 3WPZ-1000型自走式喷杆喷雾机 | 配套动力型号：4B2-50V32；制造商：安徽全柴动力股份有限公司；标定功率(kW)：36.8；标定转速（r/min）：2400；排放标准：第三阶段。 | 型式:自走式 ;功率:50马力;驱动方式:四轮驱动 ;喷杆长度:18.3m;离地间隙:1.02m;药箱:1000L;转向方式:四轮转向 ; | 整机结构型式：自走式；整机工作压力（MPa）：0.2-0.4；整机驱动型式：四轮驱动；整机转向型式：四轮转向；整机外形尺寸（mm）：4650×1900×2500；整机喷杆长度（mm）：18300；最小离地间隙（mm）：1020；发动机名称：柴油机；发动机结构型式：四缸、水冷、四冲程；发动机标定功率/转速：36.8kW/2400（r/min）；液泵结构型式：隔膜泵；液泵额定流量（L/min）：100；药箱容积（L）：1000 | 58000.00 | 17400元 | 36.8 | 购机补贴(通用类) | 2025-01-19 | 2020041401000005 | 山东省 | 评阅通过 | 初评员：通过 | 初评员：通过
田间管理机械 | 植保机械 | 喷杆喷雾机 | 50-100马力自走式四轮转向喷杆喷雾机 | 青州市一恒农业装备有限公司 | 喷杆式喷雾机 | 3WPZ-700B型自走式喷杆喷雾机 | 配套动力型号：4B2-50V32；制造商：安徽全柴动力股份有限公司；标定功率(kW)：36.8；标定转速（r/min）：2400；排放标准：第三阶段。 | 型式:自走式 ;功率:50马力;驱动方式:四轮驱动 ;喷杆长度:15.3m;离地间隙:0.95m;药箱:700L;转向方式:四轮转向 ; | 整机结构型式：自走式；整机工作压力（MPa）：0.2-0.4；整机驱动型式：四轮驱动；整机转向型式：四轮转向；整机外形尺寸（mm）：4250×1800×2380；整机喷杆长度（mm）：15300；最小离地间隙（mm）：950；发动机名称：柴油机；发动机结构型式：四缸、直列、水冷、四冲程；发动机标定功率/转速：36.8kW/2400（r/min）；液泵结构型式：隔膜泵；液泵额定流量（L/min）：80-100；药箱容积（L）：700 | 58000.00 | 17400元 | 36.8 | 购机补贴(通用类) | 2025-01-19 | 2020041401000005 | 山东省 | 评阅通过 | 初评员：通过 | 初评员：通过
田间管理机械 | 植保机械 | 喷杆喷雾机 | 50-100马力自走式四轮转向喷杆喷雾机 | 青州市一恒农业装备有限公司 | 喷杆式喷雾机 | 3WPZ-700G型自走式喷杆喷雾机 | 配套动力型号：4B2-50V32；制造商：安徽全柴动力股份有限公司；标定功率(kW)：36.8；标定转速（r/min）：2400；排放标准：第三阶段。 | 型式:自走式 ;功率:50马力;驱动方式:四轮驱动 ;喷杆长度:10.3m;离地间隙:0.91m;药箱:700L;转向方式:四轮转向 ; | 整机结构型式：自走式；整机工作压力（MPa）：0.2-0.4；整机驱动型式：四轮驱动；整机转向型式：四轮转向；整机外形尺寸（mm）：4480×1640×2380；整机喷杆长度（mm）：10300；最小离地间隙（mm）：910；发动机名称：柴油机；发动机结构型式：四缸、直列、水冷、四冲程；发动机标定功率/转速：36.8kW/2400（r/min）；液泵结构型式：隔膜泵；液泵额定流量（L/min）：60；药箱容积（L）：700 | 58000.00 | 17400元 | 36.8 | 购机补贴(通用类) | 2025-01-19 | 2020041401000005 | 山东省 | 评阅通过 | 初评员：通过 | 初评员：通过
田间管理机械 | 植保机械 | 喷杆喷雾机 | 50-100马力自走式四轮转向喷杆喷雾机 | 青州炜锋车桥有限公司 | 喷杆式喷雾机 | 3WPZ-1000B型自走式喷杆喷雾机 | 名称：四缸水冷四冲程柴油机；型号：YN4H055-30VE；功率/转速：36.8KW/2400r/min;生产厂家：山东云内动力有限责任公司；排放阶段：国三 | 型式:自走式 ;功率:50.048马力;驱动方式:四轮驱动 ;喷杆长度:16.5m;离地间隙:0.93m;药箱:700+300L;转向方式:四轮转向 ; | 36.8KW（50.048马力）；自走式，四轮驱动，四轮转向；离地间隙（mm）:930;外形尺寸（mm）：5200*1850*2400；药箱容量（L）：700+300；工作压力（MPa）:0.3-0.5;喷杆长度（mm）:16500；液泵结构形式：齿轮泵；液泵额定压力（MPa）:0.3-2.0；液泵额定流量（L/min）:60;轴距（mm）:2360;前/后轮最大轮距（mm）：1500/1500；前轮外径：930mm;前轮胎宽：120mm;后轮外径：930mm；后轮胎宽：120mm;前/后轮胎型式：充气轮胎。 | 60000.00 | 17400元 | 36.8 | 购机补贴(通用类) | 2023-02-26 | 2018281401000014 | 山东省 | 评阅通过 | 初评员：通过 | 初评员：通过
田间管理机械 | 植保机械 | 喷杆喷雾机 | 50-100马力自走式四轮转向喷杆喷雾机 | 青州炜锋车桥有限公司 | 喷杆式喷雾机 | 3WPZ-1000G型自走式喷杆喷雾机 | 名称：四缸水冷四冲程柴油机；型号：YN4H055-30VE；功率/转速：36.8KW/2400r/min;生产厂家：山东云内动力有限责任公司；排放阶段：国三 | 型式:自走式 ;功率:50.048马力;驱动方式:四轮驱动 ;喷杆长度:16.5m;离地间隙:0.94m;药箱:1000L;转向方式:四轮转向 ; | 36.8KW（50.048马力）；自走式，四轮驱动，四轮转向；离地间隙： （mm）:940;外形尺寸（mm）：4540*1850*2580；药箱容量（L）：1000；工作压力（MPa）:0.3-0.5;喷杆长度（mm）:16500；液泵结构形式：隔膜泵；液泵额定压力（MPa）:0-2.5；液泵额定流量（L/min）:60;轴距（mm）:2370;前/后轮最大轮距：（mm）：1540/1540；前轮外径：930mm;前轮胎宽：120mm;后轮外径：930mm；后轮胎宽：120mm;前/后轮胎型式：充气轮胎。 | 62000.00 | 17400元 | 36.8 | 购机补贴(通用类) | 2023-02-26 | 2018281401000014 | 山东省 | 评阅通过 | 初评员：通过 | 初评员：通过
田间管理机械 | 植保机械 | 喷杆喷雾机 | 50-100马力自走式四轮转向喷杆喷雾机 | 青州炜锋车桥有限公司 | 喷杆式喷雾机 | 3WPZ-1000型自走式喷杆喷雾机 | 名称：四缸水冷四冲程柴油机；型号：YN4H055-30VE；功率/转速：36.8KW/2400r/min;生产厂家：山东云内动力有限责任公司；排放阶段：国三 | 型式:自走式 ;功率:50.048马力;驱动方式:四轮驱动 ;喷杆长度:16.5m;离地间隙:0.94m;药箱:1000L;转向方式:四轮转向 ; | 36.8KW（50.048马力）；自走式，四轮驱动，四轮转向；离地间隙（mm）:940;外形尺寸（mm）：4550*1800*2500；药箱容量（L）：1000；工作压力（MPa）:0.3-0.5;喷杆长度（mm）:16500；液泵结构形式：齿轮泵；液泵额定压力（MPa）:0.3-2.0；液泵额定流量（L/min）:60;轴距（mm）:2320;前/后轮最大轮距：（mm）：1510/1510；前轮外径：930mm;前轮胎宽：120mm;后轮外径：930mm；后轮胎宽：120mm;前/后轮胎型式：充气轮胎。 | 60000.00 | 17400元 | 36.8 | 购机补贴(通用类) | 2023-02-26 | 2018281401000014 | 山东省 | 评阅通过 | 初评员：通过 | 初评员：通过
田间管理机械 | 植保机械 | 喷杆喷雾机 | 50-100马力自走式四轮转向喷杆喷雾机 | 青州炜锋车桥有限公司 | 喷杆式喷雾机 | 3WPZ-700W型自走式喷杆喷雾机 | 名称：四缸水冷四冲程柴油机；型号：YN4H055-30VE；功率/转速：36.8KW/2400r/min;生产厂家：山东云内动力有限责任公司；排放阶段：国三 | 型式:自走式 ;功率:50.048马力;驱动方式:四轮驱动 ;喷杆长度:11m;离地间隙:0.94m;药箱:700L;转向方式:四轮转向 ; | 36.8KW（50.048马力）；自走式，四轮驱动，四轮转向；离地间隙（mm）:940;外形尺寸（mm）：4900*1860*2390；药箱容量（L）：700；工作压力（MPa）:0.3-0.5;喷杆长度（mm）:11000；液泵结构形式：齿轮式高压喷雾泵；液泵额定压力（MPa）:0.3-2.0；液泵额定流量（L/min）:60;轴距（mm）:2440;前/后轮最大轮距（mm）：1520/1520；前轮外径：930mm;前轮胎宽：120mm;后轮外径：930mm；后轮胎宽：120mm;前/后轮胎型式：充气轮胎。 | 61000.00 | 17400元 | 36.8 | 购机补贴(通用类) | 2023-02-26 | 2018281401000014 | 山东省 | 评阅通过 | 初评员：通过 | 初评员：通过
田间管理机械 | 植保机械 | 喷杆喷雾机 | 50-100马力自走式四轮转向喷杆喷雾机 | 山东佳尔能机电有限公司 | 喷杆式喷雾机 | 3WPZ-700型自走式喷杆喷雾机 | 发动机型号：4B2-50V32；发动机型式：四缸直列水冷柴油机；额定净功率：36.8KW/2400r/min；排放：国三排放，信息公开号：CNFCG3000602000267000001;生产商：安徽全柴动力股份有限公司 | 型式:自走式 ;功率:50马力;驱动方式:四轮驱动 ;喷杆长度:12m;离地间隙:1.05m;药箱:700L;转向方式:四轮转向 ; | 型号：3WPZ-700,整机结构型式：自走式，整机工作压力：0.4-0.8Mpa，驱动型式：四轮驱动，转向型式：四轮转向，喷杆长度：12000mm，喷杆材质：铝合金，离地间隙：1050mm，喷杆折叠型式：液压折叠，喷杆升降型式：液压升降，轴距：2020mm，前后轮胎型式：充气橡胶轮胎，配套泵：三缸柱塞泵，泵流量：36-81L/min，药箱容积：700L | 70000.00 | 17400元 | 36.8 | 购机补贴(通用类) | 2025-07-20 | 2015041401000067 | 山东省 | 评阅通过 | 初评员：通过 | 初评员：通过
田间管理机械 | 植保机械 | 喷杆喷雾机 | 50-100马力自走式四轮转向喷杆喷雾机 | 山东迈特智能科技有限公司 | 喷杆式喷雾机 | 3WPZ-1000A型自走式喷杆喷雾机 | 型号：4DW91-50GG33；功率：36.8KW；制造商：一汽解放有限公司无锡柴油机厂；标定转速（r/min）：2400；排放阶段：国三 | 型式:自走式 ;功率:50马力;驱动方式:四轮驱动 ;喷杆长度:18.3m;离地间隙:1.175m;药箱:1000L;转向方式:四轮转向 ; | 整机产品品目： 喷杆喷雾机； 整机结构型式： 自走式； 整机工作压力： 0.3～0.5MPa； 整机驱动型式： 四轮驱动； 整机转向型式： 四轮转向； 整机外形尺寸： 5300×2100×2550mm； 整机喷杆长度： 18300mm； 最小离地间隙： 1175mm； 整机限压安全装置 有； 喷杆折叠型式： 液压折叠； 喷杆升降型式： 液压升降； 驾驶室型式： 无； 轴距： 2350mm； 前最大轮距： 1540mm； 后最大轮距： 1540mm； 前轮外径： 1170mm； 前轮胎宽： 130mm； 前轮轮胎型式： 充气橡胶轮胎； 后轮外径： 1170mm； 后轮胎宽： 130mm； 后轮轮胎型式： 充气橡胶轮胎； 发动机或电动机名称： 柴油机； 发动机或电动机结构型式： 四缸、水冷、四冲程； 发动机或电动机标定功率： 36.8kW； 发动机或电动机标定转速： 2400r/min； 液（气）泵/电机泵结构型式： 隔膜泵； 液泵/电机泵额定压力： 0-3.0MPa； 液泵/电机泵额定流量： 80L/min； 药箱容积： 700+300L； 药箱材质： 塑料； 限压安全装置结构型式： 弹簧式； 限压安全装置限定压力： ≤0.6MPa； 喷杆材质： 不锈钢； 喷杆允许最高工作压力： 0.75MPa； 承压软管材质： 橡胶； 承压软管允许最大工作压力： 0.75Pa； 蓄电池类型： 铅酸免维护蓄电池； 蓄电池容量： 80Ah； 蓄电池标称电压： 12×2只（串联）V； | 60000.00 | 17400元 | 36.8 | 购机补贴(通用类) | 2025-10-18 | 2020281401000026 | 山东省 | 评阅通过 | 初评员：通过 | 初评员：通过
田间管理机械 | 植保机械 | 喷杆喷雾机 | 50-100马力自走式四轮转向喷杆喷雾机 | 山东迈特智能科技有限公司 | 喷杆式喷雾机 | 3WPZ-1000B型自走式喷杆喷雾机 | 型号：4DW91-50GG33；功率：36.8KW；制造商：一汽解放有限公司无锡柴油机厂；标定转速（r/min）：2400；排放阶段：国三 | 型式:自走式 ;功率:50马力;驱动方式:四轮驱动 ;喷杆长度:18.1m;离地间隙:1.175m;药箱:1000L;转向方式:四轮转向 ; | 整机产品品目： 喷杆喷雾机； 整机结构型式： 自走式； 整机工作压力： 0.3～0.5MPa； 整机驱动型式： 四轮驱动； 整机转向型式： 四轮转向； 整机外形尺寸： 4540×2200×3170mm； 整机喷杆长度： 18100mm； 最小离地间隙： 1175mm； 整机限压安全装置： 有； 喷杆折叠型式： 液压折叠； 喷杆升降型式： 液压升降； 驾驶室型式： 无； 轴距： 2350mm； 前最大轮距： 1600mm； 后最大轮距： 1600mm； 前轮外径： 1170mm； 前轮胎宽： 130mm； 前轮轮胎型式： 充气橡胶轮胎； 后轮外径： 1170mm； 后轮胎宽： 130mm； 后轮轮胎型式： 充气橡胶轮胎； 发动机或电动机名称： 柴油机； 发动机或电动机结构型式： 四缸、水冷、四冲程； 发动机或电动机标定功率： 36.8kW； 发动机或电动机标定转速： 2400r/min； 液（气）泵/电机泵结构型式： 隔膜泵； 液泵/电机泵额定压力： 0-3.0MPa； 液泵/电机泵额定流量： 80L/min； 药箱容积： 1000； 药箱材质： 塑料； 限压安全装置结构型式： 弹簧式； 限压安全装置限定压力： ≤0.6MPa； 喷杆材质： 不锈钢； 喷杆允许最高工作压力： 0.75MPa； 承压软管材质： 橡胶； 承压软管允许最大工作压力： 0.75MPa； 蓄电池类型： 铅酸免维护蓄电池； 蓄电池容量： 80Ah； 蓄电池标称电压： 12×2只（串联）V； | 62000.00 | 17400元 | 36.8 | 购机补贴(通用类) | 2025-10-18 | 2020281401000026 | 山东省 | 评阅通过 | 初评员：通过 | 初评员：通过
田间管理机械 | 植保机械 | 喷杆喷雾机 | 50-100马力自走式四轮转向喷杆喷雾机 | 山东迈特智能科技有限公司 | 喷杆式喷雾机 | 3WPZ-1000E型自走式喷杆喷雾机 | 型号：4DW91-50GG33；功率：36.8KW；制造商：一汽解放有限公司无锡柴油机厂；标定转速（r/min）：2400；排放阶段：国三 | 型式:自走式 ;功率:50马力;驱动方式:四轮驱动 ;喷杆长度:18.1m;离地间隙:1.05m;药箱:1000L;转向方式:四轮转向 ; | 整机产品品目： 喷杆喷雾机； 整机结构型式： 自走式； 整机工作压力： 0.3～0.5MPa； 整机驱动型式： 四轮驱动； 整机转向型式： 四轮转向； 整机外形尺寸： 4760×2150×2550； 整机喷杆长度： 18100mm； 最小离地间隙： 1050mm； 整机限压安全装置： 有； 喷杆折叠型式： 液压折叠； 喷杆升降型式： 液压升降； 驾驶室型式： 无； 轴距： 2350mm； 前最大轮距： 1510mm； 后最大轮距： 1510mm； 前轮外径： 1170mm； 前轮胎宽： 130mm； 前轮轮胎型式： 充气橡胶轮胎； 后轮外径： 1170mm； 后轮胎宽： 130mm； 后轮轮胎型式： 充气橡胶轮胎； 发动机或电动机名称： 柴油机； 发动机或电动机结构型式： 四缸、水冷、四冲程； 发动机或电动机标定功率： 36.8kW； 发动机或电动机标定转速： 2400r/min； 液（气）泵/电机泵结构型式： 隔膜泵； 液泵/电机泵额定压力： 0-3.0MPa； 液泵/电机泵额定流量： 80L/min； 药箱容积： 1000L； 药箱材质： 塑料； 限压安全装置结构型式： 弹簧式； 限压安全装置限定压力： ≤0.6MPa； 喷杆材质： 不锈钢； 喷杆允许最高工作压力： 0.75MPa； 承压软管材质： 橡胶； 承压软管允许最大工作压力： 0.75MPa； 蓄电池类型： 铅酸免维护蓄电池； 蓄电池容量： 80Ah； 蓄电池标称电压： 12×2只（串联）V； | 64000.00 | 17400元 | 36.8 | 购机补贴(通用类) | 2025-10-18 | 2020281401000026 | 山东省 | 评阅通过 | 初评员：通过 | 初评员：通过
田间管理机械 | 植保机械 | 喷杆喷雾机 | 50-100马力自走式四轮转向喷杆喷雾机 | 山东迈特智能科技有限公司 | 喷杆式喷雾机 | 3WPZ-1300C型自走式喷杆喷雾机 | 型号：4DW91-50GG33；功率：36.8KW；制造商：一汽解放有限公司无锡柴油机厂；标定转速（r/min）：2400；排放阶段：国三 | 型式:自走式 ;功率:50马力;驱动方式:四轮驱动 ;喷杆长度:19m;离地间隙:1.23m;药箱:1300L;转向方式:四轮转向 ; | 整机产品品目：喷杆喷雾机； 整机结构型式：自走式； 整机工作压力：0.3-0.5MPa； 整机驱动型式：5200×2100×2700； 整机转向型式：四轮驱动； 整机外形尺寸：四轮转向mm； 整机喷杆长度：19000mm； 最小离地间隙：1230mm； 整机限压安全装置：有； 喷杆折叠型式：液压； 喷杆升降型式：液压； 驾驶室型式：无； 轴距：2460mm； 前最大轮距：1820mm； 后最大轮距：1820mm； 前轮外径：1600mm； 前轮胎宽：120mm； 前轮轮胎型式：实心橡胶轮胎； 后轮外径：1600mm； 后轮胎宽：120mm； 后轮轮胎型式：实心橡胶轮胎； 发动机或电动机名称：柴油机； 发动机或电动机结构型式：四缸、直列、水冷、四冲程； 发动机或电动机标定功率/转速：36.8/2400kW/(r/min)； 液(气)泵/电机泵结构型式：隔膜泵； 液泵/电机泵额定压力：0-3.0MPa； 液泵/电机泵额定流量：80L/min； 药箱容积：1300L； 药箱材质：塑料； 药箱成型工艺：滚塑； 限压安全装置结构型式：机械限位式； 限压安全装置限定压力：≤0.6MPa； 喷杆材质：金属； 喷杆允许最大工作压力：0.75MPa； 承压管材质：橡胶； 承压管允许最大工作压力：0.75MPa； 蓄电池类型：免维护蓄电池； 蓄电池容量：80Ah； 蓄电池标称电压：12×2（串联）V； | 65000.00 | 17400元 | 36.8 | 购机补贴(通用类) | 2025-10-18 | 2020281401000026 | 山东省 | 评阅通过 | 初评员：通过 | 初评员：通过
田间管理机械 | 植保机械 | 喷杆喷雾机 | 50-100马力自走式四轮转向喷杆喷雾机 | 山东永佳动力股份有限公司 | 喷杆式喷雾机 | 3WPZ-1000A型自走式喷杆喷雾机 | 1、发动机型号：4B5-50V32；2、 标定功率：36.8Kw；3、制造商：安徽全柴动力股份有限公司4、排放阶段：第三阶段 | 型式:自走式 ;功率:50马力;驱动方式:四轮驱动 ;喷杆长度:17.5m;离地间隙:1.1m;药箱:1000L;转向方式:四轮转向 ; | 1、发动机功率：50马力； 2、药箱容积：1000L；3、喷杆长度：17.5m；4、离地间隙：1.1m；5、整机型式：自走式；6、驱动型式：四轮驱动；7、转向型式：四轮转向 | 128000.00 | 17400元 | 36.8 | 购机补贴(通用类) | 2025-04-25 | 2015041401000060 | 山东省 | 评阅通过 | 初评员：通过 | 初评员：通过
田间管理机械 | 植保机械 | 喷杆喷雾机 | 50-100马力自走式四轮转向喷杆喷雾机 | 山东约翰迪农业装备有限公司 | 喷杆式喷雾机 | 3WPZ-800型自走式喷杆喷雾机 | 发动机信息： 制造商：安徽全柴动力股份有限公司 型号：4B2-50V32 功率：36.8KW 国三排放 | 型式:自走式 ;功率:50马力;驱动方式:四轮驱动 ;喷杆长度:12m;离地间隙:1.06m;药箱:800L;转向方式:四轮转向 ; | 结构型式：自走式；外形尺寸（工作状态，长×宽×高)mm：4990×2000×2980；结构质量（kg）：1650；药箱额定容量：800L；喷杆喷幅m：12；配套喷头型式：金属；配套喷头数量：24；喷杆长度：12m；喷杆降机构型式：液压；喷杆折叠机构型式：液压折叠；配套泵名称：三缸柱塞泵；配套泵型式：柱塞泵；配套泵流量：36-81L；离合器型式：干式；制动器型式：鼓刹；驱动方式/转向方式：四轮驱动/四轮转向；驾驶室：无；前/后最大轮距m：1.56；轴距m：2.02；前/后轮胎规格(分别填写)：1080*120/1080*120；前/后轮胎型式:气胎轮；离地间隙m:1.06 | 68000.00 | 17400元 | 74 | 购机补贴(通用类) | 2026-08-04 | 2021281401000022 | 山东省 | 评阅通过 | 初评员：通过 | 初评员：通过
田间管理机械 | 植保机械 | 喷杆喷雾机 | 50-100马力自走式四轮转向喷杆喷雾机 | 山东中农嘉禾机械科技有限公司 | 喷杆式喷雾机 | 3WPZ-1000A型自走式喷杆喷雾机 | 发动机型号：4B2-50V32，功率：36.8KW；转速：2400r/min；制造商：全柴股份有限公司；排放标准：第Ⅲ阶段。 | 型式:自走式 ;功率:50马力;驱动方式:四轮驱动 ;喷杆长度:18.4m;离地间隙:1.23m;药箱:1000L;转向方式:四轮转向 ; | 结构型式：自走式；工作压力（MPa)：0.2-0.4；驱动型式：四轮驱动；转向形式：四轮转向；外形尺寸（mm)：4500×2000×2700；喷杆长度 ：18400mm；最小离地间隙：1230mm;发动机名称：柴油机；发动机结构型式：四缸、直列、水冷、四冲程；发动机标定功率/转速：36.8Kw/2400(r/min)；发动机排放标准：第Ⅲ阶段；液(气)泵结构型式：隔膜泵；液泵额定压力：0-2.5MPa ；液泵额定流量60L/min；药箱容积：1000L；药箱材质:塑料；喷杆折叠型式：液压 ；喷杆升降型式：液压；轴距：2360mm；前最大轮距：1740mm；后最大轮距：1740mm；前轮外径：1410mm；前轮胎宽：90mm；前轮轮胎型式：实心轮胎；后轮外径：1410mm；后轮胎宽：90mm；后轮轮胎型式：实心轮胎；限压安全装置结构型式：机械限位式；限压安全装置限定压力≤0.48MPa；喷杆材质：不锈钢；承压软管材质：橡胶；承压软管允许最大工作压力：2.0（分水器前）/4.0（分水器后）；蓄电池类型：铅酸免维护蓄电池； 蓄电池容量60Ah；蓄电池标称电压（V)：（12×2串联）； | 59000.00 | 17400元 | 36.8 | 购机补贴(通用类) | 2024-01-29 | 2019041401000010 | 山东省 | 评阅通过 | 初评员：通过 | 初评员：通过
田间管理机械 | 植保机械 | 喷杆喷雾机 | 50-100马力自走式四轮转向喷杆喷雾机 | 山东中农嘉禾机械科技有限公司 | 喷杆式喷雾机 | 3WPZ-700A型自走式喷杆喷雾机 | 发动机型号：4B2-50V32，功率：36.8KW,制造商：全柴股份有限公司；排放标准：第Ⅲ阶段。 | 型式:自走式 ;功率:50马力;驱动方式:四轮驱动 ;喷杆长度:10.6m;离地间隙:0.94m;药箱:700L;转向方式:四轮转向 ; | 结构型式：自走式；工作压力（MPa)：0.2-0.4；驱动型式：四轮驱动；转向形式：四轮转向；外形尺寸（mm)：4450×1820×2300；喷杆长度 ：10600mm；最小离地间隙：940mm;发动机名称：柴油机；发动机结构型式：四缸、水冷、四冲程；发动机标定功率/转速：36.8Kw/2400(r/min)；发动机排放标准：第Ⅲ阶段；液(气)泵结构型式：隔膜泵；液泵额定压力：0-2.5MPa ；液泵额定流量60L/min；药箱容积：700L；药箱材质:塑料；喷杆折叠型式：液压 ；喷杆升降型式：液压；轴距：2360mm；前最大轮距：1530mm；后最大轮距：1530mm；前轮外径：900mm；前轮胎宽：120mm；前轮轮胎型式：充气轮胎；后轮外径：900mm；后轮胎宽：120mm；后轮轮胎型式：充气轮胎；限压安全装置结构型式：弹簧式；限压安全装置限定压力≤0.48MPa；喷杆材质：不锈钢；喷杆允许最大工作压力：≤0.6MPa；承压软管允许最大工作压力：≤0.6MPa；蓄电池类型：铅酸蓄电池； 蓄电池容量60Ah；蓄电池标称电压（V)：24（12×2串联） | 58000.00 | 17400元 | 36.8 | 购机补贴(通用类) | 2024-01-29 | 2019041401000010 | 山东省 | 评阅通过 | 初评员：通过 | 初评员：通过
田间管理机械 | 植保机械 | 喷杆喷雾机 | 50-100马力自走式四轮转向喷杆喷雾机 | 山东中润顺泰机械科技有限公司 | 自走式喷杆喷雾机 | 3WPZ-1000 | 型号：4L68；功率：36.8KW；制造商：常柴；标定转速（r/min）：2400排放阶段：国三 | 型式:自走式 ;功率:50马力;驱动方式:四轮驱动 ;喷杆长度:11.5m;离地间隙:1.04m;药箱:1000L;转向方式:四轮转向 ; | 型式 ： 自走式 ； 规格型号 ： 3WPZ-1000 ； 外形尺寸(工作状态) ： 4450×11700×3230 mm ； 外形尺寸(运输状态) ： 4450×2250×3230 mm ； 药箱容量 ： 1000 l ； 喷杆作业(整机作业)常用工作压力 ： 0.3～0.5 MPa ； 喷头型式 ： 扇形雾防滴喷头 ； 喷杆升降机构型式 ： 液压升降 ； 喷杆折叠机构型式 ： 液压折叠 ； 喷杆(喷杆长度) ： 11500 mm ； 配套动力名称、结构型式 ： 四缸水冷四冲程柴油机 ； 配套动力标定功率/转速 ： 36.8/2400 kW/(r/min) ； 配套泵型式 ： 隔膜泵 ； 配套泵工作压力 ： 2.5 MPa ； 配套泵流量 ： 60 l/min ； 离地间隙 ： 1040 mm ； 轴距(自走式) ： 2330 mm ； 前/后最大轮距 (自走式) ： 1750/1750 mm ； 前/后轮胎规格(自走式)(前轮外径) ： 1220 mm ； 前/后轮胎规格(自走式)(前轮胎宽) ： 80 mm ； 前/后轮胎规格(自走式)(后轮外径) ： 1220 mm ； 前/后轮胎规格(自走式)(后轮胎宽) ： 80 mm ； 前/后轮胎规格(自走式)(前/后轮胎型式) ： 实心轮胎 ； 制动器型式(自走式) ： 鼓式 ； 离合器型式(自走式) ： 摩擦式 ； 驱动方式(自走式) ： 四轮驱动 ； 转向方式 : 四轮转向 ; 驾驶室(自走式) ： 无 ； | 65000.00 | 17400元 | 36.8 | 购机补贴(通用类) | 2022-12-31 | 部20180223 | 山东省 | 评阅通过 | 初评员：通过 | 初评员：通过
田间管理机械 | 植保机械 | 喷杆喷雾机 | 50-100马力自走式四轮转向喷杆喷雾机 | 山东中润顺泰机械科技有限公司 | 喷杆式喷雾机 | 3WPZ-1000A型自走式喷杆喷雾机 | 型号：4L68；功率：36.8KW；制造商：常柴；标定转速（r/min）：2400排放阶段：国三 | 型式:自走式 ;功率:50马力;驱动方式:四轮驱动 ;喷杆长度:18m;离地间隙:0.97m;药箱:1000L;转向方式:四轮转向 ; | 整机产品品目 : 喷杆喷雾机 ; 整机结构型式 : 自走式 ; 整机工作压力 : 0.3-0.5 MPa ; 整机驱动型式 : 四轮驱动 ; 整机转向型式 : 四轮转向 ; 整机外形尺寸 : 4630×2110×2540（1600实心轮） 4630×2110×2440（1400充气轮） mm ; 整机喷杆长度 : 18000 mm ; 最小离地间隙 : 1070/970 mm ; 整机限压安全装置 : 有 ; 喷杆折叠型式 : 液压 ; 喷杆升降型式 : 液压 ; 驾驶室型式 : 无 ; 轴距 : 2400 mm ; 前最大轮距 : 1800 mm ; 后最大轮距 : 1800 mm ; 前轮外径 : 1600/1400 mm ; 前轮胎宽 : 90/140 mm ; 前轮轮胎型式 : 实心轮胎/充气轮胎 ; 后轮外径 : 1600/1400 mm ; 后轮胎宽 : 90/140 mm ; 后轮轮胎型式 : 实心轮胎/充气轮胎 ; 发动机或电动机名称 : 柴油机 ; 发动机或电动机结构型式 : 四缸四冲程水冷 ; 发动机或电动机标定功率/转速 : 36.8/2400 kW/(r/min) ; 发动机或电动机生产方式 : 采购 ; 液(气)泵/电机泵结构型式 : 齿轮泵/隔膜泵 ; 液泵/电机泵额定压力 : 0.3-2.0/3.0 MPa ; 液泵/电机泵额定流量 : 80/80/ L/min ; 药箱容积 : 1000 l ; 药箱材质 : 塑料 ; 药箱生产方式 : 采购 ; 空气室（储压容器）材质 : 不锈钢（齿轮泵） ; 空气室（储压容器）质量 : 300 g ; 空气室（储压容器）安装位置 : 外置 ; 空气室（储压容器）生产方式 : 采购 ; 限压安全装置结构型式 : 手动弹簧式 ; 限压安全装置限定压力 : ≤0.6 MPa ; 限压安全装置生产方式 : 采购 ; 喷杆材质 : 不锈钢＋塑料 ; 喷杆允许最大工作压力 : 0.75 MPa ; 喷杆生产方式 : 采购 ; 承压软管材质 : 塑料 ; 承压软管允许最大工作压力 : 0.75 MPa ; 承压软管生产方式 : 采购 ; 开关组合生产方式 : 采购 ; 蓄电池类型 : 铅酸 ; 蓄电池容量 : 80 Ah ; 蓄电池标称电压 :12×2V | 73000.00 | 17400元 | 36.8 | 购机补贴(通用类) | 2022-12-06 | 2017281401000041 | 山东省 | 评阅通过 | 初评员：通过 | 初评员：通过
田间管理机械 | 植保机械 | 喷杆喷雾机 | 50-100马力自走式四轮转向喷杆喷雾机 | 山东中润顺泰机械科技有限公司 | 喷杆式喷雾机 | 3WPZ-1000E型自走式喷杆喷雾机 | 型号：4DW91-50GG33；功率：36.8KW；制造商：一汽解放有限公司无锡柴油机厂；标定转速（r/min）：2400；排放阶段：国三 | 型式:自走式 ;功率:50马力;驱动方式:四轮驱动 ;喷杆长度:18.1m;离地间隙:1.05m;药箱:1000L;转向方式:四轮转向 ; | 整机产品品目 : 喷杆喷雾机 ; 整机结构型式 : 自走式 ; 整机工作压力 : 0.3～0.5 MPa ; 整机驱动型式 : 四轮驱动 ; 整机转向型式 : 四轮转向 ; 整机外形尺寸 : 4760×2150×2550 mm ; 整机喷杆长度 : 18100 mm ; 最小离地间隙 : 1050 mm ; 整机限压安全装置 : 有 ; 喷杆折叠型式 : 液压折叠 ; 喷杆升降型式 : 液压升降 ; 驾驶室型式 : 无 ; 轴距 : 2350 mm ; 前最大轮距 : 1510 mm ; 后最大轮距 : 1510 mm ; 前轮外径 : 1180 mm ; 前轮胎宽 : 120 mm ; 前轮轮胎型式 : 充气橡胶轮胎 ; 后轮外径 : 1180 mm ; 后轮胎宽 : 120 mm ; 后轮轮胎型式 : 充气橡胶轮胎 ; 发动机或电动机名称 : 柴油机 ; 发动机或电动机结构型式 : 四缸水冷四冲程 ; 发动机或电动机标定功率 : 36.8 kW ; 发动机或电动机标定转速 : 2400 r/min ; 液（气）泵/电机泵结构型式 : 隔膜泵 ; 液泵/电机泵额定压力 : 0-3.0 MPa ; 液泵/电机泵额定流量 : 80 L/min ; 药箱容积 : 1000 L ; 药箱材质 : 塑料 ; 限压安全装置结构型式 : 弹簧式 ; 限压安全装置限定压力 : ≤0.6 MPa ; 喷杆材质 : 不锈钢+塑料 ; 喷杆允许最高工作压力 : 0.75 MPa ; 承压软管材质 : 塑料 ; 承压软管允许最大工作压力 : 4 MPa ; 蓄电池类型 : 铅酸免维护蓄电池 ; 蓄电池容量 : 80 Ah ; 蓄电池标称电压 : 12×2（2只串联） V ; | 73000.00 | 17400元 | 36.8 | 购机补贴(通用类) | 2022-12-06 | 2017281401000041 | 山东省 | 评阅通过 | 初评员：通过 | 初评员：通过
田间管理机械 | 植保机械 | 喷杆喷雾机 | 50-100马力自走式四轮转向喷杆喷雾机 | 山东中润顺泰机械科技有限公司 | 自走式喷杆喷雾机 | 3WPZ-700 | 型号：4L68；功率：36.8KW；制造商：常柴；标定转速（r/min）：2400，排放阶段：国三 | 型式:自走式 ;功率:50马力;驱动方式:四轮驱动 ;喷杆长度:10.5m;离地间隙:1.2m;药箱:700L;转向方式:四轮转向 ; | 型式 : 自走式 ; 规格型号 : 3WPZ-700 ; 外形尺寸(工作状态) : 4500×10500×2550 mm ; 外形尺寸(运输状态) : 4570×2200×2550 mm ; 药箱容量 : 700 l ; 喷杆作业(整机作业)常用工作压力 : 0.3～0.5 MPa ; 喷头型式 : 扇形雾防滴喷头 ; 喷杆升降机构型式 : 液压升降 ; 喷杆折叠机构型式 : 液压折叠 ; 喷杆(喷杆长度) : 10500 mm ; 配套动力名称、结构型式 : 四缸水冷四冲程柴油机 ; 配套动力标定功率/转速 : 36.8/2400 kW/(r/min) ; 配套泵型式 : 齿轮泵 ; 配套泵工作压力 : 0.3-2.0 MPa ; 配套泵流量 : 60 l/min ; 离地间隙 : 1200 mm ; 轴距(自走式) : 2420 mm ; 前/后最大轮距 (自走式) : 1850/1850 mm ; 前/后轮胎规格(自走式)(前轮外径) : 1600 mm ; 前/后轮胎规格(自走式)(前轮胎宽) : 90 mm ; 前/后轮胎规格(自走式)(后轮外径) : 1600 mm ; 前/后轮胎规格(自走式)(后轮胎宽) : 90 mm ; 前/后轮胎规格(自走式)(前/后轮胎型式) : 实心轮胎 ; 制动器型式(自走式) : 鼓式 ; 离合器型式(自走式) : 摩擦式 ; 驱动方式(自走式) : 四轮驱动 ; 转向方式 : 四轮转向 ; 驾驶室(自走式) : 无 ; | 60000.00 | 17400元 | 36.8 | 购机补贴(通用类) | 2022-12-31 | 部20180221 | 山东省 | 评阅通过 | 初评员：通过 | 初评员：通过
田间管理机械 | 植保机械 | 喷杆喷雾机 | 50-100马力自走式四轮转向喷杆喷雾机 | 山东中润顺泰机械科技有限公司 | 自走式喷杆喷雾机 | 3WPZ-700A | 型号：4L68；功率：36.8KW；制造商：常柴；标定转速（r/min）：2400，排放阶段：国三 | 型式:自走式 ;功率:50马力;驱动方式:四轮驱动 ;喷杆长度:10.4m;离地间隙:1m;药箱:700L;转向方式:四轮转向 ; | 型式 ： 自走式 ； 规格型号 ： 3WPZ-700A ； 外形尺寸(工作状态) ： 4300×10400×2500 mm ； 外形尺寸(运输状态) ： 4600×1820×2500 mm ； 药箱容量 ： 700 l ； 喷杆作业(整机作业)常用工作压力 ： 0.3～0.5 MPa ； 喷头型式 ： 扇形雾防滴喷头 ； 喷杆升降机构型式 ： 液压升降 ； 喷杆折叠机构型式 ： 液压折叠 ； 喷杆(喷杆长度) ： 10400 mm ； 配套动力名称、结构型式 ： 四缸水冷四冲程柴油机 ； 配套动力标定功率/转速 ： 36.8/2400 kW/(r/min) ； 配套泵型式 ： 齿轮泵 ； 配套泵工作压力 ： 0.3-2.0 MPa ； 配套泵流量 ： 60 l/min ； 离地间隙 ： 1000 mm ； 轴距(自走式) ： 2420 mm ； 前/后最大轮距 (自走式) ： 1580/1580 mm ； 前/后轮胎规格(自走式)(前轮外径) ： 1200 mm ； 前/后轮胎规格(自走式)(前轮胎宽) ： 100 mm ； 前/后轮胎规格(自走式)(后轮外径) ： 1200 mm ； 前/后轮胎规格(自走式)(后轮胎宽) ： 100 mm ； 前/后轮胎规格(自走式)(前/后轮胎型式) ： 实心轮胎 ； 制动器型式(自走式) ： 鼓式 ； 离合器型式(自走式) ： 摩擦式 ； 驱动方式(自走式) ： 四轮驱动 ； 转向方式 : 四轮转向 ; 驾驶室(自走式) ： 无 ； | 62000.00 | 17400元 | 36.8 | 购机补贴(通用类) | 2022-12-31 | 部20180218 | 山东省 | 评阅通过 | 初评员：通过 | 初评员：通过
田间管理机械 | 植保机械 | 喷杆喷雾机 | 50-100马力自走式四轮转向喷杆喷雾机 | 山东中润顺泰机械科技有限公司 | 喷杆式喷雾机 | 3WPZ-700A1型自走式喷杆喷雾机 | 型号：4DW91-50GG33；功率：36.8KW；制造商：一汽解放有限公司无锡柴油机厂；标定转速（r/min）：2400；排放阶段：国三 | 型式:自走式 ;功率:50马力;驱动方式:四轮驱动 ;喷杆长度:10.3m;离地间隙:1.01m;药箱:700L;转向方式:四轮转向 ; | 整机产品品目 : 喷杆喷雾机 ; 整机结构型式 : 自走式 ; 整机工作压力 : 0.3～0.5 MPa ; 整机驱动型式 : 四轮驱动 ; 整机转向型式 : 四轮转向 ; 整机外形尺寸 : 4700×1900×2500 mm ; 整机喷杆长度 : 10300 mm ; 最小离地间隙 : 1010 mm ; 整机限压安全装置 : 有 ; 喷杆折叠型式 : 液压 ; 喷杆升降型式 : 液压 ; 驾驶室型式 : 无 ; 轴距 : 2240 mm ; 前最大轮距 : 1520 mm ; 后最大轮距 : 1520 mm ; 前轮外径 : 1200 mm ; 前轮胎宽 : 100 mm ; 前轮轮胎型式 : 实心轮胎 ; 后轮外径 : 1200 mm ; 后轮胎宽 : 100 mm ; 后轮轮胎型式 : 实心轮胎 ; 发动机或电动机名称 : 柴油机 ; 发动机或电动机结构型式 : 四缸直列水冷四冲程 / ; 发动机或电动机标定功率 : 36.8 kW ; 发动机或电动机标定转速 : 2400 r/min ; 液（气）泵/电机泵结构型式 : 隔膜泵 ; 液泵/电机泵额定压力 : 0-2.5 MPa ; 液泵/电机泵额定流量 : 60 L/min ; 药箱容积 : 700 L ; 药箱材质 : 塑料 ; 限压安全装置结构型式 : 机械限位式 ; 限压安全装置限定压力 : ≤0.6 MPa ; 喷杆材质 : 不锈钢 ; 喷杆允许最高工作压力 : 0.75 MPa ; 承压软管材质 : 橡胶 ; 承压软管允许最大工作压力 : 4 MPa ; 蓄电池类型 : 免维护蓄电池 ; 蓄电池容量 : 80 Ah ; 蓄电池标称电压 : 12×2（串联） V ; | 70000.00 | 17400元 | 36.8 | 购机补贴(通用类) | 2022-12-06 | 2017281401000041 | 山东省 | 评阅通过 | 初评员：通过 | 初评员：通过
田间管理机械 | 植保机械 | 喷杆喷雾机 | 50-100马力自走式四轮转向喷杆喷雾机 | 山东中润顺泰机械科技有限公司 | 喷杆式喷雾机 | 3WPZ-700A2型自走式喷杆喷雾机 | 型号：4DW91-50GG33；功率：36.8KW；制造商：一汽解放有限公司无锡柴油机厂；标定转速（r/min）：2400；排放阶段：国三 | 型式:自走式 ;功率:50马力;驱动方式:四轮驱动 ;喷杆长度:10.3m;离地间隙:0.98m;药箱:700L;转向方式:四轮转向 ; | 整机产品品目 : 喷杆喷雾机 ; 整机结构型式 : 自走式 ; 整机工作压力 : 0.3～0.5 MPa ; 整机驱动型式 : 四轮驱动 ; 整机转向型式 : 四轮转向 ; 整机外形尺寸 : 4500×1800×2400 mm ; 整机喷杆长度 : 10300 mm ; 最小离地间隙 : 980 mm ; 整机限压安全装置 : 有 ; 喷杆折叠型式 : 液压 ; 喷杆升降型式 : 液压 ; 驾驶室型式 : 无 ; 轴距 : 2360 mm ; 前最大轮距 : 1500 mm ; 后最大轮距 : 1500 mm ; 前轮外径 : 920 mm ; 前轮胎宽 : 120 mm ; 前轮轮胎型式 : 充气轮胎 ; 后轮外径 : 920 mm ; 后轮胎宽 : 120 mm ; 后轮轮胎型式 : 充气轮胎 ; 发动机或电动机名称 : 柴油机 ; 发动机或电动机结构型式 : 四缸直列水冷四冲程 ; 发动机或电动机标定功率 : 36.8 kW ; 发动机或电动机标定转速 : 2400 r/min ; 液（气）泵/电机泵结构型式 : 隔膜泵 ; 液泵/电机泵额定压力 : 0-2.5 MPa ; 液泵/电机泵额定流量 : 60 L/min ; 药箱容积 : 700 L ; 药箱材质 : 塑料 ; 限压安全装置结构型式 : 机械限位式 ; 限压安全装置限定压力 : ≤0.6 MPa ; 喷杆材质 : 不锈钢 ; 喷杆允许最高工作压力 : 0.75 MPa ; 承压软管材质 : 橡胶 ; 承压软管允许最大工作压力 : 4 MPa ; 蓄电池类型 : 免维护蓄电池 ; 蓄电池容量 : 80 Ah ; 蓄电池标称电压 : 12×2（串联） V ； | 71000.00 | 17400元 | 36.8 | 购机补贴(通用类) | 2022-12-06 | 2017281401000041 | 山东省 | 评阅通过 | 初评员：通过 | 初评员：通过
田间管理机械 | 植保机械 | 喷杆喷雾机 | 50-100马力自走式四轮转向喷杆喷雾机 | 山东中润顺泰机械科技有限公司 | 自走式喷杆喷雾机 | 3WPZ-700C | 型号：4L68；功率：36.8KW；制造商：常柴；标定转速（r/min）：2400排放阶段：国三 | 型式:自走式 ;功率:50马力;驱动方式:四轮驱动 ;喷杆长度:10.87m;离地间隙:1m;药箱:700L;转向方式:四轮转向 ; | 型式 ： 自走式 ； 规格型号 ： 3WPZ-700C ； 外形尺寸(工作状态) ： 4400×10870×2500 mm ； 外形尺寸(运输状态) ： 4700×1820×2500 mm ； 药箱容量 ： 700 l ； 喷杆作业(整机作业)常用工作压力 ： 0.3～0.5 MPa ； 喷头型式 ： 扇形雾防滴喷头 ； 喷杆升降机构型式 ： 液压升降 ； 喷杆折叠机构型式 ： 液压折叠 ； 喷杆(喷杆长度) ： 10870 mm ； 配套动力名称、结构型式 ： 四缸水冷四冲程柴油机 ； 配套动力标定功率/转速 ： 36.8/2400 kW/(r/min) ； 配套泵型式 ： 隔膜泵 ； 配套泵工作压力 ： 2.5 MPa ； 配套泵流量 ： 60 l/min ； 离地间隙 ： 1000 mm ； 轴距(自走式) ： 2420 mm ； 前/后最大轮距 (自走式) ： 1580/1580 mm ； 前/后轮胎规格(自走式)(前轮外径) ： 1200 mm ； 前/后轮胎规格(自走式)(前轮胎宽) ： 100 mm ； 前/后轮胎规格(自走式)(后轮外径) ： 1200 mm ； 前/后轮胎规格(自走式)(后轮胎宽) ： 100 mm ； 前/后轮胎规格(自走式)(前/后轮胎型式) ： 实心轮胎 ； 制动器型式(自走式) ： 鼓式 ； 离合器型式(自走式) ： 摩擦式 ； 驱动方式(自走式) ： 四轮驱动 ； 转向方式 : 四轮转向 ; 驾驶室(自走式) ： 无 ； | 64000.00 | 17400元 | 36.8 | 购机补贴(通用类) | 2022-12-31 | 部20180222 | 山东省 | 评阅通过 | 初评员：通过 | 初评员：通过
田间管理机械 | 植保机械 | 喷杆喷雾机 | 50-100马力自走式四轮转向喷杆喷雾机 | 山东中润顺泰机械科技有限公司 | 喷杆式喷雾机 | 3WPZ-700D型自走式喷杆喷雾机 | 型号：4L68；功率：36.8KW；制造商：常柴；标定转速（r/min）：2400排放阶段：国三 | 型式:自走式 ;功率:50马力;驱动方式:四轮驱动 ;喷杆长度:17.7m;离地间隙:0.97m;药箱:700L;转向方式:四轮转向 ; | 整机产品品目 : 喷杆喷雾机 ; 整机结构型式 : 自走式 ; 整机工作压力 : 0.3-0.5 MPa ; 整机驱动型式 : 四轮驱动 ; 整机转向型式 : 四轮转向 ; 整机外形尺寸 : 4800×2060×2540(1600实心轮）4800×2060×2440(1400充气轮） mm ; 整机喷杆长度 : 17700 mm ; 最小离地间隙 : 1070/970 mm ; 整机限压安全装置 : 有 ; 喷杆折叠型式 : 液压 ; 喷杆升降型式 : 液压 ; 驾驶室型式 : 无 ; 轴距 : 2400 mm ; 前最大轮距 : 1800 mm ; 后最大轮距 : 1800 mm ; 前轮外径 : 1600/1400 mm ; 前轮胎宽 : 90/140 mm ; 前轮轮胎型式 : 实心轮胎/充气轮胎 ; 后轮外径 : 1600/1400 mm ; 后轮胎宽 : 90/140 mm ; 后轮轮胎型式 : 实心轮胎/充气轮胎 ; 发动机或电动机名称 : 柴油机 ; 发动机或电动机结构型式 : 四缸四冲程水冷 ; 发动机或电动机标定功率/转速 : 36.8/2400 kW/(r/min) ; 发动机或电动机生产方式 : 采购 ; 液(气)泵/电机泵结构型式 : 齿轮泵/隔膜泵 ; 液泵/电机泵额定压力 : 0.3-2.0/3.0 MPa ; 液泵/电机泵额定流量 : 80/80/ L/min ; 药箱容积 : 700 l ; 药箱材质 : 塑料 ; 药箱生产方式 : 采购 ; 空气室（储压容器）材质 : 不锈钢（齿轮泵） ; 空气室（储压容器）质量 : 300 g ; 空气室（储压容器）安装位置 : 外置 ; 空气室（储压容器）生产方式 : 采购 ; 限压安全装置结构型式 : 手动弹簧式 ; 限压安全装置限定压力 : ≤0.6 MPa ; 限压安全装置生产方式 : 采购 ; 喷杆材质 : 不锈钢＋塑料 ; 喷杆允许最大工作压力 : 0.75 MPa ; 喷杆生产方式 : 采购 ; 承压软管材质 : 塑料 ; 承压软管允许最大工作压力 : 0.75 MPa ; 承压软管生产方式 : 采购 ; 开关组合生产方式 : 采购 ; 蓄电池类型 : 铅酸 ; 蓄电池容量 : 80 Ah ; 蓄电池标称电压 : 12×2（串联） | 66000.00 | 17400元 | 36.8 | 购机补贴(通用类) | 2022-12-06 | 2017281401000041 | 山东省 | 评阅通过 | 初评员：通过 | 初评员：通过
田间管理机械 | 植保机械 | 喷杆喷雾机 | 50-100马力自走式四轮转向喷杆喷雾机 | 山东中润顺泰机械科技有限公司 | 喷杆式喷雾机 | 3WPZ-700E型自走式喷杆喷雾机 | 型号：4L68；功率：36.8KW；制造商：常柴；标定转速（r/min）：2400排放阶段：国三 | 型式:自走式 ;功率:50马力;驱动方式:四轮驱动 ;喷杆长度:17.8m;离地间隙:1.07m;药箱:700L;转向方式:四轮转向 ; | 整机产品品目 : 喷杆喷雾机 ; 整机结构型式 : 自走式 ; 整机工作压力 : 0.3-0.5 MPa ; 整机驱动型式 : 四轮驱动 ; 整机转向型式 : 四轮转向 ; 整机外形尺寸 : 4450×2000×2500(1200实心轮）4450×2000×2500（1200充气轮） mm ; 整机喷杆长度 : 17800 mm ; 最小离地间隙 : 1070 mm ; 整机限压安全装置 : 有 ; 喷杆折叠型式 : 液压 ; 喷杆升降型式 : 液压 ; 驾驶室型式 : 无 ; 轴距 : 2400 mm ; 前最大轮距 : 1500 mm ; 后最大轮距 : 1500 mm ; 前轮外径 : 1200/1200 mm ; 前轮胎宽 : 100/140 mm ; 前轮轮胎型式 : 实心轮胎/充气轮胎 ; 后轮外径 : 1200/1200 mm ; 后轮胎宽 : 100/140 mm ; 后轮轮胎型式 : 实心轮胎/充气轮胎 ; 发动机或电动机名称 : 柴油机 ; 发动机或电动机结构型式 : 四缸四冲程水冷 ; 发动机或电动机标定功率/转速 : 36.8/2400 kW/(r/min) ; 发动机或电动机生产方式 : 采购 ; 液(气)泵/电机泵结构型式 : 齿轮泵/隔膜泵 ; 液泵/电机泵额定压力 : 0.3-2.0/3.0 MPa ; 液泵/电机泵额定流量 : 80/80/ L/min ; 药箱容积 : 700 l ; 药箱材质 : 塑料 ; 药箱生产方式 : 采购 ; 空气室（储压容器）材质 : 不锈钢（齿轮泵） ; 空气室（储压容器）质量 : 300 g ; 空气室（储压容器）安装位置 : 外置 ; 空气室（储压容器）生产方式 : 采购 ; 限压安全装置结构型式 : 手动弹簧式 ; 限压安全装置限定压力 : ≤0.6 MPa ; 限压安全装置生产方式 : 采购 ; 喷杆材质 : 不锈钢＋塑料 ; 喷杆允许最大工作压力 : 0.75 MPa ; 喷杆生产方式 : 采购 ; 承压软管材质 : 塑料 ; 承压软管允许最大工作压力 : 0.75 MPa ; 承压软管生产方式 : 采购 ; 开关组合生产方式 : 采购 ; 蓄电池类型 : 铅酸 ; 蓄电池容量 : 80 Ah ; 蓄电池标称电压 : 12×2（串联） V | 68000.00 | 17400元 | 36.8 | 购机补贴(通用类) | 2022-12-06 | 2017281401000041 | 山东省 | 评阅通过 | 初评员：通过 | 初评员：通过
田间管理机械 | 植保机械 | 喷杆喷雾机 | 50-100马力自走式四轮转向喷杆喷雾机 | 山东中润顺泰机械科技有限公司 | 喷杆式喷雾机 | 3WPZ-700F型自走式喷杆喷雾机 | 型号：4L68；功率：36.8KW；制造商：常柴；标定转速（r/min）：2400排放阶段：国三 | 型式:自走式 ;功率:50马力;驱动方式:四轮驱动 ;喷杆长度:21.9m;离地间隙:0.96m;药箱:700L;转向方式:四轮转向 ; | 整机产品品目 : 喷杆喷雾机 ; 整机结构型式 : 自走式 ; 整机工作压力 : 0.3-0.5 MPa ; 整机驱动型式 : 四轮驱动 ; 整机转向型式 : 四轮转向 ; 整机外形尺寸 : 5150×2470×2750(1600实心轮）5150×2470×2650（1400充气轮） mm ; 整机喷杆长度 : 21900 mm ; 最小离地间隙 : 1060/960 mm ; 整机限压安全装置 : 有 ; 喷杆折叠型式 : 液压 ; 喷杆升降型式 : 液压 ; 驾驶室型式 : 无 ; 轴距 : 2400 mm ; 前最大轮距 : 1800 mm ; 后最大轮距 : 1800 mm ; 前轮外径 : 1600/1400 mm ; 前轮胎宽 : 90/140 mm ; 前轮轮胎型式 : 实心轮胎/充气轮胎 ; 后轮外径 : 1600/1400 mm ; 后轮胎宽 : 90/140 mm ; 后轮轮胎型式 : 实心轮胎/充气轮胎 ; 发动机或电动机名称 : 柴油机 ; 发动机或电动机结构型式 : 四缸四冲程水冷 ; 发动机或电动机标定功率/转速 : 36.8/2400 kW/(r/min) ; 发动机或电动机生产方式 : 采购 ; 液(气)泵/电机泵结构型式 : 齿轮泵/隔膜泵 ; 液泵/电机泵额定压力 : 0.3-2.0/3.0 MPa ; 液泵/电机泵额定流量 : 80/80/ L/min ; 药箱容积 : 700 l ; 药箱材质 : 塑料 ; 药箱生产方式 : 采购 ; 空气室（储压容器）材质 : 不锈钢（齿轮泵） ; 空气室（储压容器）质量 : 300 g ; 空气室（储压容器）安装位置 : 外置 ; 空气室（储压容器）生产方式 : 采购 ; 限压安全装置结构型式 : 手动弹簧式 ; 限压安全装置限定压力 : ≤0.6 MPa ; 限压安全装置生产方式 : 采购 ; 喷杆材质 : 不锈钢＋塑料 ; 喷杆允许最大工作压力 : 0.75 MPa ; 喷杆生产方式 : 采购 ; 承压软管材质 : 塑料 ; 承压软管允许最大工作压力 : 0.75 MPa ; 承压软管生产方式 : 采购 ; 开关组合生产方式 : 采购 ; 蓄电池类型 : 铅酸 ; 蓄电池容量 : 80 Ah ; 蓄电池标称电压 : 12×2（串联） | 70000.00 | 17400元 | 36.8 | 购机补贴(通用类) | 2022-12-06 | 2017281401000041 | 山东省 | 评阅通过 | 初评员：通过 | 初评员：通过
田间管理机械 | 植保机械 | 喷杆喷雾机 | 50-100马力自走式四轮转向喷杆喷雾机 | 山东中润顺泰机械科技有限公司 | 喷杆式喷雾机 | 3WPZ-700G型自走式喷杆喷雾机 | 型号：4L68；功率：36.8KW；制造商：常柴；标定转速（r/min）：2400排放阶段：国三 | 型式:自走式 ;功率:50马力;驱动方式:四轮驱动 ;喷杆长度:21.4m;离地间隙:1.06m;药箱:700L;转向方式:四轮转向 ; | 整机产品品目 : 喷杆喷雾机 ; 整机结构型式 : 自走式 ; 整机工作压力 : 0.3-0.5 MPa ; 整机驱动型式 : 四轮驱动 ; 整机转向型式 : 四轮转向 ; 整机外形尺寸 : 5150×2250×2500 mm ; 整机喷杆长度 : 21400 mm ; 最小离地间隙 : 1060 mm ; 整机限压安全装置 : 有 ; 喷杆折叠型式 : 液压 ; 喷杆升降型式 : 液压 ; 驾驶室型式 : 无 ; 轴距 : 2400 mm ; 前最大轮距 : 1500 mm ; 后最大轮距 : 1500 mm ; 前轮外径 : 1200 mm ; 前轮胎宽 : 100 mm ; 前轮轮胎型式 : 实心轮胎 ; 后轮外径 : 1200 mm ; 后轮胎宽 : 100 mm ; 后轮轮胎型式 : 实心轮胎 ; 发动机或电动机名称 : 柴油机 ; 发动机或电动机结构型式 : 四缸四冲程水冷 ; 发动机或电动机标定功率/转速 : 36.8/2400 kW/(r/min) ; 发动机或电动机生产方式 : 采购 ; 液(气)泵/电机泵结构型式 : 齿轮泵/隔膜泵 ; 液泵/电机泵额定压力 : 0.3-2.0/3.0 MPa ; 液泵/电机泵额定流量 : 80/80/ L/min ; 药箱容积 : 700 l ; 药箱材质 : 塑料 ; 药箱生产方式 : 采购 ; 空气室（储压容器）材质 : 不锈钢（齿轮泵） ; 空气室（储压容器）质量 : 300 g ; 空气室（储压容器）安装位置 : 外置 ; 空气室（储压容器）生产方式 : 采购 ; 限压安全装置结构型式 : 手动弹簧式 ; 限压安全装置限定压力 : ≤0.6 MPa ; 限压安全装置生产方式 : 采购 ; 喷杆材质 : 不锈钢＋塑料 ; 喷杆允许最大工作压力 : 0.75 MPa ; 喷杆生产方式 : 采购 ; 承压软管材质 : 塑料 ; 承压软管允许最大工作压力 : 0.75 MPa ; 承压软管生产方式 : 采购 ; 开关组合生产方式 : 采购 ; 蓄电池类型 : 铅酸 ; 蓄电池容量 : 80 Ah ; 蓄电池标称电压 : 12×2（串联） V ; 蓄电池生产方式 : 采购 ; | 71000.00 | 17400元 | 36.8 | 购机补贴(通用类) | 2022-12-06 | 2017281401000041 | 山东省 | 评阅通过 | 初评员：通过 | 初评员：通过
田间管理机械 | 植保机械 | 喷杆喷雾机 | 50-100马力自走式四轮转向喷杆喷雾机 | 天津润丰农业工程技术有限公司 | 自走式喷杆喷雾机 | 3WPZ-1000A | 型号：4TD55,功率：40.4kw，制造商：山东华源莱动内燃机有限公司，排放阶段：中国第三阶段 | 型式:自走式 ;功率:55马力;驱动方式:四轮驱动 ;喷杆长度:13m;离地间隙:1.6m;药箱:1000L;转向方式:四轮转向 ; | 型式：自走式，外形尺寸：5300mm*2200mm*2700mm,药箱容量：500*2L，喷杆作业（整机作业）常用工作压力：0.2~0.6Mpa，喷头型式：扇形，喷杆长度：13m，配套动力名称、结构、型式：四缸水冷立式柴油机，标定功率/转速：40.4/2400kw(r/min)，配套泵型式：隔膜泵，工作压力：2.0Mpa，流量：80L/min，离地间隙：1600~1900mm（可调），轴距（自走式）：2500~2800mm（可调），前/后最大轮距（自走式）：1700~2300mm（可调），驱动方式（自走式）：四轮机械式驱动/四轮转向。 | 98000.00 | 17400元 | 40.4 | 购机补贴(通用类) | 2021-12-31 | 苏农机（2017）第（0231）号 | 天津市 | 评阅通过 | 初评员：通过 | 初评员：通过
田间管理机械 | 植保机械 | 喷杆喷雾机 | 50-100马力自走式四轮转向喷杆喷雾机 | 天津润丰农业工程技术有限公司 | 自走式喷杆喷雾机 | 3WPZ-800 | 型号：4TD55,功率：40.4kw，制造商：山东华源莱动内燃机有限公司，排放阶段：中国第三阶段 | 型式:自走式 ;功率:55马力;驱动方式:四轮驱动 ;喷杆长度:12m;离地间隙:0.85m;药箱:800L;转向方式:四轮转向 ; | 型式：自走式，外形尺寸：5300mm*1600mm*3000mm,药箱容量：800L，喷杆作业（整机作业）常用工作压力：0.2~0.6Mpa，喷头型式：扇形，喷杆长度：12m，配套动力名称、结构、型式：四缸水冷立式柴油机，标定功率/转速：40.4/2400kw(r/min)，配套泵型式：齿轮泵，选配隔膜泵，选配柱塞泵，工作压力：0.3~2.0Mpa，选配0.3~2.1Mpa，选配0.3~2.0Mpa，流量：60L/min，选配60L/min，选配34~58L/min，离地间隙：850~1600mm（可调），轴距（自走式）：1600~2300mm（可调），前/后最大轮距（自走式）：1500~1800mm（可调），驱动方式（自走式）：四轮机械式驱动/四轮转向。 | 98000.00 | 17400元 | 40.4 | 购机补贴(通用类) | 2021-12-31 | 苏农机（2017）第（0229）号 | 天津市 | 评阅通过 | 初评员：通过 | 初评员：通过
田间管理机械 | 植保机械 | 喷杆喷雾机 | 50-100马力自走式四轮转向喷杆喷雾机 | 天津士富农业机械有限公司 | 喷杆式喷雾机 | 3WPZ-700A型自走式喷杆喷雾机 | 型号：4B5-50V32,功率：36.8kw，制造商：安徽全柴动力股份有限公司，排放阶段：中国第三阶段 | 型式:自走式 ;功率:50马力;驱动方式:四轮驱动 ;喷杆长度:10m;离地间隙:0.97m;药箱:700L;转向方式:四轮转向 ; | 整机结构型式：自走式；整机外形尺寸mm：4500×1800×2400；整机工作压力Mpa：0.2-0.6；驱动型式：四轮驱动；转向型式：四轮转向；喷杆长度mm:10000；喷幅mm：11000；配套动力：四缸、水冷、四冲程柴油机；标定功率/转速kW/（r/min）：36.8/2400；液泵结构型式：齿轮泵；额定压力Mpa：0.3-2.0；额定流量L/min：60；药箱容积L：700 | 98000.00 | 17400元 | 36.8 | 购机补贴(通用类) | 2025-03-08 | 2019281401000034 | 天津市 | 评阅通过 | 初评员：通过 | 初评员：通过
田间管理机械 | 植保机械 | 喷杆喷雾机 | 50-100马力自走式四轮转向喷杆喷雾机 | 天津沃能达实业有限公司 | 自走式喷杆喷雾机 | 3WPZ-700 | 型号：4B5-50V32，功率：36.8kw，制造商：安徽全柴动力股份有限公司，排放阶段：中国第三阶段 | 型式:自走式 ;功率:50马力;驱动方式:四轮驱动 ;喷杆长度:10m;离地间隙:1.08m;药箱:700L;转向方式:四轮转向 ; | 1.结构型式：自走式；2.配套动力：四缸水冷立式柴油机；功率/转速kw/(r/min):36.8/2400；3.喷雾机工作压力（MPa）:0.3-0.8；4.外形尺寸（长╳宽╳高）mm：4300╳1600╳2600；5.药箱容积（L）：700；8.液泵型式：高压齿轮泵1个，液泵工作压力（MPa）：0.5－1.5；液泵工作流量（L/min）：60；液泵转速（r/min）：600；9.喷杆长度（m）：10；10.配套喷头型式：锥形；喷头数量：20+2（侧喷）个；离地间隙（m）：1.08。驱动方式/转向方式（自走式）：四轮机械式驱动/四轮转向 | 98000.00 | 17400元 | 36.8 | 购机补贴(通用类) | 2021-12-31 | 2017TJ054 | 天津市 | 评阅通过 | 初评员：通过 | 初评员：通过
田间管理机械 | 植保机械 | 喷杆喷雾机 | 50-100马力自走式四轮转向喷杆喷雾机 | 天津沃能达实业有限公司 | 自走式喷杆喷雾机 | 3WPZ-W700A | 型号：CF4B50T,功率：36.8kw，制造商：江苏常发农业装备股份有限公司，排放阶段：中国第三阶段 | 型式:自走式 ;功率:50马力;驱动方式:四轮驱动 ;喷杆长度:11.6m;离地间隙:1.06m;药箱:700L;转向方式:四轮转向 ; | 1.结构型式：自走式；2.配套动力：四缸水冷立式四冲程柴油机；功率/转速kw/(r/min):36.8/2500；3.喷雾机工作压力（MPa）:0.5-1.0；4.外形尺寸（长╳宽╳高）mm：5035×1840×2865；5.药箱容积（L）：700；6.液泵型式：隔膜泵1个，液泵工作压力（MPa）：0-2.5；液泵工作流量（L/min）：60；液泵转速（r/min）：540；7.喷杆长度（m）：11.6；8.配套喷头型式：扇形；喷头数量：24+2（侧喷）；离地间隙（m）：1.06。驱动方式/转向方式（自走式）：四轮机械式驱动/四轮转向 | 100000.00 | 17400元 | 36.8 | 购机补贴(通用类) | 2022-12-31 | 苏农机（2018）第（0151）号 | 天津市 | 评阅通过 | 初评员：通过 | 初评员：通过
田间管理机械 | 植保机械 | 喷杆喷雾机 | 50-100马力自走式四轮转向喷杆喷雾机 | 潍坊谷沃农业装备科技有限公司 | 喷杆式喷雾机 | 3WPZ-1000H型自走式喷杆喷雾机 | 发动机型号：4B5-50V32,功率：36.8KW;制造商：安徽全柴动力股份有限公司；排放阶段:第三阶段 | 型式:自走式 ;功率:50马力;驱动方式:四轮驱动 ;喷杆长度:19.26m;离地间隙:1.26m;药箱:1000L;转向方式:四轮转向 ; | 50马力；整机结构型式:自走式;整机工作压力(MPa):0.3-0.5;整机驱动型式:四轮驱动;整机转向型式:四轮转向;整机外形尺寸(mm):4600×1950×2750;整机喷杆长度(mm):19260;最小离地间隙(mm):1260;喷杆折叠型式:液压折叠;喷杆升降型式:液压升降;轴距(mm)2360;前/后最大轮距（mm）：1800；前/后轮外径（mm）：1170；前/后轮胎宽（mm）：130；前/后轮轮胎型式：充气橡胶轮胎；发动机或电动机名称：柴油机；发动机或电动机结构型式：四缸水冷四冲程；发动机或电动机标定功率（kW）：36.8；发动机或电动机标定转速（r/min）：2400；液（气）泵/电机泵结构型式：隔膜泵；液泵/电机泵额定压力（MPa）：0-2.5；液泵/电机泵额定流量（L/min）：60；药箱容积（L）：1000；蓄电池类型：铅酸蓄电池；蓄电池容量（Ah）：60； | 58500.00 | 17400元 | 36.8 | 购机补贴(通用类) | 2022-12-18 | 2017281401000048 | 山东省 | 评阅通过 | 初评员：通过 | 初评员：通过
田间管理机械 | 植保机械 | 喷杆喷雾机 | 50-100马力自走式四轮转向喷杆喷雾机 | 潍坊谷沃农业装备科技有限公司 | 喷杆式喷雾机 | 3WPZ-1000W型自走式喷杆喷雾机 | 发动机型号：4B5-50V32,功率：36.8KW;制造商：安徽全柴动力股份有限公司；排放阶段:第三阶段 | 型式:自走式 ;功率:50马力;驱动方式:四轮驱动 ;喷杆长度:18m;离地间隙:1.07m;药箱:1000L;转向方式:四轮转向 ; | 50马力；整机结构型式:自走式;整机工作压力(MPa):0.3-0.5;整机驱动型式:四轮驱动;整机转向型式:四轮转向;整机外形尺寸(mm):4600×1700×2550;整机喷杆长度(mm):18000;最小离地间隙(mm):1070;喷杆折叠型式:液压折叠;喷杆升降型式:液压升降;轴距(mm)2360;前/后最大轮距（mm）：1520；前/后轮外径（mm）：1170；前/后轮胎宽（mm）：130；前/后轮轮胎型式：充气橡胶轮胎；发动机或电动机名称：柴油机；发动机或电动机结构型式：四缸水冷四冲程；发动机或电动机标定功率（kW）：36.8；发动机或电动机标定转速（r/min）：2400；液（气）泵/电机泵结构型式：隔膜泵；液泵/电机泵额定压力（MPa）：0-2.5；液泵/电机泵额定流量（L/min）：60；药箱容积（L）：1000；蓄电池类型：铅酸蓄电池；蓄电池容量（Ah）：60； | 58500.00 | 17400元 | 36.8 | 购机补贴(通用类) | 2022-12-18 | 2017281401000048 | 山东省 | 评阅通过 | 初评员：通过 | 初评员：通过
田间管理机械 | 植保机械 | 喷杆喷雾机 | 50-100马力自走式四轮转向喷杆喷雾机 | 潍坊谷沃农业装备科技有限公司 | 喷杆式喷雾机 | 3WPZ-1300型自走式喷杆喷雾机 | 发动机型号：4B5-50V32,功率：36.8KW;制造商：安徽全柴动力股份有限公司；排放阶段:第三阶段 | 型式:自走式 ;功率:50马力;驱动方式:四轮驱动 ;喷杆长度:20m;离地间隙:1.07m;药箱:1000+300L;转向方式:四轮转向 ; | 50马力；整机结构型式:自走式;整机工作压力(MPa):0.3-0.5;整机驱动型式:四轮驱动;整机转向型式:四轮转向;整机外形尺寸(mm):5200×1950×2600;整机喷杆长度(mm):20000;最小离地间隙(mm):1070;喷杆折叠型式:液压折叠;喷杆升降型式:液压升降;轴距(mm)2360;前/后最大轮距（mm）：1800；前/后轮外径（mm）：1170；前/后轮胎宽（mm）：130；前/后轮轮胎型式：充气橡胶轮胎；发动机或电动机名称：柴油机；发动机或电动机结构型式：四缸水冷四冲程；发动机或电动机标定功率（kW）：36.8；发动机或电动机标定转速（r/min）：2400；液（气）泵/电机泵结构型式：隔膜泵；液泵/电机泵额定压力（MPa）：0-2.5；液泵/电机泵额定流量（L/min）：60；药箱容积（L）：1000+300；蓄电池类型：铅酸蓄电池；蓄电池容量（Ah）：60； | 58500.00 | 17400元 | 36.8 | 购机补贴(通用类) | 2022-12-18 | 2017281401000048 | 山东省 | 评阅通过 | 初评员：通过 | 初评员：通过
田间管理机械 | 植保机械 | 喷杆喷雾机 | 50-100马力自走式四轮转向喷杆喷雾机 | 潍坊谷沃农业装备科技有限公司 | 自走式喷杆喷雾机 | 3WPZ-700GL | 发动机型号：4B5-50V32,功率：36.8KW;制造商：安徽全柴动力股份有限公司；排放阶段:第三阶段 | 型式:自走式 ;功率:50马力;驱动方式:四轮驱动 ;喷杆长度:10m;离地间隙:1.02/0.995m;药箱:700L;转向方式:四轮转向 ; | 50马力;标定功率/转速kW（r/min）：36.8/2400；驱动方式：自走式，四轮驱动，四轮转向，外形尺寸：4500×1580×2520(1100mm实心轮）；4500×1580×2420(1050mm充气轮）工作压力(MPa):0.5-0.8;药箱容积：700L;喷杆长度（mm):10000,配套泵：三缸柱塞泵（流量22-30L/min),离地间隙（mm):1020(1.1米实心轮）995（1.05充气轮）轴距(mm)2300;前/后最大轮距（mm）：1520；前/后轮外径（mm）：1100实心轮/1050充气轮；前/后轮胎宽（mm）：80/120；前/后轮轮胎型式：高花充气轮胎/高花实心橡胶轮胎；配套动力名称，结构，型式：柴油机，四缸直列水冷四冲程； | 58500.00 | 17400元 | 36.8 | 购机补贴(通用类) | 2022-12-31 | 苏农机（2018）第（0141）号 | 山东省 | 评阅通过 | 初评员：通过 | 初评员：通过
田间管理机械 | 植保机械 | 喷杆喷雾机 | 50-100马力自走式四轮转向喷杆喷雾机 | 潍坊谷沃农业装备科技有限公司 | 喷杆式喷雾机 | 3WPZ-700型自走式喷杆喷雾机 | 发动机型号：4B5-50V32,功率：36.8KW;制造商：安徽全柴动力股份有限公司；排放阶段:第三阶段 | 型式:自走式 ;功率:50马力;驱动方式:四轮驱动 ;喷杆长度:10.62m;离地间隙:0.96m;药箱:700L;转向方式:四轮转向 ; | 50马力；整机结构型式:自走式;整机工作压力(MPa):0.5-0.8;整机驱动型式:四轮驱动;整机转向型式:四轮转向;整机外形尺寸(mm):4650×1850×2400;整机喷杆长度(mm):10620;最小离地间隙(mm):960;喷杆折叠型式:液压折叠;喷杆升降型式:液压升降;轴距(mm)2380;前/后最大轮距（mm）：1520；前/后轮外径（mm）：9000；前/后轮胎宽（mm）：120；前/后轮轮胎型式：充气橡胶轮胎；发动机或电动机名称：柴油机；发动机或电动机结构型式：四缸水冷四冲程；发动机或电动机标定功率（kW）：36.8；发动机或电动机标定转速（r/min）：2400；液（气）泵/电机泵结构型式：隔膜泵；液泵/电机泵额定压力（MPa）：0-2.5；液泵/电机泵额定流量（L/min）：60；药箱容积（L）：700；蓄电池类型：铅酸蓄电池；蓄电池容量（Ah）：60； | 58500.00 | 17400元 | 36.8 | 购机补贴(通用类) | 2022-12-18 | 2017281401000048 | 山东省 | 评阅通过 | 初评员：通过 | 初评员：通过
田间管理机械 | 植保机械 | 喷杆喷雾机 | 50-100马力自走式四轮转向喷杆喷雾机 | 潍坊谷沃农业装备科技有限公司 | 喷杆式喷雾机 | 3WPZ-800A型自走式喷杆喷雾机 | 发动机型号：4B5-50V32,功率：36.8KW;制造商：安徽全柴动力股份有限公司；排放阶段:第三阶段 | 型式:自走式 ;功率:50马力;驱动方式:四轮驱动 ;喷杆长度:11m;离地间隙:1.1m;药箱:800L;转向方式:四轮转向 ; | 50马力；整机结构型式:自走式;整机工作压力(MPa):0.5-0.8;整机驱动型式:四轮驱动;整机转向型式:四轮转向;整机外形尺寸(mm):4690×2000×2950;整机喷杆长度(mm):11000;最小离地间隙(mm):1100;喷杆折叠型式:液压折叠;喷杆升降型式:液压升降;轴距(mm)2370;前/后最大轮距（mm）：1780；前/后轮外径（mm）：900；前/后轮胎宽（mm）：120；前/后轮轮胎型式：充气橡胶轮胎；发动机或电动机名称：柴油机；发动机或电动机结构型式：四缸水冷四冲程；发动机或电动机标定功率（kW）：36.8；发动机或电动机标定转速（r/min）：2400；液（气）泵/电机泵结构型式：三缸柱塞泵；液泵/电机泵额定压力（MPa）：2.5-4；液泵/电机泵额定流量（L/min）：36-81；药箱容积（L）：800；蓄电池类型：铅酸免维护蓄电池；蓄电池容量（Ah）：60； | 58500.00 | 17400元 | 36.8 | 购机补贴(通用类) | 2022-12-18 | 2017281401000048 | 山东省 | 评阅通过 | 初评员：通过 | 初评员：通过
田间管理机械 | 植保机械 | 喷杆喷雾机 | 50-100马力自走式四轮转向喷杆喷雾机 | 宜昌天工智能机械股份有限公司 | 自走式喷杆喷雾机 | 3WP-1000 | 型号：4B5-50V32；标定功率及转速：36.8KW/2400r/min；生产企业：安徽全柴动力股份有限公司；排放阶段：第三阶段，国Ⅲ | 型式:自走式 ;功率:50.06马力;驱动方式:四轮驱动 ;喷杆长度:18m;离地间隙:1.1m;药箱:1000L;转向方式:四轮转向 ; | 型式：自走式；外形尺寸（工作转态）：5600*18350*3100（mm）；药箱容积：1000L；喷头型式：扇形；喷杆长度：18000（mm）；配套动力：36.8KW；离地间隙：1100mm；驱动方式：四轮驱动、四轮液压转向 | 95000.00 | 17400元 | 36.8 | 购机补贴(通用类) | 2023-12-31 | 鄂2019089 | 湖北省 | 评阅通过 | 初评员：通过 | 初评员：通过
田间管理机械 | 植保机械 | 喷杆喷雾机 | 50-100马力自走式四轮转向喷杆喷雾机 | 宜昌天工智能机械股份有限公司 | 自走式喷杆喷雾机 | 3WP-1000A | 型号：4B5-50V32；标定功率及转速：36.8KW/2400r/min；生产企业：安徽全柴动力股份有限公司；排放阶段：第三阶段，国Ⅲ | 型式:自走式 ;功率:50.06马力;驱动方式:四轮驱动 ;喷杆长度:20m;离地间隙:1.1m;药箱:1000L;转向方式:四轮转向 ; | 型式：自走式；外形尺寸（工作转态）：5600*20500*3140（mm）；药箱容积：1000L；喷头型式：扇形；喷杆长度：20000（mm）；配套动力：36.8KW；离地间隙：1100mm；驱动方式：四轮驱动、四轮液压转向 | 98000.00 | 17400元 | 36.8 | 购机补贴(通用类) | 2023-12-31 | 鄂2019090 | 湖北省 | 评阅通过 | 初评员：通过 | 初评员：通过
田间管理机械 | 植保机械 | 喷杆喷雾机 | 50-100马力自走式四轮转向喷杆喷雾机 | 宜昌天工智能机械股份有限公司 | 自走式喷杆喷雾机 | 3WP-2000 | 型号：4B5-50V32；标定功率及转速：36.8KW/2400r/min；生产企业：安徽全柴动力股份有限公司；排放阶段：第三阶段，国Ⅲ | 型式:自走式 ;功率:50.06马力;驱动方式:四轮驱动 ;喷杆长度:20m;离地间隙:1.03m;药箱:2000L;转向方式:四轮转向 ; | 型式：自走式；外形尺寸（工作转态）：5140*20230*3120（mm）；药箱容积：2000L；喷头型式：扇形；喷杆长度：20000（mm）；配套动力：36.8KW；离地间隙：1030mm；驱动方式：四轮驱动、四轮液压转向 | 125000.00 | 17400元 | 36.8 | 购机补贴(通用类) | 2023-12-31 | 鄂2019091 | 湖北省 | 评阅通过 | 初评员：通过 | 初评员：通过
田间管理机械 | 植保机械 | 喷杆喷雾机 | 50-100马力自走式四轮转向喷杆喷雾机 | 宜昌天工智能机械股份有限公司 | 自走式喷杆喷雾机 | 3WP-2000A | 型号：4B5-50V32；标定功率及转速：36.8KW/2400r/min；生产企业：安徽全柴动力股份有限公司；排放阶段：第三阶段，国Ⅲ | 型式:自走式 ;功率:50.06马力;驱动方式:四轮驱动 ;喷杆长度:24.02m;离地间隙:0.9m;药箱:2000L;转向方式:四轮转向 ; | 型式：自走式；外形尺寸（工作转态）：5640*24020*3000（mm）；药箱容积：2000L；喷头型式：扇形；喷杆长度：24020（mm）；配套动力：36.8KW；离地间隙：900mm；驱动方式：四轮驱动、四轮液压转向 | 130000.00 | 17400元 | 36.8 | 购机补贴(通用类) | 2023-12-31 | 鄂2019092 | 湖北省 | 评阅通过 | 初评员：通过 | 初评员：通过
田间管理机械 | 植保机械 | 喷杆喷雾机 | 50-100马力自走式四轮转向喷杆喷雾机 | 中农丰茂植保机械有限公司 | 喷杆式喷雾机 | 3WPZ-700型自走式喷杆喷雾机 | 发动机型号：4L68,功率：36.8kw/2400r/min， 制造商：常柴股份有限公司，排放阶段：国三 | 型式:自走式 ;功率:50马力;驱动方式:四轮驱动 ;喷杆长度:14m;离地间隙:0.95m;药箱:700L;转向方式:四轮转向 ; | 1、型式：自走式；2、规格型号；3WPZ-700;3、外形尺寸：6100x2300x2450mm；4、药箱容量：700L；5、承压软管最大工作压力：2.76MPa;6、喷头型式：扇形雾防滴喷头；7、喷杆升降型式：液压；8、喷杆折叠机构型式：液压；9、喷杆长度：14000mm；10、配套动力的名称、结构形式：四缸水冷四冲程柴油机；11、标定功率/转速：36.8/2400(KW/r/min);12、配套泵型式：隔膜泵；13、配套泵工作压力：0-2(MPa);14、配套泵流量：65.5-70.5（L/min）；15、离地间隙：950mm；16、轴距：2320mm；17、前/后轮最大轮距：1520/1520mm;18、前轮外径：930mm；19、前轮胎宽：120mm；20、后轮外径：930mm；21、后轮胎宽：120mm；22、前/后轮胎型式：充气橡胶轮胎；23、制动形式（自走式）：鼓式；24、离合器型式（自走式）：摩擦式；25、驱动型式（自走式）：四轮四驱；26、驾驶室（自走式）：无，27、四轮转向、四轮驱动，28、排放阶段：国三 | 108000.00 | 17400元 | 36.8 | 购机补贴(通用类) | 2025-03-05 | 2020041401000008 | 天津市 | 评阅通过 | 初评员：通过 | 初评员：通过
田间管理机械 | 修剪机械 | 茶树修剪机 | 单人茶树修剪机 | 安溪县神工农林机械有限公司 | 茶树修剪机 | SG-3CX-750 | 最大功率0.65KW,转速7500r/min | 作业幅宽:0.75m;操作人数:单人 ;含动力:是 ; | 配套动力最大功率0.65KW,转速7500r/min,切割器切割宽度750mm,外形尺寸（长×宽×高）1090×285×230mm,整机质量5.5kg,生产效率≥200m2/h,燃油消耗率 1.96 g/m2 | 1500.00 | 250元 | 0.65 | 购机补贴(非通用类) | 2025-11-18 | T202035350010 | 福建省 | 评阅通过 | 初评员：通过 | 初评员：通过
田间管理机械 | 修剪机械 | 茶树修剪机 | 单人茶树修剪机 | 安溪县神手农业机械有限公司 | 茶树修剪机 | MS-3CX-750A | 汽油风冷发动机，标定功率0.65kW，生产厂家安溪县神手农业机械有限公司，排量22.5ml | 作业幅宽:0.75m;操作人数:单人 ;含动力:是 ; | 外形尺寸:1050*290*260MM;切割器切割幅宽750MM;结构质量：5.5kg； | 1000.00 | 250元 | 0.65 | 购机补贴(非通用类) | 2021-12-31 | 闽2017034 | 福建省 | 评阅通过 | 初评员：通过 | 初评员：通过
田间管理机械 | 修剪机械 | 茶树修剪机 | 单人茶树修剪机 | 福建冠能机械有限公司 | 茶树修剪机 | 3CX-750 | 汽油机标定功率0.65Kw,标定转速7500r/min | 作业幅宽:0.75m;操作人数:单人 ;含动力:是 ; | 汽油机标定功率:0.65kW,作业幅宽:750mm,刀片形状:平行,单人手提式 | 1500.00 | 250元 | 0.65 | 购机补贴(非通用类) | 2025-12-23 | 鄂2020458 | 福建省 | 评阅通过 | 初评员：通过 | 初评员：通过
田间管理机械 | 修剪机械 | 茶树修剪机 | 单人茶树修剪机 | 福建冠能机械有限公司 | 茶树修剪机 | 3CXD-750 | 直流电动机额定电压24V,额定功率0.6Kw,额定转速6800r/min | 作业幅宽:0.75m;操作人数:单人 ;含动力:是 ; | 蓄电池额定电压:24V,直流电动机（额定）电压电压:24V,直流电动机（额定）功率:0.6kW,作业幅宽:750mm,刀片形状:平行,单人手提式 | 1500.00 | 250元 | 0.6 | 购机补贴(非通用类) | 2025-12-23 | 鄂2020457 | 福建省 | 评阅通过 | 初评员：通过 | 初评员：通过
田间管理机械 | 修剪机械 | 茶树修剪机 | 单人茶树修剪机 | 台州欧玮机械有限公司 | 茶树修剪机 | 3CXD-750 | 配套动力类型：直流电动机；直流电动机（额定）电压：36 V；直流电动机（额定）转速：8500 r/min；直流电动机（额定）功率：0.95 kW 蓄电池类型：锂电池；蓄电池额定容量：20 Ah；蓄电池额定电压：36 V | 作业幅宽:0.75m;操作人数:单人 ;含动力:是 ; | 产品型号名称：3CXD-750茶树修剪机 产品类型：轻修剪机 结构形式：单人手提式 刀片形状：平行 蓄电池类型：锂电池 蓄电池额定容量： 20 Ah 蓄电池额定电压：36 V 直流电动机（额定）电压：36 V 直流电动机（额定）转速：8500 r/min 直流电动机（额定）功率：0.95 kW 传动方式：齿轮传动 作业幅宽 ：750 mm 切割器宽度：750 mm 切割刀片长度：820 mm | 1950.00 | 250元 | 0.95 | 购机补贴(非通用类) | 2026-03-04 | T202033330316 | 浙江省 | 评阅通过 | 初评员：通过 | 初评员：通过
田间管理机械 | 修剪机械 | 茶树修剪机 | 单人茶树修剪机 | 台州欧玮机械有限公司 | 茶树修剪机 | 3CXD-750B | 配套动力类型；直流电动机；直流电动机（额定）电压：24 V；直流电动机（额定）转速：8500 r/min；直流电动机（额定）功率：0.85 kW； 蓄电池类型：锂电池；蓄电池额定容量：20 Ah；蓄电池额定电压：24 V | 作业幅宽:0.75m;操作人数:单人 ;含动力:是 ; | 产品型号名称：3CXD-750B茶树修剪机 产品类型：轻修剪机 结构形式：单人手提式 刀片形状：平行 蓄电池类型：锂电池 蓄电池额定容量： 20 Ah 蓄电池额定电压：24V 直流电动机（额定）电压：24 V 直流电动机（额定）转速：8500 r/min 直流电动机（额定）功率：0.85 kW 传动方式：齿轮传动 作业幅宽 ：750 mm 切割器宽度：750 mm 切割刀片长度：820 mm | 1850.00 | 250元 | 0.85 | 购机补贴(非通用类) | 2026-03-04 | T202033330317 | 浙江省 | 评阅通过 | 初评员：通过 | 初评员：通过
田间管理机械 | 修剪机械 | 茶树修剪机 | 单人茶树修剪机 | 台州欧玮机械有限公司 | 茶树修剪机 | 3CXQ-550 | 配套动力型号：1E32F汽油机 汽油机标定功率：0.65 kW 汽油机标定转速：7500 r/min 制造商：台州欧玮机械有限公司 | 作业幅宽:0.55m;操作人数:单人 ;含动力:是 ; | 产品型号名称：3CXQ-550茶树修剪机 产品类型：轻修剪机 结构形式 ：单人手提式 刀片形状：平行 配套动力型号：1E32F汽油机 汽油机标定功率：0.65 kW 汽油机标定转速：7500 r/min 制造商：台州欧玮机械有限公司 传动方式：齿轮传动 作业幅宽 ：550 mm 切割器宽度：550 mm 切割刀片长度：810 mm | 1650.00 | 250元 | 0.65 | 购机补贴(非通用类) | 2026-03-04 | T202033330315 | 浙江省 | 评阅通过 | 初评员：通过 | 初评员：通过
田间管理机械 | 修剪机械 | 茶树修剪机 | 单人茶树修剪机 | 浙江川崎茶业机械有限公司 | 单人修剪机 | PST75H | 二冲程汽油机，功率0.8KW，制造商：丹阳宝盾。 | 作业幅宽:0.75m;操作人数:单人 ;含动力:是 ; | 1.外形1020*310*250mm；整机重量5.5kg； 2.二冲程汽油机，功率0.8KW； 3.刀刃长度802mm，修剪幅度750mm；往复式切割； 4.进口刀片,刀片硬度：HRC52-HRC55； 5.切割幅宽750mm,最大修剪直径<10mm； | 2800.00 | 250元 | 0.8 | 购机补贴(非通用类) | 2021-12-31 | ZJ2017062 | 浙江省 | 评阅通过 | 初评员：通过 | 初评员：通过
田间管理机械 | 修剪机械 | 茶树修剪机 | 单人茶树修剪机 | 浙江川崎茶业机械有限公司 | 单人修剪机 | PST75HA | .二冲程汽油机，功率0.8KW，制造商：丹阳宝盾。 | 作业幅宽:0.75m;操作人数:单人 ;含动力:是 ; | 1.外形1110*270*250mm；整机重量5.9kg； 2.二冲程汽油机，功率0.8KW； 3.刀刃长度838mm；往复式切割； 4.进口刀片,刀片硬度：HRC52-HRC55； 5.切割幅宽750mm,最大修剪直径<10mm； | 2800.00 | 250元 | 0.8 | 购机补贴(非通用类) | 2026-03-04 | T202033330324 | 浙江省 | 评阅通过 | 初评员：通过 | 初评员：通过
田间管理机械 | 修剪机械 | 茶树修剪机 | 单人茶树修剪机 | 浙江川崎茶业机械有限公司 | 单人修剪机 | PST80H | 二冲程汽油机，功率0.8KW，制造商：山东华盛。 | 作业幅宽:0.8m;操作人数:单人 ;含动力:是 ; | 1.外形1130*280*250mm；整机重量5.7kg； 2.二冲程汽油机，功率0.8KW； 3.刀刃长度880mm；往复式切割； 4.刀片硬度：HRC52-HRC55； 5.切割幅宽800mm,最大修剪直径<10mm； | 1800.00 | 250元 | 0.8 | 购机补贴(非通用类) | 2022-12-31 | ZJ2018024 | 浙江省 | 评阅通过 | 初评员：通过 | 初评员：通过
田间管理机械 | 修剪机械 | 茶树修剪机 | 单人茶树修剪机 | 浙江中马园林机器股份有限公司 | 茶树修剪机 | 3CX-700 | 型号：1E32F；名称：汽油机；标定功率kW：0.65； 制造商名称：浙江中马园林机器股份有限公司 | 作业幅宽:0.7m;操作人数:单人 ;含动力:是 ; | 产品类型：轻修剪机；结构形式： 单人手提式；刀片形状：平行；汽油机标定功率kW：0.65；汽油机标定转速r/min：7500；传动方式：齿轮传动；作业幅宽mm：700；切割器宽度mm：700；切割刀片长度mm：834 | 900.00 | 250元 | 0.65 | 购机补贴(非通用类) | 2026-03-04 | T202033330304 | 浙江省 | 评阅通过 | 初评员：通过 | 初评员：通过
田间管理机械 | 修剪机械 | 茶树修剪机 | 双人茶树修剪机 | 福建安溪亿盛机械工贸有限公司 | 双人茶树修剪机 | 3CXH-1000 | 最大功率1.6KW, 转速8000r/min | 作业幅宽:1m;操作人数:双人 ;含动力:是 ; | 配套动力最大功率1.6KW,转速8000r/min,割幅宽度1000mm,外形尺寸（长×宽×高）1440×600×280mm,整机质量13kg,生产效率≥1000m2/h,燃油消耗率g/(kw.h)≤610 | 6500.00 | 500元 | 1.6 | 购机补贴(非通用类) | 2025-12-28 | T202034336 | 福建省 | 评阅通过 | 初评员：通过 | 初评员：通过
田间管理机械 | 修剪机械 | 茶树修剪机 | 双人茶树修剪机 | 福建冠能机械有限公司 | 双人茶树修剪机 | 3CXH-1100 | 汽油机标定功率1.76kW，汽油机标定转速7500r/min | 作业幅宽:1.1m;操作人数:双人 ;含动力:是 ; | 汽油机标定功率1.76kW,汽油机标定转速7500r/min,作业幅宽1100mm,双人抬式 | 6800.00 | 500元 | 1.76 | 购机补贴(非通用类) | 2025-12-23 | 鄂2020456 | 福建省 | 评阅通过 | 初评员：通过 | 初评员：通过
田间管理机械 | 修剪机械 | 茶树修剪机 | 双人茶树修剪机 | 合肥鑫森泰机械有限公司 | 双人茶树修剪机 | 3CX-1100B | 汽油机动力，功率0.7KW | 作业幅宽:1.1m;操作人数:双人 ;含动力:是 ; | 汽油机动力，功率0.7KW,双人操作，作业幅宽1.1m | 1700.00 | 500元 | 0.7 | 购机补贴(非通用类) | 2025-09-27 | T202034392 | 安徽省 | 评阅通过 | 初评员：通过 | 初评员：通过
田间管理机械 | 修剪机械 | 茶树修剪机 | 双人茶树修剪机 | 郎溪农成机械设备有限公司 | 平行双人茶树修剪机 | 3CXP-1100 | 动力型号：139F-E型汽油机，功率：0.7kW，转速：6500r/min，制造商：山东舜阳机械有限公司 | 作业幅宽:1.1m;操作人数:双人 ;含动力:是 ; | 产品类型：轻修剪机；结构形式：双人抬式；刀片形状：平行；汽油机标定功率：0.7kW；作业幅宽：1100mm | 1700.00 | 500元 | 0.7 | 购机补贴(非通用类) | 2025-09-29 | T202050500277 | 安徽省 | 评阅通过 | 初评员：通过 | 初评员：通过
田间管理机械 | 修剪机械 | 茶树修剪机 | 双人茶树修剪机 | 芜湖劲工农林机械有限公司 | 双人茶树修剪机 | 3CXP-1000A | 发动机型号：144FA；制造商：山东华盛中天工程机械有限责任公司；汽油机标定功率：1.5kW；标定转速：6800r/min； | 作业幅宽:1m;操作人数:双人 ;含动力:是 ; | 结构形式：双人抬式；刀片形状：平行；汽油机标定功率：1.5kW；转速：6800r/min； | 1700.00 | 500元 | 1.5 | 购机补贴(非通用类) | 2025-11-30 | T202034579 | 安徽省 | 评阅通过 | 初评员：通过 | 初评员：通过
田间管理机械 | 修剪机械 | 茶树修剪机 | 双人茶树修剪机 | 浙江川崎茶业机械有限公司 | 双人修剪机 | SM110 | 二冲程风冷式汽油机，型号TLE33,功率1.2KW，制造商：三菱重工，排放阶段：国Ⅱ。 | 作业幅宽:1.1m;操作人数:双人 ;含动力:是 ; | 1.外形1490*550*300mm； 整机重量14.5kg； 2.二冲程风冷式汽油机，型号：TLE33,功率1.2KW； 3.日本川崎技工株式会社进口刀片，刀片硬度：HRC52-HRC55;修剪幅度1100mm,往复式切割；最大直径达到2CM； | 9400.00 | 500元 | 1.2 | 购机补贴(非通用类) | 2022-12-31 | ZJ2018023 | 浙江省 | 评阅通过 | 初评员：通过 | 初评员：通过
田间管理机械 | 修剪机械 | 茶树修剪机 | 双人茶树修剪机 | 浙江川崎茶业机械有限公司 | 双人修剪机 | SM110-1 | 二冲程风冷式汽油机，型号G4LS，排气量40.5CC,功率1.5KW，制造商：丹阳宝盾，排放阶段：国I。 | 作业幅宽:1.1m;操作人数:双人 ;含动力:是 ; | 1.外形1490*550*300mm； 整机重量14.5kg； 2.二冲程风冷式汽油机，型号G4LS，排气量40.6CC,功率1.5KW； 3.日本川崎技工株式会社进口刀片，刀片硬度：HRC52-HRC55;修剪幅度1100mm,往复式切割；最大直径达到2CM； | 9400.00 | 500元 | 1.5 | 购机补贴(非通用类) | 2023-12-31 | ZJ2019002 | 浙江省 | 评阅通过 | 初评员：通过 | 初评员：通过
田间管理机械 | 修剪机械 | 茶树修剪机 | 双人茶树修剪机 | 浙江川崎茶业机械有限公司 | 双人修剪机 | SM110H | 二冲程风冷式汽油机。型号：TLE33。功率1.2KW。厂家：三菱重工。排放阶段，国Ⅱ。 | 作业幅宽:1.1m;操作人数:双人 ;含动力:是 ; | 1.外形1540*550*300mm； 整机重量14.5kg； 2.二冲程风冷式汽油机，型号：TLE33,功率1.2KW； 3.日本川崎技工株式会社进口刀片，刀片硬度：HRC52-HRC55;修剪幅度1100mm,往复式切割；最大直径达到2CM； | 9400.00 | 500元 | 1.2 | 购机补贴(非通用类) | 2022-12-31 | ZJ2018025 | 浙江省 | 评阅通过 | 初评员：通过 | 初评员：通过
田间管理机械 | 修剪机械 | 茶树修剪机 | 双人茶树修剪机 | 浙江川崎茶业机械有限公司 | 双人修剪机 | SM110H-1 | 二冲程风冷式汽油机，型号G4LS，排气量40.5CC,功率1.5KW，制造商：丹阳宝盾，排放阶段：国I。 | 作业幅宽:1.1m;操作人数:双人 ;含动力:是 ; | 1.外形1540*550*280mm； 整机重量14.5kg； 2.二冲程风冷式汽油机，型号G4LS，排气量40.6CC,功率1.5KW； 3.日本川崎技工株式会社进口刀片，刀片硬度：HRC53-HRC54;修剪幅度1100mm,往复式切割；最大直径达到2CM； | 9400.00 | 500元 | 1.5 | 购机补贴(非通用类) | 2023-12-31 | ZJ2019003 | 浙江省 | 评阅通过 | 初评员：通过 | 初评员：通过
田间管理机械 | 修剪机械 | 茶树修剪机 | 双人茶树修剪机 | 浙江川崎茶业机械有限公司 | 双人修剪机 | SM110R3 | 二冲程风冷式汽油机，型号TLE33,功率1.2KW，制造商：三菱重工，排放阶段：国Ⅱ。 | 作业幅宽:1.1m;操作人数:双人 ;含动力:是 ; | 1.外形1540*550*300mm； 整机重量14.3kg； 2.二冲程风冷式汽油机，型号TLE33,功率1.2KW； 3.进口刀片，刀片弧度半径3000mm；刀片硬度：HRC52-HRC55;修剪幅度1100mm,往复式切割；最大直径达到2CM； | 9400.00 | 500元 | 1.2 | 购机补贴(非通用类) | 2026-03-04 | T202033330325 | 浙江省 | 评阅通过 | 初评员：通过 | 初评员：通过
田间管理机械 | 修剪机械 | 茶树修剪机 | 双人茶树修剪机 | 浙江川崎茶业机械有限公司 | 双人修剪机 | SM110R3-1 | 二冲程风冷式汽油机，型号G4LS，排气量40.5CC,功率1.5KW，制造商：丹阳宝盾，排放阶段：国I。 | 作业幅宽:1.1m;操作人数:双人 ;含动力:是 ; | 1.外形1540*550*270mm； 整机重量14.4kg； 2.二冲程风冷式汽油机，型号G4LS，排气量40.5CC,功率1.5KW； 3.进口刀片，刀片弧度半径3000mm；刀片硬度：HRC52-HRC55;修剪幅度1100mm,往复式切割；最大直径达到2CM； | 9400.00 | 500元 | 1.5 | 购机补贴(非通用类) | 2026-03-04 | T202033330326 | 浙江省 | 评阅通过 | 初评员：通过 | 初评员：通过
田间管理机械 | 修剪机械 | 茶树修剪机 | 双人茶树修剪机 | 重庆道博劲工新能源科技有限公司 | 双人茶树修剪机 | 3CXP-1000A | 发动机型号：144FA；制造商：山东华盛中天工程机械有限责任公司；汽油机标定功率：1.5kW；汽油机标定转速：6800r/min； | 作业幅宽:1m;操作人数:双人 ;含动力:是 ; | 结构形式：双人抬式；刀片形状：平行；汽油机标定功率：1.5kW；标定转速：6800r/min； | 1700.00 | 500元 | 1.5 | 购机补贴(非通用类) | 2026-02-01 | T202150500003 | 重庆市 | 评阅通过 | 初评员：通过 | 初评员：通过
收获机械 | 谷物收获机械 | 自走履带式谷物联合收割机（全喂入） | 0.6-1kg/s自走履带式谷物联合收割机（全喂入），包含1-1.5kg/s自走履带式水稻联合收割机（全喂入） | 重庆家户农机有限公司 | 小型收割机 | 4LZ-1.0 | 发动机生产企业：常州科普动力机械有限公司；发动机型号：KD192FB柴油机；排放阶段：国三；发动机结构:立式、单缸、风冷、四冲程、直喷式；发动机标定功率：7.5kW；发动机转速：3600r/min | 型式:自走履带式 ;喂入量:/kg/s;水稻机喂入量:1.0kg/s;喂入方式:全喂入 ; | 1.外形尺寸(长×宽×高)(MM):3000×1500×1650；2.配套标定功率:7.5KW；3.标定转速(R/MIN):3600；4.结构方式：履带式。乘坐试；；5.整机质量(KG):610；发动机型号：KD192FB柴油机；排放阶段：国三；发动机结构:立式、单缸、风冷、四冲程、直喷式 | 35800.00 | 7500元 | 7.5 | 购机补贴(通用类) | 2026-03-29 | T202150500125 | 重庆市 | 评阅通过 | 初评员：通过 | 初评员：通过
收获机械 | 谷物收获机械 | 自走履带式谷物联合收割机（全喂入） | 0.6-1kg/s自走履带式谷物联合收割机（全喂入），包含1-1.5kg/s自走履带式水稻联合收割机（全喂入） | 重庆市双恩农机制造有限公司 | 小型收割机 | 4LZ-0.6L | 发动机型号：KD192FB；系族名称：G30H05L0499KD1；厂牌：科普；排放阶段：国三；标签位置：箱体引风板；制造商名称：常州科普动力机械有限公司；额定净功率/转速（kW/r/min）：7.5/3600；信息公开编号：CN FC G3 00 0H05000001 000001。 | 型式:自走履带式 ;喂入量:0.6kg/s;水稻机喂入量:/kg/s;喂入方式:全喂入 ; | 型号名称：4LZ-0.6L小型收割机；结构型式：履带式、乘坐式、全喂入；工作状态外形尺寸（长×宽×高）;2600 mm×1350 mm×1430 mm；割台工作宽度：1050 mm；配套内燃机生产企业：常州科普动力机械有限公司；配套内燃机型号名称：KD192FB柴油机；配套内燃机功率：7.5 kW；配套内燃机转速：3600 r/min；配套内燃机启动方式：电启动。 | 25800.00 | 7500元 | 7.5 | 购机补贴(通用类) | 2026-07-07 | T202150500172 | 重庆市 | 评阅通过 | 初评员：通过 | 初评员：通过
收获机械 | 谷物收获机械 | 自走履带式谷物联合收割机（全喂入） | 0.6-1kg/s自走履带式谷物联合收割机（全喂入），包含1-1.5kg/s自走履带式水稻联合收割机（全喂入） | 重庆万虎机电有限责任公司 | 小型收割机 | 4LZ-1.0L | KM195FD、7.5Kw、无锡华源凯马发动机有限公司、国三 | 型式:自走履带式 ;喂入量:/kg/s;水稻机喂入量:1.0kg/s;喂入方式:全喂入 ; | 1、型号名称:4LZ-1.0L型小型收割机;2、结构型式:自走履带式、全喂入;3、整机工作状态外形尺寸(长×宽×高)mm:2700×1310×1530;4、整机质量kg:600;5、割台工作宽度mm:1050;6、最小离地间隙mm:215;7、额定喂入量kg/s:1.0;8、档位:前进档、空档、倒档;3档、1档、空档、2档、4档;9、作业速度m/s:0.5~1.44;10、作业小时生产率hm2/h:≥0.07;11、燃油消耗量kg/hm2:≤304;12、配套动力:无锡华源凯马发动机有限公司KM195FD柴油机、结构型式:单缸、风冷、四冲程、直喷式标定功率kW7.5标定转速r/min3600冷却方式/风冷缸数/1起动方式/电起动燃油种类/柴油;13、割台型式:卧式;14、升降方式:机动液压;15、割刀型式:上割刀:Ⅵ型;下割刀:Ⅳ型总成数量/2套;16、搅龙型式:螺旋伸缩扒指式,转速200r/min,与底板间隙:10mm;17、拨禾轮型式:偏心弹齿式,直径700mm,转,45r/min,板数:4;18、中间输送装置型式:无;19、脱粒装置滚筒型式:轴流式、钉齿尺寸(外径×长度)/mm400×1035齿高mm/70齿数/38转速r/min/865;20、凹板筛型式:栅格式;21、出谷装置风扇型式:轴流式,直径340mm,转,1000r/min;22:、籽粒输送器类型:螺旋式、人工装袋接粮;23、行走装置:全履带式规格(节距×节数×宽)/79mm×38节×280mm,轨距630mm;24、变速箱类型:有级式、有倒档;25:行走离合器型式:摩擦片式;26、工作离合器型式:张紧轮式;27、操作方式:坐骑式;28、转向方式:牙嵌离合转向 | 39800.00 | 7500元 | 7.5 | 购机补贴(通用类) | 2025-08-05 | T202050500164 | 重庆市 | 评阅通过 | 初评员：通过 | 初评员：通过
收获机械 | 谷物收获机械 | 自走履带式谷物联合收割机（全喂入） | 0.6-1kg/s自走履带式谷物联合收割机（全喂入），包含1-1.5kg/s自走履带式水稻联合收割机（全喂入） | 重庆鑫源农机股份有限公司 | 小型收割机 | 4LZ-0.9LB | 发动机信息：SR2V78F/P-D；标定功率：13.4KW；制造商：重庆鑫源农机股份有限公司 | 型式:自走履带式 ;喂入量:0.9kg/s;水稻机喂入量:/kg/s;喂入方式:全喂入 ; | 喂入量：0.9kg/s；自走履带式；喂入方式:全喂入；标定转速：3600r/min；燃油种类：汽油；外形尺寸（工作状态，长×宽×高）mm;3100×1450×1500；结构质量（kg）：630；割台工作宽度：1100mm；最小离地间隙：235mm；档位：5档（慢、空、快、空、倒）；作业速度：0.4~0.7m/s；作业小时生产率：0.07~0.1hm2/h；燃油消化量：≤35kg/hm²。标定功率：13.4kW. | 39800.00 | 7500元 | 13.4 | 购机补贴(通用类) | 2025-09-29 | T202050500288 | 重庆市 | 评阅通过 | 初评员：通过 | 初评员：通过
收获机械 | 谷物收获机械 | 自走履带式谷物联合收割机（全喂入） | 1-1.5kg/s自走履带式谷物联合收割机（全喂入），包含1.5-2.1kg/s自走履带式水稻联合收割机（全喂入） | 成都鼎峰盛现代农业机械有限公司 | 小型收割机 | 4L-1.2 | 隆鑫通用动力股份有限公司，LC2V80FD双缸风冷汽油机，标定功率为18Kw，标定转速3600r/min，排放达到了GB26133-2010《非道路移动机械用小型点燃式发动机排气污染物排放限值与测量方法（中国第一、二阶段）》第二阶段的要求。排放标准号：CN FD G2 00 0D60000083 000001 | 型式:自走履带式 ;喂入量:1.2kg/s;水稻机喂入量:/kg/s;喂入方式:全喂入 ; | 结构型式：全喂入；外形尺寸（工作状态，长×宽×高)mm：3200×1650×1350；结构质量（kg）：660；割台宽度（全喂入）：1280；割刀型式 ：标Ⅱ型往复式；拨禾轮型式：偏心弹齿式；脱粒机构布置方式（全喂入）：轴流式钉齿；凹板筛型式：编制筛式；复脱器型式：无；变速箱类型：有级式、有倒挡；驱动方式：前置驱动；制动器型式：湿式摩擦片式；驱动桥型式：无；驾驶室类型：无；茎干切碎器型式：无；位置：xxx；幅宽：xxx。卸粮方式：人工；轮胎规格 ：无；履带规格（节距mm×节数×宽mm）：66×48×400；履带轨距（mm）：755； | 40800.00 | 9100元 |  | 购机补贴(通用类) | 2025-08-16 | T202051510055 | 四川省 | 评阅通过 | 初评员：通过 | 初评员：通过
收获机械 | 谷物收获机械 | 自走履带式谷物联合收割机（全喂入） | 1-1.5kg/s自走履带式谷物联合收割机（全喂入），包含1.5-2.1kg/s自走履带式水稻联合收割机（全喂入） | 成都金川田农机制造有限公司 | 小型收割机 | 4LZ-1.2 | 常柴L32单缸水冷柴油机、20.6KW、常柴股份有限公司、国三 | 型式:自走履带式 ;喂入量:1.2kg/s;水稻机喂入量:/kg/s;喂入方式:全喂入 ; | 结构型式:全喂入;外形尺寸(工作状态,长×宽×高)mm:3600×1570×2200;结构质量(kg):1180;割台宽度(全喂入):1200mm;割刀型式:往复式;拨禾轮型式:偏心弹齿式;脱粒机构布置方式(全喂入):横向;凹板筛型式:栅格式;复脱器型式:吸风式;变速箱类型:有级式、有倒档;驱动方式:后驱;制动器型式:摩擦片式;驱动桥型式:/ | 45000.00 | 9100元 | 20.6 | 购机补贴(通用类) | 2025-08-31 | T202051510060 | 四川省 | 评阅通过 | 初评员：通过 | 初评员：通过
收获机械 | 谷物收获机械 | 自走履带式谷物联合收割机（全喂入） | 1-1.5kg/s自走履带式谷物联合收割机（全喂入），包含1.5-2.1kg/s自走履带式水稻联合收割机（全喂入） | 湖南省农友农业装备股份有限公司 | 全喂入联合收割机 | 4LZ-1.0K | 发动机厂家：江苏农华智慧农业科技股份有限公司；发动机型号：ZH1130；功率：20.6kw，2200r/min；排放标准：国三 | 型式:自走履带式 ;喂入量:1.0kg/s;水稻机喂入量:1.5kg/s;喂入方式:全喂入 ; | 型号名称：4LZ-1.0K型全唱入联合收割机；结构型式: 全喂入自走履带式;配套发动机生产企业:江苏农华智慧农业科技股份有限公司;配套发动机牌号型号:ZH1130 ;配套发动机结构型式:卧式,单缸、水冷,四冲程;配套发动机气缸数量 缸:1 ;配套发动机标定功率:20.6kw;配套发动机标定转速:2200r/min ;整机外形尺寸(长X宽x高) 3800X1950X2300(mm) ;整机质量:1280kg;割台工作幅室宽 :1450mm;最小离地间隙：200mm;割刀型式: Ⅲ标型;喂入量:1.0kg/s;作业挡位:低2档,低3档、高1;作业速度:1.5~3.5km/h;作业小时生产率:0.12-0.23hm'/h;单位作业量燃油消耗量: ≤20kg/hm；制台搅龙型式：螺旋仲缩扒齿式；履带接地压力：20kPa ；拨禾轮型式：偏心并齿式；拨禾轮直轻：∅600mm；拨禾轮板數：4个 脱較滾筒布置方式：横向；脱粒滚筒數量：1个；主脱粒滚筒型式：钉齿式； 主脱粒滚筒外形尺寸(外径X长度) ：∅430×860；凹板障型式：栅格式；复脱方式：钉齿武；风扇型式：离心式；风期直径：∅300；风扇数量：1 个；履帶节距X节數x寬度：90mmX38节X320m履带軌距：820；制动器型式(前、后)：湿式摩擦片式；变速机构型式：机械变速(3+1)X2；驾駛室类型：无驾驶室；卸粮方式：人工接粮 | 36800.00 | 9100元 | 20.6 | 购机补贴(通用类) | 2025-10-08 | T202043430220 | 湖南省 | 评阅通过 | 初评员：通过 | 初评员：通过
收获机械 | 谷物收获机械 | 自走履带式谷物联合收割机（全喂入） | 1-1.5kg/s自走履带式谷物联合收割机（全喂入），包含1.5-2.1kg/s自走履带式水稻联合收割机（全喂入） | 湖南省农友农业装备股份有限公司 | 全喂入联合收割机 | 4LZ-1.0X | 发动机厂家：常柴股份有限公司；发动机型号：ZS1115；功率：14.7kw，2200r/min；排放标准：国三 | 型式:自走履带式 ;喂入量:1.0kg/s;水稻机喂入量:1.5kg/s;喂入方式:全喂入 ; | 型号名称：4LZ-1.0X型全唱入联合收割机；结构型式: 全喂入自走履带式;配套发动机生产企业:常柴股份有限公司;配套发动机牌号型号:ZS1115 ;配套发动机结构型式:卧式,单缸、水冷,四冲程;配套发动机气缸数量 缸:1 ;配套发动机标定功率:14.7kw;配套发动机标定转速:2200r/min ;整机外形尺寸(长X宽x高) 3130X1770X1590(mm) ;整机质量:850kg;割台工作幅室宽 :1200mm;最小离地间隙：200mm;割刀型式: Ⅲ标型;喂入量:1.0kg/s;作业挡位:低2档,低3档、高1;作业速度:1.2-3.0km/h;作业小时生产率: ≥0.1 hm'/h;单位作业量燃油消耗量: ≤20kg/hm；制台搅龙型式：螺旋仲缩扒齿式；履带接地压力：17kPa ；拨禾轮型式：偏心并齿式；拨禾轮直轻：∅600mm；拨禾轮板數：4个;脱較滾筒布置方式：横向；脱粒滚筒數量：1个；主脱粒滚筒型式：钉齿式； 主脱粒滚筒外形尺寸(外径X长度) ：∅390×780；凹板障型式：栅格式；风扇型式：离心式；风期直径：∅265；履帶节距X节數x寬度：72mmX42节X250m履带軌距：640；制动器型式(前、后)：干式摩擦片式；变速机构型式：机械变速(3+1)X2；驾駛室类型：无驾驶室；卸粮方式：人工接粮 | 35900.00 | 9100元 | 15.5 | 购机补贴(通用类) | 2025-10-08 | T202043430219 | 湖南省 | 评阅通过 | 初评员：通过 | 初评员：通过
收获机械 | 谷物收获机械 | 自走履带式谷物联合收割机（全喂入） | 1.5-2.1kg/s自走履带式谷物联合收割机（全喂入），包含2.1-3kg/s自走履带式水稻联合收割机（全喂入） | 益阳资江联合收割机开发有限公司 | 全喂入谷物联合收割机 | 4LZ-1.5A | 发动机型号:CF36M;功率:23.53 KW；额定转速:2200r/min 制造商: 江苏常发农业装备股份有限公司 排放阶段:国Ⅲ;型式核准证号: CN FC G3 0939 04 0001 | 型式:自走履带式 ;喂入量:1.5kg/s;水稻机喂入量:/kg/s;喂入方式:全喂入 ; | 结构形式：自走履带式；喂入量：1.5kg/s；喂入方式：全喂入；检验报告试验条件（作物品种）：小麦、水稻 外形尺寸 （工作状态）:4000×2000×2200mm；整机使用质量:1310KG ；割台宽度:1520mm； 发动机制造商: 江苏常发农业装备股份有限公司；型号:CF36M；功率:23.53 KW;额定转速:2200r/min | 46800.00 | 13800元 | 23.53 | 购机补贴(通用类) | 2022-12-31 | 湘20180803042 | 湖南省 | 评阅通过 | 初评员：通过 | 初评员：通过
收获机械 | 谷物收获机械 | 自走履带式谷物联合收割机（全喂入） | 3-4kg/s自走履带式谷物联合收割机（全喂入），包含4kg/s及以上自走履带式水稻联合收割机（全喂入） | 德阳市金兴农机制造有限责任公司 | 谷物联合收割机 | 4LZ-3.0Z | 配套发动机牌号型号：4B2-60U32；制造商：安徽全柴动力股份有限公司；标定功率(kw)：44.2；标定转速（r/min）：2400；排放标准：第三阶段。 | 型式:自走履带式 ;喂入量:3.0kg/s;水稻机喂入量:/kg/s;喂入方式:全喂入 ; | 结构型式：全喂入履带自走式；整机外形尺寸 (长×宽×高)mm：4300×1980×2675； 4920×1980×2675（选装茎秆切碎器）；整机质量kg：2410；割台工作幅宽mm;1650;最小离地间隙mm:270;割刀型式:Ⅱ型;喂入量kg/s:3;作业挡位:无级变速+副变速三档;作业速度km/h:0.25～5.2;作业小时生产率hm²/h：0.05～0.48；单位作业量燃油消耗量kg/hm²：≤28；割台搅龙型式：螺旋输送；履带接地压力kPa：≤24；拨禾轮型式：偏心拨齿式；拨禾轮直径mm：φ800；拨禾轮板数个：5；脱粒机构布置方式：纵向；脱粒滚筒数量个：1；主脱粒滚筒型式：钉齿式；主脱粒滚筒外形尺寸(外径×长度)mm：φ540×1521；凹板筛型式：栅格筛；复脱方式：板齿风叶式；风扇型式：离心式；风扇直径mm：φ350；风扇数量个：1；履带节距×节数×宽度：90 mm×43节×400 mm（选装46节）；履带轨距mm：920；制动器型式（前、后）：湿式摩擦片式；变速机构型式：机械变速箱+（HST）液压无级变速器；驱动桥型式（前、后）：液压驱动；驾驶室类型：无驾驶室；茎秆切碎器型式：刀片式（选装茎秆切碎器）；卸粮方式：机械自动卸粮 | 98000.00 | 24000元 | 44.2 | 购机补贴(通用类) | 2025-12-27 | T202051510092 | 四川省 | 评阅通过 | 初评员：通过 | 初评员：通过
收获机械 | 谷物收获机械 | 自走履带式谷物联合收割机（全喂入） | 3-4kg/s自走履带式谷物联合收割机（全喂入），包含4kg/s及以上自走履带式水稻联合收割机（全喂入） | 德阳市金兴农机制造有限责任公司 | 谷物联合收割机 | 4LZ-3.0ZA | 配套发动机牌号型号：4B2-60U32；制造商：安徽全柴动力股份有限公司；标定功率(kw)：44.2；标定转速（r/min）：2400；排放标准：第三阶段。 | 型式:自走履带式 ;喂入量:3.0kg/s;水稻机喂入量:/kg/s;喂入方式:全喂入 ; | 结构型式：全喂入履带自走式；整机外形尺寸 (长×宽×高)mm：4300×1980×2675； 4920×1980×2675（选装茎秆切碎器）；整机质量kg：2275；割台工作幅宽mm：1650；最小离地间隙mm：270；割刀型式：Ⅱ型；喂入量kg/s：3；作业挡位：无级变速+副变速三档作业速度km/h：0.25～5.2；作业小时生产率hm²/h：0.05～0.48；单位作业量燃油消耗量kg/hm²：≤28；割台搅龙型式：螺旋输送；履带接地压力kPa：≤24；拨禾轮型式：偏心拨齿式；拨禾轮直径mm：φ800；拨禾轮板数个：5；脱粒机构布置方式：纵向；脱粒滚筒数量个：1；主脱粒滚筒型式：钉齿式；主脱粒滚筒外形尺寸(外径×长度)mm：φ540×1521；凹板筛型式：栅格筛；复脱方式：板齿风叶式；风扇型式：离心式；风扇直径mm：φ350；风扇数量个：1；履带节距×节数×宽度：90 mm×43节×400 mm（选装46节）；履带轨距mm：920；制动器型式（前、后）：湿式摩擦片式；变速机构型式：机械变速箱+（HST）液压无级变速器；驱动桥型式（前、后）：液压驱动；驾驶室类型：无驾驶室；茎秆切碎器型式：刀片式（选装茎秆切碎器）；卸粮方式：人工接粮 | 97000.00 | 24000元 | 44.2 | 购机补贴(通用类) | 2025-12-27 | T202051510092 | 四川省 | 评阅通过 | 初评员：通过 | 初评员：通过
收获机械 | 谷物收获机械 | 自走履带式谷物联合收割机（全喂入） | 3-4kg/s自走履带式谷物联合收割机（全喂入），包含4kg/s及以上自走履带式水稻联合收割机（全喂入） | 湖南省农友农业装备股份有限公司 | 谷物联合收割机 | 4LZ-3.2Z | 生产企业:常柴股份有限公司;型号:4D32YT30;功率:55.2kw;转速:2600r/min;国三； | 型式:自走履带式 ;喂入量:3.2kg/s;水稻机喂入量:4kg/s;喂入方式:全喂入 ; | 型号名称：4LZ-3.2Z型全喂入联合收割机；结构型式: 全喂入自走履带式;配套发动机生产企业:常柴股份有限公司;配套发动机牌号型号:4D32YT30;配套发动机结构型式:立式、直列、水冷,四冲程;配套发动机气缸数量4缸;配套发动机标定功率:55.2kw;配套发动机标定转速:2600r/min ;整机外形尺寸(长X宽x高) 4480X2110X2800(mm) ;整机质量:2900kg;割台工作幅室宽:1700mm;最小离地间隙：290mm;割刀型式:标Ⅱ型;喂入量:3.2kg/s;作业挡位: Ⅲ档低速, Ⅱ档;作业速度:0-8km/h;作业小时生产率: ≥0.2 hm'/h;单位作业量燃油消耗量: ≤32kg/hm；制台搅龙型式：螺旋仲缩扒齿式；履带接地压力：20kPa ；拨禾轮型式：偏心并齿式；拨禾轮直轻：∅820mm；拨禾轮板數：5个;脱較滾筒布置方式：纵向；脱粒滚筒數量：1个；主脱粒滚筒型式：钉齿式； 主脱粒滚筒外形尺寸(外径X长度) ：∅550×1670；凹板障型式：栅格式；复脱方式：齿板式；风扇型式：离心式；风期直径：∅370；风扇数量：1；履帶节距X节數x寬度：90mmX46节X450m履带軌距：1000mm；制动器型式(前、后)：干式摩擦片式；变速机构型式：无级变速；驾駛室类型：无驾驶室；卸粮方式：机械自动卸粮； | 88000.00 | 24000元 | 55.2 | 购机补贴(通用类) | 2026-06-08 | T202143430083 | 湖南省 | 评阅通过 | 初评员：通过 | 初评员：通过
收获机械 | 谷物收获机械 | 自走履带式谷物联合收割机（全喂入） | 4kg/s及以上自走履带式谷物联合收割机（全喂入） | 常州东风农机集团有限公司 | 全喂入联合收割机 | 4LZ-4.0Z | 发动机型号:4G33TC, 标定功率:72kW和74.5KW。 生产企业:常柴股份有限公司。 排放标准： 国三排放 | 型式:自走履带式 ;喂入量:4kg/s;喂入方式:全喂入 ; | 整机外形尺寸 (长×宽×高) mm 5150×2760×2735 整机质量 kg 3180 割台工作幅宽 mm 2200 最小离地间隙 mm 315 割刀型式 / Ⅱ型 喂入量 kg/s 4.0（14.4t/h） 作业挡位 / 3 作业速度 km/h 1.49-6.3 作业小时生产率 hm2 /h 0.25-0.68 单位作业量燃油消耗量 kg/hm2 15.3-29.9 割台搅龙型式 / 螺旋扒齿式 | 106000.00 | 31300元 | 72 | 购机补贴(通用类) | 2024-12-30 | T201900320581 | 江苏省 | 评阅通过 | 初评员：通过 | 初评员：通过
收获机械 | 谷物收获机械 | 自走履带式谷物联合收割机（全喂入） | 4kg/s及以上自走履带式谷物联合收割机（全喂入） | 常州东风农机集团有限公司 | 全喂入联合收割机 | 4LZ-4.2Z | 发动机型号：4G33TC 标定功率：74.5 制造厂家：常柴股份有限公司 排放阶段：国三 | 型式:自走履带式 ;喂入量:4.2kg/s;喂入方式:全喂入 ; | 配发动机转速2400r/min ,外观5300*2550*2850mm，割台2200mm，最小离地间隙315mm，拨禾轮形式偏心弹齿式，脱粒机构纵向轴流式，主脱粒滚筒纵流钉齿式，履带宽度450mm，机械自动卸粮，配常柴发动机。 | 110000.00 | 31300元 | 74.5 | 购机补贴(通用类) | 2025-12-28 | T202034467 | 江苏省 | 评阅通过 | 初评员：通过 | 初评员：通过
收获机械 | 谷物收获机械 | 自走履带式谷物联合收割机（全喂入） | 4kg/s及以上自走履带式谷物联合收割机（全喂入） | 常州东风农机集团有限公司 | 全喂入联合收割机 | 4LZ-4.2Z-A | 常柴股份有限公司 发动机4G33TC，标定功率：74.5kW，国三排放标准 | 型式:自走履带式 ;喂入量:4.2kg/s;喂入方式:全喂入 ; | 配发动机转速2400r/min ,外观5300*2550*2750mm，割台2200mm，最小离地间隙220mm，割刀形式II式，拨禾轮形式偏心弹齿式，脱粒机构纵向轴流式，主脱粒滚筒纵流钉齿式，履带宽度450mm，机械自动卸粮，配常柴发动机。 | 110000.00 | 31300元 | 74.5 | 购机补贴(通用类) | 2025-12-28 | T202034466 | 江苏省 | 评阅通过 | 初评员：通过 | 初评员：通过
收获机械 | 谷物收获机械 | 自走履带式谷物联合收割机（全喂入） | 4kg/s及以上自走履带式谷物联合收割机（全喂入） | 常州东风农机集团有限公司 | 全喂入联合收割机 | 4LZ-5.0Z | 常柴股份有限公司 发动机型号 4G33TC ，配套发动机标定功率74.5kW，国三 | 型式:自走履带式 ;喂入量:5kg/s;喂入方式:全喂入 ; | 工作状态外形尺寸 (长×宽×高) mm 5150×2350×3050 5 整机质量 kg 3200 6 最小离地间隙 mm 315 7 履带接地压力 kPa ≤24 8 作业速度 km/h 0～6.9 9 作业小时生产率 hm2 /h 0.25～0.68 10 单位作业量燃油消耗量 kg/hm2 21～36 11 割台宽度 mm 2100 12 喂入量 kg/s 5.0 13 割刀型式 / II 型 14 割台搅龙型式 / 螺旋扒齿式 15 拨禾轮 型式 / 偏心弹齿式 直径 mm Ф 900 拨禾轮板数 个 5 16 脱粒机构布置方式 / 纵向轴流式 | 110000.00 | 31300元 | 74.5 | 购机补贴(通用类) | 2022-12-31 | 部20180917 | 江苏省 | 评阅通过 | 初评员：通过 | 初评员：通过
收获机械 | 谷物收获机械 | 自走履带式谷物联合收割机（全喂入） | 4kg/s及以上自走履带式谷物联合收割机（全喂入） | 常州东风农机集团有限公司 | 全喂入联合收割机 | 4LZ-5.0Z1 | 制造厂家：常柴股份有限公司、发动机型号：4G33TC、配套发动机标定功率74.5kW，国三 | 型式:自走履带式 ;喂入量:5kg/s;喂入方式:全喂入 ; | "结构尺寸（长*宽*高mm）： 5150×2570×2850、整机质量（kg）： 3420、配套动力（kw）： 74.5 、割台宽度（mm）： 2100、最小离地间隙： 315 、作业速度（km/h）： 0~6.9、割刀型式： II型 、割台搅龙型式： 螺旋扒齿式、拨禾轮板数（个）： 5、 脱粒滚筒数量（个）： 1、拨禾轮直径（mm）：Ф900 、行走型式： 自走履带式,喂入方式： 全喂入" | 112000.00 | 31300元 | 74.5 | 购机补贴(通用类) | 2023-12-31 | 部20190701 | 江苏省 | 评阅通过 | 初评员：通过 | 初评员：通过
收获机械 | 谷物收获机械 | 自走履带式谷物联合收割机（全喂入） | 4kg/s及以上自走履带式谷物联合收割机（全喂入） | 常州东风农机集团有限公司 | 全喂入联合收割机 | 4LZ-5.2Z | 柴油机型号：4G33TC、功率：74.5kw、制造商：常柴股份有限公司、排放阶段：国Ⅲ | 型式:自走履带式 ;喂入量:5.2kg/s;喂入方式:全喂入 ; | 整机外形尺寸 (长×宽×高) mm 5300×2550×2850 整机质量 kg 3350 割台工作幅宽 mm 2200 最小离地间隙 mm 315 割刀型式 / Ⅱ型 喂入量 kg/s 5.2（18.72t/h） 作业挡位 / 3 作业速度 km/h 0-6.9 作业小时生产率 hm2/h 小麦 0.25-0.68 水稻 0.25-0.50 单位作业量燃油消耗量 kg/hm2 21-36 割台搅龙型式 / 螺旋扒齿式 | 112000.00 | 31300元 | 74.5 | 购机补贴(通用类) | 2025-12-28 | T202034468 | 江苏省 | 评阅通过 | 初评员：通过 | 初评员：通过
收获机械 | 谷物收获机械 | 自走履带式谷物联合收割机（全喂入） | 4kg/s及以上自走履带式谷物联合收割机（全喂入） | 常州东风农机集团有限公司 | 全喂入联合收割机 | 4LZ-5.2ZA | 柴油机型号：4G33V16-110G31G、功率：81kw、制造商：常柴股份有限公司、排放阶段：国Ⅲ | 型式:自走履带式 ;喂入量:5.2kg/s;喂入方式:全喂入 ; | 整机外形尺寸 (长×宽×高) mm 5150×2550×2850 整机质量 kg 3640 割台工作幅宽 mm 2200 最小离地间隙 mm 315 割刀型式 / Ⅱ型 喂入量 kg/s 5.2 作业挡位 / 低速挡、中速挡、高速挡 作业速度 km/h 0～6.9 作业小时生产率 hm2 /h 0.35～0.75 单位作业量燃油消耗量 kg/hm2 21～36 | 110000.00 | 31300元 | 81 | 购机补贴(通用类) | 2025-12-30 | T202000341114 | 江苏省 | 评阅通过 | 初评员：通过 | 初评员：通过
收获机械 | 谷物收获机械 | 自走履带式谷物联合收割机（全喂入） | 4kg/s及以上自走履带式谷物联合收割机（全喂入） | 常州东风农机集团有限公司 | 全喂入联合收割机 | 4LZ-5.2ZA1 | 柴油机型号：4G33V16-110G31G、功率：81kw、制造商：常柴股份有限公司、排放阶段：国Ⅲ | 型式:自走履带式 ;喂入量:5.2kg/s;喂入方式:全喂入 ; | 变速箱类型：机械齿轮箱+（HST）液压无级变速器；作业档位：低速档、中速档、高速档；卸粮方式：机械自动卸粮 | 108000.00 | 31300元 | 81 | 购机补贴(通用类) | 2025-12-30 | T202000341114 | 江苏省 | 评阅通过 | 初评员：通过 | 初评员：通过
收获机械 | 谷物收获机械 | 自走履带式谷物联合收割机（全喂入） | 4kg/s及以上自走履带式谷物联合收割机（全喂入） | 德阳市金兴农机制造有限责任公司 | 谷物联合收割机 | 4LZ-5.0Z | 配套发动机牌号型号：4D32RT30/1084；制造商：浙江新柴股份有限公司；标定功率(kw)：80；标定转速（r/min）：2400；排放标准：第三阶段。 | 型式:自走履带式 ;喂入量:5.0kg/s;喂入方式:全喂入 ; | 结构型式：全喂入履带自走式；整机外形尺寸 (长×宽×高)mm：5250×2585×3100； 5750×2585×3100（选装茎秆切碎器）；整机质量kg：3420；割台工作幅宽mm：2300；最小离地间隙mm：380；割刀型式：Ⅱ型；喂入量kg/s：5；作业挡位：无级变速+副变速三档；作业速度km/h：0.25～8.5；作业小时生产率hm²/h：0.05～0.96；单位作业量燃油消耗量kg/hm²：≤28；割台搅龙型式：螺旋叶片+偏心伸缩杆；履带接地压力kPa：≤24；拨禾轮型式：偏心拨齿式或偏心弹齿式；拨禾轮直径mm：φ944；拨禾轮板数个：5；脱粒机构布置方式：轴流式；脱粒滚筒数量个：1；主脱粒滚筒型式：轴流钉齿式；主脱粒滚筒外形尺寸(外径×长度)mm：φ626×2000；凹板筛型式：栅格筛；复脱方式：板齿风叶式；风扇型式：离心式；风扇直径mm：φ395；风扇数量个：1；履带节距×节数×宽度：90 mm×54节×500 mm；履带轨距mm：1250；制动器型式（前、后）：湿式摩擦片式；变速机构型式：液压无级变速（HST）+机械变速器；驱动桥型式（前、后）：液压驱动；驾驶室类型：无；茎秆切碎器型式：刀片式（选装茎秆切碎器）；卸粮方式：机械自动卸粮 | 107000.00 | 31300元 | 80 | 购机补贴(通用类) | 2025-12-27 | T202051510091 | 四川省 | 评阅通过 | 初评员：通过 | 初评员：通过
收获机械 | 谷物收获机械 | 自走履带式谷物联合收割机（全喂入） | 4kg/s及以上自走履带式谷物联合收割机（全喂入） | 德阳市金兴农机制造有限责任公司 | 谷物联合收割机 | 4LZ-5.0ZJ | 配套发动机牌号型号：4D32RT30/1084；制造商：浙江新柴股份有限公司；标定功率(kw)：80；标定转速（r/min）：2400；排放标准：第三阶段。 | 型式:自走履带式 ;喂入量:5.0kg/s;喂入方式:全喂入 ; | 结构型式：全喂入履带自走式；整机外形尺寸 (长×宽×高)mm：5250×2585×2900； 5750×2585×2900（选装茎秆切碎器）；整机质量kg：3995；割台工作幅宽mm：2300；最小离地间隙mm：380；割刀型式：Ⅱ型；喂入量kg/s：5；作业挡位：无级变速+副变速三档；作业速度km/h：0.25～8.5；作业小时生产率hm²/h：0.05～0.96；单位作业量燃油消耗量kg/hm²：≤28；割台搅龙型式：螺旋叶片+偏心伸缩杆；履带接地压力kPa：≤24；拨禾轮型式：偏心拨齿式或偏心弹齿式；拨禾轮直径mm：φ944；拨禾轮板数个：5；脱粒机构布置方式：轴流式；脱粒滚筒数量个：1；主脱粒滚筒型式：轴流钉齿式；主脱粒滚筒外形尺寸(外径×长度)mm：φ626×2000；凹板筛型式：栅格筛；复脱方式：板齿风叶式；风扇型式：离心式；风扇直径mm：φ395；风扇数量个：1；履带节距×节数×宽度：90 mm×54节×500 mm；履带轨距mm：1250；制动器型式（前、后）：湿式摩擦片式；变速机构型式：液压无级变速（HST）+机械变速器；驱动桥型式（前、后）：液压驱动；驾驶室类型：普通式；茎秆切碎器型式：刀片式（选装茎秆切碎器）；卸粮方式：机械自动卸粮 | 110000.00 | 31300元 | 80 | 购机补贴(通用类) | 2025-12-27 | T202051510091 | 四川省 | 评阅通过 | 初评员：通过 | 初评员：通过
收获机械 | 谷物收获机械 | 自走履带式谷物联合收割机（全喂入） | 4kg/s及以上自走履带式谷物联合收割机（全喂入） | 湖北双兴智能装备有限公司 | 自走履带式谷物联合收割机 | 4LZ-4.2A（SXF85G） | 配套发动机标定功率：63.5KW 制造商：大同工业株式会社 排放阶段：国三 | 型式:自走履带式 ;喂入量:4.2kg/s;喂入方式:全喂入 ; | 结构型式：履带自走式全喂入；喂入量：4.2kg/s；配套发动机标定功率：63.5KW;整机外形尺寸（长*宽*高）：5200*2700*2900（mm）;割台工作幅宽：2075mm:最小离地间隙：315mm. | 146000.00 | 31300元 | 63.5 | 购机补贴(通用类) | 2024-09-27 | 鄂2019357 | 湖北省 | 评阅通过 | 初评员：通过 | 初评员：通过
收获机械 | 谷物收获机械 | 自走履带式谷物联合收割机（全喂入） | 4kg/s及以上自走履带式谷物联合收割机（全喂入） | 湖南龙舟农机股份有限公司 | 全喂入谷物联合收割机 | 4LZ-5.0Z | 配套发动机型号：YN4BL105-30CR；标定功率：74KW；标定转速：2400r/min；配套发动机生产企业：昆明云内动力股份有限公司；排放：符合GB 20891-2014第三阶段。 | 型式:自走履带式 ;喂入量:5.0kg/s;喂入方式:全喂入 ; | 喂入量：5.0kg/s；结构形式：全喂入履带自走式；配套动力：YN4BL105-30CR；标定功率：74kW；标定转速：2400r/min；外形尺寸：长5280宽2480高2880mm；整机质量：3420kg；割幅工作宽度：2150mm；割台搅龙型式：螺旋伸缩齿式；拨禾轮型式：偏心弹齿式；主脱粒滚筒型式：钉齿式；履带规格：节距90mmX53节X宽450mm；轨距：1140mm；变速机构型式：无级变速；驾驶室类型：无驾驶室；卸粮方式：机械自动卸粮 | 118000.00 | 31300元 | 74 | 购机补贴(通用类) | 2025-07-05 | T202043430079 | 湖南省 | 评阅通过 | 初评员：通过 | 初评员：通过
收获机械 | 谷物收获机械 | 自走履带式谷物联合收割机（全喂入） | 4kg/s及以上自走履带式谷物联合收割机（全喂入） | 江苏沃得农业机械股份有限公司（原：江苏沃得农业机械有限公司） | 履带自走全喂入式谷物联合收割机 | 4LZ-6.0EL | 配套发动机型号：4G33V16；制造商：常柴股份有限公司；标定功率(kW)：88.2；标定转速(r/min)：2600；排放阶段：第Ⅲ阶段。 | 型式:自走履带式 ;喂入量:6.0kg/s;喂入方式:全喂入 ; | 喂入量（kg/s）：6.0；结构型式：履带自走全喂入式；喂入方式：全喂入；割台宽度（mm）：2200；配套发动机型号：常柴4G33V16（国Ⅲ排放标准）；标定功率(kW)：88.2；标定转速(r/min)：2600；结构质量（kg）：3900；外形尺寸（长×宽×高）（mm）：5610×2720×3010；割刀型式：标Ⅱ型；履带规格（节距mm×节数×宽mm）：90mm×53节×500mm（选装550mm）；履带轨距（mm）：1250；变速机构型式：液压无级变速器（HST）+机械变速箱；制动器型式：摩擦片式；卸粮方式：机械自动卸粮。 | 138000.00 | 31300元 | 88.2 | 购机补贴(通用类) | 2025-09-29 | T202032320231 | 江苏省 | 评阅通过 | 初评员：通过 | 初评员：通过
收获机械 | 谷物收获机械 | 自走履带式谷物联合收割机（全喂入） | 4kg/s及以上自走履带式谷物联合收割机（全喂入） | 江苏沃得农业机械股份有限公司（原：江苏沃得农业机械有限公司） | 履带自走全喂入式谷物联合收割机 | 4LZ-6.0ELQ | 配套发动机型号：4G33V16；制造商：常柴股份有限公司；标定功率(kW)：88.2；标定转速(r/min)：2600；排放阶段：第Ⅲ阶段。 | 型式:自走履带式 ;喂入量:6.0kg/s;喂入方式:全喂入 ; | 喂入量（kg/s）：6.0；结构型式：履带自走全喂入式；喂入方式：全喂入；割台宽度（mm）：2200；配套发动机型号：常柴4G33V16（国Ⅲ排放标准）；标定功率(kW)：88.2；标定转速(r/min)：2600；结构质量（kg）：3730；外形尺寸（长×宽×高）（mm）：5640×2700×2950；割刀型式：标Ⅱ型；履带规格（节距mm×节数×宽mm）：90mm×53节×500mm（选装550mm）；履带轨距（mm）：1250；变速机构型式：液压无级变速器（HST）+机械变速箱；制动器型式：摩擦片式；卸粮方式：机械自动卸粮。 | 128000.00 | 31300元 | 88.2 | 购机补贴(通用类) | 2025-09-29 | T202032320231 | 江苏省 | 评阅通过 | 初评员：通过 | 初评员：通过
收获机械 | 谷物收获机械 | 自走履带式谷物联合收割机（全喂入） | 4kg/s及以上自走履带式谷物联合收割机（全喂入） | 江苏沃得农业机械股份有限公司（原：江苏沃得农业机械有限公司） | 履带自走全喂入式谷物联合收割机 | 4LZ-7.0EN | 配套发动机型号：4G33V16-125G31G；制造商：常柴股份有限公司；标定功率(kW)：92；标定转速(r/min)：2600；排放阶段：第Ⅲ阶段;选配一：配套发动机型号：YC4DK125-T300；制造商：广西玉柴机器股份有限公司；标定功率(kW)：92；标定转速(r/min)：2600；排放阶段：第Ⅲ阶段。 | 型式:自走履带式 ;喂入量:7.0kg/s;喂入方式:全喂入 ; | 喂入量（kg/s）：7.0；结构型式：履带自走全喂入式；喂入方式：全喂入；割台宽度（mm）：2360；常柴股份有限公司4G33V16-125G31G /广西玉柴机器股份有限公司YC4DK125-T300；标定功率(kW)：92；标定转速(r/min)：2600；排放阶段：第Ⅲ阶段;外形尺寸（长×宽×高）（mm）：5840×2840×3090；结构质量（kg）：4030；履带规格（节距mm×节数×宽mm）：90 mm×56节×500mm(选装550 mm)；履带轨距（mm）：1250；变速机构型式：液压无级变速器(HST)+机械变速箱；制动器型式(前、后)：摩擦片式；茎秆切碎器型式：旋转刀片式；卸粮方式：机械自动卸粮。 | 138000.00 | 31300元 | 92 | 购机补贴(通用类) | 2026-06-29 | T202132320178 | 江苏省 | 评阅通过 | 初评员：通过 | 初评员：通过
收获机械 | 谷物收获机械 | 自走履带式谷物联合收割机（全喂入） | 4kg/s及以上自走履带式谷物联合收割机（全喂入） | 江苏沃得农业机械股份有限公司（原：江苏沃得农业机械有限公司） | 履带自走全喂入式谷物联合收割机 | 4LZ-7.0ENQ | 配套发动机型号：4G33V16-125G31G；制造商：常柴股份有限公司；标定功率(kW)：92；标定转速(r/min)：2600；排放阶段：第Ⅲ阶段;选配一：配套发动机型号：YC4DK125-T300；制造商：广西玉柴机器股份有限公司；标定功率(kW)：92；标定转速(r/min)：2600；排放阶段：第Ⅲ阶段。 | 型式:自走履带式 ;喂入量:7.0kg/s;喂入方式:全喂入 ; | 喂入量（kg/s）：7.0；结构型式：履带自走全喂入式；喂入方式：全喂入；割台宽度（mm）：2360；常柴股份有限公司4G33V16-125G31G /广西玉柴机器股份有限公司YC4DK125-T300；标定功率(kW)：92；标定转速(r/min)：2600；排放阶段：第Ⅲ阶段;外形尺寸（长×宽×高）（mm）：5850×2600×2870；结构质量（kg）：3700；履带规格（节距mm×节数×宽mm）：90 mm×56节×500mm(选装550 mm)；履带轨距（mm）：1250；变速机构型式：液压无级变速器(HST)+机械变速箱；制动器型式(前、后)：摩擦片式；茎秆切碎器型式：旋转刀片式；卸粮方式：机械自动卸粮。 | 133000.00 | 31300元 | 92 | 购机补贴(通用类) | 2026-06-29 | T202132320178 | 江苏省 | 评阅通过 | 初评员：通过 | 初评员：通过
收获机械 | 谷物收获机械 | 自走履带式谷物联合收割机（全喂入） | 4kg/s及以上自走履带式谷物联合收割机（全喂入） | 江苏沃得农业机械股份有限公司（原：江苏沃得农业机械有限公司） | 履带自走全喂入式谷物联合收割机 | 4LZ-7.0HA | 配套发动机型号：YC4DK125-T300；制造商：广西玉柴机器股份有限公司；标定功率(kW)：92；标定转速(r/min)：2600；排放阶段：第Ⅲ阶段。 | 型式:自走履带式 ;喂入量:7.0kg/s;喂入方式:全喂入 ; | 喂入量（kg/s）：7.0；结构型式：履带自走全喂入式；喂入方式：全喂入；割台宽度（mm）：2560；广西玉柴机器股份有限公司YC4DK125-T300；标定功率(kW)：92；标定转速(r/min)：2600；排放阶段：第Ⅲ阶段；外形尺寸（长×宽×高）（mm）：5450×2940×3160；结构质量（kg）：4140；履带规格（节距mm×节数×宽mm）：90 mm×56节×500mm(选装550 mm)；履带轨距（mm）：1360；变速机构型式：液压无级变速器(HST)+机械变速箱；制动器型式(前、后)：摩擦片式；茎秆切碎器型式：旋转刀片式；卸粮方式：机械自动卸粮。 | 147000.00 | 31300元 | 92 | 购机补贴(通用类) | 2026-06-29 | T202132320177 | 江苏省 | 评阅通过 | 初评员：通过 | 初评员：通过
收获机械 | 谷物收获机械 | 自走履带式谷物联合收割机（全喂入） | 4kg/s及以上自走履带式谷物联合收割机（全喂入） | 江苏沃得农业机械股份有限公司（原：江苏沃得农业机械有限公司） | 履带自走全喂入式谷物联合收割机 | 4LZ-7.0HAQ | 配套发动机型号：YC4DK125-T300；制造商：广西玉柴机器股份有限公司；标定功率(kW)：92；标定转速(r/min)：2600；排放阶段：第Ⅲ阶段。 | 型式:自走履带式 ;喂入量:7.0kg/s;喂入方式:全喂入 ; | 喂入量（kg/s）：7.0；结构型式：履带自走全喂入式；喂入方式：全喂入；割台宽度（mm）：2560；广西玉柴机器股份有限公司YC4DK125-T300；标定功率(kW)：92；标定转速(r/min)：2600；排放阶段：第Ⅲ阶段；外形尺寸（长×宽×高）（mm）：5450×2940×2960；结构质量（kg）：4000；履带规格（节距mm×节数×宽mm）：90 mm×56节×500mm(选装550 mm)；履带轨距（mm）：1360；变速机构型式：液压无级变速器(HST)+机械变速箱；制动器型式(前、后)：摩擦片式；茎秆切碎器型式：旋转刀片式；卸粮方式：机械自动卸粮。 | 142000.00 | 31300元 | 92 | 购机补贴(通用类) | 2026-06-29 | T202132320177 | 江苏省 | 评阅通过 | 初评员：通过 | 初评员：通过
收获机械 | 谷物收获机械 | 自走履带式谷物联合收割机（全喂入） | 4kg/s及以上自走履带式谷物联合收割机（全喂入） | 江苏锡拖农机有限公司 | 谷物联合收割机 | 4LZ-4.2 | 发动机型号：4L88；功率（kw)：62；转速：2400r/min；排放标准：国三；型式核准证书号：CN FC G3 0488 06 0040；生产厂家：常柴股份有限公司 | 型式:自走履带式 ;喂入量:4.2kg/s;喂入方式:全喂入 ; | 喂入量：4.2kg/s；自走履带式；喂入方式：全喂入；结构尺寸（长*宽*高mm）：5700*2480*2800；整机质量（kg）：3000；配套动力（kw）：62；额定转速（r/min）：2400；割台宽度mm：2000 | 105000.00 | 31300元 | 62 | 购机补贴(通用类) | 2024-12-23 | 2019TJ576 | 江苏省 | 评阅通过 | 初评员：通过 | 初评员：通过
收获机械 | 谷物收获机械 | 自走履带式谷物联合收割机（全喂入） | 4kg/s及以上自走履带式谷物联合收割机（全喂入） | 江苏锡拖农机有限公司 | 谷物联合收割机 | 4LZ-5.0 | 发动机型号：4G33TC；功率（kw)：72；转速：2400r/min；排放标准：国三；型式核准证书号：CN FC G3 0488 06 0031；生产厂家：常柴股份有限公司 | 型式:自走履带式 ;喂入量:5.0kg/s;喂入方式:全喂入 ; | 喂入量：5.0kg/s；自走履带式；喂入方式：全喂入；结构尺寸（长*宽*高mm）：5900*2530*2800；整机质量（kg）：3100；配套动力（kw）：72；额定转速（r/min）：2400；割台宽度mm：2200 | 108000.00 | 31300元 | 72 | 购机补贴(通用类) | 2024-12-23 | 2019TJ577 | 江苏省 | 评阅通过 | 初评员：通过 | 初评员：通过
收获机械 | 谷物收获机械 | 自走履带式谷物联合收割机（全喂入） | 4kg/s及以上自走履带式谷物联合收割机（全喂入） | 江西鼎立农业机械有限公司 | 纵向轴流全喂入联合收割机 | 4LZ-4.0Z | 发动机型号:YCD4T23T8-100，功率：73.6kw，广西玉柴动力机械有限公司，国Ⅲ；YCD4J23T8-100B,功率：73.6kw， 广西玉柴动力机械有限公司，国Ⅲ；4G33TC,功率：72kw,常柴动力股份有限公司，国Ⅲ | 型式:自走履带式 ;喂入量:4kg/s;喂入方式:全喂入 ; | 1 . 型号规格：4LZ-4.0Z； 2 . 结构型式：履带自走式全喂入； 3 . 发动机结构型式：四缸直列水冷电喷； 生产企业：广西玉柴动力机械有限公司YCD4T23T8-100，功率：73kw国Ⅲ；YCD4J23T8-100B,功率：73.6kw国Ⅲ；常柴动力股份有限公司4G33TC,功率：72kw国Ⅲ；额定转速： 2400 r/min；4 . 工作状态外形尺寸 (长×宽×高)： 4950×2650×2700mm ； 5. 整机使用质量：3100 kg ； 6 . 割台宽度：2100mm ； 7. 喂入量：4.0kg/s ； 8. 最小离地间隙：255mm ； 9. 理论作业速度：1.8-5.6 4km/h ； 10 . 作业小时生产率: 0.25-0.46hm2/h ； 11 . 单位面积燃油消耗量：18.5-40 kg/hm2 ； 12. 割刀型式：标Ⅱ型； 13 . 割台搅龙型式:伸缩式横向输送搅龙； 14. 拨禾轮型式:偏心拨齿式； 直径φ900mm ； 拨禾轮板数5个； 15. 脱粒滚筒数量：1 个； 型式：纵向轴流钉齿式； 尺寸(外径×长度)： Φ650×1876mm ； 16. 凹板筛型式：栅格式； 17 . 风扇型式： 离心式，直径φ346mm； 数量：1个； 18. 履带 规格（节距×节数×宽）：90 mm×51节×400 mm； 轨距：1118 mm ； 19. 最小通过半径 左转：3050mm ； 右转：3550mm ； 20. 变速箱类型：液压无极变速（HST)； 21 .制动器型式：湿式摩擦片； 22. 茎秆切碎器型式：外挂刀片旋转式（选配）； 23. 复脱器型式： 搅龙钉齿式； 24. 接粮方式：机械自卸+液压旋转卸粮。 | 105000.00 | 31300元 | 73.6 | 购机补贴(通用类) | 2021-12-31 | 江西省2017第002号 | 江西省 | 评阅通过 | 初评员：通过 | 初评员：通过
收获机械 | 谷物收获机械 | 自走履带式谷物联合收割机（全喂入） | 4kg/s及以上自走履带式谷物联合收割机（全喂入） | 久保田农业机械（苏州）有限公司 | 全喂入式联合收割机 | 4LZ-4J(PRO988Q-Q) | 配套发动机型号：V3800-DI-T-ET15 ；配套发动机额定功率(kW)：72.9 ；配套发动机型号：V3800-DI-TI-ET09 ；配套发动机额定功率(kW)：80.1 ；制造商：久保田发动机（无锡）有限公司 ；排放标准：第三阶段。 | 型式:自走履带式 ;喂入量:4kg/s;喂入方式:全喂入 ; | 喂入量：4kg/s；自走履带式；喂入方式：全喂入 | 218800.00 | 31300元 | 72.9 | 购机补贴(通用类) | 2021-12-31 | 部20171366 | 江苏省 | 评阅通过 | 初评员：通过 | 初评员：通过
收获机械 | 谷物收获机械 | 自走履带式谷物联合收割机（全喂入） | 4kg/s及以上自走履带式谷物联合收割机（全喂入） | 久保田农业机械（苏州）有限公司 | 全喂入式联合收割机 | 4LZ-5A8 | 配套发动机型号：V3800-DI-TI-ET09 ；制造商：久保田发动机（无锡）有限公司 ；配套发动机额定功率(kW)：80.1 ；排放标准：第三阶段。 | 型式:自走履带式 ;喂入量:5kg/s;喂入方式:全喂入 ; | 喂入量：5.0kg/s；自走履带式；喂入方式：全喂入 | 204800.00 | 31300元 | 80.1 | 购机补贴(通用类) | 2025-11-01 | T202032320297 | 江苏省 | 评阅通过 | 初评员：通过 | 初评员：通过
收获机械 | 谷物收获机械 | 自走履带式谷物联合收割机（全喂入） | 4kg/s及以上自走履带式谷物联合收割机（全喂入） | 久保田农业机械（苏州）有限公司 | 全喂入式联合收割机 | 4LZ-5B8 | 配套发动机型号：V3800-DI-TI-ET09 ；制造商：久保田发动机（无锡）有限公司 ；配套发动机额定功率(kW)：80.1 ；排放标准：第三阶段。 | 型式:自走履带式 ;喂入量:5kg/s;喂入方式:全喂入 ; | 喂入量：5.0kg/s；自走履带式；喂入方式：全喂入 | 219800.00 | 31300元 | 80.1 | 购机补贴(通用类) | 2025-11-01 | T202032320297 | 江苏省 | 评阅通过 | 初评员：通过 | 初评员：通过
收获机械 | 谷物收获机械 | 自走履带式谷物联合收割机（全喂入） | 4kg/s及以上自走履带式谷物联合收割机（全喂入） | 久保田农业机械（苏州）有限公司 | 全喂入式联合收割机 | 4LZ-5C8 | 配套发动机型号：V3800-DI-T-ET15 ；制造商：久保田发动机（无锡）有限公司 ；配套发动机额定功率(kW)：72.9 ；排放标准：第三阶段。 | 型式:自走履带式 ;喂入量:5kg/s;喂入方式:全喂入 ; | 喂入量：5.0kg/s；自走履带式；喂入方式：全喂入 | 187000.00 | 31300元 | 72.9 | 购机补贴(通用类) | 2025-11-01 | T202032320296 | 江苏省 | 评阅通过 | 初评员：通过 | 初评员：通过
收获机械 | 谷物收获机械 | 自走履带式谷物联合收割机（全喂入） | 4kg/s及以上自走履带式谷物联合收割机（全喂入） | 久保田农业机械（苏州）有限公司 | 全喂入式联合收割机 | 4LZ-5D8 | 配套发动机型号：V3800-DI-T-ET15 ；制造商：久保田发动机（无锡）有限公司 ；配套发动机额定功率(kW)：72.9 ；排放标准：第三阶段。 | 型式:自走履带式 ;喂入量:5kg/s;喂入方式:全喂入 ; | 喂入量：5.0kg/s；自走履带式；喂入方式：全喂入 | 202000.00 | 31300元 | 72.9 | 购机补贴(通用类) | 2025-11-01 | T202032320296 | 江苏省 | 评阅通过 | 初评员：通过 | 初评员：通过
收获机械 | 谷物收获机械 | 自走履带式谷物联合收割机（全喂入） | 4kg/s及以上自走履带式谷物联合收割机（全喂入） | 泰州常发农业装备有限公司 | 履带自走式谷物联合收割机 | 4LZ-6A | 配套动力型号：CF4D120-S,制造商：江苏常发农业装备股份有限公司,标定功率：88.2kw，标定转速：2600r/min，排放标准：第三阶段 | 型式:自走履带式 ;喂入量:6kg/s;喂入方式:全喂入 ; | 结构型式：履带自走式；外形尺寸（长×宽×高）：5560mm×2710mm×3040mm；整机质量：3650kg；割台宽度：2200mm；喂入量：6kg/s；割刀型式：标准Ⅱ型；拨禾轮型式：偏心式；脱粒机构布置方式：轴流式；脱粒滚筒型式：轴流钉齿式；凹板筛型式：栅格式；风扇型式：离心式；履带规格（节距×节数×宽）：90mm×53节×450mm；履带轨距：1205mm；变速箱型式：液压无极变速+机械变速箱；制动器型式：湿式摩擦片；驾驶室类型：普通式；茎秆切碎器型式：动刀片+定刀片；位置：脱粒滚筒后部，排草口下方；卸粮方式：机械自动卸粮 | 126000.00 | 31300元 | 88.2 | 购机补贴(通用类) | 2026-06-06 | T202132320156 | 江苏省 | 评阅通过 | 初评员：通过 | 初评员：通过
收获机械 | 谷物收获机械 | 自走履带式谷物联合收割机（全喂入） | 4kg/s及以上自走履带式谷物联合收割机（全喂入） | 泰州常发农业装备有限公司 | 履带自走式谷物联合收割机 | 4LZ-6B | 配套动力型号：CF4D120-S,制造商：江苏常发农业装备股份有限公司,标定功率：88.2kw，标定转速：2600r/min，排放标准：第三阶段 | 型式:自走履带式 ;喂入量:6kg/s;喂入方式:全喂入 ; | 结构型式：履带自走式；外形尺寸（长×宽×高）：5560mm×2710mm×2980mm；整机质量：3500kg；割台宽度：2200mm；喂入量：6kg/s；割刀型式：标准Ⅱ型；拨禾轮型式：偏心式；脱粒机构布置方式：轴流式；脱粒滚筒型式：轴流钉齿式；凹板筛型式：栅格式；风扇型式：离心式；履带规格（节距×节数×宽）：90mm×53节×450mm；履带轨距：1205mm；变速箱型式：液压无极变速+机械变速箱；制动器型式：湿式摩擦片；驾驶室类型：无驾驶室；茎秆切碎器型式：动刀片+定刀片；位置：脱粒滚筒后部，排草口下方；卸粮方式：机械自动卸粮 | 126000.00 | 31300元 | 88.2 | 购机补贴(通用类) | 2026-06-06 | T202132320156 | 江苏省 | 评阅通过 | 初评员：通过 | 初评员：通过
收获机械 | 谷物收获机械 | 自走履带式谷物联合收割机（全喂入） | 4kg/s及以上自走履带式谷物联合收割机（全喂入） | 泰州常发农业装备有限公司 | 履带自走式谷物联合收割机 | 4LZ-7A | 配套动力型号：CF4D130-S,制造商：江苏常发农业装备股份有限公司,标定功率：95.6kw，标定转速：2600r/min，排放标准：第三阶段 | 型式:自走履带式 ;喂入量:7kg/s;喂入方式:全喂入 ; | 结构型式：履带自走式；外形尺寸（长×宽×高）：5610mm×2730mm×3040mm；整机质量：4050kg；割台宽度：2200mm；喂入量：7kg/s；割刀型式：标准Ⅱ型；拨禾轮型式：偏心式；脱粒机构布置方式：轴流式；脱粒滚筒型式：轴流钉齿式；凹板筛型式：栅格式；风扇型式：离心式；履带规格（节距×节数×宽）：90mm×53节×450mm；履带轨距：1205mm；变速箱型式：液压无极变速+机械变速箱；制动器型式：湿式摩擦片；驾驶室类型：普通式；茎秆切碎器型式：动刀片+定刀片；位置：脱粒滚筒后部，排草口下方；卸粮方式：机械自动卸粮 | 130000.00 | 31300元 | 95.6 | 购机补贴(通用类) | 2026-06-06 | T202132320157 | 江苏省 | 评阅通过 | 初评员：通过 | 初评员：通过
收获机械 | 谷物收获机械 | 自走履带式谷物联合收割机（全喂入） | 4kg/s及以上自走履带式谷物联合收割机（全喂入） | 泰州常发农业装备有限公司 | 履带自走式谷物联合收割机 | 4LZ-7B | 配套动力型号：CF4D130-S,制造商：江苏常发农业装备股份有限公司,标定功率：95.6kw，标定转速：2600r/min，排放标准：第三阶段 | 型式:自走履带式 ;喂入量:7kg/s;喂入方式:全喂入 ; | 结构型式：履带自走式；外形尺寸（长×宽×高）：5610mm×2730mm×3015mm；整机质量：3850kg；割台宽度：2200mm；喂入量：7kg/s；割刀型式：标准Ⅱ型；拨禾轮型式：偏心式；脱粒机构布置方式：轴流式；脱粒滚筒型式：轴流钉齿式；凹板筛型式：栅格式；风扇型式：离心式；履带规格（节距×节数×宽）：90mm×53节×450mm；履带轨距：1205mm；变速箱型式：液压无极变速+机械变速箱；制动器型式：湿式摩擦片；驾驶室类型：普通式；茎秆切碎器型式：动刀片+定刀片；位置：脱粒滚筒后部，排草口下方；卸粮方式：机械自动卸粮 | 130000.00 | 31300元 | 95.6 | 购机补贴(通用类) | 2026-06-06 | T202132320157 | 江苏省 | 评阅通过 | 初评员：通过 | 初评员：通过
收获机械 | 谷物收获机械 | 自走履带式谷物联合收割机（全喂入） | 4kg/s及以上自走履带式谷物联合收割机（全喂入） | 潍柴雷沃重工股份有限公司 | 履带式全喂入谷物联合收割机 | 4LZ-5G | "4C6-100U32，74kw，安徽全柴动力股份有限公司，第三阶段；" | 型式:自走履带式 ;喂入量:5kg/s;喂入方式:全喂入 ; | 结构型式：自走履带式；喂入方式：全喂入；喂入量：5kg/s | 107000.00 | 31300元 | 74 | 购机补贴(通用类) | 2024-12-30 | T201900340811 | 山东省 | 评阅通过 | 初评员：通过 | 初评员：通过
收获机械 | 谷物收获机械 | 自走履带式谷物联合收割机（全喂入） | 4kg/s及以上自走履带式谷物联合收割机（全喂入） | 潍柴雷沃重工股份有限公司 | 履带式全喂入谷物联合收割机 | 4LZ-5G1 | YC4DK120-T301，88，广西玉柴机器股份有限公司，第三阶段 | 型式:自走履带式 ;喂入量:5kg/s;喂入方式:全喂入 ; | 结构型式：自走履带式；喂入方式：全喂入；喂入量：5kg/s | 112000.00 | 31300元 | 88 | 购机补贴(通用类) | 2021-12-31 | 部20171807 | 山东省 | 评阅通过 | 初评员：通过 | 初评员：通过
收获机械 | 谷物收获机械 | 自走履带式谷物联合收割机（全喂入） | 4kg/s及以上自走履带式谷物联合收割机（全喂入） | 潍柴雷沃重工股份有限公司 | 履带式全喂入谷物联合收割机 | 4LZ-5G2 | 4C6-100U32，74kw，安徽全柴动力股份有限公司，第三阶段 | 型式:自走履带式 ;喂入量:5kg/s;喂入方式:全喂入 ; | 结构型式：自走履带式；喂入方式：全喂入；喂入量：5kg/s | 123000.00 | 31300元 | 74 | 购机补贴(通用类) | 2022-12-31 | 部20181330 | 山东省 | 评阅通过 | 初评员：通过 | 初评员：通过
收获机械 | 谷物收获机械 | 自走履带式谷物联合收割机（全喂入） | 4kg/s及以上自走履带式谷物联合收割机（全喂入） | 潍柴雷沃重工股份有限公司 | 履带式全喂入谷物联合收割机 | 4LZ-5G3 | 4C6-100C31,74kw，安徽全柴动力股份有限公司，第三阶段； | 型式:自走履带式 ;喂入量:5kg/s;喂入方式:全喂入 ; | 结构型式：自走履带式；喂入方式：全喂入；喂入量：5kg/s | 115000.00 | 31300元 | 74 | 购机补贴(通用类) | 2024-12-30 | T201900430929 | 山东省 | 评阅通过 | 初评员：通过 | 初评员：通过
收获机械 | 谷物收获机械 | 自走履带式谷物联合收割机（全喂入） | 4kg/s及以上自走履带式谷物联合收割机（全喂入） | 潍柴雷沃重工股份有限公司 | 履带式全喂入谷物联合收割机 | 4LZ-5G3A | 4C6-100C31,74kw，安徽全柴动力股份有限公司，第三阶段； | 型式:自走履带式 ;喂入量:5kg/s;喂入方式:全喂入 ; | 结构型式：自走履带式；喂入方式：全喂入；喂入量：5kg/s | 119000.00 | 31300元 | 74 | 购机补贴(通用类) | 2024-12-30 | T201900430929 | 山东省 | 评阅通过 | 初评员：通过 | 初评员：通过
收获机械 | 谷物收获机械 | 自走履带式谷物联合收割机（全喂入） | 4kg/s及以上自走履带式谷物联合收割机（全喂入） | 潍柴雷沃重工股份有限公司 | 履带式全喂入谷物联合收割机 | 4LZ-5GY | 4G1-120U31，89kw，安徽全柴动力股份有限公司，第三阶段 | 型式:自走履带式 ;喂入量:5kg/s;喂入方式:全喂入 ; | 结构型式：自走履带式；喂入方式：全喂入；喂入量：5kg/s | 116000.00 | 31300元 | 89 | 购机补贴(通用类) | 2021-12-31 | 部20171006 | 山东省 | 评阅通过 | 初评员：通过 | 初评员：通过
收获机械 | 谷物收获机械 | 自走履带式谷物联合收割机（全喂入） | 4kg/s及以上自走履带式谷物联合收割机（全喂入） | 潍柴雷沃重工股份有限公司 | 履带式全喂入谷物联合收割机 | 4LZ-6D | YC4A150-T302,110kw，广西玉柴机器股份有限公司，第三阶段 | 型式:自走履带式 ;喂入量:6kg/s;喂入方式:全喂入 ; | 结构型式：自走履带式；喂入方式：全喂入；喂入量：6kg/s | 136000.00 | 31300元 | 110 | 购机补贴(通用类) | 2022-12-31 | 部20180645 | 山东省 | 评阅通过 | 初评员：通过 | 初评员：通过
收获机械 | 谷物收获机械 | 自走履带式谷物联合收割机（全喂入） | 4kg/s及以上自走履带式谷物联合收割机（全喂入） | 潍柴雷沃重工股份有限公司 | 履带式全喂入谷物联合收割机 | 4LZ-6F1 | 4M6 -125U32，92kw，安徽天利动力股份有限公司，第三阶段 | 型式:自走履带式 ;喂入量:6kg/s;喂入方式:全喂入 ; | 结构型式：自走履带式；喂入方式：全喂入；喂入量：6kg/s | 128000.00 | 31300元 | 92 | 购机补贴(通用类) | 2021-12-31 | 部20171008 | 山东省 | 评阅通过 | 初评员：通过 | 初评员：通过
收获机械 | 谷物收获机械 | 自走履带式谷物联合收割机（全喂入） | 4kg/s及以上自走履带式谷物联合收割机（全喂入） | 潍柴雷沃重工股份有限公司 | 履带式全喂入谷物联合收割机 | 4LZ-6G1 | 4G1-120U31，89kw，安徽全柴动力股份有限公司，第三阶段; | 型式:自走履带式 ;喂入量:6kg/s;喂入方式:全喂入 ; | 结构型式：自走履带式；喂入方式：全喂入；喂入量：6kg/s | 129000.00 | 31300元 | 89 | 购机补贴(通用类) | 2021-12-31 | 部20171007 | 山东省 | 评阅通过 | 初评员：通过 | 初评员：通过
收获机械 | 谷物收获机械 | 自走履带式谷物联合收割机（全喂入） | 4kg/s及以上自走履带式谷物联合收割机（全喂入） | 潍柴雷沃重工股份有限公司 | 履带式全喂入谷物联合收割机 | 4LZ-6G2 | 4C6-120C31,89kw，安徽天利动力股份有限公司，第三阶段 | 型式:自走履带式 ;喂入量:6kg/s;喂入方式:全喂入 ; | 结构型式：自走履带式；喂入方式：全喂入；喂入量：6kg/s | 129000.00 | 31300元 | 89 | 购机补贴(通用类) | 2022-12-31 | 部20180644 | 山东省 | 评阅通过 | 初评员：通过 | 初评员：通过
收获机械 | 谷物收获机械 | 自走履带式谷物联合收割机（全喂入） | 4kg/s及以上自走履带式谷物联合收割机（全喂入） | 潍柴雷沃重工股份有限公司 | 履带式全喂入谷物联合收割机 | 4LZ-6G3 | "4C6-110C31,81kw，安徽天利动力股份有限公司，第三阶段； | 型式:自走履带式 ;喂入量:6kg/s;喂入方式:全喂入 ; | 结构型式：自走履带式；喂入方式：全喂入；喂入量：6kg/s | 120000.00 | 31300元 | 81 | 购机补贴(通用类) | 2022-12-31 | 部20180393 | 山东省 | 评阅通过 | 初评员：通过 | 初评员：通过
收获机械 | 谷物收获机械 | 自走履带式谷物联合收割机（全喂入） | 4kg/s及以上自走履带式谷物联合收割机（全喂入） | 潍柴雷沃重工股份有限公司 | 履带式全喂入谷物联合收割机 | 4LZ-6G3A | "YC4DK110-T306,81kw，广西玉柴机器股份有限公司，第三阶段； | 型式:自走履带式 ;喂入量:6kg/s;喂入方式:全喂入 ; | 结构型式：自走履带式；喂入方式：全喂入；喂入量：6kg/s | 134000.00 | 31300元 | 81 | 购机补贴(通用类) | 2022-12-31 | 部20180393 | 山东省 | 评阅通过 | 初评员：通过 | 初评员：通过
收获机械 | 谷物收获机械 | 自走履带式谷物联合收割机（全喂入） | 4kg/s及以上自走履带式谷物联合收割机（全喂入） | 潍柴雷沃重工股份有限公司 | 履带式全喂入谷物联合收割机 | 4LZ-6G4 | 4C6-110C31，81kw，安徽全柴动力股份有限公司，第三阶段； | 型式:自走履带式 ;喂入量:6kg/s;喂入方式:全喂入 ; | 结构型式：自走履带式；喂入方式：全喂入；喂入量：6kg/s | 125000.00 | 31300元 | 81 | 购机补贴(通用类) | 2024-12-30 | T201900430928 | 山东省 | 评阅通过 | 初评员：通过 | 初评员：通过
收获机械 | 谷物收获机械 | 自走履带式谷物联合收割机（全喂入） | 4kg/s及以上自走履带式谷物联合收割机（全喂入） | 潍柴雷沃重工股份有限公司 | 履带式全喂入谷物联合收割机 | 4LZ-6G4A | 4C6-110C31，81kw，安徽全柴动力股份有限公司，第三阶段； | 型式:自走履带式 ;喂入量:6kg/s;喂入方式:全喂入 ; | 结构型式：自走履带式；喂入方式：全喂入；喂入量：6kg/s | 131000.00 | 31300元 | 81 | 购机补贴(通用类) | 2024-12-30 | T201900430928 | 山东省 | 评阅通过 | 初评员：通过 | 初评员：通过
收获机械 | 谷物收获机械 | 自走履带式谷物联合收割机（全喂入） | 4kg/s及以上自走履带式谷物联合收割机（全喂入） | 潍柴雷沃重工股份有限公司 | 履带式全喂入谷物联合收割机 | 4LZ-7G | LD434CCC00,89kW，天津雷沃斗山发动机有限公司，第三阶段 | 型式:自走履带式 ;喂入量:7kg/s;喂入方式:全喂入 ; | 结构型式：自走履带式；喂入方式：全喂入；喂入量：7kg/s | 138000.00 | 31300元 | 89 | 购机补贴(通用类) | 2025-07-05 | T202000370259 | 山东省 | 评阅通过 | 初评员：通过 | 初评员：通过
收获机械 | 谷物收获机械 | 自走履带式谷物联合收割机（全喂入） | 4kg/s及以上自走履带式谷物联合收割机（全喂入） | 潍柴雷沃重工股份有限公司 | 履带式全喂入谷物联合收割机 | 4LZ-7G1 | 4C6-120C31,89kW，安徽全柴动力股份有限公司，第三阶段 | 型式:自走履带式 ;喂入量:7kg/s;喂入方式:全喂入 ; | 结构型式：自走履带式；喂入方式：全喂入；喂入量：7kg/s | 138000.00 | 31300元 | 89 | 购机补贴(通用类) | 2025-07-05 | T202000370260 | 山东省 | 评阅通过 | 初评员：通过 | 初评员：通过
收获机械 | 谷物收获机械 | 自走履带式谷物联合收割机（全喂入） | 4kg/s及以上自走履带式谷物联合收割机（全喂入） | 潍柴雷沃重工股份有限公司 | 履带式全喂入谷物联合收割机 | 4LZ-7G1A | LD434CCC00,89kW，天津雷沃斗山发动机有限公司，第三阶段 | 型式:自走履带式 ;喂入量:7kg/s;喂入方式:全喂入 ; | 结构型式：自走履带式；喂入方式：全喂入；喂入量：7kg/s | 141000.00 | 31300元 | 89 | 购机补贴(通用类) | 2025-07-05 | T202000370260 | 山东省 | 评阅通过 | 初评员：通过 | 初评员：通过
收获机械 | 谷物收获机械 | 自走履带式谷物联合收割机（全喂入） | 4kg/s及以上自走履带式谷物联合收割机（全喂入） | 潍柴雷沃重工股份有限公司 | 履带式全喂入谷物联合收割机 | 4LZ-7GA | LD434CCC00,89kW，天津雷沃斗山发动机有限公司，第三阶段 | 型式:自走履带式 ;喂入量:7kg/s;喂入方式:全喂入 ; | 结构型式：自走履带式；喂入方式：全喂入；喂入量：7kg/s | 141000.00 | 31300元 | 89 | 购机补贴(通用类) | 2025-07-05 | T202000370259 | 山东省 | 评阅通过 | 初评员：通过 | 初评员：通过
收获机械 | 谷物收获机械 | 自走履带式谷物联合收割机（全喂入） | 4kg/s及以上自走履带式谷物联合收割机（全喂入） | 潍柴雷沃重工股份有限公司 | 履带式全喂入谷物联合收割机 | 4LZ-8G | 4G2-130C31,96kW，安徽全柴动力股份有限公司，第三阶段 | 型式:自走履带式 ;喂入量:8kg/s;喂入方式:全喂入 ; | 结构型式：自走履带式；喂入方式：全喂入；喂入量：8kg/s | 135000.00 | 31300元 | 96 | 购机补贴(通用类) | 2025-03-31 | T202000370065 | 山东省 | 评阅通过 | 初评员：通过 | 初评员：通过
收获机械 | 谷物收获机械 | 自走履带式谷物联合收割机（全喂入） | 4kg/s及以上自走履带式谷物联合收割机（全喂入） | 潍柴雷沃重工股份有限公司 | 履带式全喂入谷物联合收割机 | 4LZ-8GA | 4G2-130C31,96kW，安徽全柴动力股份有限公司，第三阶段 | 型式:自走履带式 ;喂入量:8kg/s;喂入方式:全喂入 ; | 结构型式：自走履带式；喂入方式：全喂入；喂入量：8kg/s | 145000.00 | 31300元 | 96 | 购机补贴(通用类) | 2025-03-31 | T202000370065 | 山东省 | 评阅通过 | 初评员：通过 | 初评员：通过
收获机械 | 谷物收获机械 | 自走履带式谷物联合收割机（全喂入） | 4kg/s及以上自走履带式谷物联合收割机（全喂入） | 星光农机股份有限公司 | 全喂入联合收割机 | 4LZ-6.0ZA | 国三动力；发动机型号:4G33V16-115G31G或4G33V16或4G2-115C31E或4G2-120C32；功率:84.56KW/88.2KW/85KW/89KW；制造商:常柴股份有限公司/常柴股份有限公司/安徽全柴动力股份有限公司/安徽全柴动力股份有限公司 | 型式:自走履带式 ;喂入量:6.0kg/s;喂入方式:全喂入 ; | 结构型式：全喂入履带自走式；整机外形尺寸（长×宽×高)mm：5600mm×2620mm×2960mm；结构质量（kg）：3750kg；割台工作宽幅：2200mm；最小离地间隙：320mm；割刀型式 ：标准Ⅱ型；喂入量：6.0kg/s；拨禾轮型式：偏心拨齿式；脱粒机构布置方式：纵向；凹板筛型式：栅格筛式；变速机构型式：三挡齿轮变速箱+液压无级变速器（HST）；制动器型式：湿式摩擦片式；驾驶室类型：无驾驶室；茎秆切碎器型式：刀片旋转式；卸粮方式：机械自动卸粮；履带节距×节数×宽度：90mm×53节×500mm；履带轨距（mm）：1150mm | 118000.00 | 31300元 | 85 | 购机补贴(通用类) | 2026-03-04 | T202033330286 | 浙江省 | 评阅通过 | 初评员：通过 | 初评员：通过
收获机械 | 谷物收获机械 | 自走履带式谷物联合收割机（全喂入） | 4kg/s及以上自走履带式谷物联合收割机（全喂入） | 星光农机股份有限公司 | 全喂入联合收割机 | 4LZ-6.0ZJA | 国三动力；发动机型号:4G2-115C31/4G2-120C32/4G33V16-115G31G/4G33V16；功率:85KW/89KW/84.56KW/88.2KW；制造商:安徽全柴动力股份有限公司/安徽全柴动力股份有限公司/常柴股份有限公司/常柴股份有限公司 | 型式:自走履带式 ;喂入量:6.0kg/s;喂入方式:全喂入 ; | 结构型式：全喂入履带自走式；整机外形尺寸（长×宽×高)mm：5600mm×2620mm×2840mm；结构质量（kg）：4050kg；割台工作宽幅：2200mm；最小离地间隙：320mm；割刀型式 ：标准Ⅱ型；喂入量：6.0kg/s；拨禾轮型式：偏心拨齿式；脱粒机构布置方式：纵向；凹板筛型式：栅格筛式；变速机构型式：三挡齿轮变速箱+液压无级变速器（HST）；制动器型式：湿式摩擦片式；驾驶室类型：普通式；茎干切碎器型式：刀片旋转式；卸粮方式：机械自动卸粮；履带节距×节数×宽度：90mm×53节×500mm；履带轨距（mm）：1150mm。 | 127000.00 | 31300元 | 85 | 购机补贴(通用类) | 2026-03-04 | T202033330286 | 浙江省 | 评阅通过 | 初评员：通过 | 初评员：通过
收获机械 | 谷物收获机械 | 自走履带式谷物联合收割机（全喂入） | 4kg/s及以上自走履带式谷物联合收割机（全喂入） | 洋马农机（中国）有限公司 | 全喂入稻麦联合收割机 | 4LZ-6.0A | 发动机型号：4TNV94HT-ZCNRC 功率：87.3kW 制造商：洋马株式会社 排放阶段：国三 | 型式:自走履带式 ;喂入量:6.0kg/s;喂入方式:全喂入 ; | 型号名称 ： 4LZ-6.0A型全喂入稻麦联合收割机 结构型式 ： 全喂入履带自走式 配套发动机生产企业 ： 洋马株式会社 配套发动机牌号型号 ： 4TNV94HT-ZCNRC 配套发动机结构型式 ： 4缸、水冷、单列、立式、4冲程 配套发动机气缸数量 缸 4 配套发动机标定功率 kW 87.3 配套发动机标定转速 r/min 2500 整机外形尺寸 (长×宽×高) mm 5630×2510×2770 整机质量 kg 4330 割台工作幅宽 mm 2295 最小离地间隙 mm 230 割刀型式 ： II型 喂入量 kg/s 6 作业挡位 ： 2 作业速度 km/h 低速：0～3.9/标准：0～5.9 作业小时生产率 hm2/h 10～21 单位作业量燃油消耗量 kg/hm2 0.38～0.87 割台搅龙型式 ： 螺旋式 履带接地压力 kPa 20.5 拨禾轮型式 ： 偏心弹齿式 拨禾轮直径 mm φ900、φ940 拨禾轮板数 个 5 脱粒机构布置方式 ： 纵轴流式 脱粒滚筒数量 个 1 主脱粒滚筒型式 ： 钉齿式 副脱粒滚筒型式 ： / 主脱粒滚筒外形尺寸(外径×长度) mm φ640×2300 副脱粒滚筒外形尺寸(外径×长度) mm / 凹板筛型式 ： 栅格式 复脱方式 ： / 风扇型式 ： 离心叶片式 风扇直径 mm φ375(主)+φ180（二次）+φ156（前） 风扇数量 个 3 履带节距×节数×宽度 ： 90mm×58节×550mm 履带轨距 mm 1200 驱动方式 ： / 制动器型式（前、后） ： 干式摩擦式 变速机构型式 ： 机械机构+无级变速 驱动型式（前、后） ： / 导向轮轮胎规格 ： / 驱动轮轮胎规格 ： / 导向轮轮距 mm / 驱动轮轮距 mm / 轴距 mm / 驾驶室类型 ： 封闭式 茎秆切碎器型式 ： / 卸粮方式 ： 机械自动卸粮 打（压）捆机构型式 ： / 打（压）捆机构数量 个 / 打（压）捆机构打结器型式 ： / 打（压）捆机构打结器数量 个 / | 245000.00 | 31300元 | 87.3 | 购机补贴(通用类) | 2025-08-31 | T202032320189 | 江苏省 | 评阅通过 | 初评员：通过 | 初评员：通过
收获机械 | 谷物收获机械 | 自走履带式谷物联合收割机（全喂入） | 4kg/s及以上自走履带式谷物联合收割机（全喂入） | 中联重机浙江有限公司 | 履带式全喂入谷物联合收割机 | 4LZT-4.0ZC | 发动机型号：YCD4N23T8-100B 标定功率：73kW 制造商：广西玉柴动力股份有限公司 排放阶段：国3；发动机型号：4G33TC 标定功率：74.5kW 制造商：常柴股份有限公司 排放阶段：国3； 发动机型号：YC4DK102-T301 标定功率：74.9kW 制造商：广西玉柴机器股份有限公司 排放阶段：国3 | 型式:自走履带式 ;喂入量:4.0kg/s;喂入方式:全喂入 ; | 结构型式：履带自走式；喂入量kg/s：4.0；喂入方式：全喂入；整机外形尺寸（长×宽×高）mm：5060×2342×2935；整机质量kg：3435；割台工作幅宽mm：2000；最小离地间隙mm：280；作业小时生产率h㎡/h：0.3～0.4； 履带规格（节距×节数×宽）：90mm×51节×450mm；履带轨距mm：1150。 | 123000.00 | 31300元 | 73 | 购机补贴(通用类) | 2025-12-28 | T202034223 | 浙江省 | 评阅通过 | 初评员：通过 | 初评员：通过
收获机械 | 谷物收获机械 | 自走履带式谷物联合收割机（全喂入） | 4kg/s及以上自走履带式谷物联合收割机（全喂入） | 中联重机浙江有限公司 | 履带式全喂入谷物联合收割机 | 4LZT-5.0ZB | 发动机型号：YCD4N23T8-100B 标定功率：73kW 制造商：广西玉柴动力股份有限公司 排放阶段：国3；发动机型号：4G33TC 标定功率：74.5kW 制造商：常柴股份有限公司 排放阶段：国3； 发动机型号：YC4DK102-T301 标定功率：74.9kW 制造商：广西玉柴机器股份有限公司 排放阶段：国3 | 型式:自走履带式 ;喂入量:5.0kg/s;喂入方式:全喂入 ; | 结构型式：履带自走式；喂入量kg/s：5.0；喂入方式：全喂入；整机外形尺寸（长×宽×高）mm：5060×2475×2935；整机质量kg：3450；割台工作幅宽mm：2200；最小离地间隙mm：280；作业小时生产率h㎡/h：0.3～0.5； 履带规格（节距×节数×宽）：90mm×51节×450mm；履带轨距mm：1150。 | 130000.00 | 31300元 | 73 | 购机补贴(通用类) | 2025-12-28 | T202034222 | 浙江省 | 评阅通过 | 初评员：通过 | 初评员：通过
收获机械 | 谷物收获机械 | 自走履带式谷物联合收割机（全喂入） | 4kg/s及以上自走履带式谷物联合收割机（全喂入） | 中联重机浙江有限公司 | 履带式全喂入谷物联合收割机 | 4LZT-5.0ZC1 | 发动机型号：4G33TC 标定功率：74.5kW 制造商：常柴股份有限公司 排放阶段：国3 | 型式:自走履带式 ;喂入量:5.0kg/s;喂入方式:全喂入 ; | 结构型式：履带自走式；喂入量kg/s：5.0；喂入方式：全喂入；整机外形尺寸 (长×宽×高)mm：5400×2600×2600；整机质量kg：3650；割台工作幅宽mm：2200；作业小时生产率（h㎡/h）：0.27～0.47；履带节距×节数×宽度：90mm×53节×450mm；履带轨距mm：1250。 | 128000.00 | 31300元 | 74.5 | 购机补贴(通用类) | 2025-12-28 | T202033330144 | 浙江省 | 评阅通过 | 初评员：通过 | 初评员：通过
收获机械 | 谷物收获机械 | 自走履带式谷物联合收割机（全喂入） | 4kg/s及以上自走履带式谷物联合收割机（全喂入） | 中联重机浙江有限公司 | 履带式全喂入谷物联合收割机 | 4LZT-5.0ZE1 | 发动机型号：4G33TC 标定功率：74.5kW 制造商：常柴股份有限公司 排放阶段：国3 | 型式:自走履带式 ;喂入量:5.0kg/s;喂入方式:全喂入 ; | 结构型式：履带自走式；喂入量kg/s：5.0；喂入方式：全喂入；整机外形尺寸 (长×宽×高)mm：5400×2400×2600；整机质量kg：3610；割台工作幅宽mm：2000；作业小时生产率（h㎡/h）：0.2～0.4；履带节距×节数×宽度：90mm×53节×450mm；履带轨距mm：1250。 | 130000.00 | 31300元 | 74.5 | 购机补贴(通用类) | 2025-12-28 | T202033330145 | 浙江省 | 评阅通过 | 初评员：通过 | 初评员：通过
收获机械 | 谷物收获机械 | 自走履带式谷物联合收割机（全喂入） | 4kg/s及以上自走履带式谷物联合收割机（全喂入） | 中联重机浙江有限公司 | 履带式全喂入谷物联合收割机 | 4LZT-6.0ZA | 发动机型号：YC4DK120-T300 标定功率：88KW 制造商：广西玉柴机器股份有限公司 排放阶段：国三；发动机型号：YCD4E33T6-125 标定功率：92KW 制造商：广西玉柴动力股份有限公司 排放阶段：国三 | 型式:自走履带式 ;喂入量:6.0kg/s;喂入方式:全喂入 ; | 结构型式：履带自走式；喂入量kg/s：6.0；喂入方式：全喂入；整机外形尺寸 (长×宽×高)mm：5475×2450×2655；整机质量kg：3750；割台工作幅宽mm：2200；作业小时生产率（h㎡/h）：0.3～0.6；履带节距×节数×宽度：90mm×56节×450mm；履带轨距mm：1250。 | 130000.00 | 31300元 | 88 | 购机补贴(通用类) | 2025-09-29 | T202033330115 | 浙江省 | 评阅通过 | 初评员：通过 | 初评员：通过
收获机械 | 谷物收获机械 | 自走履带式谷物联合收割机（全喂入） | 4kg/s及以上自走履带式谷物联合收割机（全喂入） | 中联重机浙江有限公司 | 履带式全喂入谷物联合收割机 | 4LZT-6.0ZA1 | 发动机型号：YC4DK120-T300 标定功率：88KW 制造商：广西玉柴机器股份有限公司 排放阶段：国三；发动机型号：YCD4E33T6-125 标定功率：92KW 制造商：广西玉柴动力股份有限公司 排放阶段：国三 | 型式:自走履带式 ;喂入量:6.0kg/s;喂入方式:全喂入 ; | 结构型式：履带自走式；喂入量kg/s：6.0；喂入方式：全喂入；整机外形尺寸 (长×宽×高)mm：5475×2450×2900；整机质量kg：3510；割台工作幅宽mm：2200；作业小时生产率（h㎡/h）：0.3～0.6；履带节距×节数×宽度：90mm×56节×450mm；履带轨距mm：1250。 | 125000.00 | 31300元 | 88 | 购机补贴(通用类) | 2025-09-29 | T202033330115 | 浙江省 | 评阅通过 | 初评员：通过 | 初评员：通过
收获机械 | 谷物收获机械 | 自走履带式谷物联合收割机（全喂入） | 4kg/s及以上自走履带式谷物联合收割机（全喂入） | 中联重机浙江有限公司 | 履带式全喂入谷物联合收割机 | 4LZT-6.0ZB | 发动机型号：YC4DK120-T300 标定功率：88KW 制造商：广西玉柴机器股份有限公司 排放阶段：国三；发动机型号：YCD4E33T6-125 标定功率：92KW 制造商：广西玉柴动力股份有限公司 排放阶段：国三 | 型式:自走履带式 ;喂入量:6.0kg/s;喂入方式:全喂入 ; | 结构型式：履带自走式；喂入量kg/s：6.0；喂入方式：全喂入；整机外形尺寸 (长×宽×高)mm：5475×2670×2670；整机质量kg：3800；割台工作幅宽mm：2400；作业小时生产率（h㎡/h）：0.3～0.6；履带节距×节数×宽度：90mm×56节×450mm；履带轨距mm：1250。 | 131000.00 | 31300元 | 88 | 购机补贴(通用类) | 2025-09-29 | T202033330114 | 浙江省 | 评阅通过 | 初评员：通过 | 初评员：通过
收获机械 | 谷物收获机械 | 自走履带式谷物联合收割机（全喂入） | 4kg/s及以上自走履带式谷物联合收割机（全喂入） | 中联重机浙江有限公司 | 履带式全喂入谷物联合收割机 | 4LZT-6.0ZB1 | 发动机型号：YC4DK120-T300 标定功率：88KW 制造商：广西玉柴机器股份有限公司 排放阶段：国三；发动机型号：4G33V16 标定功率：88kW 制造商：常柴股份有限公司 排放阶段：国三；发动机型号：YCD4E33T6-125 标定功率：92KW 制造商：广西玉柴动力股份有限公司 排放阶段：国三 | 型式:自走履带式 ;喂入量:6.0kg/s;喂入方式:全喂入 ; | 结构型式：履带自走式；喂入量kg/s：6.0；喂入方式：全喂入；整机外形尺寸 (长×宽×高)mm：5475×2670×2900；整机质量kg：3560；割台工作幅宽mm：2400；作业小时生产率（h㎡/h）：0.3～0.6；履带节距×节数×宽度：90mm×56节×450mm；履带轨距mm：1250。 | 126000.00 | 31300元 | 88 | 购机补贴(通用类) | 2025-09-29 | T202033330114 | 浙江省 | 评阅通过 | 初评员：通过 | 初评员：通过
收获机械 | 谷物收获机械 | 半喂入联合收割机 | 4行及以上35马力及以上半喂入联合收割机 | 常州东风农机集团有限公司 | 半喂入联合收割机 | 4LBZ-150B | 柴油机型号：4L88、功率：55kw、制造商：常柴股份有限公司、排放阶段：国Ⅲ | 收获行数:4行;功率:75马力;喂入方式:半喂入 ; | 变速箱类型：机械齿轮箱+（HST）液压变速马达；卸粮方式：多方位卸粮 | 173000.00 | 50000元 | 55 | 购机补贴(通用类) | 2022-12-31 | 2018TJ362 | 江苏省 | 评阅通过 | 初评员：通过 | 初评员：通过
收获机械 | 谷物收获机械 | 半喂入联合收割机 | 4行及以上35马力及以上半喂入联合收割机 | 江苏沃得农业机械股份有限公司（原：江苏沃得农业机械有限公司） | 半喂入联合收割机 | 4LB-150A | 配套发动机型号： 4L88；制造商：常柴股份有限公司；标定功率(kW)：55；标定转速(r/min)：2600;排放阶段：第Ⅲ阶段。 | 收获行数:4行;功率:75马力;喂入方式:半喂入 ; | 工作行数：4行；结构型式：履带自走式半喂入；喂入方式：半喂入；配套动力：75马力（55kW）；配套发动机：常柴 4L88（国Ⅲ排放标准）；额定转速：2600r/min；外形尺寸（mm）：4150×2050×2650mm；整机使用质量:2750kg；割台宽度：1500mm；最小离地间隙：240mm；作业速度：0-5.2km/h；作业小时生产率：0.27-0.47hm² /h；变速机构型式：液压无级变速器（HST）+副变速三档；履带规格：90mm×46节×400mm；履带轨距：1000mm；接粮方式：机械自动卸粮。 | 168000.00 | 50000元 | 55 | 购机补贴(通用类) | 2025-12-30 | T202000341115 | 江苏省 | 评阅通过 | 初评员：通过 | 初评员：通过
收获机械 | 谷物收获机械 | 半喂入联合收割机 | 4行及以上35马力及以上半喂入联合收割机 | 洋马农机（中国）有限公司 | 半喂入自走式联合收割机 | 4LBZJ-198A | 发动机型号：4TNV94HT-ZCNRC 功率：87.3KW 制造商：洋马动力科技有限公司 排放阶段：国三 | 收获行数:6行;功率:118.8马力;喂入方式:半喂入 ; | 型号名称 ： 4LBZJ-198A型半喂入自走式联合收割机 结构型式 ： 半喂入履带自走式 配套发动机生产企业 ： 洋马动力科技有限公司 配套发动机牌号型号 ： 4TNV94HT-ZCNRC 配套发动机结构型式 ： 4缸、水冷、单列、立式、4冲程 配套发动机气缸数量 缸 4 配套发动机标定功率 kW 87.3 配套发动机标定转速 r/min 2500 整机外形尺寸 (长×宽×高) mm 4800×2295×2755 收割行数 行 6 作业幅宽 mm 1980 最小离地间隙 mm 190 整机质量 kg 4455 履带接地压力 kPa 20.7 割刀型式 ： Ⅵ型 作业挡位 ： 2 作业速度 km/h 低速：0～3.9/标准：0～5.9 作业小时生产率 hm2/h 0.45～0.8 单位作业量燃油消耗量 kg/hm2 10～21 脱粒滚筒型式 ： 主滚筒：弓齿式；副滚筒：板齿式 脱粒滚筒外形尺寸(外径×长度) mm 主滚筒：φ420×1200；副滚筒：φ140×960 凹板筛型式 ： 冲压式 复脱方式 ： / 风扇型式 ： 叶片式 风扇直径 mm φ150（前）+φ380(主)+φ200（二次）+φ264（吸引） 风扇数量 个 4 履带节距×节数×宽度 ： 90mm×58节×550mm 履带轨距 mm 1200 驾驶室类型 ： 封闭式 变速机构型式 ： 机械式变速+油压伺服HST 茎秆切碎器型式 ： 圆盘式 卸粮方式 ： 机械自动卸粮 | 407000.00 | 50000元 | 87.3 | 购机补贴(通用类) | 2025-11-29 | T202032320362 | 江苏省 | 评阅通过 | 初评员：通过 | 初评员：通过
收获机械 | 玉米收获机械 | 自走式玉米收获机 | 2行摘穗剥皮型自走式玉米收获机 | 长春继鑫农业装备有限公司 | 自走履带式玉米收获机 | 4YZL-2C | 常柴牌柴油机；配套动力型号：4G33TC；制造商：常柴股份有限公司；标定功率：74.5kW；标定转数：2400r\min；排放达到GB20891-2014《非道路移动机械用柴油机排气污染物排放限值及测量方法（中国第三、第四阶段）》第三阶段的要求。 | 型式:自走式 ;工作幅宽:1.46m;割台行数:2行;摘穗剥皮型:是 ; | 结构形式：履带式、摘穗、剥皮、秸秆还田；配套发动机型号规格：常柴4G33TC；配套发动机生产企业：常柴股份有限公司；配套发动机结构型式：直列式L4；配套发动机额定功率：74.5kW；配套发动机额定转速：2400r/min；整机外形尺寸（长X宽X高）：5360X1740X2630mm；工作行数：2行；行距：600mm；工作幅宽：1460mm；最小离地间隙：230mm；作业速度：1.6-5.2km/h；作业小时生产率：0.21-0.67h㎡/h；单位面积燃油消耗量≤40kg/h㎡；果穗升运器布置位置：右置；果穗升运器结构型式：刮板式；摘穗机构型式：摘穗板式；摘穗辊/板数量：4个；剥皮机构型式：螺旋橡胶辊式；剥皮辊数量：8个；割台型式：卧式；风扇数量：2个；风扇型式：离心式；风扇直径：450/500mm；卸粮方式：液压左侧卸粮；秸秆粉碎还田机构型式：滚刀式；秸秆粉碎还田机构位置：前置； 秸秆粉碎还田机构工作幅宽：1050mm；驾驶室型式：无；变速机构型式：机械三挡+静夜压无级变速；驱动型式：静液压驱动；制动器型式：湿式摩擦片；履带节数：50节；履带节距：90mm；履带宽度：280mm；履带轨距：1250mm。 | 96000.00 | 22000元 | 74.5 | 购机补贴(通用类) | 2025-12-24 | T202022220212 | 吉林省 | 评阅通过 | 初评员：通过 | 初评员：通过
收获机械 | 玉米收获机械 | 自走式玉米收获机 | 2行摘穗剥皮型自走式玉米收获机 | 道依茨法尔机械有限公司 | 自走式玉米收获机 | 4YZP-2H | 发动机型号：SD4DW3Z1；标定功率：48kw；制造商：江苏四达动力机械集团有限公司；排放阶段：第三阶段。 | 型式:自走式 ;工作幅宽:1.21m;割台行数:2行;摘穗剥皮型:是 ; | 外形尺寸:5400×1830×2900mm 结构质量:2880kg 行距:570mm 最小离地间隙:200mm | 106000.00 | 22000元 | 48 | 购机补贴(通用类) | 2024-12-29 | 鄂2019453 | 山东省 | 评阅通过 | 初评员：通过 | 初评员：通过
收获机械 | 玉米收获机械 | 自走式玉米收获机 | 2行摘穗剥皮型自走式玉米收获机 | 道依茨法尔机械有限公司 | 自走式玉米收获机 | 4YZP-2K | 发动机型号：SD4DWU1 额定功率：58.8kW 制造商：江苏四达动力机械集团有限公司 排放阶段：第三阶段 | 型式:自走式 ;工作幅宽:1.35m;割台行数:2行;摘穗剥皮型:是 ; | 外形尺寸:5310×1750×2700mm 结构质量:3300kg 行距:620mm 最小离地间隙:250mm | 105000.00 | 22000元 | 58.8 | 购机补贴(通用类) | 2026-04-29 | T202142420137 | 山东省 | 评阅通过 | 初评员：通过 | 初评员：通过
收获机械 | 玉米收获机械 | 自走式玉米收获机 | 2行摘穗剥皮型自走式玉米收获机 | 道依茨法尔机械有限公司 | 自走式玉米收获机 | 4YZP-2Q | 发动机型号：2TD35A； 额定功率：25.2；制造商：山东华源莱动内燃机有限公司； 排放阶段：第三阶段 | 型式:自走式 ;工作幅宽:1.21m;割台行数:2行;摘穗剥皮型:是 ; | 外形尺寸:4550×1500×2270mm 结构质量:1980kg 行距:570mm 最小离地间隙:235mm | 79000.00 | 22000元 | 25.2 | 购机补贴(通用类) | 2024-12-29 | 鄂2019454 | 山东省 | 评阅通过 | 初评员：通过 | 初评员：通过
收获机械 | 玉米收获机械 | 自走式玉米收获机 | 2行摘穗剥皮型自走式玉米收获机 | 德州春明农业机械有限公司 | 履带式玉米收获机 | 4YPU-2C | 配套发动机型号：4C6-100U32；功率：74kW；转速：2400r/min；制造商：安徽全柴动力股份有限公司；排放阶段：第Ⅲ阶段。 | 型式:自走式 ;工作幅宽:1.27m;割台行数:2行;摘穗剥皮型:是 ; | 结构型式：履带式、摘穗、剥皮、秸秆还田；整机外形尺寸（长×宽×高）：5900×1800×2750mm；结构质量：3900kg；工作行数：2行；行距：600mm；工作幅宽：1270mm；果穗升运器结构型式：链条刮板式；摘穗机构型式：卧式摘穗板式；剥皮机构型式：胶辊+铁辊；割台型式：卧式；卸粮方式：液压侧翻式；秸秆粉碎还田机构型式：甩刀式；变速机构型式：机械3挡+静液压无级变速；驱动型式：前（液压驱动），后（无）；制动器型式：前（内置式纸基摩擦制动器），后（无）；履带节距：90mm；履带节数：48节；履带宽度：280mm；履带轨距：1250mm。 | 99600.00 | 22000元 | 74 | 购机补贴(通用类) | 2025-12-29 | T202037370384 | 山东省 | 评阅通过 | 初评员：通过 | 初评员：通过
收获机械 | 玉米收获机械 | 自走式玉米收获机 | 2行摘穗剥皮型自走式玉米收获机 | 德州春明农业机械有限公司 | 自走式玉米收获机 | 4YZP-2E | 配套发动机型号：4C6-100U32；功率：74kW；转速：2400r/min；制造商：安徽全柴动力股份有限公司；排放阶段：第Ⅲ阶段。 | 型式:自走式 ;工作幅宽:1.32m;割台行数:2行;摘穗剥皮型:是 ; | 结构型式：轮式、摘穗、剥皮、秸秆还田；整机外形尺寸（长×宽×高）：6600×2100×3200mm；结构质量：4060kg；工作行数：2行；行距：630mm；工作幅宽：1320mm；果穗升运器结构型式：链条刮板式；摘穗机构型式：卧式摘穗板式；剥皮机构型式：胶辊+铁辊；割台型式：卧式；卸粮方式：液压侧翻式；秸秆粉碎还田机构型式：甩刀式；变速机构型式：机械式（3×2＋1）；驱动型式：机械驱动；驱动方式：两驱；制动器型式：鼓式；导向轮轮胎规格：207/80-15；驱动轮轮胎规格：285/80-20。 | 99600.00 | 22000元 | 74 | 购机补贴(通用类) | 2025-12-29 | T202037370385 | 山东省 | 评阅通过 | 初评员：通过 | 初评员：通过
收获机械 | 玉米收获机械 | 自走式玉米收获机 | 2行摘穗剥皮型自走式玉米收获机 | 河南沃正实业有限公司 | 自走式玉米收获机 | 4YZJ-2 | 配套发动机型号规格：SD4CQ3D2；机额定功率：73.6kW；江苏四达动力机械集团有限公司 排放阶段：第三阶段 | 型式:自走式 ;工作幅宽:1.59m;割台行数:2行;摘穗剥皮型:是 ; | 型号规格：4YZJ-2；结构型式：自走轮式（剥皮+粉碎还田）；配套发动机型号规格：SD4CQ3D2；机额定功率：73.6kW；额定转速：2400r/min；外形尺寸（长×宽×高）：5925×2130×3120mm；结构质量：4360kg；工作行数：2行；适用行距范围：450～750mm；工作幅宽：1590mm；最大卸果穗高度：1640mm；果穗升动器最大通过高度：2840mm；最小离地间隙：230mm；最小通过半径：左转6800mm，右转6350mm；理论作业速度：1.5～5km/h；作业小时生产率：0.2～0.45h㎡/h；单位面积燃油消耗量：≤35kg/hm2；摘穗辊型式：卧式摘穗辊；剥皮辊型式：橡胶辊；风扇型式：轴流式，直径：390mm，数量1个；变速箱类型：机械式；轮距：导向轮1270mm，驱动轮1315mm；轮胎规格：导向轮10-15，驱动轮11.2-24；秸秆切碎机构型式：滚刀式；秸秆粉碎还田机型号规格：4J-120。 | 100000.00 | 22000元 | 73.6 | 购机补贴(通用类) | 2021-12-31 | 豫2016167 | 河南省 | 评阅通过 | 初评员：通过 | 初评员：通过
收获机械 | 玉米收获机械 | 自走式玉米收获机 | 2行摘穗剥皮型自走式玉米收获机 | 吉林顺昆电动车有限公司 | 自走履带式玉米联合收获机 | 4YZP-2B | 发动机型号规格：4C6-100U32;发动机生产企业：安徽全柴动力股份有限公司;发动机结构型式：四缸、直列、水冷、四冲程;发动机额定功率：74KW;发动机额定转数2400r/min;排放标准达到GB 20891-2014第三阶段的要求。 | 型式:自走式 ;工作幅宽:1.45m;割台行数:2行;摘穗剥皮型:是 ; | 型号名称:4YZP-2B型自走履带式玉米联合收获机;结构型式:履带式、摘穗、剥皮、秸秆还田;配套发动机型号规格:4C6-100U32;配套发动机生产企业;安徽全柴动力股份有限公司;配套发动机结构型式;四缸、直列、水冷、四冲程;配套发动机额定功率:74KW;配套发动机额定转速:2400;r/min;整机外形尺寸(长×宽×高):5200×1650×2750;工作行数:2行；行距：650mm;工作幅宽1450mm;果穗升运器结构型式:链条输送带;摘穗机构型式:螺旋辊;秸秆粉碎还田机构型式:滚刀+锤片;秸秆粉碎还田机构位置;:前置;变速机构型式:液压机械式无级变速;制动器型式;湿式摩擦片;履带轨距:1250mm; | 102000.00 | 22000元 | 74 | 购机补贴(通用类) | 2025-12-24 | T202022220184 | 吉林省 | 评阅通过 | 初评员：通过 | 初评员：通过
收获机械 | 玉米收获机械 | 自走式玉米收获机 | 2行摘穗剥皮型自走式玉米收获机 | 蛟河鹏翔农业机械有限公司 | 自走式玉米收获机 | 4YZ-2 | 发动机型号：SD4DW3D2；制造商：江苏四达动力机械集团有限公司；标定功率：34kW；标定转速：2400r/min；排放阶段：第三阶段 | 型式:自走式 ;工作幅宽:1.2m;割台行数:2行;摘穗剥皮型:是 ; | 结构型式（自走式）：摘穗、剥皮、粉碎还田；工作行数：2行；工作幅宽：1200mm；摘穗机构型式：板式；剥皮辊型式：螺旋橡胶辊式；割台型式：卧式割台；秸秆处理机构：滚刀式；配套动力：34kW | 76000.00 | 22000元 | 34 | 购机补贴(通用类) | 2022-12-31 | 部20181175 | 吉林省 | 评阅通过 | 初评员：通过 | 初评员：通过
收获机械 | 玉米收获机械 | 自走式玉米收获机 | 2行摘穗剥皮型自走式玉米收获机 | 克拉斯（山东）农业机械有限公司 | 自走式玉米收获机 | 4YZP-2H | 配套一发动机型号：SD4BMU10，功率：66.2kw，制造商：江苏四达动力机械集团有限公司，排放阶段：国三阶段 配套二发动机型号：4B5-90C31，功率：66.2kw，制造商：安徽全柴动力股份有限公司，排放阶段：国三阶段 | 型式:自走式 ;工作幅宽:1.43m;割台行数:2行;摘穗剥皮型:是 ; | 结构形式：自走式（摘穗剥皮型），工作行数：2行，工作幅宽：1430mm，行距：580mm，整机外形尺寸：6000*1880*2850mm，轴距：2200mm，导向轮轮距：1240mm，驱动轮轮距：1240mm，导向轮轮胎规格：6.50-16，驱动轮轮胎规格：9.5-20 | 78000.00 | 22000元 | 66.2 | 购机补贴(通用类) | 2025-12-23 | 鄂2020427 | 山东省 | 评阅通过 | 初评员：通过 | 初评员：通过
收获机械 | 玉米收获机械 | 自走式玉米收获机 | 2行摘穗剥皮型自走式玉米收获机 | 克拉斯（山东）农业机械有限公司 | 自走履带式玉米收获机 | 4YZP-2M | 配套一发动机型号：SD4BMU10，功率：66.2kw，制造商：江苏四达动力机械集团有限公司，排放阶段：国三阶段 配套二发动机型号：4B5-90C31，功率：66.2kw，制造商：安徽全柴动力股份有限公司，排放阶段：国三阶段 | 型式:自走式 ;工作幅宽:1.43m;割台行数:2行;摘穗剥皮型:是 ; | 结构形式：自走式（摘穗剥皮型），工作行数：2行，工作幅宽：1430mm，整机外形尺寸：5600*1880*2750mm，履带节数：48节，履带宽度：280mm，履带轨距：1250mm | 78000.00 | 22000元 | 66.2 | 购机补贴(通用类) | 2025-12-23 | 鄂2020426 | 山东省 | 评阅通过 | 初评员：通过 | 初评员：通过
收获机械 | 玉米收获机械 | 自走式玉米收获机 | 2行摘穗剥皮型自走式玉米收获机 | 莱州市金达威机械有限公司 | 自走式玉米收获机 | 4YZP-2C | 选配一发动机型号：SD4DW3D，额定功率：36.8kw，制造商：江苏四达动力机械集团有限公司，排放阶段：国三阶段 选配二发动机型号：4B5-50V32，额定功率：36.8kw，安徽安全动力股份有限公司，排放阶段：国三阶段 选配三发动机型号：YD4C50V1,额定功率：36.8KW，制造商：/扬动股份有限公司，排放阶段：国三阶段 选配四发动机型号：CF4B50T，额定功率：36.8kw，制造商：江苏常发农业装备股份有限公司，排放阶段：国三阶段 选配五发动机型号：4DW91-50GG33，额定功率：36.8kw，制造商：一汽解放汽车有限公司无锡柴油机厂，排放阶段：国三阶段 选配六发动机型号：4D27T31/504，额定功率：36.8kw，浙江新柴股份有限公司，排放阶段：国三阶段 | 型式:自走式 ;工作幅宽:1.18m;割台行数:2行;摘穗剥皮型:是 ; | 结构形式：自走式（摘穗剥皮型），工作行数：2行，工作幅宽：1180mm，功率：36.8kw，整机外形尺寸：4720*1420*2460mm，行距：580mm，轴距：2220mm，导向轮轮距：1240mm，驱动轮轮距：1260mm，导向轮轮胎规格：6.50-16，驱动轮轮胎规格：6.50-16 | 78000.00 | 22000元 | 36.8 | 购机补贴(通用类) | 2025-12-30 | T202000220945 | 山东省 | 评阅通过 | 初评员：通过 | 初评员：通过
收获机械 | 玉米收获机械 | 自走式玉米收获机 | 2行摘穗剥皮型自走式玉米收获机 | 莱州市金达威机械有限公司 | 自走式玉米收获机 | 4YZP-2D | 选配一发动机型号：SD4CQ3D2，额定功率：73.6kw，制造商：江苏四达动力机械集团有限公司，排放阶段：国三阶段 选配二发动机型号：YD4EZ100C1，额定功率：73.5kw，制造商：扬动股份有限公司，排放阶段：国三阶段 选配三发动机型号：4C6-100U32，额定功率：74kw，制造商：/安徽全柴动力股份有限公司，排放阶段：国三阶段 | 型式:自走式 ;工作幅宽:1.3m;割台行数:2行;摘穗剥皮型:是 ; | 结构形式：自走式（摘穗剥皮型），工作行数：2行，工作幅宽：1300mm，行距：680mm，整机外形尺寸：6600*1920*3170mm，轴距：2610mm，导向轮轮距：1250mm，驱动轮轮距：1180mm，导向轮轮胎规格：10.0-15，驱动轮轮胎规格：11.2-24 | 78000.00 | 22000元 |  | 购机补贴(通用类) | 2025-12-30 | T202000220946 | 山东省 | 评阅通过 | 初评员：通过 | 初评员：通过
收获机械 | 玉米收获机械 | 自走式玉米收获机 | 2行摘穗剥皮型自走式玉米收获机 | 莱州市金达威机械有限公司 | 自走履带式玉米收获机 | 4YZP-2M | 配套发动机：YD4CZ70C1/SD4DW3Z/CF4B68G-Z/4B5-70U32/4DW93-70GG3U/，功率：51.5kw/52kw/53kw/51.5kw/51kw/，制造商：扬动股份有限公司/江苏四达动力机械集团有限公司/江苏常发农业装备股份有限公司/安徽全柴动力股份有限公司/一汽解放汽车有限公司无锡柴油机厂/浙江新柴股份有限公司，排放阶段：国三阶段 | 型式:自走式 ;工作幅宽:1.19m;割台行数:2行;摘穗剥皮型:是 ; | 结构形式：自走式（摘穗剥皮型），工作行数：2行，工作幅宽：1190mm，行距：580mm，整机外形尺寸：5400*1880*2850mm，履带节数：48节，履带宽度：280mm，履带轨距：1250mm， | 78000.00 | 22000元 |  | 购机补贴(通用类) | 2025-09-29 | 鄂2020109 | 山东省 | 评阅通过 | 初评员：通过 | 初评员：通过
收获机械 | 玉米收获机械 | 自走式玉米收获机 | 2行摘穗剥皮型自走式玉米收获机 | 莱州市胜工机械有限公司 | 自走式玉米收获机 | 4YZP-2S | 发动机型号：SD4DW3Z1;功率：48KW;制造商：江苏四达动力机械集团有限公司；排放阶段：排放符合<<非道路移动机械用柴油机排气污染物排放限值及测量方法（中国第三、四阶段）》（GB 20891-2014)第三阶段的要求 | 型式:自走式 ;工作幅宽:1.4m;割台行数:2行;摘穗剥皮型:是 ; | 工作状态外形尺寸（长×宽×高）：5270mm×1800mm×2550mm；工作行数：2行；行距：650mm；工作幅宽：1400mm；结构形式：自走式、摘穗、剥皮；最小离地间隙：260mm；摘穗机构型式：摘穗辊；剥皮机剥皮辊型式：橡胶辊式；秸秆处理机构型号名称：滚筒式切刀；变速方式：机械式 | 68000.00 | 22000元 | 48 | 购机补贴(通用类) | 2021-12-31 | 鄂2017241 | 山东省 | 评阅通过 | 初评员：通过 | 初评员：通过
收获机械 | 玉米收获机械 | 自走式玉米收获机 | 2行摘穗剥皮型自走式玉米收获机 | 莱州市胜工机械有限公司 | 自走式玉米收获机 | 4YZP-2Y | 发动机型号：KM186E3;功率：23.53KW;制造商：山东华源莱动内燃机有限公司；排放阶段：排放达到<<非道路移动机械用柴油机排气污染物排放限值及测量方法（中国第三、四阶段)>>(GB 20891-2014)第三阶段的要求 | 型式:自走式 ;工作幅宽:1.28m;割台行数:2行;摘穗剥皮型:是 ; | 结构型式（自走式）：摘穗、剥皮、粉碎型；工作状态外形尺寸（长×宽×高）4050mm×1460mm×2460mm; 工作行数:2行；工作幅宽：1280mm；最小离地间隙：140mm；摘穗机构摘穗辊型式：摘穗辊式； 剥皮机剥皮辊型式：全胶辊；割台型式：卧式玉米收获割台；变速方式：机械变速 | 66500.00 | 22000元 |  | 购机补贴(通用类) | 2023-12-31 | 鄂2019110 | 山东省 | 评阅通过 | 初评员：通过 | 初评员：通过
收获机械 | 玉米收获机械 | 自走式玉米收获机 | 2行摘穗剥皮型自走式玉米收获机 | 莱州市胜工机械有限公司 | 自走式玉米收获机 | 4YZP-2Z | 发动机型号：SD4DW3Z1;功率：48KW；制造商：江苏四达动力机械集团有限公司；排放阶段：排放符合《非道路移动机械用柴油机排气污染物排放限值及测量方法（中国第三、四阶段）》(GB 20891-2014)第3阶段的要求 | 型式:自走式 ;工作幅宽:1.25m;割台行数:2行;摘穗剥皮型:是 ; | 结构型式（自走式）：摘穗、剥皮、粉碎型；工作状态外形尺寸(长×宽×高）：5200mm×1600mm×2680mm；工作行数：2行；工作幅宽：1250mm；最大卸果穗高度：1800mm；摘穗机构摘穗辊型式：摘穗辊式；剥皮机剥皮辊型式：全胶辊；割台型式：卧式玉米收获割台；变速方式：机械变速； | 68500.00 | 22000元 |  | 购机补贴(通用类) | 2023-12-31 | 鄂2019109 | 山东省 | 评阅通过 | 初评员：通过 | 初评员：通过
收获机械 | 玉米收获机械 | 自走式玉米收获机 | 2行摘穗剥皮型自走式玉米收获机 | 山东白龙机械有限公司 | 自走履带式玉米收获机 | 4YZLP-2 | 配套动力型号：4C6-88U32；制造商：安徽全柴动力股份有限公司；标定功率:65KW；额定转速：2400r/min；排放标准：国三 | 型式:自走式 ;工作幅宽:1.255m;割台行数:2行;摘穗剥皮型:是 ; | 结构型式:履带式、摘穗、剥皮、秸秆还田；外形尺寸(长×宽×高MM):5500×1800×2500；结构质量（kg）3230：kg；工作行数:2行；工作行距：570mm；工作幅宽：1255mm；最大通过高度：2600mm；最小离地间隙：210mm；果穗升运器布置位置：中置；果穗升运器结构型式：刮板式；摘穗机构型式：摘穗板式；剥皮机构型式：橡胶辊式；剥皮机数量（个）：8；秸秆切碎还田机构型式：滚刀式；履带节距：90mm；履带节数：50节；履带宽度：280mm；履带轨距：1250mm； | 81000.00 | 22000元 | 65 | 购机补贴(通用类) | 2024-12-23 | T201937370194 | 山东省 | 评阅通过 | 初评员：通过 | 初评员：通过
收获机械 | 玉米收获机械 | 自走式玉米收获机 | 2行摘穗剥皮型自走式玉米收获机 | 山东白龙机械有限公司 | 自走式玉米收获机 | 4YZP-2A | 配套发动机型号规格:4B2-45V32；额定功率：33.1kW；制造商：安徽全柴动力股份有限公司；排放阶段：国三 | 型式:自走式 ;工作幅宽:1.17m;割台行数:2行;摘穗剥皮型:是 ; | 外形尺寸（长×宽×高mm）：4980×1400×2550；结构质量:2520kg；工作行数：2行；工作幅宽:1170mm；结构形式：自走式（摘穗剥皮型）；适用行距范围:550～700mm；拉茎辊型式：六棱式；剥皮辊型式：螺旋橡胶辊式；变速箱类型：（3＋1）×2；秸秆切碎机构型式：卧式回转切割式 | 75000.00 | 22000元 | 33.1 | 购机补贴(通用类) | 2021-12-31 | 部20170149 | 山东省 | 评阅通过 | 初评员：通过 | 初评员：通过
收获机械 | 玉米收获机械 | 自走式玉米收获机 | 2行摘穗剥皮型自走式玉米收获机 | 山东白龙机械有限公司 | 自走式玉米收获机 | 4YZP-2F | 配套发动机型号（1）SD4DW3Z1；额定功率:48KW；额定转速：2400r/min；排放阶段：国三（2）4B2-65U32;额定功率:48KW；额定转速：2400r/min；排放阶段：国三 | 型式:自走式 ;工作幅宽:1.32m;割台行数:2行;摘穗剥皮型:是 ; | 结构型式:摘穗，剥皮，粉碎还田；外形尺寸(长×宽×高MM):5150×2060×2650；结构质量（kg）：3070kg；工作行数:2行；工作行距：570mm；果穗升运器布置位置：中置；果穗升运器结构型式：刮板式；摘穗机构型式：摘穗板式；剥皮机型式：橡胶辊式；剥皮机数量（对）：6；秸秆处理机构型式：滚刀式；工作幅宽:910MM；位置：割台下方。驱动方式：四轮驱动；制动器型式：盘式；驱动桥型式：机械驱动；轮胎规格：导向轮：6.00-14；驱动轮：9.5-16. | 77900.00 | 22000元 | 48 | 购机补贴(通用类) | 2022-12-31 | 部20180408 | 山东省 | 评阅通过 | 初评员：通过 | 初评员：通过
收获机械 | 玉米收获机械 | 自走式玉米收获机 | 2行摘穗剥皮型自走式玉米收获机 | 山东亿佳农农业装备有限公司 | 履带式玉米收获机 | 4YZP-2H | 配套发动机型号:4DW91-50GG33，制造商:一汽解放汽车有限公司无锡柴油机厂，标定功率(KW):36.8，标定转速(r/min)：2400，排放阶段:国三； 选配：配套发动机型号:4B5-50V32，制造商:安徽全柴动力股份有限公司，标定功率(KW):36.8，标定转速(r/min)：2400，排放阶段:国三； | 型式:自走式 ;工作幅宽:1.22m;割台行数:2行;摘穗剥皮型:是 ; | 型号名称:4YZP-2H型履带式玉米收获机；结构型式:履带式、摘穗、剥皮；配套发动机额定功率（Kw）:36.8；额定转速（r/min）:2400；整机外形尺寸（长*宽*高）mm：5430*1610*2650；工作行数（行）:2；行距（mm）:560；工作幅宽（mm）:1220；最小离地间隙（mm）:275；轴距（mm）:/；轮距（导向轮/驱动轮）mm:/；轮胎规格（导向轮/驱动轮）:/；履带节距（mm）:90，履带节数（节）:50，履带宽度（mm）:280，履带轨距（mm）:1250； | 93000.00 | 22000元 | 36.8 | 购机补贴(通用类) | 2025-12-01 | T202012120065 | 山东省 | 评阅通过 | 初评员：通过 | 初评员：通过
收获机械 | 玉米收获机械 | 自走式玉米收获机 | 2行摘穗剥皮型自走式玉米收获机 | 山东玉收农机有限公司 | 履带自走式玉米收获机 | 4YZP-2 | 配套发动机型号规格：4B2-65U32；配套发动机额定功率：48KW；配套发动机转速：2400r/min；配套发动机结构型式：高压共轨；配套发动机制造商：安徽全柴动力股份有限公司；配套发动机排放阶段：（国三）。 | 型式:自走式 ;工作幅宽:1.26m;割台行数:2行;摘穗剥皮型:是 ; | 型号名称 ：4YZP-2型履带自走式玉米收获机； 结构型式 ：履带式、摘穗、剥皮、秸秆还田； 配套发动机型号规格：4B2-65U32； 配套发动机生产企业：安徽全柴动力股份有限公司； 配套发动机结构型式：立式，水冷，四冲程四缸机； 配套发动机额定功率：48 kW； 配套发动机额定转速：2400 r/min； 整机外形尺寸(长×宽×高)：5300×1650×2700 mm； 工作行数（通道数）：2 行； 行距：650 mm； 工作幅宽：1260 mm； 最大通过高度：2700 mm； 最小离地间隙：200 mm； 作业速度：2.0~4.0 km/h； 作业小时生产率：0.2~0.3 hm2/h； 单位面积燃油消耗量：≤30 kg/hm2； 果穗升运器布置位置：中置； 果穗升运器结构型式：链条刮板； 摘穗机构型式：辊式； 摘穗辊/板数量：4个； 剥皮机构型式：橡胶辊； 剥皮辊数量：8 个； 割台型式 ：卧式； 割刀型式 ： / ； 风扇数量 ： / 个； 风扇型式 ： / ； 风扇直径 ： / mm； 卸粮方式 ：液压升降自卸； 秸秆粉碎还田机构型式：滚刀式； 秸秆粉碎还田机构位置：割台下方； 秸秆粉碎还田机构工作幅宽：1200 mm； 秸秆切碎回收机构型式 ： / ； 秸秆切碎回收机构位置： / ； 秸秆切碎回收机构工作幅宽： / mm； 驾驶室型式 ：简易式； 变速机构型式：机械（3+1）×2； 驱动桥型式（前/后）：后驱； 制动器型式（前/后）：湿式摩擦片式； 轴距 ：/ mm； 导向轮轮距：/ mm； 驱动轮轮距：/ mm； 导向轮轮胎规格：/ ； 驱动轮轮胎规格：/ ； 履带节数 ：60 节； 履带节距 ：72 mm； 履带宽度 ：250 mm； 履带轨距 ：1200 mm； 打（压）捆机构数量：/ 个； 打（压）捆机构型式：/ ； 打（压）捆机构打结器型式：/ ； 打（压）捆机构打结器数量：/ 个。 | 90000.00 | 22000元 | 48 | 购机补贴(通用类) | 2024-11-15 | 鄂2019428 | 山东省 | 评阅通过 | 初评员：通过 | 初评员：通过
收获机械 | 玉米收获机械 | 自走式玉米收获机 | 2行摘穗剥皮型自走式玉米收获机 | 沃得农机（沈阳）有限公司 | 自走履带式玉米联合收获机 | 4YZL-2A | 安徽全柴动力股份有限公司 发动机型号：4C6-100C37 ；标定功率(kW)：73.5；标定转速(r/min)：2300；排放标准:第Ⅲ阶段；常柴股份有限公司发动机型号：4G33V16-100G31C；标定功率(kW)：73.5；标定转速(r/min)：2300；排放标准:第Ⅲ阶段。 | 型式:自走式 ;工作幅宽:1.4m;割台行数:2行;摘穗剥皮型:是 ; | 工作行数（行）：2；工作幅宽（mm）：1400；结构型式：履带式、摘穗、剥皮；配套发动机：全柴4C6-100C37、常柴4G33V16-100G31C（国Ⅲ排放标准）；配套动力：73.5、73.5kW；额定转速：2300r/min；外形尺寸(长×宽×高）（mm）：5830×1643×2910；最小离地间隙（mm）：260；割台型式：卧式；卸粮方式：液压翻转卸粮；变速机构型式：液压无级变速器（HST）+机械变速箱；履带节数（节）：52；履带宽度（mm）：280；履带轨距（mm）：1250。 | 108000.00 | 22000元 | 73.5 | 购机补贴(通用类) | 2025-09-29 | T202032320240 | 辽宁省 | 评阅通过 | 初评员：通过 | 初评员：通过
收获机械 | 玉米收获机械 | 自走式玉米收获机 | 2行摘穗剥皮型自走式玉米收获机 | 襄垣县仁达机电设备有限公司 | 自走式玉米收获机 | 4YZX-2B | 配套动力型号:YD4EZ75C1；制造商:扬动股份有限公司；标定功率(kW):55.2；标定转速(r/min):2400；排放标准:第三阶段. | 型式:自走式 ;工作幅宽:1.15-1.5m;割台行数:2行;摘穗剥皮型:是 ; | 型号名称：4YZX－2B型自走式玉米收获机；结构型式（自走式）：摘穗、剥皮、粉碎还田；配套动力型号规格：YD4EZ75C1；配套动力额定功率：55.2kW；配套动力额定转速：2400r/min；工作状态外形尺寸(长×宽×高)：5700×1700×2950mm；工作行数：2行；工作幅宽：1150-1500mm；最大卸果穗高度：1800mm；果穗升运器布置位置：中置；果穗升运器结构型式：链条刮板式；果穗升运器最大通过高度：2680mm；最小离地间隙：295mm；作业速度：3-5km/h；作业小时生产率：0.2-0.35h㎡/h；单位面积燃油消耗量：≤30kg/h㎡；摘穗机构摘穗辊/板型式：螺旋爪式摘穗辊；摘穗机构摘穗辊/板尺寸：φ90×880mm；剥皮机剥皮辊型式：胶辊组合；剥皮机剥皮辊尺寸：长：φ70×957 短：φ70×926mm；剥皮机剥皮辊数量：12个；割台型式：卧式；风扇型式：叶片式；风扇直径：φ250mm；风扇数量：1个；清选筛型式：往复式编网筛；集粮箱容积：1400L；集粮箱卸粮方式：左侧倾；集粮箱驱动方式：液压式；秸秆处理机构型号名称：秸秆粉碎还田机；秸秆处理机构型式：卧式甩刀式；秸秆处理机构工作幅宽：1300mm；秸秆处理机构位置：前置；驾驶室型式：简易式；变速方式：机械式（4+1）×2；驱动桥型式：整体式；驱动桥驱动方式：机械式；转向机型式：液压式；转向机助力方式：液压式；制动器型式：前后毂式；制动器助力方式：液压式；轴距：2150mm；轮距导向轮：1240mm；轮距驱动轮：1290mm；轮胎规格导向轮：207/80-15；轮胎规格驱动轮：11.2-20。 | 118000.00 | 22000元 | 55.2 | 购机补贴(通用类) | 2021-12-31 | 部20171511 | 山西省 | 评阅通过 | 初评员：通过 | 初评员：通过
收获机械 | 玉米收获机械 | 自走式玉米收获机 | 2行摘穗剥皮型自走式玉米收获机 | 襄垣县仁达机电设备有限公司 | 自走式玉米收获机 | 4YZX-2C | 配套动力型号:YD4EZ100C1，制造商:扬动股份有限公司，标定功率(kW):73.5，排放标准:第三阶段；配套动力型号:4D2-105U32，制造商:安徽全柴动力股份有限公司，标定功率(kW):77.3，排放标准:第三阶段；配套动力型号:CA4982-10T3R/5，制造商:道依茨一汽（大连）柴油机有限公司，标定功率(kW):74.9，排放标准:第三阶段； | 型式:自走式 ;工作幅宽:1.15-1.5m;割台行数:2行;摘穗剥皮型:是 ; | 结构尺寸（长*宽*高mm）:5700×1700×2950 整机质量（kg）:3500 配套动力（kw）:73.5 结构型式:自走式 工作行数（行）:2 适用行距范围（mm):670 工作幅宽（mm):1150-1500 最大卸果穗高度（mm):1800 果穗升运器最大通过高度（mm):2680 最小离地间隙（mm):295 摘穗辊型式:螺旋爪式摘穗辊 秸秆切碎机构型式:卧式甩刀式 秸秆粉碎还田机工作幅宽（mm):1300 | 118000.00 | 22000元 | 73.5 | 购机补贴(通用类) | 2021-12-31 | 晋201704 | 山西省 | 评阅通过 | 初评员：通过 | 初评员：通过
收获机械 | 玉米收获机械 | 自走式玉米收获机 | 2行摘穗剥皮型自走式玉米收获机 | 襄垣县仁达机电设备有限公司 | 自走式玉米收获机 | 4YZX-2D | 配套动力型号:YD4CZ80C1，制造商:扬动股份有限公司，标定功率(kW):58.8，排放标准:国三 | 型式:自走式 ;工作幅宽:1.325m;割台行数:2行;摘穗剥皮型:是 ; | 型号名称:4YZX-2D型自走式玉米收获机;结构型式:轮式、摘穗，剥皮、秸秆还田；配套发动机型号规格：YD4CZ80C1；配套发动机生产企业：扬动股份有限公司；配套发动机结构型式：直列水冷；配套发动机额定功率：58.8kW；配套发动机额定转速：2400r/min；整机外形尺寸(长×宽×高)：5100×1650×2570mm；工作行数（通道数）：2行；行距：670mm；工作幅宽：1325mm；最大通过高度：2570mm；最小离地间隙：200mm；作业速度：3-5km/h；作业小时生产率：0.2-0.3hm²/h；单位面积燃油消耗量：≤25kg/hm²；果穗升运器布置位置：中置；果穗升运器结构型式：链条刮板式；摘穗机构型式：摘穗板式；摘穗辊：4个；剥皮机构型式：胶辊式；剥皮辊数量：8个；割台型式：卧式；风扇数量：1个；风扇型式：叶片式；风扇直径：260mm；清选筛型式：往复式振动筛；卸粮方式：液压侧翻；秸秆粉碎还田机构型式：甩刀式；秸秆粉碎还田机构位置：前置；秸秆粉碎还田机构幅宽：1100mm；驾驶室型式：简易式；变速机构型式：机械式；驱动桥型式（前/后）：前机械式+后机械式；制动器型式（前/后）：前毂式；轴距：2000mm；导向轮轮距：1200mm；驱动轮轮距：1240mm；导向轮轮胎规格：6.00-12；驱动轮轮胎规格：7.50-16。 | 94000.00 | 22000元 | 58.8 | 购机补贴(通用类) | 2024-12-23 | T201914140049 | 山西省 | 评阅通过 | 初评员：通过 | 初评员：通过
收获机械 | 玉米收获机械 | 自走式玉米收获机 | 2行摘穗剥皮型自走式玉米收获机 | 襄垣县仁达机电设备有限公司 | 自走式玉米收获机 | 4YZX-2E | 配套动力型号:4C6-100C31，制造商:安徽全柴动力股份有限公司，标定功率(kW):74，排放标准:国三 | 型式:自走式 ;工作幅宽:1.325m;割台行数:2行;摘穗剥皮型:是 ; | 产品配置参数：型号名称:4YZX-2E型自走式玉米收获机;结构型式:履带式、摘穗，剥皮、秸秆还田；配套发动机型号规格：4C6-100C31；配套发动机生产企业： 安徽全柴动力股份有限公司；配套发动机结构型式：直列水冷；配套发动机额定功率：74kW；配套发动机额定转速：2400r/min；整机外形尺寸(长×宽×高)：5530×1635×2640mm；工作行数（通道数）：2行；行距：670mm；工作幅宽：1325mm；最大通过高度：2640mm；最小离地间隙：225mm；作业速度：3-5km/h；作业小时生产率：0.2-0.35hm²/h；单位面积燃油消耗量：≤30kg/hm²；果穗升运器布置位置：中置；果穗升运器结构型式：链条刮板式；摘穗机构型式：摘穗板式；摘穗辊：4个；剥皮机构型式：胶辊式；剥皮辊数量：12个；割台型式：卧式；风扇数量：2个；风扇型式：叶片式；风扇直径：260+460mm；清选筛型式：往复式振动筛；卸粮方式：液压侧翻；秸秆粉碎还田机构型式：甩刀式；秸秆粉碎还田机构位置：前置；秸秆粉碎还田机构幅宽：1100mm；驾驶室型式：简易式；变速机构型式：机械式＋液压无极变速；驱动桥型式（前/后）：前机械式；制动器型式（前/后）：摩擦片式；履带节数：48节；履带宽度：280mm；履带轨距：1250mm。 | 110000.00 | 22000元 | 74 | 购机补贴(通用类) | 2024-12-23 | T201914140047 | 山西省 | 评阅通过 | 初评员：通过 | 初评员：通过
收获机械 | 玉米收获机械 | 自走式玉米收获机 | 2行摘穗剥皮型自走式玉米收获机 | 襄垣县仁达机电设备有限公司 | 自走式玉米收获机 | 4YZX-2F | 配套动力型号:YD4EZ100C1，制造商:扬动股份有限公司，标定功率(kW):73.5，排放标准:国三；配套动力型号:4D2-105U32，制造商:安徽全柴动力股份有限公司，标定功率(kW):77.3，排放标准:国三；配套动力型号:CA4982-10T3R/5，制造商:道依茨一汽（大连）柴油机有限公司，标定功率(kW):74.9，排放标准:国三； | 型式:自走式 ;工作幅宽:1.325m;割台行数:2行;摘穗剥皮型:是 ; | 型号名称:4YZX-2F型自走式玉米收获机;结构型式:轮式、摘穗，剥皮、秸秆还田；配套发动机型号规格：YD4EZ100C1；配套发动机生产企业：扬动股份有限公司；配套发动机结构型式：直列水冷；配套发动机额定功率：73.5kW；配套发动机额定转速：2400r/min；整机外形尺寸(长×宽×高)：5820×1745×2920mm；工作行数（通道数）：2行；行距：670mm；工作幅宽：1325mm；最大通过高度：2920mm；最小离地间隙：260mm；作业速度：3-5km/h；作业小时生产率：0.2-0.35h㎡/h；单位面积燃油消耗量：≤30kg/hm²；果穗升运器布置位置：中置；果穗升运器结构型式：链条刮板式；摘穗机构型式：摘穗板式；摘穗辊：4个；剥皮机构型式：胶辊式；剥皮辊数量：12个；割台型式：卧式；风扇数量：1个；风扇型式：叶片式；风扇直径：260mm；清选筛型式：往复式振动筛；卸粮方式：液压侧翻；秸秆粉碎还田机构型式：甩刀式；秸秆粉碎还田机构位置：前置；秸秆粉碎还田机构幅宽：1365mm；驾驶室型式：简易式；变速机构型式：机械式；驱动桥型式（前/后）：前机械式+后机械式；制动器型式（前/后）：前毂式+后盘式；轴距：2150mm；导向轮轮距：1240mm；驱动轮轮距：1290mm；导向轮轮胎规格：10-15；驱动轮轮胎规格：11.2-20。 | 125000.00 | 22000元 | 73.5 | 购机补贴(通用类) | 2024-12-23 | T201914140048 | 山西省 | 评阅通过 | 初评员：通过 | 初评员：通过
收获机械 | 玉米收获机械 | 自走式玉米收获机 | 2行摘穗剥皮型自走式玉米收获机 | 襄垣县仁达机电设备有限公司 | 现：自走式玉米收获机(原：自走式玉米收获机) | 4YZX-2H | 发动机型号：YD4CZ80C1;标定功率：58.8KW;制造商：杨动股份有限公司；排放阶段：国三。 | 型式:自走式 ;工作幅宽:1.21m;割台行数:2行;摘穗剥皮型:是 ; | 型号名称：4YZX-2H型自走式玉米收获机；结构型式：轮式,摘穗,剥皮,秸秆还田；配套发动机型号规格：YD4CZ80C1；配套发动机生产企业：扬动股份有限公司；配套发动机结构型式：直列水冷；配套发动机额定功率：58.8kW；配套发动机额定转速：2400r/min；整机外形尺寸(长×宽×高)：5200×1680×2590mm；工作行数（通道数）：2行；行距：600mm；工作幅宽：1210mm；最小离地间隙：200mm；作业速度：3-5km/h；作业小时生产率：0.2-0.3hm²/h；单位面积燃油消耗量：≤30kg/hm²；果穗升运器布置位置：中置；果穗升运器结构型式：链条刮板式；摘穗机构型式：摘穗板式；摘穗辊/板数量：4个；剥皮机构型式：胶辊式；剥皮辊数量：8个；割台型式：卧式；风扇数量：2个；风扇型式：叶片式；风扇直径：籽粒清选 Φ210+果穗排杂 Φ355mm；卸粮方式：液压侧翻；秸秆粉碎还田机构型式：甩刀式；秸秆粉碎还田机构位置：前置；秸秆粉碎还田机构幅宽：968mm；驾驶室型式：简易式；变速机构型式：机械式；驱动型式（前、后）：前机械式+后机械式；制动器型式（前/后）：前鼓式；轴距：2000mm；导向轮轮距：1250mm；驱动轮轮距：1310mm；导向轮轮胎规格：6.00-12；驱动轮轮胎规格：7.50-16。 | 95000.00 | 22000元 | 58.8 | 购机补贴(通用类) | 2025-12-21 | T202014140068 | 山西省 | 评阅通过 | 初评员：通过 | 初评员：通过
收获机械 | 玉米收获机械 | 自走式玉米收获机 | 3行摘穗剥皮型自走式玉米收获机 | 道依茨法尔机械有限公司 | 自走式玉米收获机 | 4YZP-3H | 配套动力型号：4TG100B1； 制造商：山东华源莱动内燃机有限公司； 标定功率(kW)：73.6； 排放标准：第III阶段。 | 型式:自走式 ;工作幅宽:1.85m;割台行数:3行;摘穗剥皮型:是 ; | 外形尺寸:6100×2150×3040mm 结构质量:4460kg 行距:570mm 最小离地间隙:240mm | 152000.00 | 35000元 | 73.6 | 购机补贴(通用类) | 2024-12-29 | 鄂2019455 | 山东省 | 评阅通过 | 初评员：通过 | 初评员：通过
收获机械 | 玉米收获机械 | 自走式玉米收获机 | 3行摘穗剥皮型自走式玉米收获机 | 道依茨法尔机械有限公司 | 自走式玉米收获机 | 4YZP-3Q | 发动机型号：4D2-110U32 额定功率：83kW 制造商：安徽全柴动力股份有限公司 排放阶段：第三阶段 | 型式:自走式 ;工作幅宽:1.85m;割台行数:3行;摘穗剥皮型:是 ; | 外形尺寸:6380×2200×2900mm 结构质量:4550kg 适应行距范围:550-650mm 最小离地间隙:250mm | 158000.00 | 35000元 | 83 | 购机补贴(通用类) | 2023-12-31 | 鄂2019026 | 山东省 | 评阅通过 | 初评员：通过 | 初评员：通过
收获机械 | 玉米收获机械 | 自走式玉米收获机 | 3行摘穗剥皮型自走式玉米收获机 | 河北春柳机械有限公司 | 履带式玉米收获机 | 4YZP-3D | 发动机型号：YN4F156-30CR；发动机生产企业 :昆明云内动力股份有限公司;发动机额定功率: 110 kW;发动机额定转速 :2400r/min;发动机排放阶段：国家GB20891-2014第三阶段排放标准； | 型式:自走式 ;工作幅宽:1.9m;割台行数:3行;摘穗剥皮型:是 ; | 结构型式:履带式摘穗剥皮型；外形尺寸（工作状态，长×宽×高)mm：5880×2250×2800；；工作行数：3行；适应行距范围cm：62；果穗升运器布置位置：中置；果穗升运器结构型式：链耙式；摘穗机构型式：拉茎辊摘穗板式；剥皮机型式：双胶辊；剥皮机数量（对）：8；秸秆处理机构型式：甩刀式；工作幅宽mm：1635；位置:前置。驱动方式：前驱；制动器型式：湿摩擦片式（前）；驱动桥型式：机械式； | 168000.00 | 35000元 | 110 | 购机补贴(通用类) | 2025-09-29 | T202000120336 | 河北省 | 评阅通过 | 初评员：通过 | 初评员：通过
收获机械 | 玉米收获机械 | 自走式玉米收获机 | 3行摘穗剥皮型自走式玉米收获机 | 河北春柳机械有限公司 | 履带式玉米收获机 | 4YZP-3H | 发动机型号：4C6-100U332；发动机生产企业 :安徽全柴动力股份有限公司;发动机额定功率: 74 kW;发动机额定转速 :2400r/min;发动机排放阶段：国家GB20891-2014第三阶段排放标准； 发动机型号：YN4PL101-34CR；发动机生产企业 :山东云内动力股份有限公司;发动机额定功率: 74 kW;发动机额定转速 :2400r/min;发动机排放阶段：国家GB20891-2014第三阶段排放标准； | 型式:自走式 ;工作幅宽:1.9m;割台行数:3行;摘穗剥皮型:是 ; | 结构型式:履带式摘穗剥皮型；外形尺寸（工作状态，长×宽×高)mm：5880×2050（选配1910）×2800；工作行数：3行；适应行距范围cm：62（选配56）；果穗升运器布置位置：中置；果穗升运器结构型式：链耙式；摘穗机构型式：拉茎辊摘穗板式；剥皮机型式：双胶辊；剥皮机数量（对）：6；秸秆处理机构型式：甩刀式；工作幅宽mm：1635(选配1445）；位置:前置。驱动方式：前驱；制动器型式：湿摩擦片式（前）；驱动桥型式：机械式； | 158000.00 | 35000元 | 74 | 购机补贴(通用类) | 2025-09-29 | T202000120337 | 河北省 | 评阅通过 | 初评员：通过 | 初评员：通过
收获机械 | 玉米收获机械 | 自走式玉米收获机 | 3行摘穗剥皮型自走式玉米收获机 | 吉林顺昆电动车有限公司 | 自走履带式玉米联合收获机 | 4YZP-3B | 发动机型号规格：SD4G3D；发动机生产企业：江苏四达动力机械集团有限公司；发动机结构型式：四缸、直列、水冷、四冲程；发动机额定功率：110.5KW；发动机额定转数2300r/min；排放标准达到GB20891-2014第三阶段的要求。 | 型式:自走式 ;工作幅宽:1.85m;割台行数:3行;摘穗剥皮型:是 ; | 型号名称:4YZP-3B型自走履带式玉米联合收获机;结构型式:履带式、摘穗、剥皮、秸秆还田;配套发动机型号规格:SD4G3D;配套发动机生产企业:江苏四达动力机械集团有限公司;配套发动机结构型式:四缸、直列、水冷、四冲程;配套发动机额定功率:110.5KW;配套发动机额定转速:2300r/min;整机外形尺寸(长×宽×高):6240×2380×2940mm;工作行数:3行；行距：650mm；工作幅宽：1850mm；最小离地间隙：400mm；果穗升运器结构型式：输送槽链耙式；摘穗机构型式：板式；剥皮机构型式：双胶辊；割台型式：卧式；秸秆粉碎还田机构型式:平割甩刀式;秸秆粉碎还田机构位置:前置;变速机构型式:液压无级变速+机械档;制动器型式:湿式摩擦片;履带轨距:1850mm; | 148000.00 | 35000元 | 110.5 | 购机补贴(通用类) | 2025-12-30 | T202000220987 | 吉林省 | 评阅通过 | 初评员：通过 | 初评员：通过
收获机械 | 玉米收获机械 | 自走式玉米收获机 | 3行摘穗剥皮型自走式玉米收获机 | 蛟河鹏翔农业机械有限公司 | 自走式玉米收获机 | 4YZ-3B | 发动机型号：SD4DWU1；制造商：江苏四达机械集团有限公司；标定功率：58.8kW；标定转速：2400r/min；排放阶段：第三阶段 | 型式:自走式 ;工作幅宽:1.81m;割台行数:3行;摘穗剥皮型:是 ; | 结构型式：轮式、摘穗、剥皮、秸秆还田；工作行数：3行；工作幅宽：1810mm；摘穗机构型式：板式；剥皮辊型式：螺旋橡胶辊式；割台型式：卧式割台；秸秆处理机构：滚刀式；配套动力：58.8kW | 151000.00 | 35000元 | 58.8 | 购机补贴(通用类) | 2025-12-30 | T202000220996 | 吉林省 | 评阅通过 | 初评员：通过 | 初评员：通过
收获机械 | 玉米收获机械 | 自走式玉米收获机 | 3行摘穗剥皮型自走式玉米收获机 | 蛟河鹏翔农业机械有限公司 | 履带自走式玉米收获机 | 4YZL-3 | 发动机型号：YN4E102-30CR；制造商：昆明云内动力股份有限公司；标定功率：72kW；标定转速：2400r/min；排放阶段：第三阶段 | 型式:自走式 ;工作幅宽:1.81m;割台行数:3行;摘穗剥皮型:是 ; | 结构型式：履带式摘穗、剥皮、秸秆还田；工作行数：3行；工作幅宽：1810mm；摘穗机构型式：板式；剥皮辊型式：螺旋橡胶辊式；割台型式：卧式割台；秸秆处理机构：滚刀式；配套动力：72kW | 151000.00 | 35000元 | 72 | 购机补贴(通用类) | 2024-12-30 | T201900220525 | 吉林省 | 评阅通过 | 初评员：通过 | 初评员：通过
收获机械 | 玉米收获机械 | 自走式玉米收获机 | 3行摘穗剥皮型自走式玉米收获机 | 久保田农业机械（苏州）有限公司 | 自走式玉米联合收获机 | 4YZB-3(PRO1408Y) | 配套发动机型号： V6108-DI-TI-ET06；配套发动机额定功率(kW)：112.0 ；制造商：久保田发动机（无锡）有限公司 ；配套发动机型号： V6108-DI-TI-ET08；配套发动机额定功率(kW)：112.0 ；制造商：日本株式会社久保田 ；排放标准：第三阶段。 | 型式:自走式 ;工作幅宽:2.05m;割台行数:3行;摘穗剥皮型:是 ; | 3行割台；幅宽2.05m；形式：自走式（摘穗剥皮型） | 295000.00 | 35000元 | 112.0 | 购机补贴(通用类) | 2025-12-30 | T202000030752 | 江苏省 | 评阅通过 | 初评员：通过 | 初评员：通过
收获机械 | 玉米收获机械 | 自走式玉米收获机 | 3行摘穗剥皮型自走式玉米收获机 | 克拉斯（山东）农业机械有限公司 | 自走式玉米收获机 | 4YZP-3C | 选配一发动机型号：4B9-100C31，额定功率：74kw，制造商：安徽全柴动力股份有限公司，排放阶段：第三阶段 配套二发动机型号：4G33TC，额定功率：74.5kw，制造商：常柴股份有限公司，排放阶段：第三阶段 配套三发动机型号：SD4BM3D5，额定功率：73.6kw，制造商：江苏四达动力机械集团有限公司，排放阶段：第三阶段 配套四发动机型号：YD4EZ100C1，额定功率：73.5kw，制造商：扬动股份有限公司，排放阶段：第三阶段 配套五发动机型号：4C6-100C33，额定功率：74kw，制造商：安徽全柴动力股份有限公司，排放阶段：第三阶段 | 型式:自走式 ;工作幅宽:1.93m;割台行数:3行;摘穗剥皮型:是 ; | 结构形式：自走式（摘穗剥皮型），工作行数：3行，工作幅宽：1930mm，行距：580mm，整机外形尺寸：6100*2200*2850mm，轴距：2350mm，导向轮轮距：1665mm，驱动轮轮距：1675mm，导向轮轮胎规格：9.5-16，驱动轮轮胎规格：9.5-16 | 120000.00 | 35000元 | 74 | 购机补贴(通用类) | 2025-11-01 | 鄂2020270 | 山东省 | 评阅通过 | 初评员：通过 | 初评员：通过
收获机械 | 玉米收获机械 | 自走式玉米收获机 | 3行摘穗剥皮型自走式玉米收获机 | 克拉斯（山东）农业机械有限公司 | 自走履带式玉米收获机 | 4YZP-3M | 发动机型号：4C6-110C31,额定功率：81kw，制造商：安徽全柴动力股份有限公司，排放阶段：第三阶段 发动机型号：SD4G3D7，额定功率：81kw，制造商：江苏四达动力机械集团有限公司，排放阶段：第三阶段 发动机型号：YD4EL110C1,额定功率：80.9kw，制造商：扬动股份有限公司，排放阶段：第三阶段 | 型式:自走式 ;工作幅宽:1.93m;割台行数:3行;摘穗剥皮型:是 ; | 结构形式：自走式（摘穗剥皮型）工作行数：3行，工作幅宽：1930mm，行距：580mm，整机外形尺寸：5700*1930*2750mm，履带节数：52节，履带宽度：350mm，履带轨距：1375mm | 120000.00 | 35000元 | 81 | 购机补贴(通用类) | 2025-11-01 | 鄂2020269 | 山东省 | 评阅通过 | 初评员：通过 | 初评员：通过
收获机械 | 玉米收获机械 | 自走式玉米收获机 | 3行摘穗剥皮型自走式玉米收获机 | 山东白龙机械有限公司 | 自走式玉米收获机 | 4YZP-3 | 配套发动机型号：WP4G160E331；额定功率:118KW；潍柴（潍坊）中型柴油机有限公司；排放阶段：国三 | 型式:自走式 ;工作幅宽:1.82m;割台行数:3行;摘穗剥皮型:是 ; | 结构型式:自走式(摘穗剥皮型)；外形尺寸(长×宽×高MM):6440×2300×3620；结构质量（kg）：5500kg；工作行数:3行；工作行距：580mm；果穗升运器布置位置：中置；果穗升运器结构型式：刮板式；摘穗机构型式：龙爪式；剥皮机型式：橡胶辊式；剥皮机数量（对）：8；秸秆处理机构型式：滚刀式；甩刀式；工作幅宽:1700MM；位置：前置；中置。驱动方式：机械式；制动器型式：盘式；驱动桥型式：两轮驱动；轮胎规格：导向轮：10-15；驱动轮：13.6-24 | 118000.00 | 35000元 | 118 | 购机补贴(通用类) | 2022-12-31 | 部20181229 | 山东省 | 评阅通过 | 初评员：通过 | 初评员：通过
收获机械 | 玉米收获机械 | 自走式玉米收获机 | 3行摘穗剥皮型自走式玉米收获机 | 山东白龙机械有限公司 | 自走式玉米收获机 | 4YZP-3A | 配套发动机型号：4D2-110U32；额定功率:83KW；生产厂家：安徽全柴动力股份有限公司；排放阶段：国三 | 型式:自走式 ;工作幅宽:1.82m;割台行数:3行;摘穗剥皮型:是 ; | 结构型式:自走式(摘穗剥皮型)；外形尺寸(长×宽×高MM):5950×2380×2890；结构质量（kg）：5100kg；工作行数:3行；工作行距：580mm；果穗升运器布置位置：右置；果穗升运器结构型式：刮板式；摘穗机构型式：板式；剥皮机型式：螺旋橡胶辊；剥皮机数量（对）：7；秸秆处理机构型式：滚刀式；工作幅宽:1525MM；位置：割台下方。驱动方式：机械式；制动器型式：盘式；驱动桥型式：四轮驱动；轮胎规格：导向轮：7.5-16；驱动轮：11.2-20 | 119000.00 | 35000元 | 83 | 购机补贴(通用类) | 2022-12-31 | 部20181228 | 山东省 | 评阅通过 | 初评员：通过 | 初评员：通过
收获机械 | 玉米收获机械 | 自走式玉米收获机 | 3行摘穗剥皮型自走式玉米收获机 | 山东白龙机械有限公司 | 自走式玉米收获机 | 4YZP-3B | 配套动力型号：4C6-88U32；制造商：安徽全柴动力股份有限公司；标定功率:65KW；额定转速：2400r/min；排放标准：第三阶段 | 型式:自走式 ;工作幅宽:1.81m;割台行数:3行;摘穗剥皮型:是 ; | 结构型式:轮式、摘穗、剥皮、粉碎还田；外形尺寸(长×宽×高MM)：5500×1860×2550；工作行数:3行；工作行距：500mm；工作幅宽:1810MM；果穗升运器布置位置：中置；果穗升运器结构型式：刮板式；摘穗机构型式：摘穗板式；剥皮机构型式：橡胶辊式；剥皮机数量（个）：12；驱动方式：四驱；轴距：1980mm；导向轮轮距：1200mm；驱动轮轮距：1200mm；导向轮轮胎规格：6.00-14；驱动轮轮胎规格：9.5-16 | 135000.00 | 35000元 | 65 | 购机补贴(通用类) | 2025-12-30 | T202000140876 | 山东省 | 评阅通过 | 初评员：通过 | 初评员：通过
收获机械 | 玉米收获机械 | 自走式玉米收获机 | 3行摘穗剥皮型自走式玉米收获机 | 山东白龙机械有限公司 | 自走式玉米收获机 | 4YZP-3C | 配套动力型号：SD4DWU1；制造商：江苏四达动力机械集团有限公司；标定功率:58.8KW；额定转速：2400r/min；排放标准：第三阶段 | 型式:自走式 ;工作幅宽:1.81m;割台行数:3行;摘穗剥皮型:是 ; | 结构型式:轮式、摘穗、剥皮、粉碎还田；外形尺寸(长×宽×高MM)：5500×1860×2500；工作行数:3行；工作行距：500mm；工作幅宽:1810MM；果穗升运器布置位置：中置；果穗升运器结构型式：刮板式；摘穗机构型式：摘穗板式；剥皮机构型式：橡胶辊式；剥皮机数量（个）：12；驱动方式：四驱；轴距：1980mm；导向轮轮距：1200mm；驱动轮轮距：1200mm；导向轮轮胎规格：6.00-14；驱动轮轮胎规格：9.5-16 | 119000.00 | 35000元 | 58.8 | 购机补贴(通用类) | 2025-12-30 | T202000140875 | 山东省 | 评阅通过 | 初评员：通过 | 初评员：通过
收获机械 | 玉米收获机械 | 自走式玉米收获机 | 3行摘穗剥皮型自走式玉米收获机 | 山东白龙机械有限公司 | 自走式玉米收获机 | 4YZP-3D | 配套动力型号：SD4DWU1；制造商：江苏四达动力机械集团有限公司；标定功率:58.8KW；额定转速：2400r/min；排放标准：第三阶段 | 型式:自走式 ;工作幅宽:1.81m;割台行数:3行;摘穗剥皮型:是 ; | 结构型式:轮式、摘穗、剥皮、粉碎还田；外形尺寸(长×宽×高MM)：5500×1860×2550；工作行数:3行；工作行距：500mm；工作幅宽:1810MM；果穗升运器布置位置：中置；果穗升运器结构型式：刮板式；摘穗机构型式：摘穗板式；剥皮机构型式：橡胶辊式；剥皮机数量（个）：12；驱动方式：四驱；轴距：1980mm；导向轮轮距：1200mm；驱动轮轮距：1200mm；导向轮轮胎规格：6.00-14；驱动轮轮胎规格：9.5-16 | 118500.00 | 35000元 | 58.8 | 购机补贴(通用类) | 2025-12-30 | T202000140874 | 山东省 | 评阅通过 | 初评员：通过 | 初评员：通过
收获机械 | 玉米收获机械 | 自走式玉米收获机 | 3行摘穗剥皮型自走式玉米收获机 | 山东常林派克农业机械有限公司 | 自走式玉米收获机 | 4YZP-3A | 发动机型号：4TG100B1；标定功率：73.6kW；制造商：山东华源莱动内燃机有限公司；排放阶段：中国第三阶段。 | 型式:自走式 ;工作幅宽:1.9m;割台行数:3行;摘穗剥皮型:是 ; | 工作行数：3行；工作幅宽：1900mm；结构型式：自走+轮式+摘穗+剥皮；配套发动机额定功率：73.6kW；工作状态外形尺寸（长×宽×高）：6100×2300×2700mm；适用行距范围：500-750mm；果穗升运器布置位置：右置；果穗升运器结构形式：板式；摘穗辊型式：摘穗板式；剥皮辊型式：螺旋式橡胶辊式；变速机构形式：机械式；卸粮方式：液压驱动 侧翻卸粮。 | 155000.00 | 35000元 | 73.6 | 购机补贴(通用类) | 2025-12-23 | 鄂2020328 | 山东省 | 评阅通过 | 初评员：通过 | 初评员：通过
收获机械 | 玉米收获机械 | 自走式玉米收获机 | 3行摘穗剥皮型自走式玉米收获机 | 山东金大丰机械有限公司 | 自走式玉米收获机 | 4YZP-3G | 配套发动机型号规格：YC4A175-T301；配套发动机额定功率（kw）：129；配套发动机额定转速（r/min）：2200；配套发动机生产企业：广西玉柴机器股份有限公司；排放标准：第三阶段； | 型式:自走式 ;工作幅宽:1.9m;割台行数:3行;摘穗剥皮型:是 ; | 结构型式：轮式、摘穗、剥皮、秸秆还田；整机外形尺寸(长×宽×高)mm：6460×2330×3500；工作行数：3行；行距（mm）：600； 工作幅宽（mm）：1900；变速机构型式：机械式；轴距（mm）：2647；导向轮轮距（mm）：1450；驱动轮轮距（mm）：1620；导向轮轮胎规格：10—15；驱动轮轮胎规格：13.6-24； | 160000.00 | 35000元 | 129 | 购机补贴(通用类) | 2024-11-15 | 鄂2019425 | 山东省 | 评阅通过 | 初评员：通过 | 初评员：通过
收获机械 | 玉米收获机械 | 自走式玉米收获机 | 3行摘穗剥皮型自走式玉米收获机 | 山东五征集团有限公司 | 自走式玉米收获机 | 4YZP-3XH1 | 发动机型号：WP4.1G140E301，功率：103kW，制造商：潍柴（潍坊）中型柴油机有限公司，排放阶段：国Ⅲ | 型式:自走式 ;工作幅宽:1.9m;割台行数:3行;摘穗剥皮型:是 ; | 外形尺寸(长×宽×高)：6780×2400×3400mm；结构质量：6000kg；适用行距范围：500～650mm；作业小时生产率：0.35～0.7km2/h；摘穗辊型式：螺旋筋式；剥皮辊型式：铸铁辊+橡胶辊；割刀型式：辊刀式；变速箱类型：（3＋1）机械变速箱+无级变速轮；秸秆切碎机构型式：甩刀式；秸秆粉碎还田机型号规格：1JH-178 | 178000.00 | 35000元 | 103 | 购机补贴(通用类) | 2025-12-30 | T202000231013 | 山东省 | 评阅通过 | 初评员：通过 | 初评员：通过
收获机械 | 玉米收获机械 | 自走式玉米收获机 | 3行摘穗剥皮型自走式玉米收获机 | 山东亿佳农农业装备有限公司 | 自走式玉米收获机 | 4YZP-3 | 配套发动机型号:4G33TC，制造商:常柴股份有限公司，标定功率(KW):74.5，标定转速(r/min)：2400，排放阶段:国三。 | 型式:自走式 ;工作幅宽:1.86m;割台行数:3行;摘穗剥皮型:是 ; | 型号名称：4YZP-3型自走式玉米收获机；结构型式：轮式、摘穗、剥皮；配套发动机额定功率（KW）：74.5；额定转速（r/min）：2400；整机外形尺寸（长*宽*高）mm：5990*2270*2840；工作行数（行）：3；行距（mm）：600；工作幅宽（mm）：1860；最小离地间隙（mm）：280；轴距（mm）：2350；轮距（导向轮/驱动轮）mm：1800/1780；轮胎规格（导向轮/驱动轮）：9.5-20/9.5-20 | 150000.00 | 35000元 | 74.5 | 购机补贴(通用类) | 2025-12-01 | T202012120068 | 山东省 | 评阅通过 | 初评员：通过 | 初评员：通过
收获机械 | 玉米收获机械 | 自走式玉米收获机 | 3行摘穗剥皮型自走式玉米收获机 | 潍柴雷沃重工股份有限公司 | 自走式玉米收获机 | 4YZ-3DR | YCA05200-T301,147kw；广西玉柴机器股份有限公司；第三阶段。 | 型式:自走式 ;工作幅宽:2.03/1.96m;割台行数:3行;摘穗剥皮型:是 ; | 结构型式：自走式（摘穗剥皮型）；收获行数：3行；工作幅宽：2030/1960mm | 170000.00 | 35000元 | 147 | 购机补贴(通用类) | 2026-04-01 | T202100370131 | 山东省 | 评阅通过 | 初评员：通过 | 初评员：通过
收获机械 | 玉米收获机械 | 自走式玉米收获机 | 3行摘穗剥皮型自走式玉米收获机 | 潍柴雷沃重工股份有限公司 | 自走式玉米收获机 | 4YZ-3H1 | YC4A160-T301，118kw,广西玉柴机器股份有限公司，第三阶段； | 型式:自走式 ;工作幅宽:2.01m;割台行数:3行;摘穗剥皮型:是 ; | 结构型式：自走式（摘穗剥皮型）；收获行数：3行；工作幅宽：2010mm； | 180000.00 | 35000元 | 118 | 购机补贴(通用类) | 2021-12-31 | 部20171797 | 山东省 | 评阅通过 | 初评员：通过 | 初评员：通过
收获机械 | 玉米收获机械 | 自走式玉米收获机 | 3行摘穗剥皮型自走式玉米收获机 | 潍柴雷沃重工股份有限公司 | 自走式玉米收获机 | 4YZ-3H2 | YC4A175-T301，129kW,广西玉柴机器股份有限公司,第三阶段 | 型式:自走式 ;工作幅宽:1.86m;割台行数:3行;摘穗剥皮型:是 ; | 结构型式：自走式（摘穗剥皮型）；收获行数：3行；工作幅宽：1860mm | 177000.00 | 35000元 | 129 | 购机补贴(通用类) | 2025-03-31 | T202000370068 | 山东省 | 评阅通过 | 初评员：通过 | 初评员：通过
收获机械 | 玉米收获机械 | 自走式玉米收获机 | 3行摘穗剥皮型自走式玉米收获机 | 潍柴雷沃重工股份有限公司 | 自走式玉米收获机 | 4YZ-3K1 | YC4A160-T300,118kw,广西玉柴机器股份有限公司，第三阶段 | 型式:自走式 ;工作幅宽:2.01m;割台行数:3行;摘穗剥皮型:是 ; | 结构型式：自走式（摘穗剥皮型）；收获行数：3行；工作幅宽：2010mm | 163000.00 | 35000元 | 118 | 购机补贴(通用类) | 2021-12-31 | 部20171796 | 山东省 | 评阅通过 | 初评员：通过 | 初评员：通过
收获机械 | 玉米收获机械 | 自走式玉米收获机 | 3行摘穗剥皮型自走式玉米收获机 | 襄垣县仁达机电设备有限公司 | 自走式玉米收获机 | 4YZ-3 | 发动机信息：国三发动机型号:WP4.1G140E301,功率:103KW,制造商:潍柴动力扬州柴油机有限责任公司,排放阶段:非道路中国第三阶段,型式核准号:CN FC G3 0284 04 0001；国三发动机型号:YD4GL140G2,功率:103KW,制造商:扬动股份有限公司,排放阶段:非道路中国第三阶段,型式核准号:CN FC G3 0716 12 0003；国三发动机型号:WP4G154E330,功率:113KW,制造商:潍坊潍柴道依茨柴油机有限公司,排放阶段:非道路中国第三阶段,型式核准号:CN FC G3 0583 04 0005；国三发动机型号:BF4M1013-15T3R ,功率:113KW,制造商:道依茨一汽（大连）柴油机有限公司,排放阶段:非道路中国第三阶段,型式核准号:CN FC G3 00 0199000087 000001。 | 型式:自走式 ;工作幅宽:1.62-1.95m;割台行数:3行;摘穗剥皮型:是 ; | 型号名称：4YZ-3型自走式玉米收获机；结构型式（自走式）：摘穗、剥皮、粉碎还田；配套动力型号规格：WP4.1G140E301；配套动力额定功率：103kW；配套动力额定转速：2300r/min；工作状态外形尺寸(长×宽×高)：6500×2150×3100mm；工作行数：3行；工作幅宽：1620-1950mm；最大卸果穗高度：2080mm；果穗升运器布置位置：中置；果穗升运器结构型式：链条刮板式；果穗升运器最大通过高度：3100mm；最小离地间隙：300mm；作业速度：3.0-5.0km/h；作业小时生产率：0.3-0.4h㎡/h；单位面积燃油消耗量：≤40kg/h㎡；摘穗机构摘穗辊/板型式：螺旋爪式摘穗辊；摘穗机构摘穗辊/板尺寸：φ90×880mm；剥皮机剥皮辊型式：胶辊组合；剥皮机剥皮辊尺寸：φ70×926mm；剥皮机剥皮辊数量：16个；割台型式：卧式；风扇型式：叶片式；风扇直径：φ225mm；风扇数量：1个；清选筛型式：圆孔筛；集粮箱容积：2000L；集粮箱卸粮方式：左侧倾；集粮箱驱动方式：液压式；秸秆处理机构型号名称：秸秆粉碎还田机；秸秆处理机构型式：卧式甩刀式；秸秆处理机构工作幅宽：1560/1700mm；秸秆处理机构位置：前置/中置；驾驶室型式：普通式；变速方式：机械式；驱动桥型式：分体式；驱动桥驱动方式：机械式；转向机型式：液压式；转向机助力方式：液压式；制动器型式：前盘后毂；制动器助力方式：液压式；轴距：2600mm；轮距导向轮：1570mm；轮距驱动轮：1635mm；轮胎规格导向轮：10-15；轮胎规格驱动轮：12.2-24。 | 179000.00 | 35000元 | 103 | 购机补贴(通用类) | 2021-12-31 | 部20171510 | 山西省 | 评阅通过 | 初评员：通过 | 初评员：通过
收获机械 | 玉米收获机械 | 自走式玉米收获机 | 3行摘穗剥皮型自走式玉米收获机 | 襄垣县仁达机电设备有限公司 | 自走式玉米收获机 | 4YZ-3A | 发动机型号：WP4.1NG175E301，标定功率：额定功率129kW，额定转速2200r/min，制造商：潍柴动力股份有限公司，排放阶段：国三；发动机型号：LR4N5LR22/1397，标定功率：额定功率139.7kW，额定转速2200r/min，制造商：一拖（洛阳）柴油机有限公司，排放阶段：国三 | 型式:自走式 ;工作幅宽:1.96m;割台行数:3行;摘穗剥皮型:是 ; | 型号名称:4YZ-3A型自走式玉米收获机;结构型式:轮式、摘穗，剥皮、秸秆还田；配套发动机型号规格：WP4.1NG175E301；配套发动机生产企业：潍柴动力股份有限公司；配套发动机结构型式：直列水冷；配套发动机额定功率：129kW；配套发动机额定转速：2200r/min；整机外形尺寸(长×宽×高)：6600×2320×3250mm；工作行数（通道数）：3行；行距：620mm；工作幅宽：1960mm；最大通过高度：3250mm；最小离地间隙：320mm；作业速度：3-5km/h；作业小时生产率：0.3-0.4hm²/h；单位面积燃油消耗量：≤40kg/hm²；果穗升运器布置位置：中置；果穗升运器结构型式：链条刮板式；摘穗机构型式：摘穗板式；摘穗辊：6个；剥皮机构型式：胶辊式；剥皮辊数量：16个；割台型式：卧式；风扇数量：1个；风扇型式：叶片式；风扇直径：220mm；清选筛型式：往复式振动筛；卸粮方式：液压侧翻；秸秆粉碎还田机构型式：前甩刀式+中甩刀式；秸秆粉碎还田机构位置：前置+中置；秸秆粉碎还田机构幅宽：前1680mm+中间1700mm；驾驶室型式：普通式；变速机构型式：机械式；驱动桥型式（前/后）：前机械式；制动器型式（前/后）：前盘式+后毂式；轴距：2650mm；导向轮轮距：1570mm；驱动轮轮距：1635mm；导向轮轮胎规格：10-15；驱动轮轮胎规格：13.6-24。 | 179000.00 | 35000元 | 129 | 购机补贴(通用类) | 2024-12-23 | T201914140045 | 山西省 | 评阅通过 | 初评员：通过 | 初评员：通过
收获机械 | 玉米收获机械 | 自走式玉米收获机 | 3行摘穗剥皮型自走式玉米收获机 | 襄垣县仁达机电设备有限公司 | 现：自走式玉米收获机(原：自走式玉米收获机) | 4YZ-3C | 配套动力型号:YD4GL120G1，标定功率(kW):88.2，额定转速2400r/min，制造商:扬动股份有限公司，排放标准:国三；配套动力型号:4C6-120C31，标定功率(kW):89，额定转速2400r/min,制造商:安徽全柴动力股份有限公司，排放标准:国三。 | 型式:自走式 ;工作幅宽:1.84m;割台行数:3行;摘穗剥皮型:是 ; | 型号名称：4YZ-3C型自走式玉米收获机；结构型式：轮式,摘穗,剥皮,秸秆还田；配套发动机型号规格：YD4GL120G1；配套发动机生产企业：扬动股份有限公司；配套发动机结构型式：直列水冷；配套发动机额定功率：88.2kW；配套发动机额定转速：2400r/min；整机外形尺寸(长×宽×高)：6330×2050×3025mm；工作行数（通道数）：3行；行距：580mm；工作幅宽：1840mm；最小离地间隙：260mm；作业速度：3-5km/h；作业小时生产率：0.25-0.35hm²/h；单位面积燃油消耗量：≤35kg/hm²；果穗升运器布置位置：中置；果穗升运器结构型式：链条刮板式；摘穗机构型式：摘穗辊式；摘穗辊/板数量：6个；剥皮机构型式：胶辊式；剥皮辊数量：12个；割台型式：卧式；风扇数量：1个；风扇型式：叶片式；风扇直径：260mm；卸粮方式：液压侧翻；秸秆粉碎还田机构型式：甩刀式；秸秆粉碎还田机构位置：前置；秸秆粉碎还田机构幅宽：1565mm；驾驶室型式：普通式；变速机构型式：机械式；驱动型式（前、后）：前机械式；制动器型式（前/后）：前鼓式+后鼓式；轴距：2220mm；导向轮轮距：1400mm；驱动轮轮距：1480mm；导向轮轮胎规格：10-15；驱动轮轮胎规格：11.2-20。 | 149000.00 | 35000元 | 88.2 | 购机补贴(通用类) | 2025-12-21 | T202014140067 | 山西省 | 评阅通过 | 初评员：通过 | 初评员：通过
收获机械 | 玉米收获机械 | 自走式玉米收获机 | 3行摘穗剥皮型自走式玉米收获机 | 襄垣县仁达机电设备有限公司 | 现：自走式玉米收获机(原：自走式玉米收获机) | 4YZ-3H | 配套动力型号:YD4GL120G1，标定功率(kW):88.2，额定转速2400r/min，制造商:扬动股份有限公司，排放标准:国三；配套动力型号:4C6-120C31，标定功率(kW):89，额定转速2400r/min,制造商:安徽全柴动力股份有限公司，排放标准:国三。 | 型式:自走式 ;工作幅宽:1.84m;割台行数:3行;摘穗剥皮型:是 ; | 型号名称：4YZ-3H型自走式玉米收获机；结构型式：轮式,摘穗,剥皮,秸秆还田；配套发动机型号规格：YD4GL120G1；配套发动机生产企业：扬动股份有限公司；配套发动机结构型式：直列水冷；配套发动机额定功率：88.2kW；配套发动机额定转速：2400r/min；整机外形尺寸(长×宽×高)：6330×2050×3025mm；工作行数（通道数）：3行；行距：580mm；工作幅宽：1840mm；最小离地间隙：260mm；作业速度：3-5km/h；作业小时生产率：0.25-0.35hm²/h；单位面积燃油消耗量：≤35kg/hm²；果穗升运器布置位置：中置；果穗升运器结构型式：链条刮板式；摘穗机构型式：摘穗辊式；摘穗辊/板数量：6个；剥皮机构型式：胶辊式；剥皮辊数量：12个；割台型式：卧式；风扇数量：1个；风扇型式：叶片式；风扇直径：260mm；卸粮方式：液压侧翻；秸秆粉碎还田机构型式：甩刀式；秸秆粉碎还田机构位置：前置；秸秆粉碎还田机构幅宽：1565mm；驾驶室型式：普通式；变速机构型式：机械式；驱动型式（前、后）：前机械式+后机械式；制动器型式（前/后）：前鼓式+后盘式；轴距：2220mm；导向轮轮距：1400mm；驱动轮轮距：1480mm；导向轮轮胎规格：10-15；驱动轮轮胎规格：11.2-20。 | 154000.00 | 35000元 | 88.2 | 购机补贴(通用类) | 2025-12-21 | T202014140067 | 山西省 | 评阅通过 | 初评员：通过 | 初评员：通过
收获机械 | 玉米收获机械 | 自走式玉米收获机 | 4行摘穗剥皮型自走式玉米收获机 | 道依茨法尔机械有限公司 | 自走式玉米收获机 | 4YZP-4H | 发动机型号：4D2-120U32； 标定功率：89kw； 制造商：安徽全柴动力股份有限公司； 排放阶段：第三阶段。 | 型式:自走式 ;工作幅宽:2.42m;割台行数:4行;摘穗剥皮型:是 ; | 外形尺寸:6100×2720×3110mm 结构质量:4920kg 行距:570mm 最小离地间隙:320mm | 178000.00 | 50000元 | 89 | 购机补贴(通用类) | 2024-12-29 | 鄂2019543 | 山东省 | 评阅通过 | 初评员：通过 | 初评员：通过
收获机械 | 玉米收获机械 | 自走式玉米收获机 | 4行摘穗剥皮型自走式玉米收获机 | 道依茨法尔机械有限公司 | 自走式玉米收获机 | 4YZP-4LH | 发动机型号：YCA05190-T301 额定功率:140kW 制造商：广西玉柴机器股份有限公司 排放阶段：第三阶段 | 型式:自走式 ;工作幅宽:2.3m;割台行数:4行;摘穗剥皮型:是 ; | 外形尺寸:6650×2630×3400mm 结构质量:7700kg 行距:560mm 最小离地间隙:280mm | 251000.00 | 50000元 | 140 | 购机补贴(通用类) | 2026-04-29 | T202142420138 | 山东省 | 评阅通过 | 初评员：通过 | 初评员：通过
收获机械 | 玉米收获机械 | 自走式玉米收获机 | 4行摘穗剥皮型自走式玉米收获机 | 德州春明农业机械有限公司 | 自走式玉米收获机 | 4YZP-4C | 配套发动机型号：4D3-125U32；功率：92kW；转速：2400r/min；制造商：安徽全柴动力股份有限公司；排放阶段：第Ⅲ阶段。 | 型式:自走式 ;工作幅宽:2.38m;割台行数:4行;摘穗剥皮型:是 ; | 结构型式：轮式、摘穗、剥皮、秸秆还田；整机外形尺寸（长×宽×高）：6450×2800×3300mm；结构质量：5650kg；工作行数：4行；行距：590mm；工作幅宽：2380mm；果穗升运器结构型式：链条刮板式；摘穗机构型式：卧式摘穗板式；剥皮机构型式：全橡胶辊；割台型式：卧式；卸粮方式：液压侧翻式；秸秆粉碎还田机构型式：甩刀式；变速机构型式：机械式（3＋1）＋无级变速；驱动型式：机械驱动；驱动方式：四驱；制动器型式：钳盘式；导向轮轮胎规格：10-15；驱动轮轮胎规格：11.2-20。 | 186000.00 | 50000元 | 92 | 购机补贴(通用类) | 2025-12-30 | T202000120795 | 山东省 | 评阅通过 | 初评员：通过 | 初评员：通过
收获机械 | 玉米收获机械 | 自走式玉米收获机 | 4行摘穗剥皮型自走式玉米收获机 | 河北春柳机械有限公司 | 履带式玉米收获机 | 4YZP-4L | 发动机型号：YN4F156-30CR；发动机生产企业 :昆明云内动力股份有限公司;发动机额定功率: 110 kW;发动机额定转速 :2400r/min;发动机排放阶段：国家GB20891-2014第三阶段排放标准； | 型式:自走式 ;工作幅宽:2.52m;割台行数:4行;摘穗剥皮型:是 ; | 履带式摘穗剥皮型；外形尺寸（工作状态，长×宽×高)mm：5880×2600×2800；；工作行数：4行；适应行距范围cm：62；果穗升运器布置位置：中置；果穗升运器结构型式：链耙式；摘穗机构型式：拉茎辊摘穗板式；剥皮机型式：双胶辊；剥皮机数量（对）：8；秸秆处理机构型式：甩刀式；工作幅宽mm：2255；位置:前置。驱动方式：前驱；制动器型式：湿摩擦片式（前）；驱动桥型式：机械式； | 198000.00 | 50000元 | 110 | 购机补贴(通用类) | 2025-09-29 | T202000120335 | 河北省 | 评阅通过 | 初评员：通过 | 初评员：通过
收获机械 | 玉米收获机械 | 自走式玉米收获机 | 4行摘穗剥皮型自走式玉米收获机 | 吉林顺昆电动车有限公司 | 自走履带式玉米联合收获机 | 4YZP-4 | 发动机型号规格：SD4G3D；发动机生产企业：江苏四达动力机械集团有限公司；发动机结构型式：四缸、直列、水冷、四冲程；发动机额定功率：110.5KW；发动机额定转数2300r/min；排放标准达到GB20891-2014第三阶段的要求。 | 型式:自走式 ;工作幅宽:2.6m;割台行数:4行;摘穗剥皮型:是 ; | 型号名称:4YZP-4型自走履带式玉米联合收获机;结构型式:履带式、摘穗、剥皮、秸秆还田;配套发动机型号规格:SD4G3D;配套发动机生产企业:江苏四达动力机械集团有限公司;配套发动机结构型式:四缸、直列、水冷、四冲程;配套发动机额定功率:110.5KW;配套发动机额定转速:2300r/min;整机外形尺寸(长×宽×高):6350×3090×2940mm;工作行数:4行；行距：650mm；工作幅宽：2600mm；最小离地间隙：400mm；果穗升运器结构型式：输送槽链耙式；摘穗机构型式：板式；剥皮机构型式：双胶辊；割台型式：卧式；秸秆粉碎还田机构型式:平割甩刀式;秸秆粉碎还田机构位置:前置;变速机构型式:液压无级变速+机械档;制动器型式:湿式摩擦片;履带轨距: 1850mm; | 188000.00 | 50000元 | 110.5 | 购机补贴(通用类) | 2025-12-30 | T202000220989 | 吉林省 | 评阅通过 | 初评员：通过 | 初评员：通过
收获机械 | 玉米收获机械 | 自走式玉米收获机 | 4行摘穗剥皮型自走式玉米收获机 | 蛟河鹏翔农业机械有限公司 | 自走式玉米收获机 | 4YZ-4A | 发动机型号：YN4EL120-30CR；制造商：昆明云内动力股份有限公司；标定功率：85kW；标定转速：2400r/min；排放阶段：第三阶段 | 型式:自走式 ;工作幅宽:2.53m;割台行数:4行;摘穗剥皮型:是 ; | 结构型式：轮式、摘穗、剥皮、秸秆还田；工作行数：4行；工作幅宽：2530mm；摘穗机构型式：板式；剥皮辊型式：螺旋橡胶辊式；割台型式：卧式割台；秸秆处理机构：滚刀式；配套动力：85kW | 169000.00 | 50000元 | 85 | 购机补贴(通用类) | 2025-12-30 | T202000220995 | 吉林省 | 评阅通过 | 初评员：通过 | 初评员：通过
收获机械 | 玉米收获机械 | 自走式玉米收获机 | 4行摘穗剥皮型自走式玉米收获机 | 蛟河鹏翔农业机械有限公司 | 履带自走式玉米收获机 | 4YZL-4 | 发动机型号：YN4JL140-30CR；制造商：山东云内动力有限责任公司；标定功率：103kW；标定转速：2400r/min；排放阶段：第三阶段 | 型式:自走式 ;工作幅宽:2.53m;割台行数:4行;摘穗剥皮型:是 ; | 结构型式：履带式、摘穗、剥皮、秸秆还田；工作行数：4行；工作幅宽：2530mm；摘穗机构型式：板式；剥皮辊型式：螺旋橡胶辊式；割台型式：卧式割台；秸秆处理机构：滚刀式；配套动力：103kW | 169000.00 | 50000元 | 103 | 购机补贴(通用类) | 2025-12-30 | T202000220998 | 吉林省 | 评阅通过 | 初评员：通过 | 初评员：通过
收获机械 | 玉米收获机械 | 自走式玉米收获机 | 4行摘穗剥皮型自走式玉米收获机 | 久保田农业机械（苏州）有限公司 | 自走式玉米联合收获机 | 4YZB-4（PRO1408Y-4） | 配套发动机型号：V6108-DI-TI-ET05 ；配套发动机额定功率(kW)：103.3 ；配套发动机型号： V6108-DI-TI-ET06；配套发动机额定功率(kW)：112.0 ；制造商：久保田发动机（无锡）有限公司 ；配套发动机型号： V6108-DI-TI-ET08；配套发动机额定功率(kW)：112.0 ；制造商：日本株式会社久保田 ；排放标准：第三阶段。 | 型式:自走式 ;工作幅宽:2.3m;割台行数:4行;摘穗剥皮型:是 ; | 4行割台；幅宽2.3m；形式：自走式（摘穗剥皮型） | 320000.00 | 50000元 | 112.0 | 购机补贴(通用类) | 2021-12-31 | 部20171363 | 江苏省 | 评阅通过 | 初评员：通过 | 初评员：通过
收获机械 | 玉米收获机械 | 自走式玉米收获机 | 4行摘穗剥皮型自走式玉米收获机 | 克拉斯（山东）农业机械有限公司 | 自走式玉米收获机 | 4YZP-4C | 配套一发动机：4G33V16-120G31E，功率：88.2kw，制造商：常柴股份有限公司，排放阶段：国三阶段 配套二发动机：4C6-120C31，功率：89kw，制造商：安徽全柴动力股份有限公司，排放阶段：国三阶段 | 型式:自走式 ;工作幅宽:2.48m;割台行数:4行;摘穗剥皮型:是 ; | 结构形式：自走式（摘穗剥皮型），工作行数：4行，工作幅宽：2480mm，行距：580mm，整机外形尺寸：6500*2700*2820mm，轴距：2500mm，导向轮轮距：1760mm，驱动轮轮距：1850mm，导向轮轮胎规格：9.5-20，驱动轮轮胎规格：9.5-20 | 170000.00 | 50000元 | 88.2 | 购机补贴(通用类) | 2025-12-23 | 鄂2020428 | 山东省 | 评阅通过 | 初评员：通过 | 初评员：通过
收获机械 | 玉米收获机械 | 自走式玉米收获机 | 4行摘穗剥皮型自走式玉米收获机 | 洛阳福格森机械装备有限公司 | 自走式玉米收获机 | 4YZ-4GA | 发动机型号：WP4G160E331，标定功率（kW):118；制造商：潍柴（潍坊）中型柴油机有限公司；排放标准：国家第三排放阶段； | 型式:自走式 ;工作幅宽:2.61m;割台行数:4行;摘穗剥皮型:是 ; | 工作行数(行):4；行距(mm):620；工作幅宽(mm):2610；整机外形尺寸(长×宽×高)(mm):7300×2800×3700；最小离地间隙(mm):295；轴距（mm):3170;驱动轮轮胎规格:15-24;导向轮轮胎规格:10.0/75-15.3;驱动轮轮距mm:1840；导向轮轮距mm:1800; | 227500.00 | 50000元 | 118 | 购机补贴(通用类) | 2026-02-07 | T202142420086 | 河南省 | 评阅通过 | 初评员：通过 | 初评员：通过
收获机械 | 玉米收获机械 | 自走式玉米收获机 | 4行摘穗剥皮型自走式玉米收获机 | 洛阳福格森机械装备有限公司 | 自走式玉米收获机 | 4YZ-4H | 发动机型号：WP4G160E331、标定功率（kW):118；制造商：潍柴（潍坊）中型柴油机有限公司；排放标准：国家第三排放阶段；发动机型号：LR4N5LU23/1180E；功率:118kW；制造商：一拖（洛阳)柴油机有限公司；排放标准：国家第三排放阶段； | 型式:自走式 ;工作幅宽:2.41m;割台行数:4行;摘穗剥皮型:是 ; | 工作状态外形尺寸(长×宽×高)(mm):7400×2500×3550；工作行数(行):4；工作幅宽(mm):2410；最大卸果穗高度(mm):2185；果穗升运器布置位置:右置；果穗升运器结构型式:刮板式；果穗升运器最大通过高度(mm):3550；最小离地间隙(mm):270；作业速度(km/h):2~5;作业小时生产率(hm2/h):0.2~0.4;单位面积燃油消耗量(kg/hm2):≤30 | 196300.00 | 50000元 | 118 | 购机补贴(通用类) | 2022-12-31 | 部20180139 | 河南省 | 评阅通过 | 初评员：通过 | 初评员：通过
收获机械 | 玉米收获机械 | 自走式玉米收获机 | 4行摘穗剥皮型自走式玉米收获机 | 洛阳福格森机械装备有限公司 | 自走式玉米收获机 | 4YZ-4HD | 发动机型号：YC4A175-T301、功率：129kW；制造商：广西玉柴机器股份有限公司；排放阶段：国家第三排放阶段；发动机型号：YCA05190-T301；功率:140kW；制造商：广西玉柴机器股份有限公司；排放阶段：国家第三排放阶段；发动机型号：LR4N5LR22/1397.功率:139.7kW；制造商：一拖（洛阳)柴油机有限公司；排放标准：国家第三排放阶段； | 型式:自走式 ;工作幅宽:2.5m;割台行数:4行;摘穗剥皮型:是 ; | 工作状态外形尺寸(长×宽×高)(mm):6300×2500×3300工作行数(行):4；工作幅宽(mm):2500；轴距（mm):2990 最大卸果穗高度(mm):2360；果穗升运器布置位置:中置；果穗升运器结构型式:刮板式；果穗升运器最大通过高度(mm):3300；最小离地间隙(mm):255； 驱动轮轮胎规格（前）mm：13.6-24 导向轮轮胎规格（后）mm：10.0-15； 驱动轮轮距（前）mm:1760 ；导向轮轮距（后）mm：1620 ； | 195000.00 | 50000元 | 129 | 购机补贴(通用类) | 2024-09-27 | 鄂2019397 | 河南省 | 评阅通过 | 初评员：通过 | 初评员：通过
收获机械 | 玉米收获机械 | 自走式玉米收获机 | 4行摘穗剥皮型自走式玉米收获机 | 洛阳福格森机械装备有限公司 | 自走式玉米收获机 | 4YZ-4HF | 发动机型号：YC4A175-T301，功率:129kW；制造商：广西玉柴机器股份有限公司；排放标准：国家第三排放阶段； 发动机型号：YCA05190-T301，功率:140kW；制造商：广西玉柴机器股份有限公司；排放标准：国家第三排放阶段； 发动机型号：LR4N5LR22/1397，功率:139.7kW；制造商：一拖（洛阳)柴油机有限公司；排放标准：国家第三排放阶段； | 型式:自走式 ;工作幅宽:2.41m;割台行数:4行;摘穗剥皮型:是 ; | 工作行数（行）：4；工作幅宽(mm):：2410；整机外形尺寸(长×宽×高)mm:7460×2590×3520;最大通过高度mm:3520;最小离地间隙mm:260;果穗升运器布置位置：中置；果穗升运器结构型式:刮板式;轴距mm:3040;驱动轮轮胎规格（前）:13.6-24;导向轮轮胎规格（后）:10.0/75-15.3;驱动轮轮距（前）mm:1780；导向轮轮距（后）mm:1620; | 207000.00 | 50000元 | 129 | 购机补贴(通用类) | 2025-09-29 | 鄂2020170 | 河南省 | 评阅通过 | 初评员：通过 | 初评员：通过
收获机械 | 玉米收获机械 | 自走式玉米收获机 | 4行摘穗剥皮型自走式玉米收获机 | 洛阳福格森机械装备有限公司 | 自走式玉米收获机 | 4YZ-4QA | 发动机型号：WP4G160E331，标定功率（kW):118；制造商：潍柴（潍坊）中型柴油机有限公司；排放标准：国家第三排放阶段； | 型式:自走式 ;工作幅宽:2.52m;割台行数:4行;摘穗剥皮型:是 ; | 形式：自走轮式（摘穗剥皮型）,工作行数(行):4；工作幅宽(mm):2520；整机外形尺寸(长×宽×高)(mm):7550×3050×3680；最小离地间隙(mm):230；轴距mm:3300;驱动轮轮胎规格（前）mm:15-24;导向轮轮胎规格（后）mm:10.0/75-15.3;驱动轮轮距（前）mm:1840；导向轮轮距（后）mm:1800; | 215000.00 | 50000元 | 118 | 购机补贴(通用类) | 2026-02-07 | T202142420087 | 河南省 | 评阅通过 | 初评员：通过 | 初评员：通过
收获机械 | 玉米收获机械 | 自走式玉米收获机 | 4行摘穗剥皮型自走式玉米收获机 | 洛阳福格森机械装备有限公司 | 自走式玉米收获机 | 4YZ-4R | 发动机型号：WP6G180E330，标定功率:132.5kW，制造商：潍柴（潍坊）中型柴油机有限公司；排放标准：国家第三排放阶段；发动机型号：LR6M3LU22/1324E,标定功率:132.4kW；制造商：一拖（洛阳)柴油机有限公司；排放标准：国家第三排放阶段；发动机型号：WP6G198E311，标定功率:145.5kW，制造商：潍柴（潍坊）中型柴油机有限公司；排放标准：国家第三排放阶段；发动机型号：WP6G190E330，标定功率:140kW，制造商：潍柴（潍坊）中型柴油机有限公司；排放标准：国家第三排放阶段； | 型式:自走式 ;工作幅宽:2.48m;割台行数:4行;摘穗剥皮型:是 ; | 工作行数(行):4;结构型式(自走式);摘穗型、剥皮型、粉碎还田型;工作幅宽(mm):2480；工作状态外形尺寸(长×宽×高)(mm):7000×2600×3500；最大卸果穗高度(mm):2270；果穗升运器布置位置:中置；果穗升运器结构型式:刮板式；果穗升运器最大通过高度(mm):3500；最小离地间隙(mm):300；作业速度(km/h):2~6;作业小时生产率(hm2/h):0.3~0.6;单位面积燃油消耗量(kg/hm2):≤30。 | 240500.00 | 50000元 | 132.5 | 购机补贴(通用类) | 2022-12-31 | 部20180138 | 河南省 | 评阅通过 | 初评员：通过 | 初评员：通过
收获机械 | 玉米收获机械 | 自走式玉米收获机 | 4行摘穗剥皮型自走式玉米收获机 | 山东常林派克农业机械有限公司 | 自走式玉米收获机 | 4YZP-4A | 配套发动机型号:4C6-120C31，制造商:安徽全柴动力股份有限公司，标定功率(KW):88，标定转速(r/min),2400，排放阶段:国三。 | 型式:自走式 ;工作幅宽:2.45m;割台行数:4行;摘穗剥皮型:是 ; | 型号名称：4YZP-4A型自走式玉米收获机；结构型式：轮式+摘穗+剥皮+粉碎还田；配套发动机额定功率（KW）：88；额定转速（r/min）：2400；整机外形尺寸（长*宽*高）mm：6500*2700*2800；工作行数（行）：4；行距（mm）：580；工作幅宽（mm）：2450；最小离地间隙（mm）：280；轴距（mm）：2500；轮距（导向轮/驱动轮）mm：1800；轮胎规格（导向轮/驱动轮）：9.5-20 | 210000.00 | 50000元 | 88 | 购机补贴(通用类) | 2025-12-23 | 鄂2020329 | 山东省 | 评阅通过 | 初评员：通过 | 初评员：通过
收获机械 | 玉米收获机械 | 自走式玉米收获机 | 4行摘穗剥皮型自走式玉米收获机 | 山东金大丰机械有限公司 | 自走式玉米收获机 | 4YZP-4F | 配套发动机型号规格：WP4G200E330；配套动力标定功率(kW)：147；标定转速（r/min）：2300；制造商：潍柴（潍坊）中型柴油机有限公司；排放标准：第三阶段。 | 型式:自走式 ;工作幅宽:2.34m;割台行数:4行;摘穗剥皮型:是 ; | 结构形式：自走轮式摘穗剥皮型；工作行数：4行；工作幅宽（mm）：2340；外形尺寸(长×宽×高)：6930mm×2560mm×3340mm；最小离地间隙（mm）：300；秸秆处理机构工作幅宽（mm）：2250；变速方式：机械式；导向轮轮胎规格：10-15；驱动轮轮胎规格：15-24；导向轮轮距（mm）：1640；驱动轮轮距（mm）：1750；轴距（mm）：2930； | 199500.00 | 50000元 | 147 | 购机补贴(通用类) | 2021-12-31 | 鄂2017256 | 山东省 | 评阅通过 | 初评员：通过 | 初评员：通过
收获机械 | 玉米收获机械 | 自走式玉米收获机 | 4行摘穗剥皮型自走式玉米收获机 | 山东金大丰机械有限公司 | 自走式玉米收获机 | 4YZP-4FA | 配套发动机型号规格：WP6G220E330；配套发动机额定功率（kW）：162；配套发动机额定转速（r/min）：2300；配套发动机生产企业：潍柴(潍坊)中型柴油机有限公司；排放标准：第三阶段； | 型式:自走式 ;工作幅宽:2.34m;割台行数:4行;摘穗剥皮型:是 ; | 结构型式：轮式、摘穗、剥皮、秸秆还田；整机外形尺寸(长×宽×高)（mm）：6980×2770×3400；工作行数（通道数）行：4；行距（mm）550；工作幅宽（mm）：2340；果穗升运器布置位置：中置；果穗升运器结构型式：链条刮板式；摘穗机构型式：摘穗辊式；剥皮机构型式：橡胶辊；剥皮辊数量：20个；割台型式：卧式；卸粮方式：液压侧翻式卸粮；秸秆粉碎还田机构位置：前后轮胎之间；秸秆粉碎还田机构工作幅宽（mm）：2250；变速机构型式：机械式；驱动方式：两驱；驱动型式（前/后）：机械+液压驱动/无；制动器型式（前/后）制动盘式/制动鼓式；轴距（mm）：3040；导向轮轮距（mm）：1700；驱动轮轮距（mm）：1790；导向轮轮胎规格：10/75-15.3；驱动轮轮胎规格：15-24； | 202000.00 | 50000元 | 162 | 购机补贴(通用类) | 2026-04-29 | T202142420134 | 山东省 | 评阅通过 | 初评员：通过 | 初评员：通过
收获机械 | 玉米收获机械 | 自走式玉米收获机 | 4行摘穗剥皮型自走式玉米收获机 | 山东五征集团有限公司 | 自走式玉米收获机 | 4YZP-4XH1 | 发动机型号：WP4G154E330，功率：113kW，制造商：潍柴（潍坊）中型柴油机有限公司，排放阶段：国Ⅲ | 型式:自走式 ;工作幅宽:2.45m;割台行数:4行;摘穗剥皮型:是 ; | 外形尺寸(长×宽×高)：7050×2600×3400mm；结构质量：6500kg；适用行距范围：500～600mm；作业小时生产率：0.35～0.8km2/h；摘穗辊型式：螺旋筋式；剥皮辊型式：铸铁辊+橡胶辊；割刀型式：辊刀式；变速箱类型：（3＋1）机械变速箱+无级变速轮；秸秆切碎机构型式：甩刀式；秸秆粉碎还田机型号规格：1JH-215 | 247000.00 | 50000元 | 113 | 购机补贴(通用类) | 2025-12-30 | T202000231012 | 山东省 | 评阅通过 | 初评员：通过 | 初评员：通过
收获机械 | 玉米收获机械 | 自走式玉米收获机 | 4行摘穗剥皮型自走式玉米收获机 | 山东亿佳农农业装备有限公司 | 自走式玉米收获机 | 4YZP-4 | 配套发动机型号:4C6-120C31，制造商:安徽全柴动力股份有限公司，标定功率(KW):89，标定转速(r/min),2400，排放阶段:国三。 选配：配套发动机型号: 4G33V16-120G31E，制造商: 常柴股份有限公司，标定功率(KW):88.2，标定转速(r/min),2400，排放阶段:国三。 | 型式:自走式 ;工作幅宽:2.48m;割台行数:4行;摘穗剥皮型:是 ; | 型号名称：4YZP-4型自走式玉米收获机；结构型式：轮式、摘穗、剥皮；配套发动机额定功率（KW）：89；额定转速（r/min）：2400；整机外形尺寸（长*宽*高）mm：6105*2675*2760；工作行数（行）：4；行距（mm）：600；工作幅宽（mm）：2480；最小离地间隙（mm）：320；轴距（mm）：2365；轮距（导向轮/驱动轮）mm：1750/1780；轮胎规格（导向轮/驱动轮）：7.5-16/9.5-20 | 190000.00 | 50000元 | 89 | 购机补贴(通用类) | 2025-12-01 | T202012120067 | 山东省 | 评阅通过 | 初评员：通过 | 初评员：通过
收获机械 | 玉米收获机械 | 自走式玉米收获机 | 4行摘穗剥皮型自走式玉米收获机 | 山东亿佳农农业装备有限公司 | 自走式玉米收获机 | 4YZP-4A | 配套发动机型号:4C6-120C31，制造商:安徽全柴动力股份有限公司，标定功率(KW):89，标定转速(r/min),2400，排放阶段:国三。 选配：配套发动机型号: 4G33V16-120G31E，制造商: 常柴股份有限公司，标定功率(KW):88.2，标定转速(r/min),2400，排放阶段:国三。 | 型式:自走式 ;工作幅宽:2.26m;割台行数:4行;摘穗剥皮型:是 ; | 型号名称：4YZP-4A型自走式玉米收获机；结构型式：轮式、摘穗、剥皮；配套发动机额定功率（KW）：89；额定转速（r/min）：2400；整机外形尺寸（长*宽*高）mm：6105*2440*2760；工作行数（行）：4；行距（mm）：520；工作幅宽（mm）：2260；最小离地间隙（mm）：320；轴距（mm）：2365；轮距（导向轮/驱动轮）mm：1750/1780；轮胎规格（导向轮/驱动轮）：7.5-16/9.5-20 | 188000.00 | 50000元 | 89 | 购机补贴(通用类) | 2025-12-01 | T202012120066 | 山东省 | 评阅通过 | 初评员：通过 | 初评员：通过
收获机械 | 玉米收获机械 | 自走式玉米收获机 | 4行摘穗剥皮型自走式玉米收获机 | 潍柴雷沃重工股份有限公司 | 自走式玉米收获机 | 4YZ-4B1 | 1104D-SR4TA00，110kw，天津雷沃发动机有限公司,第三阶段； | 型式:自走式 ;工作幅宽:2.3m;割台行数:4行;摘穗剥皮型:是 ; | 结构型式：自走式（摘穗剥皮型）；收获行数：4行；工作幅宽：2300mm | 219950.00 | 50000元 | 110 | 购机补贴(通用类) | 2021-12-31 | 部20171357 | 山东省 | 评阅通过 | 初评员：通过 | 初评员：通过
收获机械 | 玉米收获机械 | 自走式玉米收获机 | 4行摘穗剥皮型自走式玉米收获机 | 潍柴雷沃重工股份有限公司 | 自走式玉米收获机 | 4YZ-4B4 | 1106D-S6TA01，129kw，天津雷沃发动机有限公司，第三阶段 | 型式:自走式 ;工作幅宽:2.2/2.48/2.53m;割台行数:4行;摘穗剥皮型:是 ; | 结构型式：自走式（摘穗剥皮型）；收获行数：4行；工作幅宽：2200/2480/2530mm；拉茎辊形式：板式；剥皮辊形式：胶辊+铸铁辊 | 223500.00 | 50000元 | 129 | 购机补贴(通用类) | 2021-12-31 | 部20170569 | 山东省 | 评阅通过 | 初评员：通过 | 初评员：通过
收获机械 | 玉米收获机械 | 自走式玉米收获机 | 4行摘穗剥皮型自走式玉米收获机 | 潍柴雷沃重工股份有限公司 | 自走式玉米收获机 | 4YZ-4B5 | YC4A175-T301,129KW，广西玉柴机器股份有限公司,第三阶段； | 型式:自走式 ;工作幅宽:2.27m;割台行数:4行;摘穗剥皮型:是 ; | 结构型式：自走式（摘穗剥皮型）；收获行数：4行；工作幅宽：2270mm | 210000.00 | 50000元 | 129 | 购机补贴(通用类) | 2021-12-31 | 部20170133 | 山东省 | 评阅通过 | 初评员：通过 | 初评员：通过
收获机械 | 玉米收获机械 | 自走式玉米收获机 | 4行摘穗剥皮型自走式玉米收获机 | 潍柴雷沃重工股份有限公司 | 自走式玉米收获机 | 4YZ-4B6 | YCA05190-T301,140kw，广西玉柴机器股份有限公司，第三阶段； | 型式:自走式 ;工作幅宽:2.27m;割台行数:4行;摘穗剥皮型:是 ; | 结构型式：自走式（摘穗剥皮型）；收获行数：4行；工作幅宽：2270mm | 230000.00 | 50000元 | 140 | 购机补贴(通用类) | 2022-12-31 | 部20181328 | 山东省 | 评阅通过 | 初评员：通过 | 初评员：通过
收获机械 | 玉米收获机械 | 自走式玉米收获机 | 4行摘穗剥皮型自走式玉米收获机 | 潍柴雷沃重工股份有限公司 | 自走式玉米收获机 | 4YZ-4B7 | YC6J200-T300,147kW，广西玉柴机器股份有限公司，第三阶段 | 型式:自走式 ;工作幅宽:2.32m;割台行数:4行;摘穗剥皮型:是 ; | 结构型式：自走式（摘穗剥皮型）；收获行数：4行；工作幅宽：2320mm | 230000.00 | 50000元 | 147 | 购机补贴(通用类) | 2025-03-31 | T202000370066 | 山东省 | 评阅通过 | 初评员：通过 | 初评员：通过
收获机械 | 玉米收获机械 | 自走式玉米收获机 | 4行摘穗剥皮型自走式玉米收获机 | 潍柴雷沃重工股份有限公司 | 自走式玉米收获机 | 4YZ-4B8 | YCA05200-T301,147kw；广西玉柴机器股份有限公司；第三阶段。 | 型式:自走式 ;工作幅宽:2.485m;割台行数:4行;摘穗剥皮型:是 ; | 结构型式：自走式（摘穗剥皮型）；收获行数：4行；工作幅宽：2485mm | 220000.00 | 50000元 | 147 | 购机补贴(通用类) | 2026-04-01 | T202100370132 | 山东省 | 评阅通过 | 初评员：通过 | 初评员：通过
收获机械 | 玉米收获机械 | 自走式玉米收获机 | 4行摘穗剥皮型自走式玉米收获机 | 潍柴雷沃重工股份有限公司 | 自走式玉米收获机 | 4YZ-4D1 | YC4A160-T301，118kw，广西玉柴机器股份有限公司，第三阶段； | 型式:自走式 ;工作幅宽:2.55m;割台行数:4行;摘穗剥皮型:是 ; | 结构型式：自走式（摘穗剥皮型）；收获行数：4行；工作幅宽：2550mm；拉茎辊形式：/；剥皮辊形式：胶辊+铸铁辊 | 217500.00 | 50000元 | 118 | 购机补贴(通用类) | 2021-12-31 | 部20170570 | 山东省 | 评阅通过 | 初评员：通过 | 初评员：通过
收获机械 | 玉米收获机械 | 自走式玉米收获机 | 4行摘穗剥皮型自走式玉米收获机 | 潍柴雷沃重工股份有限公司 | 自走式玉米收获机 | 4YZ-4D2 | YC4A175-T301,129kw,广西玉柴机器股份有限公司，第三阶段 | 型式:自走式 ;工作幅宽:2.55m;割台行数:4行;摘穗剥皮型:是 ; | 结构型式：自走式（摘穗剥皮型）；收获行数：4行；工作幅宽：2550mm；剥皮辊形式：胶辊+铸铁辊 | 199000.00 | 50000元 | 129 | 购机补贴(通用类) | 2021-12-31 | 部20171876 | 山东省 | 评阅通过 | 初评员：通过 | 初评员：通过
收获机械 | 玉米收获机械 | 自走式玉米收获机 | 4行摘穗剥皮型自走式玉米收获机 | 潍柴雷沃重工股份有限公司 | 自走式玉米收获机 | 4YZ-4E | YC4A175-T301,129kw,广西玉柴机器股份有限公司，第三阶段 | 型式:自走式 ;工作幅宽:2.525m;割台行数:4行;摘穗剥皮型:是 ; | 结构型式：自走式（摘穗剥皮型）；收获行数：4行；工作幅宽：2525mm | 203000.00 | 50000元 | 129 | 购机补贴(通用类) | 2021-12-31 | 部20171795 | 山东省 | 评阅通过 | 初评员：通过 | 初评员：通过
收获机械 | 玉米收获机械 | 自走式玉米收获机 | 4行摘穗剥皮型自走式玉米收获机 | 潍柴雷沃重工股份有限公司 | 自走式玉米收获机 | 4YZ-4E1 | YC6J200-T300，147kw,广西玉柴机器股份有限公司，第三阶段 | 型式:自走式 ;工作幅宽:2.55m;割台行数:4行;摘穗剥皮型:是 ; | 结构型式：自走式（摘穗剥皮型）；收获行数：4 行；工作幅宽： 2550mm | 225000.00 | 50000元 | 147 | 购机补贴(通用类) | 2022-12-31 | 部20180394 | 山东省 | 评阅通过 | 初评员：通过 | 初评员：通过
收获机械 | 玉米收获机械 | 自走式玉米收获机 | 4行摘穗剥皮型自走式玉米收获机 | 潍柴雷沃重工股份有限公司 | 自走式玉米收获机 | 4YZ-4ER | WP6G220E330,162kW， 潍柴（潍坊）中型柴油机有限公司，第三阶段 | 型式:自走式 ;工作幅宽:2.32m;割台行数:4行;摘穗剥皮型:是 ; | 结构型式：自走式（摘穗剥皮型）；收获行数：4行；工作幅宽：2320mm | 223000.00 | 50000元 | 162 | 购机补贴(通用类) | 2025-12-30 | T202000030762 | 山东省 | 评阅通过 | 初评员：通过 | 初评员：通过
收获机械 | 玉米收获机械 | 自走式玉米收获机 | 4行摘穗剥皮型自走式玉米收获机 | 潍柴雷沃重工股份有限公司 | 自走式玉米收获机 | 4YZ-4F1 | WP6G190E330,140kw,潍柴(潍坊)中型柴油机有限公司,第三阶段 | 型式:自走式 ;工作幅宽:2.32m;割台行数:4行;摘穗剥皮型:是 ; | 4行割台；幅宽：2.32M；形式:自走式(摘穗剥皮型) | 220000.00 | 50000元 | 140 | 购机补贴(通用类) | 2023-12-31 | 部20190025 | 山东省 | 评阅通过 | 初评员：通过 | 初评员：通过
收获机械 | 玉米收获机械 | 自走式玉米收获机 | 4行摘穗剥皮型自走式玉米收获机 | 潍柴雷沃重工股份有限公司 | 自走式玉米收获机 | 4YZ-4J | YC4A175-T301,129kw、广西玉柴机器股份有限公司,第三阶段； | 型式:自走式 ;工作幅宽:2.245m;割台行数:4行;摘穗剥皮型:是 ; | 结构型式：自走式（摘穗剥皮型）、轮式+摘穗 +剥皮+秸秆还田；收获行数：4行；工作幅宽：2245mm | 213700.00 | 50000元 | 129 | 购机补贴(通用类) | 2025-09-29 | T202000210359 | 山东省 | 评阅通过 | 初评员：通过 | 初评员：通过
收获机械 | 玉米收获机械 | 自走式玉米收获机 | 4行摘穗剥皮型自走式玉米收获机 | 潍柴雷沃重工股份有限公司 | 自走式玉米收获机 | 4YZ-4J1 | 1104C-P4TAC140N02，103kw，雷沃发动机有限公司，第三阶段； | 型式:自走式 ;工作幅宽:2.26m;割台行数:4行;摘穗剥皮型:是 ; | 结构型式：自走式（摘穗剥皮型）；收获行数：4行；工作幅宽：2260mm | 225700.00 | 50000元 | 103 | 购机补贴(通用类) | 2021-12-31 | 部20170127 | 山东省 | 评阅通过 | 初评员：通过 | 初评员：通过
收获机械 | 玉米收获机械 | 自走式玉米收获机 | 4行摘穗剥皮型自走式玉米收获机 | 襄垣县仁达机电设备有限公司 | 自走式玉米收获机 | 4YZ-4A | 发动机型号：YCA05190-T300，标定功率：额定功率140kW，额定转速2200r/min，制造商：广西玉柴机器股份有限公司，排放阶段：国三;发动机型号：LR4N5LR22/1475，标定功率：额定功率147.5kW，额定转速2200r/min，制造商：一拖（洛阳）柴油机有限公司，排放阶段：国三 | 型式:自走式 ;工作幅宽:2.2m;割台行数:4行;摘穗剥皮型:是 ; | 型号名称:4YZ-4A型自走式玉米收获机;结构型式:轮式、摘穗，剥皮、秸秆还田；配套发动机型号规格：YCA05190-T300；配套发动机生产企业：广西玉柴机器股份有限公司；配套发动机结构型式：直列水冷；配套发动机额定功率：140kW；配套发动机额定转速：2200r/min；整机外形尺寸(长×宽×高)：7040×2460×3330mm；工作行数（通道数）：4行；行距：520mm；工作幅宽：2200mm；最大通过高度：3330mm；最小离地间隙：260mm；作业速度：3-5km/h；作业小时生产率：0.3-0.5hm²/h；单位面积燃油消耗量：≤40kg/hm²；果穗升运器布置位置：中置；果穗升运器结构型式：链条刮板式；摘穗机构型式：摘穗板式；摘穗辊：8个；剥皮机构型式：胶辊式；剥皮辊数量：16个；割台型式：卧式；风扇数量：1个；风扇型式：叶片式；风扇直径：355mm；清选筛型式：圆孔筛；卸粮方式：液压侧翻；秸秆粉碎还田机构型式：前滚刀式+中甩刀式；秸秆粉碎还田机构位置：前置+中置；秸秆粉碎还田机构幅宽：前1970+中间2000；驾驶室型式：普通式；变速机构型式：机械式；驱动桥型式（前/后）：前机械式；制动器型式（前/后）：前盘式+后毂式；轴距：2890mm；导向轮轮距：1700mm；驱动轮轮距：1790mm；导向轮轮胎规格：10.0/75-15.3；驱动轮轮胎规格：15-24。可选（导向轮轮胎规格：10-15；驱动轮轮胎规格：13.6-24）。 | 200000.00 | 50000元 | 140 | 购机补贴(通用类) | 2024-12-23 | T201914140046 | 山西省 | 评阅通过 | 初评员：通过 | 初评员：通过
收获机械 | 玉米收获机械 | 自走式玉米收获机 | 4行摘穗剥皮型自走式玉米收获机 | 襄垣县仁达机电设备有限公司 | 自走式玉米收获机 | 4YZ-4C | 发动机型号：WP4.6NG200E301，标定功率：额定功率147kW，额定转速2200r/min，制造商：潍柴动力股份有限公司，排放阶段：国三；发动机型号：LR4N5LR22/1475，标定功率：额定功率147.5kW，额定转速2200r/min，制造商：一拖（洛阳）柴油机有限公司，排放阶段：国三 | 型式:自走式 ;工作幅宽:2.315m;割台行数:4行;摘穗剥皮型:是 ; | 型号名称：4YZ-4C型自走式玉米收获机;结构型式：轮式,摘穗,剥皮,秸秆还田;配套发动机型号规格：WP4.6NG200E301;配套发动机生产企业：潍柴动力股份有限公司;配套发动机结构型式：直列水冷;配套发动机额定功率：147kW;配套发动机额定转速：2200r/min;整机外形尺寸(长×宽×高)：6600×2510×3240mm;工作行数（通道数）：4行;行距：570mm;工作幅宽：2315mm;最小离地间隙：310mm;作业速度：3-6km/h;作业小时生产率：0.4-0.5hm²/h;单位面积燃油消耗量：≤40kg/hm²;果穗升运器布置位置：中置;果穗升运器结构型式：链条刮板式;摘穗机构型式：摘穗辊式;摘穗辊/板数量：8个;剥皮机构型式：胶辊式;剥皮辊数量：16个;割台型式：卧式;风扇数量：1个;风扇型式：叶片式;风扇直径：220mm;卸粮方式：液压侧翻;秸秆粉碎还田机构型式：甩刀式;秸秆粉碎还田机构位置：前置+中置;秸秆粉碎还田机构幅宽：前2068mm+中2150mm;驾驶室型式：普通式;变速机构型式：机械式;驱动型式（前、后）：前机械式;制动器型式（前/后）：前盘式+后鼓式;轴距：2650mm;导向轮轮距：1570mm;驱动轮轮距：1635mm;导向轮轮胎规格：10-15;驱动轮轮胎规格：13.6-24; | 200000.00 | 50000元 | 147 | 购机补贴(通用类) | 2025-12-21 | T202014140066 | 山西省 | 评阅通过 | 初评员：通过 | 初评员：通过
收获机械 | 籽粒作物收获机械 | 油菜籽收获机 | 4kg/s及以上自走履带式油菜籽收获机 | 江苏沃得农业机械股份有限公司（原：江苏沃得农业机械有限公司） | 油菜联合收割机 | 4LZY-5.0H | 配套发动机型号： 4G33TC-101G31G1；制造商：常柴股份有限公司；标定功率(kW)：74.5；标定转速(r/min)：2600;排放阶段：第Ⅲ阶段。 | 型式:自走履带式 ;喂入量:5.0kg/s; | 喂入量（kg/s）：5.0；结构型式：履带自走全喂入式；喂入方式：全喂入；外形尺寸（长×宽×高）（mm）：5550×2655×2875；配套发动机型号：常柴4G33TC-101G31G1（国Ⅲ排放标准）；标定功率(kW)：74.5；标定转速(r/min)：2600；结构质量（kg）：3510；割台宽度（mm）：2200；；履带规格（节距mm×节数×宽mm）：90×51节×450mm（选装500mm）；履带轨距（mm）：1150；变速箱类型：机械变速箱；制动器型式：摩擦片式；茎秆切碎器型式：旋转刀片式；卸粮方式：多方位机械卸粮。 | 121000.00 | 31300元 | 74.5 | 购机补贴(通用类) | 2025-12-30 | T202032320436 | 江苏省 | 评阅通过 | 初评员：通过 | 初评员：通过
收获机械 | 籽粒作物收获机械 | 油菜籽收获机 | 4kg/s及以上自走履带式油菜籽收获机 | 江苏沃得农业机械股份有限公司（原：江苏沃得农业机械有限公司） | 履带自走全喂入式油菜联合收割机 | 4LZY-5.0K | 配套发动机型号：YC4DK110-T300；制造商：广西玉柴机器股份有限公司；标定功率(kW)：81；标定转速(r/min)：2600；排放阶段：第Ⅲ阶段。选配一：配套发动机型号：4G33V16-110G31G；制造商：常柴股份有限公司；标定功率(kW)：81；标定转速(r/min)：2600。 | 型式:自走履带式 ;喂入量:5.0kg/s; | 喂入量（kg/s）：5.0；结构型式：履带自走全喂入式；喂入方式：全喂入；割台宽度（mm）：2100；广西玉柴机器股份有限公司YC4DK110-T300/常柴股份有限公司4G33V16-110G31G；标定功率(kW)：81；标定转速(r/min)：2600；排放阶段：第Ⅲ阶段;外形尺寸（长×宽×高）（mm）：5540×2420×2950；结构质量（kg）：3900；履带规格（节距mm×节数×宽mm）：90 mm×53节×500mm(选装550mm)；履带轨距（mm）：1250；变速箱类型：机械变速箱；制动器型式：摩擦片式；茎秆切碎器型式：旋转刀片式；卸粮方式：多方位机械卸粮。 | 119000.00 | 31300元 | 81 | 购机补贴(通用类) | 2026-06-29 | T202132320172 | 江苏省 | 评阅通过 | 初评员：通过 | 初评员：通过
收获机械 | 籽粒作物收获机械 | 油菜籽收获机 | 4kg/s及以上自走履带式油菜籽收获机 | 江苏沃得农业机械股份有限公司（原：江苏沃得农业机械有限公司） | 履带自走全喂入式油菜联合收割机 | 4LZY-5.0KQ | 配套发动机型号：YC4DK110-T300；制造商：广西玉柴机器股份有限公司；标定功率(kW)：81；标定转速(r/min)：2600；排放阶段：第Ⅲ阶段。选配一：配套发动机型号：4G33V16-110G31G；制造商：常柴股份有限公司；标定功率(kW)：81；标定转速(r/min)：2600；排放阶段：第Ⅲ阶段。 | 型式:自走履带式 ;喂入量:5.0kg/s; | 喂入量（kg/s）：5.0；结构型式：履带自走全喂入式；喂入方式：全喂入；割台宽度（mm）：2100；广西玉柴机器股份有限公司YC4DK110-T300/常柴股份有限公司4G33V16-110G31G；标定功率(kW)：81；标定转速(r/min)：2600；排放阶段：第Ⅲ阶段;外形尺寸（长×宽×高）（mm）：5670×2420×2960；结构质量（kg）：3680；履带规格（节距mm×节数×宽mm）：90 mm×53节×500mm(选装550mm)；履带轨距（mm）：1250；变速箱类型：机械变速箱；制动器型式：摩擦片式；茎秆切碎器型式：旋转刀片式；卸粮方式：多方位机械卸粮。 | 110000.00 | 31300元 | 81 | 购机补贴(通用类) | 2026-06-29 | T202132320172 | 江苏省 | 评阅通过 | 初评员：通过 | 初评员：通过
收获机械 | 籽粒作物收获机械 | 油菜籽收获机 | 4kg/s及以上自走履带式油菜籽收获机 | 江苏沃得农业机械股份有限公司（原：江苏沃得农业机械有限公司） | 履带自走全喂入式油菜联合收割机 | 4LZY-5.0Z | 配套发动机型号：4G33V16；制造商：常柴股份有限公司；标定功率(kW)：88.2；标定转速(r/min)：2600；排放阶段：第Ⅲ阶段。选配一：配套发动机型号：YC4DK120-T300；制造商：广西玉柴机器股份有限公司；标定功率(kW)：88；标定转速(r/min)：2600；排放阶段：第Ⅲ阶段。 | 型式:自走履带式 ;喂入量:5.0kg/s; | 喂入量（kg/s）：5.0；结构型式：履带自走全喂入式；喂入方式：全喂入；割台宽度（mm）：2200；常柴股份有限公司4G33V16/广西玉柴机器股份有限公司YC4DK120-T300；标定功率(kW)：88.2/88；标定转速(r/min)：2600；排放阶段：第Ⅲ阶段;外形尺寸（长×宽×高）（mm）：5850×2620×3010；结构质量（kg）：3960；履带规格（节距mm×节数×宽mm）90 mm×53节×500mm(选装550mm)；履带轨距（mm）：1250；变速箱类型：机械变速箱；制动器型式：摩擦片式；茎秆切碎器型式：旋转刀片式；卸粮方式：多方位机械卸粮。 | 120000.00 | 31300元 | 88 | 购机补贴(通用类) | 2026-06-29 | T202132320174 | 江苏省 | 评阅通过 | 初评员：通过 | 初评员：通过
收获机械 | 籽粒作物收获机械 | 油菜籽收获机 | 4kg/s及以上自走履带式油菜籽收获机 | 江苏沃得农业机械股份有限公司（原：江苏沃得农业机械有限公司） | 履带自走全喂入式油菜联合收割机 | 4LZY-5.0ZA | 配套发动机型号：4G33V16-125G31G；制造商：常柴股份有限公司；标定功率(kW)：92；标定转速(r/min)：2600；排放阶段：第Ⅲ阶段。选配一：配套发动机型号：YC4DK125-T300；制造商：广西玉柴机器股份有限公司；标定功率(kW)：92；标定转速(r/min)：2600；排放阶段：第Ⅲ阶段。 | 型式:自走履带式 ;喂入量:5.0kg/s; | 喂入量（kg/s）：5.0；结构型式：履带自走全喂入式；喂入方式：全喂入；割台宽度（mm）：2360；常柴股份有限公司4G33V16-125G31G /广西玉柴机器股份有限公司YC4DK125-T300；标定功率(kW)：92；标定转速(r/min)：2600；排放阶段：第Ⅲ阶段;外形尺寸（长×宽×高）（mm）：5910×2630×3090；结构质量（kg）：4020；履带规格（节距mm×节数×宽mm）90 mm×56节×500mm(选装550mm)；履带轨距（mm）：1250；变速箱类型：机械变速箱；制动器型式：摩擦片式；茎秆切碎器型式：旋转刀片式；卸粮方式：多方位机械卸粮。 | 120000.00 | 31300元 | 92 | 购机补贴(通用类) | 2026-06-29 | T202132320173 | 江苏省 | 评阅通过 | 初评员：通过 | 初评员：通过
收获机械 | 籽粒作物收获机械 | 油菜籽收获机 | 4kg/s及以上自走履带式油菜籽收获机 | 江苏沃得农业机械股份有限公司（原：江苏沃得农业机械有限公司） | 履带自走全喂入式油菜联合收割机 | 4LZY-5.0ZAQ | 配套发动机型号：4G33V16-125G31G；制造商：常柴股份有限公司；标定功率(kW)：92；标定转速(r/min)：2600；排放阶段：第Ⅲ阶段。选配一：配套发动机型号：YC4DK125-T300；制造商：广西玉柴机器股份有限公司；标定功率(kW)：92；标定转速(r/min)：2600；排放阶段：第Ⅲ阶段。 | 型式:自走履带式 ;喂入量:5.0kg/s; | 喂入量（kg/s）：5.0；结构型式：履带自走全喂入式；喂入方式：全喂入；割台宽度（mm）：2360；常柴股份有限公司4G33V16-125G31G /广西玉柴机器股份有限公司YC4DK125-T300；标定功率(kW)：92；标定转速(r/min)：2600；排放阶段：第Ⅲ阶段;外形尺寸（长×宽×高）（mm）：5023×2600×2870；结构质量（kg）：3800；履带规格（节距mm×节数×宽mm）90 mm×56节×500mm(选装550mm)；履带轨距（mm）：1250；变速箱类型：机械变速箱；制动器型式：摩擦片式；茎秆切碎器型式：旋转刀片式；卸粮方式：多方位机械卸粮。 | 111000.00 | 31300元 | 92 | 购机补贴(通用类) | 2026-06-29 | T202132320173 | 江苏省 | 评阅通过 | 初评员：通过 | 初评员：通过
收获机械 | 籽粒作物收获机械 | 油菜籽收获机 | 4kg/s及以上自走履带式油菜籽收获机 | 江苏沃得农业机械股份有限公司（原：江苏沃得农业机械有限公司） | 履带自走全喂入式油菜联合收割机 | 4LZY-5.0ZQ | 配套发动机型号：4G33V16；制造商：常柴股份有限公司；标定功率(kW)：88.2；标定转速(r/min)：2600；排放阶段：第Ⅲ阶段。选配一：配套发动机型号：YC4DK120-T300；制造商：广西玉柴机器股份有限公司；标定功率(kW)：88；标定转速(r/min)：2600；排放阶段：第Ⅲ阶段。 | 型式:自走履带式 ;喂入量:5.0kg/s; | 喂入量（kg/s）：5.0；结构型式：履带自走全喂入式；喂入方式：全喂入；割台宽度（mm）：2200；常柴股份有限公司4G33V16/广西玉柴机器股份有限公司YC4DK120-T300；标定功率(kW)：88.2/88；标定转速(r/min)：2600；排放阶段：第Ⅲ阶段;外形尺寸（长×宽×高）（mm）：5800×2490×2950；结构质量（kg）：3760；履带规格（节距mm×节数×宽mm）：90 mm×53节×500mm(选装550mm)；履带轨距（mm）：1250；变速箱类型：机械变速箱；制动器型式：摩擦片式；茎秆切碎器型式：旋转刀片式；卸粮方式：多方位机械卸粮。 | 111000.00 | 31300元 | 88 | 购机补贴(通用类) | 2026-06-29 | T202132320174 | 江苏省 | 评阅通过 | 初评员：通过 | 初评员：通过
收获机械 | 籽粒作物收获机械 | 油菜籽收获机 | 4kg/s及以上自走履带式油菜籽收获机 | 潍柴雷沃重工股份有限公司 | 油菜联合收割机 | 4LZY-4G1 | "4C6-100C31，74kw，安徽全柴动力股份有限公司，第三阶段；" | 型式:自走履带式 ;喂入量:4kg/s; | 结构型式：自走履带式；喂入方式：全喂入；喂入量：4kg/s | 109800.00 | 31300元 | 74 | 购机补贴(通用类) | 2024-12-30 | T201900030266 | 山东省 | 评阅通过 | 初评员：通过 | 初评员：通过
收获机械 | 籽粒作物收获机械 | 油菜籽收获机 | 4kg/s及以上自走履带式油菜籽收获机 | 中联重机浙江有限公司 | 油菜联合收割机 | 4LZY-5.0Z1 | 发动机型号：4G33TC 标定功率：74.5kW 制造商：常柴股份有限公司 排放阶段：国3 | 型式:自走履带式 ;喂入量:5.0kg/s; | 1.产品型号名称：4LZY-5.0Z1油菜联合收割机；2.结构型式：履带自走式；3.配套发动机标定功率：74.5kW；4.工作状态外形尺寸 (长×宽×高)mm：5475×2340×2900；5.整机质量:3650kg；6.作业小时生产率hm2/h：0.3～0.6；6.割台宽度:2000mm；7.喂入量kg/s：5.0；8.履带（节距×节数×宽度）：90mm×53节×450mm；9.履带轨距：1250mm。 | 123000.00 | 31300元 | 74.5 | 购机补贴(通用类) | 2025-12-28 | T202033330146 | 浙江省 | 评阅通过 | 初评员：通过 | 初评员：通过
收获机械 | 籽粒作物收获机械 | 油菜籽收获机 | 4kg/s及以上自走履带式油菜籽收获机 | 中联重机浙江有限公司 | 油菜联合收割机 | 4LZY-5.0Z2 | 发动机型号：4G33TC 标定功率：74.5kW 制造商：常柴股份有限公司 排放阶段：国3 | 型式:自走履带式 ;喂入量:5.0kg/s; | 1.产品型号名称：4LZY-5.0Z1油菜联合收割机；2.结构型式：履带自走式；3.配套发动机标定功率：74.5kW；4.工作状态外形尺寸 (长×宽×高)mm：5475×2450×2900；5.整机质量:3700kg；6.作业小时生产率hm2/h：0.4～0.6；6.割台宽度:2200mm；7.喂入量kg/s：5.0；8.履带（节距×节数×宽度）：90mm×53节×450mm；9.履带轨距：1250mm。 | 125000.00 | 31300元 | 74.5 | 购机补贴(通用类) | 2025-12-28 | T202033330147 | 浙江省 | 评阅通过 | 初评员：通过 | 初评员：通过
收获机械 | 饲料作物收获机械 | 打（压）捆机 | 压缩室截面积（宽×高）0.1344m2及以上方捆捡拾压捆机 | 山东巨明机械有限公司 | 秸秆饲料捡拾打捆机 | 9YFQ-2.2B |  | 型式:方捆 ;捡拾宽度:2.22m;压缩室截面积(宽×高):0.1386m2;打结器数量:/个; | 捡拾器宽度：2220mm；配套动力：≥88kW；；捡拾器结构型式：锤爪式；挂接方式：牵引式 | 158000.00 | 10800元 |  | 购机补贴(通用类) | 2026-06-29 | T202100370553 | 山东省 | 评阅通过 | 初评员：通过 | 初评员：通过
收获机械 | 饲料作物收获机械 | 打（压）捆机 | 压缩室截面积（宽×高）0.1344m2及以上方捆捡拾压捆机 | 潍柴雷沃重工股份有限公司 | 方草捆打捆机 | 9YF-1.6 |  | 型式:方捆 ;捡拾宽度:1.6m;压缩室截面积(宽×高):0.1584m2;打结器数量:2个; | 结构型式：牵引式；捡拾器宽度：1600mm；压缩室截面尺寸（宽×高）：440mm×360mm（0.1584㎡） | 114000.00 | 10800元 |  | 购机补贴(通用类) | 2022-12-31 | 内蒙古2018-043 | 山东省 | 评阅通过 | 初评员：通过 | 初评员：通过
收获机械 | 饲料作物收获机械 | 打（压）捆机 | 压缩室截面积（宽×高）0.1344m2及以上方捆捡拾压捆机 | 潍柴雷沃重工股份有限公司 | 秸秆方捆压捆机 | 9YFS-1.6 |  | 型式:方捆 ;捡拾宽度:1.6m;压缩室截面积(宽×高):0.1584m2;打结器数量:2个; | 结构型式：牵引式；捡拾器宽度：1600mm；压缩室截面尺寸（宽×高）：440mm×360mm（0.1584㎡） | 178200.00 | 10800元 |  | 购机补贴(通用类) | 2022-12-31 | 内蒙古2018-045 | 山东省 | 评阅通过 | 初评员：通过 | 初评员：通过
收获机械 | 饲料作物收获机械 | 打（压）捆机 | 压缩室截面积（宽×高）0.1344m2及以上方捆捡拾压捆机 | 中联农业机械股份有限公司（原：中联重机股份有限公司） | 履带自走式打捆机 | 9YFL-2200 | 国三，4G33TC，常柴，功率：74.5kW； | 型式:方捆 ;捡拾宽度:2.2m;压缩室截面积(宽×高):0.147m2;打结器数量:2个; | 方捆；捡拾宽度（m）：2.2；压缩室截面积（宽×高）：0.147㎡；打结器数量：2个； | 228000.00 | 10800元 | 74.5 | 购机补贴(通用类) | 2022-12-31 | 2018TJ596 | 安徽省 | 评阅通过 | 初评员：通过 | 初评员：通过
收获机械 | 饲料作物收获机械 | 打（压）捆机 | 压缩室截面积（宽×高）0.154m2及以上方捆捡拾压捆机 | 爱科（济宁）农业机械有限公司 | 捡拾压捆机 | 9YF-1.92(MF1840) |  | 型式:方捆 ;捡拾宽度:1.928m;压缩室截面积(宽×高):0.167299m2;打结器数量:2个; | 挂接方式：牵引式；捡拾宽度：1928mm；捡拾器结构型式：弹齿式；喂入器结构型式：拨叉喂入机构；打结器型式：D型；打结器数量：2；压缩室截面尺寸（宽×高）：454mm×368.5mm；配套动力范围：≥35kw | 158000.00 | 16300元 | 0 | 购机补贴(通用类) | 2024-12-30 | T201900150475 | 山东省 | 评阅通过 | 初评员：通过 | 初评员：通过
收获机械 | 饲料作物收获机械 | 打（压）捆机 | 压缩室截面积（宽×高）0.154m2及以上方捆捡拾压捆机 | 安徽省泉盛农业科技有限公司 | 快速离田式打捆机 | 9YFQ-1.9 |  | 型式:方捆 ;捡拾宽度:1.9m;压缩室截面积(宽×高):0.1656m2;打结器数量:2个; | 捡拾器宽度 mm ：1900； 捡拾器结构型式 ：弹齿式 ； 打结器类型 ： D型 ； 打结器数量 ： 2 个； 压缩室截面尺寸（宽×高） mm： 460×360 ； 工作状态外型尺寸（长×宽×高） mm ：4960×2620×1900 ； 配套动力 kW： ≥66.2 kW轮式拖拉机 ； | 55000.00 | 16300元 |  | 购机补贴(通用类) | 2023-12-31 | 部20190619 | 安徽省 | 评阅通过 | 初评员：通过 | 初评员：通过
收获机械 | 饲料作物收获机械 | 打（压）捆机 | 压缩室截面积（宽×高）0.154m2及以上方捆捡拾压捆机 | 安徽省思嘉瑞机械设备有限公司 | 方草捆打捆机 | 9YF-2.2 |  | 型式:方捆 ;捡拾宽度:2.1m;压缩室截面积(宽×高):0.1665m2;打结器数量:2个; | 捡拾器宽度（mm):2100;捡拾器结构型式:弹齿式；打结器类型：D型；打结器数量（个）:2;；压缩室截机尺寸（宽×高）mm:450×370；打捆活塞往复次数（次/min)：108；工作状态外型尺寸（mm):4800×2930×1720；配套动力：≥36.8轮式拖拉机 | 120000.00 | 16300元 |  | 购机补贴(通用类) | 2021-12-31 | 2017TJ657 | 安徽省 | 评阅通过 | 初评员：通过 | 初评员：通过
收获机械 | 饲料作物收获机械 | 打（压）捆机 | 压缩室截面积（宽×高）0.154m2及以上方捆捡拾压捆机 | 安徽银穗农业机械制造有限公司 | 方草捆捡拾打捆机 | 9YG-1800 |  | 型式:方捆 ;捡拾宽度:1.8m;压缩室截面积(宽×高):0.171m2;打结器数量:2个; | 捡拾器宽度：1800mm；捡拾器结构型式：弹齿式；打结器类型：D型；打结器数量：2个；压缩室截面尺寸（宽×高）：450×380mm；打捆活塞往复次数：100～120个；工作状态外型尺寸（长×宽×高）：5000×2260×1680mm；配套动力：36.8～51.5kW | 55000.00 | 16300元 | 36.8 | 购机补贴(通用类) | 2022-12-31 | 2018TJ351 | 安徽省 | 评阅通过 | 初评员：通过 | 初评员：通过
收获机械 | 饲料作物收获机械 | 打（压）捆机 | 压缩室截面积（宽×高）0.154m2及以上方捆捡拾压捆机 | 东风井关农业机械有限公司 | 方草捆打捆机 | 9YFG-2.2(ENY2200) |  | 型式:方捆 ;捡拾宽度:2.2m;压缩室截面积(宽×高):0.1584m2;打结器数量:2个; | 捡拾器宽度：2200mm；工作状态外形尺寸：5710*2580*1750mm；捡拾器结构形式：粉粹机捡拾兼切割揉碎；打结器类型：D型；打结器数量：2个；压缩式截面尺寸（长×宽）：360mm×440mm÷1000000=0.1584m²；配套动力：58.8-117.6KW； | 135000.00 | 16300元 |  | 购机补贴(通用类) | 2023-12-31 | 鄂2019142 | 湖北省 | 评阅通过 | 初评员：通过 | 初评员：通过
收获机械 | 饲料作物收获机械 | 打（压）捆机 | 压缩室截面积（宽×高）0.154m2及以上方捆捡拾压捆机 | 东风井关农业机械有限公司 | 方草捆打捆机 | 9YFG-2.2A(ENY2200A) |  | 型式:方捆 ;捡拾宽度:2.2m;压缩室截面积(宽×高):0.1584m2;打结器数量:2个; | 捡拾器宽度：2200mm；工作状态外形尺寸：6410*2750*1850mm；捡拾器结构形式：粉粹机捡拾兼切割揉碎；打结器类型：D型；打结器数量：2个；压缩式截面尺寸（长×宽）：360mm×440mm÷1000000=0.1584m²；配套动力：80.9-132.4KW； | 145000.00 | 16300元 |  | 购机补贴(通用类) | 2023-12-31 | 鄂2019143 | 湖北省 | 评阅通过 | 初评员：通过 | 初评员：通过
收获机械 | 饲料作物收获机械 | 打（压）捆机 | 压缩室截面积（宽×高）0.154m2及以上方捆捡拾压捆机 | 东风井关农业机械有限公司 | 方草捆打捆机 | 9YFQ-1.7(ENY1700) |  | 型式:方捆 ;捡拾宽度:1.7m;压缩室截面积(宽×高):0.1584m2;打结器数量:2个; | 捡拾宽度：1700mm；打结器数量：2个；压缩室截面尺寸（宽×高）：440mm×360mm÷1000000=0.1584m²；挂接方式：牵引式；捡拾器结构型式：弹齿式；喂入器结构型式：拨叉喂入机构；打结器型式：D型；捆扎方式：自动绳打捆；配套动力范围：33.1～117.6kW | 95000.00 | 16300元 |  | 购机补贴(通用类) | 2025-09-29 | 鄂2020101 | 湖北省 | 评阅通过 | 初评员：通过 | 初评员：通过
收获机械 | 饲料作物收获机械 | 打（压）捆机 | 压缩室截面积（宽×高）0.154m2及以上方捆捡拾压捆机 | 东风井关农业机械有限公司 | 方捆打捆机 | 9YFQ-2.0(ENY2000) |  | 型式:方捆 ;捡拾宽度:2.0m;压缩室截面积(宽×高):0.162m2;打结器数量:2个; | 捡拾宽度：2000mm；压缩室截面尺寸（宽×高）：450mm×360mm÷1000000=0.162㎡；打结器数量：2个；捡拾器结构型式：弹齿式；喂入器结构型式：拨叉喂入机构；配套动力范围： 35.3～58.8kW；挂接方式：牵引式； | 90000.00 | 16300元 |  | 购机补贴(通用类) | 2025-12-23 | 鄂2020397 | 湖北省 | 评阅通过 | 初评员：通过 | 初评员：通过
收获机械 | 饲料作物收获机械 | 打（压）捆机 | 压缩室截面积（宽×高）0.154m2及以上方捆捡拾压捆机 | 东风井关农业机械有限公司 | 方草捆打捆机 | 9YFQ-2.2B(ENY2200B) |  | 型式:方捆 ;捡拾宽度:2.2m;压缩室截面积(宽×高):0.1584m2;打结器数量:2个; | 捡拾宽度：2200mm；打结器数量：2个；压缩室截面尺寸（宽×高）：440mm×360mm÷1000000=0.1584m²；挂接方式：牵引式；捡拾器结构型式：弹齿式；喂入器结构型式：拨叉喂入机构；打结器型式：D型；捆扎方式：自动绳打捆；配套动力范围：36.8～117.6 kW | 95000.00 | 16300元 |  | 购机补贴(通用类) | 2025-09-29 | 鄂2020100 | 湖北省 | 评阅通过 | 初评员：通过 | 初评员：通过
收获机械 | 饲料作物收获机械 | 打（压）捆机 | 压缩室截面积（宽×高）0.154m2及以上方捆捡拾压捆机 | 河南省祥盛农业装备制造有限责任公司 | 快速离田式打捆机 | 9YFQ-1.9 |  | 型式:方捆 ;捡拾宽度:1.9m;压缩室截面积(宽×高):0.1656m2;打结器数量:2个; | 捡拾器宽度 mm ：1900 ； 捡拾器结构型式 ： 弹齿式 ； 打结器类型 ：D型 ； 打结器数量 ： 2 个； 压缩室截面尺寸（宽×高） mm ：460×360 ； 打捆活塞往复次数 次/min ：80 ； 工作状态外型尺寸（长×宽×高） mm： 4960×2620×1900 ； 配套动力 kW： ≥44.1 ； | 55000.00 | 16300元 |  | 购机补贴(通用类) | 2022-12-31 | 部20180803 | 河南省 | 评阅通过 | 初评员：通过 | 初评员：通过
收获机械 | 饲料作物收获机械 | 打（压）捆机 | 压缩室截面积（宽×高）0.154m2及以上方捆捡拾压捆机 | 黑龙江德沃科技开发有限公司 | 方捆打捆机 | 9Y-1970 |  | 型式:方捆 ;捡拾宽度:1.97m;压缩室截面积(宽×高):0.1656m2;打结器数量:2个; | 型号名称：9Y-1970方捆打捆机，挂接方式：牵引式，捡拾宽度：1970，捡拾器结构型式：弹齿式，喂入器结构型式：拨叉喂入机构，打结器型式：D型，打结器数量：2个，压缩室截面尺寸（宽×高）：460x360mm，配套动力范围：≥29.4，捆扎方式：自动绳打捆。 | 95000.00 | 16300元 |  | 购机补贴(通用类) | 2026-06-15 | T20210606026 | 黑龙江 | 评阅通过 | 初评员：通过 | 初评员：通过
收获机械 | 饲料作物收获机械 | 打（压）捆机 | 压缩室截面积（宽×高）0.154m2及以上方捆捡拾压捆机 | 吉林天兴农机制造有限公司 | 秸秆方捆打捆机 | 9YFS-2.2 |  | 型式:方捆 ;捡拾宽度:2.2m;压缩室截面积(宽×高):0.1584m2;打结器数量:2个; | 型号名称：9YFS-2.2型秸秆方捆打捆机、挂接方式：牵引式、捡拾宽度：2200mm、捡拾器结构形式：锤爪式、喂入器结构形式：拔叉喂入机构、打结器形式：D型、打结器数量：2个、压缩室截面尺寸（宽×高）：440*360、配套动力范围：≥88. | 130000.00 | 16300元 | 88 | 购机补贴(通用类) | 2025-01-16 | T202022220030 | 吉林省 | 评阅通过 | 初评员：通过 | 初评员：通过
收获机械 | 饲料作物收获机械 | 打（压）捆机 | 压缩室截面积（宽×高）0.154m2及以上方捆捡拾压捆机 | 江苏沃得高新农业装备有限公司 | 方草捆打捆机 | 9YF-1.96FK |  | 型式:方捆 ;捡拾宽度:1.96m;压缩室截面积(宽×高):0.1728m2;打结器数量:2个; | 方捆;压缩室截面尺寸（宽×高：480×360mm(0.1728㎡)；捡拾宽度（mm）:1960；配套动力（kW）：36-53；挂接方式：牵引式；捡拾器结构型式：弹齿式；喂入器结构型式：拨叉喂入机构；打结器型式：D型；打结器数量（个）：2；捆扎方式：自动绳打捆。 | 90000.00 | 16300元 | 0 | 购机补贴(通用类) | 2026-03-29 | T202132320102 | 江苏省 | 评阅通过 | 初评员：通过 | 初评员：通过
收获机械 | 饲料作物收获机械 | 打（压）捆机 | 压缩室截面积（宽×高）0.154m2及以上方捆捡拾压捆机 | 江苏沃得高新农业装备有限公司 | 捡拾打捆机 | 9YFQ-1960 |  | 型式:方捆 ;捡拾宽度:1.96m;压缩室截面积(宽×高):0.162m2;打结器数量:2个; | 方捆;压缩室截面尺寸（宽×高）：450×360mm(0.162㎡);捡拾宽度:1.96m；配套动力：≥26kW；挂接方式：牵引式；捡拾器结构型式：弹齿式；喂入器结构型式：拨叉喂入结构；打结器类型：单结打结器；打结器数量：2个。 | 80000.00 | 16300元 | 0 | 购机补贴(通用类) | 2024-12-23 | 2019TJ575 | 江苏省 | 评阅通过 | 初评员：通过 | 初评员：通过
收获机械 | 饲料作物收获机械 | 打（压）捆机 | 压缩室截面积（宽×高）0.154m2及以上方捆捡拾压捆机 | 凯斯纽荷兰工业(哈尔滨)机械有限公司 | 方捆打捆机 | BC5070 |  | 型式:方捆 ;捡拾宽度:1.9m;压缩室截面积(宽×高):0.162m2;打结器数量:2个; | 配套动力范围（kW）：58.8；工作状态外形尺寸（长×宽×高）6325×3145×1870mm；结构质量（kg）：1685；捡拾器结构型式：弹齿式；压缩室截面尺寸（宽×高）mm：457×356；打结器类型：双结；打结器数量：2； | 165900.00 | 16300元 | 0 | 购机补贴(通用类) | 2021-12-31 | 黑2017038 | 黑龙江 | 评阅通过 | 初评员：通过 | 初评员：通过
收获机械 | 饲料作物收获机械 | 打（压）捆机 | 压缩室截面积（宽×高）0.154m2及以上方捆捡拾压捆机 | 凯斯纽荷兰工业(哈尔滨)机械有限公司 | 方捆打捆机 | BC5070C |  | 型式:方捆 ;捡拾宽度:1.9m;压缩室截面积(宽×高):0.162m2;打结器数量:2个; | 配套动力范围（kW）：≥64.6；工作状态外形尺寸（长×宽×高）6325×3145×1870mm；结构质量（kg）：1685；捡拾器结构型式：甩刀式；喂入口宽度mm：1900，压缩室截面尺寸（宽×高）mm：457×356；打结器类型：双结；打结器数量：2； | 196200.00 | 16300元 | 0 | 购机补贴(通用类) | 2023-12-31 | 黑2019001 | 黑龙江 | 评阅通过 | 初评员：通过 | 初评员：通过
收获机械 | 饲料作物收获机械 | 打（压）捆机 | 压缩室截面积（宽×高）0.154m2及以上方捆捡拾压捆机 | 凯斯纽荷兰工业(哈尔滨)机械有限公司 | 方捆打捆机 | BC5080 |  | 型式:方捆 ;捡拾宽度:1.9m;压缩室截面积(宽×高):0.185m2;打结器数量:2个; | 配套动力范围（kW）：≥60；工作状态外形尺寸（长×宽×高）6010×3024×1905mm；结构质量（kg）：1943；捡拾器结构型式：弹齿式；压缩室截面尺寸（宽×高）mm：457×405；打结器类型：D型；打结器数量：2； | 210000.00 | 16300元 | 0 | 购机补贴(通用类) | 2021-12-31 | 黑2017016 | 黑龙江 | 评阅通过 | 初评员：通过 | 初评员：通过
收获机械 | 饲料作物收获机械 | 打（压）捆机 | 压缩室截面积（宽×高）0.154m2及以上方捆捡拾压捆机 | 连云港市东堡旋耕机械有限公司 | 捡拾式方捆压捆机 | DBYQ-1950 |  | 型式:方捆 ;捡拾宽度:1.95m;压缩室截面积(宽×高):360×460m2;打结器数量:2个; | 1、型号名称：DBYQ-1950型捡拾式方捆压捆机；2、挂接方式：牵引式；3、捡拾宽度mm：1950；4、捡拾器结构型式：弹齿式；5、喂入器结构型式：拨叉喂入机构；6、打结器型式：D型；7、打结器数量（个）：2；8、压缩室截面尺寸（宽×高）mm：360×460；9、配套动力范围kW：≥25.76；10、捆扎方式：自动绳打捆。 | 128600.00 | 16300元 |  | 购机补贴(通用类) | 2025-12-30 | T202032320517 | 江苏省 | 评阅通过 | 初评员：通过 | 初评员：通过
收获机械 | 饲料作物收获机械 | 打（压）捆机 | 压缩室截面积（宽×高）0.154m2及以上方捆捡拾压捆机 | 青岛金丰源机械制造有限公司 | 方草捆打捆机 | 9YFQ-1.9 |  | 型式:方捆 ;捡拾宽度:1.97m;压缩室截面积(宽×高):0.1656m2;打结器数量:2个; | 捡拾器宽度:1970mm；打捆活塞速度:100行程/min；打结器类型:D型；打结器数量:2个；压缩室截面尺寸(宽X高):460mmX360mm；工作状态外形尺寸(长X宽X高):5700mmX2600mmX1720mm；配套动力:≥26kW. | 128000.00 | 16300元 |  | 购机补贴(通用类) | 2021-12-31 | 部20170126 | 山东青岛 | 评阅通过 | 初评员：通过 | 初评员：通过
收获机械 | 饲料作物收获机械 | 打（压）捆机 | 压缩室截面积（宽×高）0.154m2及以上方捆捡拾压捆机 | 山东瑞科农业装备有限公司 | 方草捆打捆机 | 9YF-1.9 |  | 型式:方捆 ;捡拾宽度:1.9m;压缩室截面积(宽×高):0.172m2;打结器数量:2个; | 捡拾器宽度：1900mm；捡拾器结构型式:弹齿式；打结器类型:D型；打结器数量:2个；压缩室截面尺寸 （宽×高）mm:465×370；打捆活塞往复次数:100次/min；工作状态外形尺寸（长×宽×高）mm:5110×2300×1730；配套动力:≥73.5～132.5kw。 | 61000.00 | 16300元 |  | 购机补贴(通用类) | 2026-02-07 | T202142420093 | 山东省 | 评阅通过 | 初评员：通过 | 初评员：通过
收获机械 | 饲料作物收获机械 | 打（压）捆机 | 压缩室截面积（宽×高）0.154m2及以上方捆捡拾压捆机 | 山东瑞科农业装备有限公司 | 方草捆打捆机 | 9YFQ-1.9 |  | 型式:方捆 ;捡拾宽度:1.9m;压缩室截面积(宽×高):0.244m2;打结器数量:3个; | 捡拾器宽度：1900mm；捡拾器结构型式:弹齿式；打结器类型:D型；打结器数量:3个；压缩室截面尺寸 （宽×高）mm:660×370；打捆活塞往复次数:100次/min；工作状态外形尺寸（长×宽×高）mm:5110×2300×1730；配套动力:≥88.3～132.5kw。 | 68000.00 | 16300元 |  | 购机补贴(通用类) | 2026-02-07 | T202142420092 | 山东省 | 评阅通过 | 初评员：通过 | 初评员：通过
收获机械 | 饲料作物收获机械 | 打（压）捆机 | 压缩室截面积（宽×高）0.154m2及以上方捆捡拾压捆机 | 山东新圣泰机械制造有限公司 | 方捆打捆机 | 9YF-2.0 |  | 型式:方捆 ;捡拾宽度:2.02m;压缩室截面积(宽×高):0.1702m2;打结器数量:2个; | 型号名称：9YF-2.0型方捆打捆机；挂接方式：牵引式；捡拾宽度：2020mm；捡拾器结构型式：弹齿式；喂入器结构型式：拨叉喂入机构；打结器型式：D型；打结器数量：2个；压缩室截面尺寸（宽x高）：460x370mm；捆扎方式：自动绳打捆；配套动力范围：≥40kW. | 56000.00 | 16300元 |  | 购机补贴(通用类) | 2026-06-29 | T202100370582 | 山东省 | 评阅通过 | 初评员：通过 | 初评员：通过
收获机械 | 饲料作物收获机械 | 打（压）捆机 | 压缩室截面积（宽×高）0.154m2及以上方捆捡拾压捆机 | 天津轩禾农业机械制造有限公司 | 方草捆打捆机 | 9YFQ-1.7 |  | 型式:方捆 ;捡拾宽度:1.75m;压缩室截面积(宽×高):0.1656m2;打结器数量:2个; | 9YFQ-1.7型方捆机主要由牵引粱、捡拾器、螺旋输送器、喂入机构、活塞、压捆室、草捆密度调节装置和传动系统组成。捡拾器宽度：1750mm；捡拾器结构型式：弹齿式；打结器类型：D型（6003）；打结器数量：2；压缩室截面尺寸：360*460。 | 80000.00 | 16300元 |  | 购机补贴(通用类) | 2022-12-31 | TJ-2018T-8 | 天津市 | 评阅通过 | 初评员：通过 | 初评员：通过
收获机械 | 饲料作物收获机械 | 打（压）捆机 | 压缩室截面积（宽×高）0.154m2及以上方捆捡拾压捆机 | 天津轩禾农业机械制造有限公司 | 粉碎方捆打捆机 | 9YFS-2.2 |  | 型式:方捆 ;捡拾宽度:2.22m;压缩室截面积(宽×高):0.1584m2;打结器数量:2个; | 9YFS-2.2型粉碎方捆打捆机机主要由捡拾器压缩室、打结器等组成。捡拾器宽度：2220mm；捡拾器结构型式：锤爪式；喂入器结构型式：拨叉喂入机构；打结器类型：D型；打结器数量：2；压缩室截面尺寸：440*360。 | 110000.00 | 16300元 |  | 购机补贴(通用类) | 2025-07-13 | T202012120043 | 天津市 | 评阅通过 | 初评员：通过 | 初评员：通过
收获机械 | 饲料作物收获机械 | 打（压）捆机 | 压缩室截面积（宽×高）0.154m2及以上方捆捡拾压捆机 | 潍柴雷沃重工股份有限公司 | 方草捆打捆机 | 9YF-2.2 |  | 型式:方捆 ;捡拾宽度:2.236m;压缩室截面积(宽×高):0.1584m2;打结器数量:2个; | 结构型式：牵引式；捡拾器宽度：2236mm；压缩室截面尺寸（宽×高）：440mm×360mm（0.1584㎡） | 106000.00 | 16300元 |  | 购机补贴(通用类) | 2025-12-30 | T202000150899 | 山东省 | 评阅通过 | 初评员：通过 | 初评员：通过
收获机械 | 饲料作物收获机械 | 打（压）捆机 | 压缩室截面积（宽×高）0.154m2及以上方捆捡拾压捆机 | 潍柴雷沃重工股份有限公司 | 饲草方草捆打捆机 | 9YFC-2.2 |  | 型式:方捆 ;捡拾宽度:2.26m;压缩室截面积(宽×高):0.1584m2;打结器数量:2个; | 结构型式：牵引式；捡拾器宽度：2260mm；压缩室截面尺寸（宽×高）：440mm×360mm（0.1584㎡） | 187000.00 | 16300元 |  | 购机补贴(通用类) | 2025-07-05 | T202000150127 | 山东省 | 评阅通过 | 初评员：通过 | 初评员：通过
收获机械 | 饲料作物收获机械 | 打（压）捆机 | 压缩室截面积（宽×高）0.154m2及以上方捆捡拾压捆机 | 潍柴雷沃重工股份有限公司 | 方捆压捆机 | 9YFD-1.9 |  | 型式:方捆 ;捡拾宽度:1.962m;压缩室截面积(宽×高):0.1584m2;打结器数量:2个; | 结构型式：牵引式；捡拾器宽度：1962mm；压缩室截面尺寸440*360（0.1584㎡） | 120100.00 | 16300元 |  | 购机补贴(通用类) | 2021-12-31 | 部20170102 | 山东省 | 评阅通过 | 初评员：通过 | 初评员：通过
收获机械 | 饲料作物收获机械 | 打（压）捆机 | 压缩室截面积（宽×高）0.154m2及以上方捆捡拾压捆机 | 潍柴雷沃重工股份有限公司 | 秸秆方捆压捆机 | 9YFS-2.0 |  | 型式:方捆 ;捡拾宽度:2m;压缩室截面积(宽×高):0.1584m2;打结器数量:2个; | 结构型式：牵引式；捡拾器宽度：2000mm；压缩室截面尺寸（宽×高）：440mm×360mm（0.1584㎡） | 188000.00 | 16300元 |  | 购机补贴(通用类) | 2022-12-31 | 内蒙古2018-046 | 山东省 | 评阅通过 | 初评员：通过 | 初评员：通过
收获机械 | 饲料作物收获机械 | 打（压）捆机 | 压缩室截面积（宽×高）0.154m2及以上方捆捡拾压捆机 | 潍柴雷沃重工股份有限公司 | 秸秆方捆压捆机 | 9YFS-2.2 |  | 型式:方捆 ;捡拾宽度:2.2m;压缩室截面积(宽×高):0.1584m2;打结器数量:2个; | 结构型式：牵引式；捡拾器宽度：2200mm；打结器数量：2；压缩室截面尺寸（宽×高）：440mm×360mm（0.1584㎡） | 176000.00 | 16300元 |  | 购机补贴(通用类) | 2025-12-30 | T202000150898 | 山东省 | 评阅通过 | 初评员：通过 | 初评员：通过
收获机械 | 饲料作物收获机械 | 打（压）捆机 | 压缩室截面积（宽×高）0.154m2及以上方捆捡拾压捆机 | 潍柴雷沃重工股份有限公司 | 秸秆方捆压捆机 | 9YFS-2.2A |  | 型式:方捆 ;捡拾宽度:2.2m;压缩室截面积(宽×高):0.1584m2;打结器数量:2个; | "结构型式：牵引式；捡拾器宽度：2200mm；压缩室截面尺寸（宽×高）： 360×440（0.1584㎡）" | 232000.00 | 16300元 |  | 购机补贴(通用类) | 2021-12-31 | 黑垦鉴2017086 | 山东省 | 评阅通过 | 初评员：通过 | 初评员：通过
收获机械 | 饲料作物收获机械 | 打（压）捆机 | 压缩室截面积（宽×高）0.154m2及以上方捆捡拾压捆机 | 星光玉龙机械（湖北）有限公司 | 方草捆打捆机 | 9YFQ-1950DII |  | 型式:方捆 ;捡拾宽度:1.95m;压缩室截面积(宽×高):0.1656m2;打结器数量:2个; | 挂接方式:牵引;捡拾宽度:1950mm;喂入口宽度:440mm；捡拾器结构型式:甩刀式；喂入器结构型式:拨叉喂入机构；打结器型式：D型；打结器数量：2个；压缩室截面尺寸（宽×高）：460*360mm；配套动力范围：50~95kW； | 150000.00 | 16300元 |  | 购机补贴(通用类) | 2024-07-17 | 鄂2019256 | 湖北省 | 评阅通过 | 初评员：通过 | 初评员：通过
收获机械 | 饲料作物收获机械 | 打（压）捆机 | 压缩室截面积（宽×高）0.154m2及以上方捆捡拾压捆机 | 星光玉龙机械（湖北）有限公司 | 捡拾式方捆压捆机 | YLYQ1950 |  | 型式:方捆 ;捡拾宽度:1.95m;压缩室截面积(宽×高):0.1656m2;打结器数量:2个; | 挂接方式:牵引式;捡拾宽度:1950mm;捡拾器结构型式:弹齿式；喂入器结构型式:拨叉喂入机构；打结器型式：D型；打结器数量：2个； 压缩室截面尺寸（宽×高）：460*360mm；配套动力范围：25.7~40.5kW； | 105000.00 | 16300元 |  | 购机补贴(通用类) | 2024-07-17 | 鄂2019259 | 湖北省 | 评阅通过 | 初评员：通过 | 初评员：通过
收获机械 | 饲料作物收获机械 | 打（压）捆机 | 压缩室截面积（宽×高）0.154m2及以上方捆捡拾压捆机 | 星光玉龙机械（湖北）有限公司 | 捡拾式方捆压捆机 | YLYQ1950ⅡA |  | 型式:方捆 ;捡拾宽度:1.95m;压缩室截面积(宽×高):0.1656m2;打结器数量:2个; | 捡拾器结构型式：双轴甩刀式，打结器数量：2个，压缩室截面尺寸：460×360mm，配套动力：55kW以上 ， 捡拾器宽度：1950mm ；工作状态外型尺寸（长*宽*高）5465*2400*1750mm | 150000.00 | 16300元 |  | 购机补贴(通用类) | 2021-12-31 | 鄂2017172 | 湖北省 | 评阅通过 | 初评员：通过 | 初评员：通过
收获机械 | 饲料作物收获机械 | 打（压）捆机 | 压缩室截面积（宽×高）0.154m2及以上方捆捡拾压捆机 | 中国一拖集团有限公司 | 方草捆打捆机 | 9YFQT-2.2 |  | 型式:方捆 ;捡拾宽度:2.2m;压缩室截面积(宽×高):0.1584m2;打结器数量:2个; | 型式：方捆；捡拾宽度：2.2m；压缩室截面积(宽×高)：0.1584m2；打结器数量：2个；配套动力范围：88.2-110.3kW。 | 115000.00 | 16300元 |  | 购机补贴(通用类) | 2025-12-30 | T202041410265 | 河南省 | 评阅通过 | 初评员：通过 | 初评员：通过
收获机械 | 饲料作物收获机械 | 打（压）捆机 | 压缩室截面积（宽×高）0.154m2及以上方捆捡拾压捆机 | 中联农业机械股份有限公司（原：中联重机股份有限公司） | 方草捆打捆机 | 9YF-2000 |  | 型式:方捆 ;捡拾宽度:2.0m;压缩室截面积(宽×高):0.1656m2;打结器数量:2个; | 方捆；捡拾宽度（m）：2.0；压缩室截面积（宽×高）：0.1656㎡；打结器数量：2个； | 100000.00 | 16300元 |  | 购机补贴(通用类) | 2023-12-31 | 2019TJ150 | 安徽省 | 评阅通过 | 初评员：通过 | 初评员：通过
收获机械 | 饲料作物收获机械 | 打（压）捆机 | 压缩室截面积（宽×高）0.154m2及以上方捆捡拾压捆机 | 中联农业机械股份有限公司（原：中联重机股份有限公司） | 履带自走式方草捆打捆机 | 9YZ-1900FA | 排放阶段：国三；发动机型号：4C6-82U32，发动机厂家：安徽全柴动力股份有限公司；功率：60kW； | 型式:方捆 ;捡拾宽度:1.9m;压缩室截面积(宽×高):0.1728m2;打结器数量:2个; | 方捆；捡拾宽度（m）：1.9；压缩室截面积（宽×高）：0.1728㎡；打结器数量：2个； | 165000.00 | 16300元 | 60 | 购机补贴(通用类) | 2023-12-31 | 2019TJ151 | 安徽省 | 评阅通过 | 初评员：通过 | 初评员：通过
收获机械 | 饲料作物收获机械 | 打（压）捆机 | 压缩室截面积（宽×高）0.154m2及以上方捆捡拾压捆机 | 中联农业机械股份有限公司（原：中联重机股份有限公司） | 履带自走式方草捆打捆机 | 9YZ-1900FB | 国三，4C6-82U32，全柴，功率：60kW； | 型式:方捆 ;捡拾宽度:1.9m;压缩室截面积(宽×高):0.1728m2;打结器数量:2个; | 方捆；捡拾宽度（m）：1.9；压缩室截面积（宽×高）：0.1728㎡；打结器数量：2个； | 160000.00 | 16300元 | 60 | 购机补贴(通用类) | 2025-07-05 | T202000420280 | 安徽省 | 评阅通过 | 初评员：通过 | 初评员：通过
收获机械 | 饲料作物收获机械 | 打（压）捆机 | 压缩室截面积（宽×高）0.162m2及以上方捆捡拾压捆机 | 爱科（济宁）农业机械有限公司 | 捡拾压捆机 | 9YF-2.2（1840S） |  | 型式:方捆 ;捡拾宽度:2.2m;压缩室截面积(宽×高):0.1692m2;打结器数量:2个; | 捡拾器宽度：2200mm；捡拾器结构型式：弹齿式；打结器类型：D型；打结器数量：2个；压缩室截面尺寸：470mm×360mm；工作状态外形尺寸（长×宽×高）：5600mm×2800mm×1700mm；配套动力：≥35kw | 168000.00 | 21600元 | 0 | 购机补贴(通用类) | 2023-12-31 | 部20190176 | 山东省 | 评阅通过 | 初评员：通过 | 初评员：通过
收获机械 | 饲料作物收获机械 | 打（压）捆机 | 压缩室截面积（宽×高）0.162m2及以上方捆捡拾压捆机 | 爱科（济宁）农业机械有限公司 | 粉碎型捡拾压捆机 | 9YF-2.2(MF1840F) |  | 型式:方捆 ;捡拾宽度:2.2m;压缩室截面积(宽×高):0.1656m2;打结器数量:2个; | 挂接方式：牵引式；捡拾宽度：2200mm；捡拾器结构型式：锤爪式；喂入器结构型式：拨叉喂入机构；打结器型式：D型；打结器数量：2；压缩室截面尺寸（宽×高）：460mm×360mm；配套动力范围： ≥66kw | 180000.00 | 21600元 | 0 | 购机补贴(通用类) | 2025-12-30 | T202000150933 | 山东省 | 评阅通过 | 初评员：通过 | 初评员：通过
收获机械 | 饲料作物收获机械 | 打（压）捆机 | 压缩室截面积（宽×高）0.162m2及以上方捆捡拾压捆机 | 爱科（济宁）农业机械有限公司 | 捡拾压捆机 | 9YF-2.26(MF2270) |  | 型式:方捆 ;捡拾宽度:2.26m;压缩室截面积(宽×高):1.05m2;打结器数量:6个; | 挂接方式：牵引式；捡拾宽度：2260mm；捡拾器结构型式：弹齿式；喂入器结构型式：拨叉喂入机构；打结器型式：D型；打结器数量：6；压缩室截面尺寸（宽×高）：1200mm×875mm；配套动力范围：不带切草刀≥112kw，带切草刀≥134kw | 1380000.00 | 21600元 | 0 | 购机补贴(通用类) | 2024-12-30 | T201900150474 | 山东省 | 评阅通过 | 初评员：通过 | 初评员：通过
收获机械 | 饲料作物收获机械 | 打（压）捆机 | 压缩室截面积（宽×高）0.162m2及以上方捆捡拾压捆机 | 爱科（济宁）农业机械有限公司 | 破碎型捡拾压捆机 | 9YF-2.2P（MF 1840P） |  | 型式:方捆 ;捡拾宽度:2.2m;压缩室截面积(宽×高):0.162692m2;打结器数量:2个; | 挂接方式：牵引式；捡拾宽度：2200mm；捡拾器结构型式：前轴锤爪+后轴甩刀；喂入器结构型式：拨叉喂入机构；打结器型式：D型；打结器数量：2；压缩室截面尺寸（宽×高）：457mm×356mm；配套动力范围： ≥88kw | 180000.00 | 21600元 | 0 | 购机补贴(通用类) | 2024-11-24 | GZNJ/TJ 2019-355 | 山东省 | 评阅通过 | 初评员：通过 | 初评员：通过
收获机械 | 饲料作物收获机械 | 打（压）捆机 | 压缩室截面积（宽×高）0.162m2及以上方捆捡拾压捆机 | 安徽省思嘉瑞机械设备有限公司 | 粉碎型方草捆打捆机 | 9YF-2.2A |  | 型式:方捆 ;捡拾宽度:2.2m;压缩室截面积(宽×高):0.1665m2;打结器数量:2个; | 捡拾器宽度（mm):2200;捡拾器结构型式:甩刀式;打结器类型:D型;打结器数量(个):2个;机尺寸（宽×高）mm:450×370；打捆活塞往复次数（次/min)：108；工作状态外型尺寸（mm):6000×2850×1720；配套动力：≥51轮式拖拉机 | 121000.00 | 21600元 |  | 购机补贴(通用类) | 2021-12-31 | 2017TJ658 | 安徽省 | 评阅通过 | 初评员：通过 | 初评员：通过
收获机械 | 饲料作物收获机械 | 打（压）捆机 | 压缩室截面积（宽×高）0.162m2及以上方捆捡拾压捆机 | 安徽省思嘉瑞机械设备有限公司 | 方草捆打捆机 | 9YF-2.3A |  | 型式:方捆 ;捡拾宽度:2.29m;压缩室截面积(宽×高):0.171m2;打结器数量:2个; | 捡拾器宽度（mm):2290;捡拾器结构型式:弹齿式;打结器类型:D型;打结器数量(个):2个;压缩室截机尺寸（宽×高）mm:450×380；工作状态外型尺寸（mm):4750×2930×1740；配套动力：≥36.8轮式拖拉机 | 115000.00 | 21600元 |  | 购机补贴(通用类) | 2022-12-31 | 2018TJ593 | 安徽省 | 评阅通过 | 初评员：通过 | 初评员：通过
收获机械 | 饲料作物收获机械 | 打（压）捆机 | 压缩室截面积（宽×高）0.162m2及以上方捆捡拾压捆机 | 敦化市汇众商贸有限公司 | 方草捆打捆机 | 9YFQ-2200S |  | 型式:方捆 ;捡拾宽度:2.2m;压缩室截面积(宽×高):0.1702m2;打结器数量:2个; | 挂接方式：牵引式；捡拾宽度：2200mm；捡拾器结构型式：甩刀式；喂入器结构型式：拨叉喂入结构；打结器型式：D型；打结器数量：2个；压缩室截面尺寸（宽×高）：460mm×370mm；配套动力范围：≥73.5kW。 | 72600.00 | 21600元 |  | 购机补贴(通用类) | 2025-08-09 | T202022220153 | 吉林省 | 评阅通过 | 初评员：通过 | 初评员：通过
收获机械 | 饲料作物收获机械 | 打（压）捆机 | 压缩室截面积（宽×高）0.162m2及以上方捆捡拾压捆机 | 敦化市汇众商贸有限公司 | 方草捆打捆机 | 9YFQ-2200T |  | 型式:方捆 ;捡拾宽度:2.2m;压缩室截面积(宽×高):0.1702m2;打结器数量:2个; | 挂接方式：牵引式；捡拾宽度：2200mm；捡拾器结构型式：弹齿式；喂入器结构型式：拨叉喂入结构；打结器型式：D型；打结器数量：2个；压缩室截面尺寸（宽×高）：460mm×370mm；配套动力范围：≥51.4kW。 | 72600.00 | 21600元 |  | 购机补贴(通用类) | 2025-08-09 | T202022220152 | 吉林省 | 评阅通过 | 初评员：通过 | 初评员：通过
收获机械 | 饲料作物收获机械 | 打（压）捆机 | 压缩室截面积（宽×高）0.162m2及以上方捆捡拾压捆机 | 菏泽市天艺农业机械制造有限公司 | 粉碎除尘方捆打捆机 | 9YFP-2.2 |  | 型式:方捆 ;捡拾宽度:2.2m;压缩室截面积(宽×高):0.1728m2;打结器数量:2个; | 配套动力范围（kW）：≥75；工作状态外形尺寸（长×宽×高）mm 6600×2850×2250；结构质量（kg）：3200；捡拾器结构型式：锤爪式；压缩室截面尺寸：宽×高=480×360/1000000=0.1728㎡；打结器类型：D型；打结器数量：2；挂接方式：牵引式；捡拾宽度：2.2 m；喂入器结构型式：拨叉喂入机构；缠捆方式：自动绳打捆； | 78000.00 | 21600元 |  | 购机补贴(通用类) | 2025-12-30 | T202000341161 | 山东省 | 评阅通过 | 初评员：通过 | 初评员：通过
收获机械 | 饲料作物收获机械 | 打（压）捆机 | 压缩室截面积（宽×高）0.162m2及以上方捆捡拾压捆机 | 菏泽市天艺农业机械制造有限公司 | 方草捆打捆机 | 9YFQ-2200 |  | 型式:方捆 ;捡拾宽度:2.22m;压缩室截面积(宽×高):0.1728m2;打结器数量:2个; | 配套动力范围（kW）：≥30；工作状态外形尺寸（长×宽×高）mm 5000×2900×1720；结构质量（kg）：1800；捡拾器结构型式：弹齿式；压缩室截面尺寸：宽×高=480×360/1000000=0.1728㎡；打结器类型：D型；打结器数量：2；挂接方式：牵引式；捡拾宽度：2.22 m；喂入器结构型式：拨叉喂入机构；缠捆方式：自动绳打捆； | 73000.00 | 21600元 |  | 购机补贴(通用类) | 2025-12-30 | T202000341150 | 山东省 | 评阅通过 | 初评员：通过 | 初评员：通过
收获机械 | 饲料作物收获机械 | 打（压）捆机 | 压缩室截面积（宽×高）0.162m2及以上方捆捡拾压捆机 | 菏泽市天艺农业机械制造有限公司 | 双轴秸秆粉碎打捆机 | 9YFS-2.2 |  | 型式:方捆 ;捡拾宽度:2.23m;压缩室截面积(宽×高):0.1728m2;打结器数量:2个; | 配套动力范围（kW）：≥75；工作状态外形尺寸（长×宽×高）mm 6600×2700×1750；结构质量（kg）：2900；捡拾器结构型式：锤爪式；压缩室截面尺寸：宽×高=480×360/1000000=0.1728㎡；打结器类型：D型；打结器数量：2；挂接方式：牵引式；捡拾宽度：2.23 m；喂入器结构型式：拨叉喂入机构；缠捆方式：自动绳打捆； | 77000.00 | 21600元 |  | 购机补贴(通用类) | 2025-12-30 | T202000341162 | 山东省 | 评阅通过 | 初评员：通过 | 初评员：通过
收获机械 | 饲料作物收获机械 | 打（压）捆机 | 压缩室截面积（宽×高）0.162m2及以上方捆捡拾压捆机 | 菏泽市天艺农业机械制造有限公司 | 方草捆打捆机 | 9YFS-2200 |  | 型式:方捆 ;捡拾宽度:2.22m;压缩室截面积(宽×高):0.1728m2;打结器数量:2个; | 配套动力范围（kW）：≥65；工作状态外形尺寸（长×宽×高）mm 5850×2700×1750；结构质量（kg）：3000；捡拾器结构型式：锤爪式；压缩室截面尺寸：宽×高=480×360/1000000=0.1728㎡；打结器类型：D型；打结器数量：2；挂接方式：牵引式；捡拾宽度：2.22 m；喂入器结构型式：拨叉喂入机构；缠捆方式：自动绳打捆； | 74000.00 | 21600元 |  | 购机补贴(通用类) | 2025-12-30 | T202000341151 | 山东省 | 评阅通过 | 初评员：通过 | 初评员：通过
收获机械 | 饲料作物收获机械 | 打（压）捆机 | 压缩室截面积（宽×高）0.162m2及以上方捆捡拾压捆机 | 黑龙江德沃科技开发有限公司 | 方捆打捆机 | 9Y-2230 |  | 型式:方捆 ;捡拾宽度:2.23m;压缩室截面积(宽×高):0.1656m2;打结器数量:2个; | 型号名称：9Y-2230型方捆打捆机，挂接方式：牵引式；捡拾宽度：2230mm，捡拾器结构型式：弹齿式；喂入器结构型式：拨叉喂入机构；打结器型式：D型，打结器数量：2个，压缩室截面尺寸（宽×高）：460×360mm，配套动力范围：≧29.4kW，捆扎方式：自动绳打捆。 | 102000.00 | 21600元 |  | 购机补贴(通用类) | 2026-03-04 | T20210606005 | 黑龙江 | 评阅通过 | 初评员：通过 | 初评员：通过
收获机械 | 饲料作物收获机械 | 打（压）捆机 | 压缩室截面积（宽×高）0.162m2及以上方捆捡拾压捆机 | 黑龙江德沃科技开发有限公司 | 方捆打捆机 | 9YFQ-2220S |  | 型式:方捆 ;捡拾宽度:2.22m;压缩室截面积(宽×高):0.1728m2;打结器数量:2个; | 9YFQ-2220S方捆打捆机，挂接方式：牵引式，捡拾宽度：2220mm，捡拾器结构型式：锤爪式，喂入器结构型式：拨叉喂入机构，打结器型式：D型，打结器数量：2个，压缩室截面尺寸（宽×高）：480x360mm，配套动力范围：≥88.2kW，捆扎方式：自动绳打捆。 | 168000.00 | 21600元 |  | 购机补贴(通用类) | 2026-06-15 | T20210606047 | 黑龙江 | 评阅通过 | 初评员：通过 | 初评员：通过
收获机械 | 饲料作物收获机械 | 打（压）捆机 | 压缩室截面积（宽×高）0.162m2及以上方捆捡拾压捆机 | 黑龙江德沃科技开发有限公司 | 方捆打捆机 | 9YQ-2200A |  | 型式:方捆 ;捡拾宽度:2.22m;压缩室截面积(宽×高):0.1656m2;打结器数量:2个; | 捡拾宽度：2220mm，捡拾器结构型式：锤爪式，压缩室截面尺寸：（宽×高）460×360mm，打结器类型：D型，打结器数量：2个，工作状态外形尺寸（长×宽×高）：6500×2640×1730mm，配套动力：≧66.2kW。 | 146000.00 | 21600元 |  | 购机补贴(通用类) | 2021-12-31 | 黑垦鉴2017041 | 黑龙江 | 评阅通过 | 初评员：通过 | 初评员：通过
收获机械 | 饲料作物收获机械 | 打（压）捆机 | 压缩室截面积（宽×高）0.162m2及以上方捆捡拾压捆机 | 黑龙江德沃科技开发有限公司 | 方捆打捆机 | 9YQ-2220 |  | 型式:方捆 ;捡拾宽度:2.22m;压缩室截面积(宽×高):0.1656m2;打结器数量:2个; | 挂接方式:牵引式；捡拾宽度：2220mm，捡拾器结构型式:锤爪式,喂入器结构型式:拨叉喂入机构,打结器型式:D型,打结器数量:2个，压缩室截面尺寸（宽×高）：460x360mm，配套动力范围：≥66.2，捆扎方式：自动绳打捆。 | 138000.00 | 21600元 |  | 购机补贴(通用类) | 2026-06-15 | T20210606025 | 黑龙江 | 评阅通过 | 初评员：通过 | 初评员：通过
收获机械 | 饲料作物收获机械 | 打（压）捆机 | 压缩室截面积（宽×高）0.162m2及以上方捆捡拾压捆机 | 黑龙江德沃科技开发有限公司 | 方捆打捆机 | 9YQ-2220C |  | 型式:方捆 ;捡拾宽度:2.22m;压缩室截面积(宽×高):0.1656m2;打结器数量:2个; | 型号名称：9YQ-2220C型方捆打捆机，挂接方式：牵引式，捡拾宽度：2220mm，捡拾器结构型式：锤爪式，喂入器结构型式：拨叉喂入机构，打结器型式：D型，打结器数量：2个，压缩室截面尺寸（宽×高）460×360mm，配套动力范围：≥95.6kW，捆扎方式：自动绳打捆。 | 158000.00 | 21600元 |  | 购机补贴(通用类) | 2026-03-04 | T20210606004 | 黑龙江 | 评阅通过 | 初评员：通过 | 初评员：通过
收获机械 | 饲料作物收获机械 | 打（压）捆机 | 压缩室截面积（宽×高）0.162m2及以上方捆捡拾压捆机 | 黑龙江银锚建筑机械有限公司 | 方草捆打捆机 | 9YF-2.2 |  | 型式:方捆 ;捡拾宽度:2.25m;压缩室截面积(宽×高):0.164528m2;打结器数量:2个; | 挂接方式:牵引式 捡拾宽度: 2250mm 捡拾器结构型式:弹齿式 喂入器结构型式:拨叉喂入机构 打结器型式:D型 打结器数量:2 压缩室截面尺寸（宽×高）:452×364mm 配套动力范围: ≥36.8kW | 98000.00 | 21600元 |  | 购机补贴(通用类) | 2024-07-21 | T201923230060 | 黑龙江 | 评阅通过 | 初评员：通过 | 初评员：通过
收获机械 | 饲料作物收获机械 | 打（压）捆机 | 压缩室截面积（宽×高）0.162m2及以上方捆捡拾压捆机 | 黑龙江银锚建筑机械有限公司 | 方草捆打捆机 | 9YF-2.2A |  | 型式:方捆 ;捡拾宽度:2.25m;压缩室截面积(宽×高):0.1728m2;打结器数量:2个; | 挂接方式:牵引式 捡拾宽度: 2250mm 捡拾器结构型式:弹齿式 喂入器结构型式:拨叉喂入机构 打结器型式:D型 打结器数量:2 压缩室截面尺寸（宽×高）:480×360mm 配套动力范围: ≥36.8kW | 98000.00 | 21600元 | 0 | 购机补贴(通用类) | 2026-07-05 | T202123230126 | 黑龙江 | 评阅通过 | 初评员：通过 | 初评员：通过
收获机械 | 饲料作物收获机械 | 打（压）捆机 | 压缩室截面积（宽×高）0.162m2及以上方捆捡拾压捆机 | 黑龙江银锚建筑机械有限公司 | 秸秆粉碎打捆机 | 9YF-2.2D |  | 型式:方捆 ;捡拾宽度:2.2m;压缩室截面积(宽×高):0.164528m2;打结器数量:2个; | 挂接方式:牵引式 捡拾宽度:2200mm 捡拾器结构型式:锤爪式 喂入器结构型式:拨叉喂入机构 打结器型式:D型 打结器数量:2个 压缩室截面尺寸（宽×高）: 452×364mm 配套动力范围: ≥66.2kW 捆扎方式::自动绳打捆 | 140000.00 | 21600元 | 0 | 购机补贴(通用类) | 2024-07-21 | T201923230061 | 黑龙江 | 评阅通过 | 初评员：通过 | 初评员：通过
收获机械 | 饲料作物收获机械 | 打（压）捆机 | 压缩室截面积（宽×高）0.162m2及以上方捆捡拾压捆机 | 黑龙江银锚建筑机械有限公司 | 方草捆打捆机 | 9YF-2.4 |  | 型式:方捆 ;捡拾宽度:2.45m;压缩室截面积(宽×高):0.1728m2;打结器数量:2个; | 挂接方式:牵引式 捡拾宽度:2450mm 捡拾器结构型式:弹齿式 喂入器结构型式:拨叉喂入机构 打结器型式:D型 打结器数量:2个 压缩室截面尺寸（宽×高）:480×360mm 配套动力范围:≥36.8kw 捆扎方式:自动绳打捆 | 102000.00 | 21600元 |  | 购机补贴(通用类) | 2026-07-05 | T202123230128 | 黑龙江 | 评阅通过 | 初评员：通过 | 初评员：通过
收获机械 | 饲料作物收获机械 | 打（压）捆机 | 压缩室截面积（宽×高）0.162m2及以上方捆捡拾压捆机 | 黑龙江银锚建筑机械有限公司 | 秸秆粉碎打捆机 | 9YFD-2.2 |  | 型式:方捆 ;捡拾宽度:2.2m;压缩室截面积(宽×高):0.1728m2;打结器数量:2个; | 挂接方式:牵引式 捡拾宽度:2200mm 捡拾器结构型式:锤爪式 喂入器结构型式:拨叉喂入机构 打结器型式:D型 打结器数量:2个 压缩室截面尺寸（宽×高）: 480×360mm 配套动力范围: ≥66.2kW 捆扎方式::自动绳打捆 | 140000.00 | 21600元 | 0 | 购机补贴(通用类) | 2026-07-05 | T202123230127 | 黑龙江 | 评阅通过 | 初评员：通过 | 初评员：通过
收获机械 | 饲料作物收获机械 | 打（压）捆机 | 压缩室截面积（宽×高）0.162m2及以上方捆捡拾压捆机 | 淮滨县雨顺农业科技有限公司 | 方草捆打捆机 | 9YFQ-2.2 |  | 型式:方捆 ;捡拾宽度:2.26m;压缩室截面积(宽×高):0.1656m2;打结器数量:2个; | 挂接方式：牵引式； 捡拾宽度 mm：2260； 喂入口宽度mm：440； 捡拾器结构型式：弹齿式； 喂入器结构型式：拨叉喂入机构； 打结器型式：D型； 打结器数量个：2； 捆扎方式：自动绳打捆； 压缩室截面尺寸（宽×高）mm：460×360 | 73000.00 | 21600元 |  | 购机补贴(通用类) | 2025-12-23 | 鄂2020454 | 河南省 | 评阅通过 | 初评员：通过 | 初评员：通过
收获机械 | 饲料作物收获机械 | 打（压）捆机 | 压缩室截面积（宽×高）0.162m2及以上方捆捡拾压捆机 | 吉林泷禾机械制造有限公司 | 秸秆方捆打捆机 | 9YFK-2.2 |  | 型式:方捆 ;捡拾宽度:2.2m;压缩室截面积(宽×高):0.1824m2;打结器数量:2个; | 型号名称：9YFK-2.2型秸秆方捆打捆机、挂接方式：牵引式、捡拾宽度：2200mm、捡拾器结构形式：锤爪式、喂入器结构形式：螺旋连续喂入机构+拔叉喂入机构、压缩室截面尺寸（宽×高）：480*380、捆扎方式：自动绳打捆、配套动力范围：≥88. | 130000.00 | 21600元 |  | 购机补贴(通用类) | 2026-06-29 | T202100220364 | 吉林省 | 评阅通过 | 初评员：通过 | 初评员：通过
收获机械 | 饲料作物收获机械 | 打（压）捆机 | 压缩室截面积（宽×高）0.162m2及以上方捆捡拾压捆机 | 江苏沃得高新农业装备有限公司 | 方草捆打捆机 | 9YF-2.25MK |  | 型式:方捆 ;捡拾宽度:2.25m;压缩室截面积(宽×高):0.1728m2;打结器数量:2个; | 方捆;压缩室截面尺寸（宽×高）：480×360mm(0.1728㎡);捡拾宽度（mm）:2250；挂接方式:牵引式；配套动力（kW）：36～53；捡拾器结构型式：弹齿式；喂入器结构型式:拨叉喂入机构；打结器型式：D型；打结器数量（个）：2；；捆扎方式：自动绳打捆。 | 110000.00 | 21600元 | 0 | 购机补贴(通用类) | 2026-03-29 | T202132320101 | 江苏省 | 评阅通过 | 初评员：通过 | 初评员：通过
收获机械 | 饲料作物收获机械 | 打（压）捆机 | 压缩室截面积（宽×高）0.162m2及以上方捆捡拾压捆机 | 江苏沃得高新农业装备有限公司 | 破碎式方草捆打捆机 | 9YFG-2200 |  | 型式:方捆 ;捡拾宽度:2.2m;压缩室截面积(宽×高):0.162m2;打结器数量:2个; | 方捆；压捆室截面尺寸：450×360mm(0.162㎡)；捡拾宽度（mm）:2200；配套动力（kW）：≥58.8；打捆机输入转速（r/min）：540；整机质量（kg）：2600；整机（长×宽×高）（mm）：5730×2720×1960；捡拾器结构型式：锤爪式；捡拾器滚筒转速（r/min）：2150；捡拾器安装刀数（把）：22；压捆室限草器数量（个）：2；打捆机构打结器类型：D；打捆机构打结器个数（个）：2；打捆机构滚草捆长度调节范围（mm）：300-1320。 | 120000.00 | 21600元 | 0 | 购机补贴(通用类) | 2023-12-31 | 苏农机（2019）第（0095）号 | 江苏省 | 评阅通过 | 初评员：通过 | 初评员：通过
收获机械 | 饲料作物收获机械 | 打（压）捆机 | 压缩室截面积（宽×高）0.162m2及以上方捆捡拾压捆机 | 江苏沃得高新农业装备有限公司 | 捡拾打捆机 | 9YFQ-2250 |  | 型式:方捆 ;捡拾宽度:2.25m;压缩室截面积(宽×高):0.162m2;打结器数量:2个; | 方捆;压缩室截面尺寸（宽×高）：450×360mm(0.162㎡)；捡拾宽度（mm）:2250；配套动力范围（kW）：36～53；工作状态外形尺寸（长×宽×高）mm：4950×2920×1790；结构质量（kg）：1600；捡拾器结构型式：弹齿滚筒式；打结器类型：D型；打结器数量(个）：2. | 110000.00 | 21600元 | 0 | 购机补贴(通用类) | 2022-12-31 | 苏农机（2018）第（0389）号 | 江苏省 | 评阅通过 | 初评员：通过 | 初评员：通过
收获机械 | 饲料作物收获机械 | 打（压）捆机 | 压缩室截面积（宽×高）0.162m2及以上方捆捡拾压捆机 | 江苏沃得高新农业装备有限公司 | 方草捆打捆机 | 9YFQ-2250B |  | 型式:方捆 ;捡拾宽度:2.25m;压缩室截面积(宽×高):0.1656m2;打结器数量:2个; | 方捆;压缩室截面尺寸（宽×高）：460×360mm(0.1656㎡)；捡拾宽度（mm）:2250；配套动力范围（kW）：≥36.75；工作状态外形尺寸（长×宽×高）mm：4950×2920×1790；结构质量（kg）：1600；捡拾器结构型式：弹齿式；打结器类型：D型；打结器数量(个）：2. | 110000.00 | 21600元 | 0 | 购机补贴(通用类) | 2024-10-30 | T2019320039 | 江苏省 | 评阅通过 | 初评员：通过 | 初评员：通过
收获机械 | 饲料作物收获机械 | 打（压）捆机 | 压缩室截面积（宽×高）0.162m2及以上方捆捡拾压捆机 | 江苏沃得高新农业装备有限公司 | 破碎式方草捆打捆机 | 9YJS-2200 |  | 型式:方捆 ;捡拾宽度:2.2m;压缩室截面积(宽×高):0.162m2;打结器数量:2个; | 方捆;捡拾宽度（mm）：2200；压缩室截面尺寸（宽×高）：450×360mm(0.162㎡)；配套动力（kW）：≥73.5；打捆机输入转速（r/min）：540；结构质量（kg）：3180；工作状态外形尺寸（长×宽×高）mm：6360×2720×1960；捡拾器结构型式：锤爪式；捡拾器滚筒转速（r/min）：2150；捡拾器安装刀数（把）：44；捆室限草器数量（个）：2；打捆机构打结器类型：D；打捆机构打结器个数（个）：2；打捆机构滚草捆长度调节范围（mm）：300-1320。 | 120000.00 | 21600元 | 0 | 购机补贴(通用类) | 2023-12-31 | 苏农机（2019）第（0096）号 | 江苏省 | 评阅通过 | 初评员：通过 | 初评员：通过
收获机械 | 饲料作物收获机械 | 打（压）捆机 | 压缩室截面积（宽×高）0.162m2及以上方捆捡拾压捆机 | 凯斯纽荷兰工业(哈尔滨)机械有限公司 | 方捆打捆机 | 9YFQ-2.2(BB1270) |  | 型式:方捆 ;捡拾宽度:2.2m;压缩室截面积(宽×高):0.828m2;打结器数量:6个; | 配套动力范围（kW）：133~184；工作状态外形尺寸（长×宽×高）8880×2946×3223mm；结构质量（kg）：8000；捡拾器结构型式：弹齿式；压缩室截面尺寸（宽×高）mm：1184×700；打结器类型：D型双结；打结器数量：6； | 1117700.00 | 21600元 | 0 | 购机补贴(通用类) | 2021-12-31 | 黑垦鉴2017029 | 黑龙江 | 评阅通过 | 初评员：通过 | 初评员：通过
收获机械 | 饲料作物收获机械 | 打（压）捆机 | 压缩室截面积（宽×高）0.162m2及以上方捆捡拾压捆机 | 凯斯纽荷兰工业(哈尔滨)机械有限公司 | 方捆打捆机 | 9YFQ-2.2(BB1290) |  | 型式:方捆 ;捡拾宽度:2.2m;压缩室截面积(宽×高):1.03m2;打结器数量:6个; | 配套动力范围（kW）：133~184；工作状态外形尺寸（长×宽×高）8880×2946×3223mm；结构质量（kg）：8000；捡拾器结构型式：弹齿式；压缩室截面尺寸（宽×高）mm：1184×870；打结器类型：D型双结；打结器数量：6； | 1174300.00 | 21600元 | 0 | 购机补贴(通用类) | 2021-12-31 | 黑垦鉴2017030 | 黑龙江 | 评阅通过 | 初评员：通过 | 初评员：通过
收获机械 | 饲料作物收获机械 | 打（压）捆机 | 压缩室截面积（宽×高）0.162m2及以上方捆捡拾压捆机 | 科乐收农业机械（山东）有限责任公司 | 牵引式方草捆打捆机 | 9YF-120(Q5300) |  | 型式:方捆 ;捡拾宽度:2.35m;压缩室截面积(宽×高):1.08m2;打结器数量:6个; | 捡拾宽度：2350mm；喂入口宽度：1200 mm ；捡拾器结构型式： 弹齿式 ；喂入器结构型式： 拨叉喂入机构 ；打结器型式： C型 ；打结器数量： 6 个；压缩室截面尺寸（宽×高）：1200×900mm；配套动力范围： ≥132 kW ；捆扎方式： 自动绳打捆 | 1300000.00 | 21600元 |  | 购机补贴(通用类) | 2025-09-08 | T20190606148 | 山东省 | 评阅通过 | 初评员：通过 | 初评员：通过
收获机械 | 饲料作物收获机械 | 打（压）捆机 | 压缩室截面积（宽×高）0.162m2及以上方捆捡拾压捆机 | 莱州恒春机械 | 方草捆打捆机 | 9YFQ-2.3A |  | 型式:方捆 ;捡拾宽度:2.366m;压缩室截面积(宽×高):0.1656m2;打结器数量:2个; | 捡拾器宽度：2366mm，捡拾器结构型式：弹齿式 打结器类型：D型，打结器数量：2个，压缩室截面尺寸mm：460×360,工作状态外形尺寸mm:4700×2730×1740,配套动力KW:≥35 | 98000.00 | 21600元 |  | 购机补贴(通用类) | 2021-12-31 | 部20171020 | 山东省 | 评阅通过 | 初评员：通过 | 初评员：通过
收获机械 | 饲料作物收获机械 | 打（压）捆机 | 压缩室截面积（宽×高）0.162m2及以上方捆捡拾压捆机 | 莱州恒春机械 | 方草捆打捆机 | 9YFQ-2.3B |  | 型式:方捆 ;捡拾宽度:2.3m;压缩室截面积(宽×高):0.1656m2;打结器数量:2个; | 捡拾器宽度：2300mm；捡拾器结构型式：弯刀式；打结器类型：D型；打结器数量：2个；压缩室截面尺寸mm：460×360；工作状态外形尺寸mm:4700×2730×1740；配套动力KW:≥90 | 98000.00 | 21600元 |  | 购机补贴(通用类) | 2021-12-31 | 部20171021 | 山东省 | 评阅通过 | 初评员：通过 | 初评员：通过
收获机械 | 饲料作物收获机械 | 打（压）捆机 | 压缩室截面积（宽×高）0.162m2及以上方捆捡拾压捆机 | 龙江亿龙机械制造有限公司 | 捡拾方捆压捆机 | 9YMF-2.2 |  | 型式:方捆 ;捡拾宽度:2.2m;压缩室截面积(宽×高):0.1728m2;打结器数量:2个; | 型号名称：9YMF-2.2型捡拾方捆压捆机,挂接方式：牵引式、捡拾宽度：2200mm、捡拾器结构形式：弹齿式、喂入器结构形式：拨叉喂入机构、打结器形式：D型、打结器数量：2个、压缩室截面尺寸（宽×高）mm：480×360、配套动力范围Kw：≥60.2、捆扎方式：绳打捆。 | 68000.00 | 21600元 |  | 购机补贴(通用类) | 2026-02-28 | T20200606273 | 黑龙江 | 评阅通过 | 初评员：通过 | 初评员：通过
收获机械 | 饲料作物收获机械 | 打（压）捆机 | 压缩室截面积（宽×高）0.162m2及以上方捆捡拾压捆机 | 龙江艺盛农业机械制造有限公司 | 捡拾方捆压捆机 | 9YFH-2.2A |  | 型式:方捆 ;捡拾宽度:2.2m;压缩室截面积(宽×高):0.1728m2;打结器数量:2个; | 挂接方式:牵引式 捡拾宽度:2200mm 捡拾器结构型式:弹齿式 喂入器结构型式:拨叉喂入机构 打结器型式:D型 打结器数量:2个 压缩室截面尺寸(宽X高):480X360mm 配套动力范围:≥60.2KW 扎捆方式：自动绳打捆 | 80000.00 | 21600元 |  | 购机补贴(通用类) | 2026-02-28 | T20200606262 | 黑龙江 | 评阅通过 | 初评员：通过 | 初评员：通过
收获机械 | 饲料作物收获机械 | 打（压）捆机 | 压缩室截面积（宽×高）0.162m2及以上方捆捡拾压捆机 | 龙江艺盛农业机械制造有限公司 | 方草捆压捆机 | 9YFH-2.2D |  | 型式:方捆 ;捡拾宽度:2.2m;压缩室截面积(宽×高):0.1728m2;打结器数量:2个; | 挂接方式:牵引式 捡拾宽度:2200mm 捡拾器结构型式:锤爪式 喂入器结构形式:拨叉喂入机构 打结器形式:D型 打结器数量:2个 压缩室截面尺寸(宽X高):480X360mm 配套动力范围: ≥51KW 扎捆方式:自动绳打捆 | 95000.00 | 21600元 |  | 购机补贴(通用类) | 2026-06-15 | T20210606061 | 黑龙江 | 评阅通过 | 初评员：通过 | 初评员：通过
收获机械 | 饲料作物收获机械 | 打（压）捆机 | 压缩室截面积（宽×高）0.162m2及以上方捆捡拾压捆机 | 龙江艺盛农业机械制造有限公司 | 方草捆压捆机 | 9YFH-2.2E |  | 型式:方捆 ;捡拾宽度:2.2m;压缩室截面积(宽×高):0.1728m2;打结器数量:2个; | 挂接方式:牵引式 捡拾宽度:2200mm 捡拾器结构型式:前锤爪式+后甩刀式 喂入器结构形式:拨叉喂入机构 打结器形式:D型 打结器数量:2个 压缩室截面尺寸(宽X高):480X360mm 配套动力范围: ≥66.2KW 扎捆方式:自动绳打捆 | 98000.00 | 21600元 |  | 购机补贴(通用类) | 2026-06-15 | T20210606060 | 黑龙江 | 评阅通过 | 初评员：通过 | 初评员：通过
收获机械 | 饲料作物收获机械 | 打（压）捆机 | 压缩室截面积（宽×高）0.162m2及以上方捆捡拾压捆机 | 龙江艺盛农业机械制造有限公司 | 方草捆打捆机 | 9YFH-2.2F |  | 型式:方捆 ;捡拾宽度:2.2m;压缩室截面积(宽×高):0.1728m2;打结器数量:2个; | 挂接方式:牵引式 捡拾宽度:2200mm 捡拾器结构型式:锤爪式+刀式（粉碎） 喂入器结构形式:拨叉喂入机构 打结器形式:D型 打结器数量:2个 压缩室截面尺寸(宽X高):480X360mm 配套动力范围: ≥88.2KW 扎捆方式:自动绳打捆 | 99000.00 | 21600元 |  | 购机补贴(通用类) | 2026-06-15 | T20210606031 | 黑龙江 | 评阅通过 | 初评员：通过 | 初评员：通过
收获机械 | 饲料作物收获机械 | 打（压）捆机 | 压缩室截面积（宽×高）0.162m2及以上方捆捡拾压捆机 | 青岛江寒工业装备有限公司 | 方草捆打捆机 | 9YFQ-2.2 |  | 型式:方捆 ;捡拾宽度:2.2m;压缩室截面积(宽×高):0.162m2;打结器数量:2个; | 挂接方式：牵引式；捡拾宽度 mm ：2200；捡拾器结构型式：弹齿式；喂入器结构型式：拨叉喂入机构；打结器型式：D型；打结器数量个：2；捆扎方式：自动绳打捆；压缩室截面尺寸（宽×高） mm：450×360 | 74000.00 | 21600元 |  | 购机补贴(通用类) | 2026-02-07 | T202142420088 | 山东省 | 评阅通过 | 初评员：通过 | 初评员：通过
收获机械 | 饲料作物收获机械 | 打（压）捆机 | 压缩室截面积（宽×高）0.162m2及以上方捆捡拾压捆机 | 青岛金丰源机械制造有限公司 | 秸秆切割揉碎方草捆打捆机 | 9YFG-2.2 |  | 型式:方捆 ;捡拾宽度:2.22m;压缩室截面积(宽×高):0.1656m2;打结器数量:2个; | 捡拾器宽度:2220mm；捡拾器结构型式:锤爪式；打结器类型:D型；打结器数量:2个；压缩室截面尺寸(宽X高):460mmX360mm；工作状态外形尺寸(长X宽X高):6400mmX2630mmX1770mm；配套动力:≥66kW. | 168000.00 | 21600元 |  | 购机补贴(通用类) | 2021-12-31 | 部20171520 | 山东青岛 | 评阅通过 | 初评员：通过 | 初评员：通过
收获机械 | 饲料作物收获机械 | 打（压）捆机 | 压缩室截面积（宽×高）0.162m2及以上方捆捡拾压捆机 | 青岛金丰源机械制造有限公司 | 方草捆打捆机 | 9YFQ-2.2 |  | 型式:方捆 ;捡拾宽度:2.23m;压缩室截面积(宽×高):0.1656m2;打结器数量:2个; | 捡拾器宽度:2230mm；捡拾器结构型式:弹齿式；打结器类型:D型；打结器数量:2个；压缩室截面尺寸(宽X高):460mmX360mm；工作状态外形尺寸(长X宽X高):5530mmX2860mmX1770mm；配套动力:≥37kW. | 148000.00 | 21600元 |  | 购机补贴(通用类) | 2021-12-31 | 部20171521 | 山东青岛 | 评阅通过 | 初评员：通过 | 初评员：通过
收获机械 | 饲料作物收获机械 | 打（压）捆机 | 压缩室截面积（宽×高）0.162m2及以上方捆捡拾压捆机 | 青岛金丰源机械制造有限公司 | 方草捆打捆机 | 9YFS-2.23 |  | 型式:方捆 ;捡拾宽度:2.23m;压缩室截面积(宽×高):0.2128m2;打结器数量:3个; | 捡拾器宽度:2230mm；捡拾器结构型式:弹齿式；打结器类型:D型；打结器数量:3个；压缩室截面尺寸(宽X高):560mmX380mm；工作状态外形尺寸(长X宽X高):7250mmX2950mmX1840mm；配套动力:≥50kW. | 268000.00 | 21600元 |  | 购机补贴(通用类) | 2021-12-31 | 部20171519 | 山东青岛 | 评阅通过 | 初评员：通过 | 初评员：通过
收获机械 | 饲料作物收获机械 | 打（压）捆机 | 压缩室截面积（宽×高）0.162m2及以上方捆捡拾压捆机 | 曲阜圣隆机械设备有限公司 | 方草捆打捆机 | 9YF-2.2 |  | 型式:方捆 ;捡拾宽度:2.2m;压缩室截面积(宽×高):0.1702m2;打结器数量:2个; | 型号名称：9YF-2.2型方草捆打捆机；挂接方式：牵引式；捡拾宽度：2200mm；捡拾器结构型式：弹齿式；喂入器结构型式：拨叉喂入机构；打结器型式:D型；打结器数量：2个；压缩室截面尺寸（宽×高）：460×370mm；捆扎方式：自动绳打捆；配套动力范围：36.8-117.6kW。 | 78000.00 | 21600元 |  | 购机补贴(通用类) | 2025-12-23 | 鄂2020415 | 山东省 | 评阅通过 | 初评员：通过 | 初评员：通过
收获机械 | 饲料作物收获机械 | 打（压）捆机 | 压缩室截面积（宽×高）0.162m2及以上方捆捡拾压捆机 | 曲阜圣隆机械设备有限公司 | 方草捆打捆机 | 9YFSG-2.2 |  | 型式:方捆 ;捡拾宽度:2.2m;压缩室截面积(宽×高):0.1702m2;打结器数量:2个; | 型号名称：9YFSG-2.2型方草捆打捆机；挂接方式：牵引式；捡拾宽度：2200mm；捡拾器结构型式：锤爪式；喂入器结构型式：拨叉喂入机构；打结器型式:D型；打结器数量：2个；压缩室截面尺寸（宽×高）：460×370mm；捆扎方式：自动绳打捆；配套动力范围：58.8-117.6。 | 83000.00 | 21600元 |  | 购机补贴(通用类) | 2025-12-23 | 鄂2020414 | 山东省 | 评阅通过 | 初评员：通过 | 初评员：通过
收获机械 | 饲料作物收获机械 | 打（压）捆机 | 压缩室截面积（宽×高）0.162m2及以上方捆捡拾压捆机 | 山东博通农机服务有限公司 | 方草捆打捆机 | 9YFQ-2.2 |  | 型式:方捆 ;捡拾宽度:2.2m;压缩室截面积(宽×高):0.17666m2;打结器数量:2个; | 型号名称 ：9YFQ-2.2型方草捆打捆机，捡拾宽度：2200mm，压缩室截面尺寸（宽×高）：484×365mm，打结器数量：2个 | 118000.00 | 21600元 |  | 购机补贴(通用类) | 2025-12-23 | 鄂2020421 | 山东省 | 评阅通过 | 初评员：通过 | 初评员：通过
收获机械 | 饲料作物收获机械 | 打（压）捆机 | 压缩室截面积（宽×高）0.162m2及以上方捆捡拾压捆机 | 山东川国机械制造有限公司 | 方草捆打捆机 | 9YFQ-2.2 |  | 型式:方捆 ;捡拾宽度:2.2m;压缩室截面积(宽×高):0.17666m2;打结器数量:2个; | 配套动力范围（kW）：≥45kW；工作状态外形尺寸（长×宽×高）5230mm×2840mm×1780mm；捡拾器结构型式：弹齿式；；压缩室截面积（宽×高）mm：484mm×365mm=0.17666㎡ ；打结器类型：D型；打结器数量：2个；捡拾宽度：2200mm | 73000.00 | 21600元 |  | 购机补贴(通用类) | 2023-12-31 | 部20190168 | 山东省 | 评阅通过 | 初评员：通过 | 初评员：通过
收获机械 | 饲料作物收获机械 | 打（压）捆机 | 压缩室截面积（宽×高）0.162m2及以上方捆捡拾压捆机 | 山东昊骏机械有限公司 | 方草捆打捆机 | 9YFQ-2.2 |  | 型式:方捆 ;捡拾宽度:2.2m;压缩室截面积(宽×高):0.177m2;打结器数量:2个; | 方捆；压缩室截尺寸（宽×高）：484×365mm； 打结器数量：2个；捡拾宽度：2.2m | 75000.00 | 21600元 |  | 购机补贴(通用类) | 2026-06-29 | T202100370564 | 山东省 | 评阅通过 | 初评员：通过 | 初评员：通过
收获机械 | 饲料作物收获机械 | 打（压）捆机 | 压缩室截面积（宽×高）0.162m2及以上方捆捡拾压捆机 | 山东瑞科农业装备有限公司 | 方草捆打捆机 | 9YF-2.2A |  | 型式:方捆 ;捡拾宽度:2.2m;压缩室截面积(宽×高):0.172m2;打结器数量:2个; | 捡拾器宽度：2200mm；捡拾器结构型式:弹齿式；打结器类型:D型；打结器数量:2个；压缩室截面尺寸 （宽×高）mm:465×370；打捆活塞往复次数:100次/min；工作状态外形尺寸（长×宽×高）mm:5110×2820×1730；配套动力:≥73.5～132.5kw。 | 77000.00 | 21600元 |  | 购机补贴(通用类) | 2026-02-07 | T202142420089 | 山东省 | 评阅通过 | 初评员：通过 | 初评员：通过
收获机械 | 饲料作物收获机械 | 打（压）捆机 | 压缩室截面积（宽×高）0.162m2及以上方捆捡拾压捆机 | 山东瑞科农业装备有限公司 | 方草捆打捆机 | 9YF-2.2B |  | 型式:方捆 ;捡拾宽度:2.2m;压缩室截面积(宽×高):0.172m2;打结器数量:2个; | 捡拾器宽度：2200mm；捡拾器结构型式:甩刀式；打结器类型:D型；打结器数量:2个；压缩室截面尺寸 （宽×高）mm:465×370；打捆活塞往复次数:100次/min；工作状态外形尺寸（长×宽×高）mm:5110×3100×2400；配套动力:≥73.5～132.5kw。 | 83000.00 | 21600元 |  | 购机补贴(通用类) | 2026-02-07 | T202142420090 | 山东省 | 评阅通过 | 初评员：通过 | 初评员：通过
收获机械 | 饲料作物收获机械 | 打（压）捆机 | 压缩室截面积（宽×高）0.162m2及以上方捆捡拾压捆机 | 山东瑞科农业装备有限公司 | 方草捆打捆机 | 9YF-2.2D |  | 型式:方捆 ;捡拾宽度:2.2m;压缩室截面积(宽×高):0.175m2;打结器数量:2个; | 捡拾器宽度：2200mm；捡拾器结构型式:甩刀式；打结器类型:D型；打结器数量:2个；压缩室截面尺寸 （宽×高）mm:480×365；打捆活塞往复次数:100次/min；工作状态外形尺寸（长×宽×高）mm:5920×2550×1780；配套动力:73.5～132.5kw。 | 84000.00 | 21600元 |  | 购机补贴(通用类) | 2026-04-29 | T202142420224 | 山东省 | 评阅通过 | 初评员：通过 | 初评员：通过
收获机械 | 饲料作物收获机械 | 打（压）捆机 | 压缩室截面积（宽×高）0.162m2及以上方捆捡拾压捆机 | 山东瑞科农业装备有限公司 | 方草捆打捆机 | 9YF-2.2H |  | 型式:方捆 ;捡拾宽度:2.2m;压缩室截面积(宽×高):0.177m2;打结器数量:2个; | 捡拾器宽度：2200mm；捡拾器结构型式:甩刀式；打结器类型:D型；打结器数量:2个；压缩室截面尺寸 （宽×高）mm:485×365；打捆活塞往复次数:100次/min；工作状态外形尺寸（长×宽×高）mm:6220×3090×2520；配套动力:73.5～132.5kw。 | 85000.00 | 21600元 |  | 购机补贴(通用类) | 2026-04-29 | T202142420161 | 山东省 | 评阅通过 | 初评员：通过 | 初评员：通过
收获机械 | 饲料作物收获机械 | 打（压）捆机 | 压缩室截面积（宽×高）0.162m2及以上方捆捡拾压捆机 | 山东瑞科农业装备有限公司 | 方草捆打捆机 | 9YF-2.2J |  | 型式:方捆 ;捡拾宽度:2.2m;压缩室截面积(宽×高):0.177m2;打结器数量:2个; | 捡拾器宽度：2200mm；捡拾器结构型式:弹齿式；打结器类型:D型；打结器数量:2个；压缩室截面尺寸 （宽×高）mm:485×365；打捆活塞往复次数:100次/min；工作状态外形尺寸（长×宽×高）mm:4860×2900×1760；配套动力:73.5～132.5kw。 | 78000.00 | 21600元 |  | 购机补贴(通用类) | 2026-04-29 | T202142420160 | 山东省 | 评阅通过 | 初评员：通过 | 初评员：通过
收获机械 | 饲料作物收获机械 | 打（压）捆机 | 压缩室截面积（宽×高）0.162m2及以上方捆捡拾压捆机 | 山东瑞科农业装备有限公司 | 方草捆打捆机 | 9YF-2.2S |  | 型式:方捆 ;捡拾宽度:2.2m;压缩室截面积(宽×高):0.175m2;打结器数量:2个; | 捡拾器宽度：2200mm；捡拾器结构型式:双轴甩刀式；打结器类型:D型；打结器数量:2个；压缩室截面尺寸 （宽×高）mm:480×365；打捆活塞往复次数:100次/min；工作状态外形尺寸（长×宽×高）mm:6580×2660×1750；配套动力:73.5～132.5kw。 | 94000.00 | 21600元 |  | 购机补贴(通用类) | 2026-04-29 | T202142420225 | 山东省 | 评阅通过 | 初评员：通过 | 初评员：通过
收获机械 | 饲料作物收获机械 | 打（压）捆机 | 压缩室截面积（宽×高）0.162m2及以上方捆捡拾压捆机 | 山东瑞科农业装备有限公司 | 方草捆打捆机 | 9YF-2200 |  | 型式:方捆 ;捡拾宽度:2.2m;压缩室截面积(宽×高):0.162m2;打结器数量:2个; | 捡拾器宽度：2200mm；捡拾器结构型式:弹齿式；打结器类型:D型；打结器数量:2个；压缩室截面尺寸 （宽×高）mm:457×356；打捆活塞往复次数:100次/min；工作状态外形尺寸（长×宽×高）mm：5110×2820×1730；配套动力:≥73.5kw。 | 75000.00 | 21600元 |  | 购机补贴(通用类) | 2023-12-31 | GZNJ/TJ 2019-023 | 山东省 | 评阅通过 | 初评员：通过 | 初评员：通过
收获机械 | 饲料作物收获机械 | 打（压）捆机 | 压缩室截面积（宽×高）0.162m2及以上方捆捡拾压捆机 | 山东瑞科农业装备有限公司 | 方草捆打捆机 | 9YF-2200C |  | 型式:方捆 ;捡拾宽度:2.2m;压缩室截面积(宽×高):0.164m2;打结器数量:2个; | 捡拾器宽度：2200mm；捡拾器结构型式:甩刀式；打结器类型:D型；打结器数量:2个；压缩室截面尺寸 （宽×高）mm:457×360；打捆活塞往复次数:100次/min；工作状态外形尺寸（长×宽×高）mm:5110×3100×2400；配套动力:≥73.5kw。 | 84000.00 | 21600元 |  | 购机补贴(通用类) | 2025-09-29 | 鄂2020079 | 山东省 | 评阅通过 | 初评员：通过 | 初评员：通过
收获机械 | 饲料作物收获机械 | 打（压）捆机 | 压缩室截面积（宽×高）0.162m2及以上方捆捡拾压捆机 | 山东瑞科农业装备有限公司 | 方草捆打捆机 | 9YF-2200D |  | 型式:方捆 ;捡拾宽度:2.2m;压缩室截面积(宽×高):0.162m2;打结器数量:2个; | 捡拾器宽度：2200mm；捡拾器结构型式:甩刀式；打结器类型:D型；打结器数量:2个；压缩室截面尺寸 （宽×高）mm:457×356；打捆活塞往复次数:100次/min；工作状态外形尺寸（长×宽×高）mm:5920×2550×1780；配套动力:≥73.5kw | 82000.00 | 21600元 |  | 购机补贴(通用类) | 2023-12-31 | GZNJ/TJ 2019-061 | 山东省 | 评阅通过 | 初评员：通过 | 初评员：通过
收获机械 | 饲料作物收获机械 | 打（压）捆机 | 压缩室截面积（宽×高）0.162m2及以上方捆捡拾压捆机 | 山东瑞科农业装备有限公司 | 方草捆打捆机 | 9YF-2200S |  | 型式:方捆 ;捡拾宽度:2.2m;压缩室截面积(宽×高):0.162m2;打结器数量:2个; | 捡拾器宽度：2200mm；捡拾器结构型式:甩刀式；打结器类型:D型；打结器数量:2个；压缩室截面尺寸 （宽×高）mm:457×356；打捆活塞往复次数:100次/min；工作状态外形尺寸（长×宽×高）mm：6580×2660×1750；配套动力:≥73.5kw。 | 92000.00 | 21600元 |  | 购机补贴(通用类) | 2023-12-31 | GZNJ/TJ 2019-060 | 山东省 | 评阅通过 | 初评员：通过 | 初评员：通过
收获机械 | 饲料作物收获机械 | 打（压）捆机 | 压缩室截面积（宽×高）0.162m2及以上方捆捡拾压捆机 | 山东瑞科农业装备有限公司 | 方草捆打捆机 | 9YFQ-2.2C |  | 型式:方捆 ;捡拾宽度:2.2m;压缩室截面积(宽×高):0.244m2;打结器数量:3个; | 捡拾器宽度：2200mm；捡拾器结构型式:甩刀式；打结器类型:D型；打结器数量:3个；压缩室截面尺寸 （宽×高）mm:660×370；打捆活塞往复次数:100次/min；工作状态外形尺寸（长×宽×高）mm:5110×3100×2400；配套动力:≥88.3～132.5kw。 | 93000.00 | 21600元 |  | 购机补贴(通用类) | 2026-02-07 | T202142420091 | 山东省 | 评阅通过 | 初评员：通过 | 初评员：通过
收获机械 | 饲料作物收获机械 | 打（压）捆机 | 压缩室截面积（宽×高）0.162m2及以上方捆捡拾压捆机 | 山东瑞科农业装备有限公司 | 方草捆打捆机 | 9YFQ-2200 |  | 型式:方捆 ;捡拾宽度:2.2m;压缩室截面积(宽×高):0.244m2;打结器数量:3个; | 捡拾器宽度：2200mm；捡拾器结构型式:弹齿式；打结器类型:D型；打结器数量:3个；压缩室截面尺寸 （宽×高）mm:660×370；打捆活塞往复次数:100次/min；工作状态外形尺寸（长×宽×高）mm:4300×2800×1750；配套动力:≥73.5kw。 | 90000.00 | 21600元 |  | 购机补贴(通用类) | 2025-09-29 | T202000340475 | 山东省 | 评阅通过 | 初评员：通过 | 初评员：通过
收获机械 | 饲料作物收获机械 | 打（压）捆机 | 压缩室截面积（宽×高）0.162m2及以上方捆捡拾压捆机 | 山东铁甲农牧机械制造有限公司 | 方捆捡拾打捆机 | 9YFQ-2.2 |  | 型式:方捆 ;捡拾宽度:2.24m;压缩室截面积(宽×高):0.1656m2;打结器数量:2个; | 捡拾器宽度（mm）：2240，捡拾器结构型式：弹齿式，打结器类型：D型，打结器数量：2个，压缩室截面尺寸（宽×高）：460mm×360mm，工作状态外形尺寸（长×宽×高）：4150mm×2850mm×1800mm，配套动力非固定式(kW):≥36.7 | 145000.00 | 21600元 | 0 | 购机补贴(通用类) | 2023-12-31 | 部20190448 | 山东省 | 评阅通过 | 初评员：通过 | 初评员：通过
收获机械 | 饲料作物收获机械 | 打（压）捆机 | 压缩室截面积（宽×高）0.162m2及以上方捆捡拾压捆机 | 山东铁甲农牧机械制造有限公司 | 方捆捡拾打捆机 | 9YFQ-2.2A |  | 型式:方捆 ;捡拾宽度:2.21m;压缩室截面积(宽×高):0.1656m2;打结器数量:2个; | 挂接方式：牵引式，捡拾宽度：2210mm，捡拾器结构型式：弹齿式，喂入器结构型式：拨叉喂入机构，打结器型式：D型，打结器数量：2个，压缩室截面尺寸（宽×高）（mm）：460×360 捆扎方式：自动绳打捆，配套动力范围（kW）：58.8～110 | 125000.00 | 21600元 | 0 | 购机补贴(通用类) | 2026-06-29 | T202100370551 | 山东省 | 评阅通过 | 初评员：通过 | 初评员：通过
收获机械 | 饲料作物收获机械 | 打（压）捆机 | 压缩室截面积（宽×高）0.162m2及以上方捆捡拾压捆机 | 山东新圣泰机械制造有限公司 | 方捆打捆机 | 9YF-2.2 |  | 型式:方捆 ;捡拾宽度:2.2m;压缩室截面积(宽×高):0.1702m2;打结器数量:2个; | 产品型号名称：9YF-2.2型方捆打捆机；挂接方式：牵引式；捡拾宽度：2200mm；捡拾器结构型式：弹齿式;喂入器结构型式：螺旋连续喂入机构；打结器型式：D型；打结器数量：2个；压缩室截面尺寸（宽x高）：460x370mm；配套功率范围≥36.8kw。 | 72000.00 | 21600元 |  | 购机补贴(通用类) | 2025-01-13 | GZNJ/TJ 2019-456 | 山东省 | 评阅通过 | 初评员：通过 | 初评员：通过
收获机械 | 饲料作物收获机械 | 打（压）捆机 | 压缩室截面积（宽×高）0.162m2及以上方捆捡拾压捆机 | 山东新圣泰机械制造有限公司 | 方捆打捆机 | 9YF-2.2A |  | 型式:方捆 ;捡拾宽度:2.2m;压缩室截面积(宽×高):0.1776m2;打结器数量:2个; | 型号名称：9YF-2.2A型方捆打捆机；挂接方式：牵引式；捡拾宽度：2200mm；捡拾器结构型式：弹齿式；喂入器结构型式：拨叉喂入机构；打结器型式：D型；打结器数量：2个；压缩室截面尺寸（宽x高）：480x370mm；捆扎方式：自动绳打捆；配套动力范围：≥40kW. | 72000.00 | 21600元 |  | 购机补贴(通用类) | 2026-06-29 | T202100370581 | 山东省 | 评阅通过 | 初评员：通过 | 初评员：通过
收获机械 | 饲料作物收获机械 | 打（压）捆机 | 压缩室截面积（宽×高）0.162m2及以上方捆捡拾压捆机 | 四平吉邦农机装备有限公司 | 秸秆捡拾打捆机 | 9YJSD-2.2 |  | 型式:方捆 ;捡拾宽度:2.2m;压缩室截面积(宽×高):0.1656m2;打结器数量:2个; | 型号：9YJSD-2.2 挂接方式：牵引式 捡拾宽度：2200mm 捡拾器结构型式：锤爪式 喂入器结构型式：拨叉喂入机构 打结器型式：D型 打结器数量：2个 压缩室截面尺寸（宽×高）：460×360mm 配套动力范围：≥88kW | 178000.00 | 21600元 |  | 购机补贴(通用类) | 2025-01-16 | T202022220034 | 吉林省 | 评阅通过 | 初评员：通过 | 初评员：通过
收获机械 | 饲料作物收获机械 | 打（压）捆机 | 压缩室截面积（宽×高）0.162m2及以上方捆捡拾压捆机 | 四平市天兴换热设备制造有限公司 | 秸秆方捆打捆机 | 9YFK-2.2 |  | 型式:方捆 ;捡拾宽度:2.2m;压缩室截面积(宽×高):0.1824m2;打结器数量:2个; | 型号名称：9YFK-2.2型秸秆方捆打捆机、挂接方式：牵引式、捡拾宽度：2200mm、捡拾器结构形式：锤爪式、喂入器结构形式：螺旋连续喂入机构+拔叉喂入机构、打结器形式：D型、打结器数量：2个、压缩室截面尺寸（宽×高）：480*380、捆扎方式：自动绳打捆、配套动力范围：≥88. | 130000.00 | 21600元 |  | 购机补贴(通用类) | 2026-06-29 | T202100220365 | 吉林省 | 评阅通过 | 初评员：通过 | 初评员：通过
收获机械 | 饲料作物收获机械 | 打（压）捆机 | 压缩室截面积（宽×高）0.162m2及以上方捆捡拾压捆机 | 天津沃能达实业有限公司 | 方草捆打捆机 | 9YFQ-2200 |  | 型式:方捆 ;捡拾宽度:2.2m;压缩室截面积(宽×高):0.23562m2;打结器数量:3个; | 1.挂接方式：牵引式；2.捡拾宽度：2200mm；3.捡拾器结构型式：弹齿式；4.喂入器结构型式：拨叉喂入机构；5.打结器型式：D型；6.打结器数量：3个；7.压缩室截面尺寸（宽×高）：660×357；8.配套动力范围：≥73.5kW | 145000.00 | 21600元 | 0 | 购机补贴(通用类) | 2025-07-13 | T202012120045 | 天津市 | 评阅通过 | 初评员：通过 | 初评员：通过
收获机械 | 饲料作物收获机械 | 打（压）捆机 | 压缩室截面积（宽×高）0.162m2及以上方捆捡拾压捆机 | 天津轩禾农业机械制造有限公司 | 方草捆打捆机 | 9YFQ-2.2 |  | 型式:方捆 ;捡拾宽度:2.21m;压缩室截面积(宽×高):0.1656m2;打结器数量:2个; | 9YFQ-2.2型方捆机主要由牵引粱、捡拾器、螺旋输送器、喂入机构、活塞、压捆室、草捆密度调节装置和传动系统组成。捡拾器宽度：2210mm；捡拾器结构型式：弹齿式；打结器类型：D型（6003）；打结器数量：2；压缩室截面尺寸：360*460。 | 80000.00 | 21600元 |  | 购机补贴(通用类) | 2023-12-31 | 陕2019029 | 天津市 | 评阅通过 | 初评员：通过 | 初评员：通过
收获机械 | 饲料作物收获机械 | 打（压）捆机 | 压缩室截面积（宽×高）0.162m2及以上方捆捡拾压捆机 | 潍柴雷沃重工股份有限公司 | 方草捆打捆机 | 9YF-2.2B |  | 型式:方捆 ;捡拾宽度:2.236m;压缩室截面积(宽×高):0.2088m2;打结器数量:3个; | 挂接方式：牵引式；捡拾器宽度：2236mm；打结器数量：3；压缩室截面尺寸（宽×高）：580mm×360mm（0.2088） | 116000.00 | 21600元 |  | 购机补贴(通用类) | 2026-04-01 | T202100150017 | 山东省 | 评阅通过 | 初评员：通过 | 初评员：通过
收获机械 | 饲料作物收获机械 | 打（压）捆机 | 压缩室截面积（宽×高）0.162m2及以上方捆捡拾压捆机 | 潍柴雷沃重工股份有限公司 | 方草捆打捆机 | 9YF-2.2E |  | 型式:方捆 ;捡拾宽度:2.236m;压缩室截面积(宽×高):0.1728m2;打结器数量:2个; | 挂接方式：牵引式；捡拾器宽度：2236mm；打结器数量：2；压缩室截面尺寸（宽×高）：480mm×360mm（0.1728m²） | 128100.00 | 21600元 |  | 购机补贴(通用类) | 2026-06-29 | T202100520671 | 山东省 | 评阅通过 | 初评员：通过 | 初评员：通过
收获机械 | 饲料作物收获机械 | 打（压）捆机 | 压缩室截面积（宽×高）0.162m2及以上方捆捡拾压捆机 | 潍柴雷沃重工股份有限公司 | 饲草方草捆打捆机 | 9YFC-2.2A |  | 型式:方捆 ;捡拾宽度:2.26m;压缩室截面积(宽×高):0.2088m2;打结器数量:3个; | 挂接方式：牵引式；捡拾器宽度：2260mm；打结器数量：3；压缩室截面尺寸（宽×高）：580mm×360mm（0.2088） | 151000.00 | 21600元 |  | 购机补贴(通用类) | 2026-04-01 | T202100150016 | 山东省 | 评阅通过 | 初评员：通过 | 初评员：通过
收获机械 | 饲料作物收获机械 | 打（压）捆机 | 压缩室截面积（宽×高）0.162m2及以上方捆捡拾压捆机 | 潍柴雷沃重工股份有限公司 | 饲草方草捆打捆机 | 9YFC-2.2E |  | 型式:方捆 ;捡拾宽度:2.26m;压缩室截面积(宽×高):0.1728m2;打结器数量:2个; | 挂接方式：牵引式；捡拾器宽度：2260mm；打结器数量：2；压缩室截面尺寸（宽×高）：480mm×360mm（0.1728m²） | 187000.00 | 21600元 |  | 购机补贴(通用类) | 2026-06-29 | T202100520672 | 山东省 | 评阅通过 | 初评员：通过 | 初评员：通过
收获机械 | 饲料作物收获机械 | 打（压）捆机 | 压缩室截面积（宽×高）0.162m2及以上方捆捡拾压捆机 | 潍柴雷沃重工股份有限公司 | 秸秆方捆压捆机 | 9YFS-2.2D |  | 型式:方捆 ;捡拾宽度:2.2m;压缩室截面积(宽×高):0.1728m2;打结器数量:2个; | 挂接方式：牵引式；捡拾器宽度：2200mm；打结器数量：2；压缩室截面尺寸（宽×高）：480mm×360mm（0.1728m²） | 131000.00 | 21600元 |  | 购机补贴(通用类) | 2026-06-29 | T202100520673 | 山东省 | 评阅通过 | 初评员：通过 | 初评员：通过
收获机械 | 饲料作物收获机械 | 打（压）捆机 | 压缩室截面积（宽×高）0.162m2及以上方捆捡拾压捆机 | 潍柴雷沃重工股份有限公司 | 秸秆方捆压捆机 | 9YFS-2.2E |  | 型式:方捆 ;捡拾宽度:2.2m;压缩室截面积(宽×高):0.1728m2;打结器数量:2个; | 挂接方式：牵引式；捡拾器宽度：2200mm；打结器数量：2；压缩室截面尺寸（宽×高）：480mm×360mm（0.1728m²） | 151000.00 | 21600元 |  | 购机补贴(通用类) | 2026-06-29 | T202100520674 | 山东省 | 评阅通过 | 初评员：通过 | 初评员：通过
收获机械 | 饲料作物收获机械 | 打（压）捆机 | 压缩室截面积（宽×高）0.162m2及以上方捆捡拾压捆机 | 潍坊百丰农机制造有限公司 | 方草捆打捆机 | 9YFQ-2.2C |  | 型式:方捆 ;捡拾宽度:2.2m;压缩室截面积(宽×高):0.1702m2;打结器数量:2个; | 型号名称:9YFQ-2.2C型方草捆打捆机;挂接方式:牵引式;捡拾宽度:2200mm;捡拾器结构型式:锤爪式;喂入器结构型式:拨叉喂入结构;打结器型式:D型;打结器数量:2个；压缩室截面尺寸（宽×高）mm：460×370;配套动力范围:≥88.2kW | 125000.00 | 21600元 | 0 | 购机补贴(通用类) | 2026-02-07 | T202142420022 | 山东省 | 评阅通过 | 初评员：通过 | 初评员：通过
收获机械 | 饲料作物收获机械 | 打（压）捆机 | 压缩室截面积（宽×高）0.162m2及以上方捆捡拾压捆机 | 潍坊百丰农机制造有限公司 | 方草捆打捆机 | 9YFQ-2.2T |  | 型式:方捆 ;捡拾宽度:2.2m;压缩室截面积(宽×高):0.1702m2;打结器数量:2个; | 型号名称:9YFQ-2.2T型方草捆打捆机;挂接方式:牵引式;捡拾宽度:2200mm;捡拾器结构型式:弹齿式;喂入器结构型式:拨叉喂入结构;打结器型式:D型;打结器数量:2个；压缩室截面尺寸（宽×高）mm：460×370;配套动力范围:≥51.4kW | 75000.00 | 21600元 | 0 | 购机补贴(通用类) | 2026-02-07 | T202142420023 | 山东省 | 评阅通过 | 初评员：通过 | 初评员：通过
收获机械 | 饲料作物收获机械 | 打（压）捆机 | 压缩室截面积（宽×高）0.162m2及以上方捆捡拾压捆机 | 潍坊沣田农业机械制造有限责任公司 | 方草捆打捆机 | 9YFQ-2.2C |  | 型式:方捆 ;捡拾宽度:2.2m;压缩室截面积(宽×高):0.1702m2;打结器数量:2个; | 型号名称:9YFQ-2.2C型方草捆打捆机,捡拾宽度:2200mm,压缩室截面尺寸（宽×高）;460×370mm,打结器数量:2个 | 118000.00 | 21600元 | 0 | 购机补贴(通用类) | 2026-02-07 | T202142420024 | 山东省 | 评阅通过 | 初评员：通过 | 初评员：通过
收获机械 | 饲料作物收获机械 | 打（压）捆机 | 压缩室截面积（宽×高）0.162m2及以上方捆捡拾压捆机 | 潍坊沣田农业机械制造有限责任公司 | 方草捆打捆机 | 9YFQ-2.2T |  | 型式:方捆 ;捡拾宽度:2.2m;压缩室截面积(宽×高):0.1702m2;打结器数量:2个; | 型号名称:9YFQ-2.2T型方草捆打捆机,捡拾宽度:2200mm,压缩室截面尺寸（宽×高）:460×370mm,打结器数量:2个。 | 78000.00 | 21600元 | 0 | 购机补贴(通用类) | 2026-02-07 | T202142420025 | 山东省 | 评阅通过 | 初评员：通过 | 初评员：通过
收获机械 | 饲料作物收获机械 | 打（压）捆机 | 压缩室截面积（宽×高）0.162m2及以上方捆捡拾压捆机 | 潍坊雷泰机械有限公司 | 方草捆打捆机 | 9YF-2200 |  | 型式:方捆 ;捡拾宽度:2.2m;压缩室截面积(宽×高):0.162m2;打结器数量:2个; | 捡拾器宽度：2200mm；捡拾器结构型式:弹齿式；打结器类型:D型；打结器数量:2个；压缩室截面尺寸（宽×高）mm:457×356；打捆活塞往复次数:100次/min；工作状态外形尺寸（长×宽×高）mm：5110×2820×1730；配套动力:≥73.5kw。 | 75000.00 | 21600元 |  | 购机补贴(通用类) | 2023-12-31 | GZNJ/TJ 2019-032 | 山东省 | 评阅通过 | 初评员：通过 | 初评员：通过
收获机械 | 饲料作物收获机械 | 打（压）捆机 | 压缩室截面积（宽×高）0.162m2及以上方捆捡拾压捆机 | 潍坊雷泰机械有限公司 | 方草捆打捆机 | 9YF-2200D |  | 型式:方捆 ;捡拾宽度:2.2m;压缩室截面积(宽×高):0.162m2;打结器数量:2个; | 捡拾器宽度：2200mm；捡拾器结构型式:甩刀式；打结器类型:D型；打结器数量:2个；压缩室截面尺寸 （宽×高）mm:457×356；打捆活塞往复次数:100次/min；工作状态外形尺寸（长×宽×高）mm:5920×2550×1780；配套动力:≥73.5kw。 | 82000.00 | 21600元 |  | 购机补贴(通用类) | 2023-12-31 | GZNJ/TJ 2019-063 | 山东省 | 评阅通过 | 初评员：通过 | 初评员：通过
收获机械 | 饲料作物收获机械 | 打（压）捆机 | 压缩室截面积（宽×高）0.162m2及以上方捆捡拾压捆机 | 潍坊雷泰机械有限公司 | 方草捆打捆机 | 9YF-2200S |  | 型式:方捆 ;捡拾宽度:2.2m;压缩室截面积(宽×高):0.162m2;打结器数量:2个; | 捡拾器宽度：2200mm；捡拾器结构型式:甩刀式；打结器类型:D型；打结器数量:2个；压缩室截面尺寸 （宽×高）mm:457×356；打捆活塞往复次数:100次/min；工作状态外形尺寸（长×宽×高）mm:6580×2660×1750；配套动力:≥73.5kw。 | 92000.00 | 21600元 |  | 购机补贴(通用类) | 2023-12-31 | GZNJ/TJ 2019-062 | 山东省 | 评阅通过 | 初评员：通过 | 初评员：通过
收获机械 | 饲料作物收获机械 | 打（压）捆机 | 压缩室截面积（宽×高）0.162m2及以上方捆捡拾压捆机 | 潍坊雷泰机械有限公司 | 方草捆打捆机 | 9YFQ-2200 |  | 型式:方捆 ;捡拾宽度:2.2m;压缩室截面积(宽×高):0.244m2;打结器数量:3个; | 捡拾器宽度：2200mm；捡拾器结构型式:甩刀式；打结器类型:D型；打结器数量:3个；压缩室截面尺寸 （宽×高）mm:660×370；打捆活塞往复次数:100次/min；工作状态外形尺寸（长×宽×高）mm:4300×2800×1750；配套动力:≥73.5kw。 | 95000.00 | 21600元 |  | 购机补贴(通用类) | 2025-09-29 | T202000340478 | 山东省 | 评阅通过 | 初评员：通过 | 初评员：通过
收获机械 | 饲料作物收获机械 | 打（压）捆机 | 压缩室截面积（宽×高）0.162m2及以上方捆捡拾压捆机 | 潍坊鲁鹏机械有限公司 | 方草捆打捆机 | 9YF-2250 | 无 | 型式:方捆 ;捡拾宽度:2.25m;压缩室截面积(宽×高):0.166075m2;打结器数量:2个; | 捡拾宽度：2.25m 捡拾器结构型式：弹齿式 打结器数量：2个 打结器类型：D型 喂入器结构型式：拨叉喂入机构 配套动力范围（KW):36.75-73.5 压缩室截面尺寸（宽*高）mm：455*365 压缩室截面积(宽X高)=455mm×365mm÷1000000=0.166075㎡”，原因有如下：1.压缩室截面积(宽X高)，契合了补贴额一览表中所要求的 2. 455×365报告中的实际参数情况 3.压缩室截面积(宽X高)=455×365÷100000=0.166075㎡，补贴额一览表明示的国际公认的数学计算公式； 数值要求。 4. “0.166075㎡”计算后的结果，也符合补贴额一览表中所要求的 | 80000.00 | 21600元 | 0 | 购机补贴(通用类) | 2024-12-29 | 鄂2019511 | 山东省 | 评阅通过 | 初评员：通过 | 初评员：通过
收获机械 | 饲料作物收获机械 | 打（压）捆机 | 压缩室截面积（宽×高）0.162m2及以上方捆捡拾压捆机 | 潍坊鲁鹏机械有限公司 | 方草捆打捆机 | 9YFQ-230Z | 无 | 型式:方捆 ;捡拾宽度:2.35m;压缩室截面积(宽×高):0.212800m2;打结器数量:3个; | 捡拾宽度：2.35m 捡拾器结构型式：弹齿式 打结器类型：D型 打结器数量：3个 配套动力范围（KW):55.8-73.5 压缩室截面尺寸（宽*高）mm:560*380 压缩室截面积(宽X高)=560mm×380mm÷1000000=0.212800㎡”，原因有如下：1.压缩室截面积(宽X高)，契合了补贴额一览表中所要求的 2. 560mm*380mm报告中的实际参数情况 3.压缩室截面积(宽X高)=560×380÷100000=0.212800㎡，补贴额一览表明示的国际公认的数学计算公式； 4.“0.212800㎡”计算后的结果，也符合补贴额一览表中所要求的数值要求。 | 160000.00 | 21600元 | 0 | 购机补贴(通用类) | 2022-12-31 | 黑垦鉴2018133 | 山东省 | 评阅通过 | 初评员：通过 | 初评员：通过
收获机械 | 饲料作物收获机械 | 打（压）捆机 | 压缩室截面积（宽×高）0.162m2及以上方捆捡拾压捆机 | 潍坊牧王机械有限公司 | 方草捆打捆机 | 9YF-2200 |  | 型式:方捆 ;捡拾宽度:2.2m;压缩室截面积(宽×高):0.17666m2;打结器数量:2个; | 挂接方式：牵引式；捡拾宽度：2200mm；捡拾器结构型式：弹齿式；喂入器结构型式：螺旋连续喂入机构；打结器型式：D型；打结器数量：2个；压缩室截面尺寸（宽×高）mm：484×365；；捆扎方式:自动绳打捆式；配套动力范围：≥36.75KW； | 73000.00 | 21600元 |  | 购机补贴(通用类) | 2025-12-30 | T202000220962 | 山东省 | 评阅通过 | 初评员：通过 | 初评员：通过
收获机械 | 饲料作物收获机械 | 打（压）捆机 | 压缩室截面积（宽×高）0.162m2及以上方捆捡拾压捆机 | 星光玉龙机械（湖北）有限公司 | 方草捆打捆机 | 9YFQ-2.2A |  | 型式:方捆 ;捡拾宽度:2.21m;压缩室截面积(宽×高):0.1728m2;打结器数量:2个; | 型号名称:9YFQ-2.2A方草捆打捆机,挂接方式:牵引式,捡拾宽度:2218mm,捡拾器结构型式:弹齿式,喂入器结构型式:拔叉喂入机构,打结器型式:D型,打结器数量:2,压缩室截面尺寸（宽×高）:480*360mm,配套动力范围:55-75kW；捆扎方式:自动绳打捆 | 123000.00 | 21600元 |  | 购机补贴(通用类) | 2026-04-29 | T202142420165 | 湖北省 | 评阅通过 | 初评员：通过 | 初评员：通过
收获机械 | 饲料作物收获机械 | 打（压）捆机 | 压缩室截面积（宽×高）0.162m2及以上方捆捡拾压捆机 | 星光玉龙机械（湖北）有限公司 | 方草捆打捆机 | 9YFQ-2210 |  | 型式:方捆 ;捡拾宽度:2.21m;压缩室截面积(宽×高):0.1656m2;打结器数量:2个; | 挂接方式:牵引式,捡拾宽度:2210mm,喂入口宽度:440mm,捡拾器结构型式：弹齿式,喂入器结构型式:拔叉喂入机构,打结器型式:D型,打结器数量:2,压缩室截面尺寸（宽×高）:460*360mm,配套动力范围:80-100kW,捆扎方式:自动绳打捆 | 118000.00 | 21600元 |  | 购机补贴(通用类) | 2025-12-23 | 鄂2020377 | 湖北省 | 评阅通过 | 初评员：通过 | 初评员：通过
收获机械 | 饲料作物收获机械 | 打（压）捆机 | 压缩室截面积（宽×高）0.162m2及以上方捆捡拾压捆机 | 星光玉龙机械（湖北）有限公司 | 方草捆打捆机 | 9YFQ-2210D |  | 型式:方捆 ;捡拾宽度:2.21m;压缩室截面积(宽×高):0.1656m2;打结器数量:2个; | 捡拾器结构型式：甩刀式，打结器类型：D型绳打捆，打结器数量：2个，压缩室截面尺寸：460×360mm，配套动力：73.5- 95.6kW 工作状态外型尺寸（长*宽*高）5490*2600*1750mm，捡拾器宽度：2210mm | 160000.00 | 21600元 |  | 购机补贴(通用类) | 2022-12-31 | 鄂2018058 | 湖北省 | 评阅通过 | 初评员：通过 | 初评员：通过
收获机械 | 饲料作物收获机械 | 打（压）捆机 | 压缩室截面积（宽×高）0.162m2及以上方捆捡拾压捆机 | 星光玉龙机械（湖北）有限公司 | 方草捆打捆机 | 9YFQ-2210S |  | 型式:方捆 ;捡拾宽度:2.21m;压缩室截面积(宽×高):0.1656m2;打结器数量:2个; | 拾器结构型式：双轴甩刀式，打结器类型：D型绳打捆，打结器数量：2个，压缩室截面尺寸：460×360mm，配套动力：88.3-117.7kW 工作状态外型尺寸（长*宽*高）5465*2738*1750mm，捡拾器宽度：2210mm | 180000.00 | 21600元 |  | 购机补贴(通用类) | 2022-12-31 | 鄂2018059 | 湖北省 | 评阅通过 | 初评员：通过 | 初评员：通过
收获机械 | 饲料作物收获机械 | 打（压）捆机 | 压缩室截面积（宽×高）0.162m2及以上方捆捡拾压捆机 | 星光玉龙机械（湖北）有限公司 | 方草捆打捆机 | 9YFQC-2.2DA |  | 型式:方捆 ;捡拾宽度:2.21m;压缩室截面积(宽×高):0.1728m2;打结器数量:2个; | 挂接方式:牵引式;捡拾宽度:2210mm;捡拾器结构型式:锤爪式；喂入器结构型式:拨叉喂入机构；打结器型式：D型；打结器数量：2；压缩室截面尺寸（宽×高）：480*360mm；配套动力范围：85~110kW；捆扎方式:自动绳打捆 | 205000.00 | 21600元 |  | 购机补贴(通用类) | 2026-04-29 | T202142420167 | 湖北省 | 评阅通过 | 初评员：通过 | 初评员：通过
收获机械 | 饲料作物收获机械 | 打（压）捆机 | 压缩室截面积（宽×高）0.162m2及以上方捆捡拾压捆机 | 星光玉龙机械（湖北）有限公司 | 方草捆打捆机 | 9YFQC-2.2SA |  | 型式:方捆 ;捡拾宽度:2.21m;压缩室截面积(宽×高):0.1728m2;打结器数量:2个; | 挂接方式:牵引式;捡拾宽度:2210mm;捡拾器结构型式:锤爪式；喂入器结构型式:拨叉喂入机构；打结器型式：D型；打结器数量：2；压缩室截面尺寸（宽×高）：480*360mm；配套动力范围：95~130kW；捆扎方式:自动绳打捆 | 225000.00 | 21600元 |  | 购机补贴(通用类) | 2026-04-29 | T202142420168 | 湖北省 | 评阅通过 | 初评员：通过 | 初评员：通过
收获机械 | 饲料作物收获机械 | 打（压）捆机 | 压缩室截面积（宽×高）0.162m2及以上方捆捡拾压捆机 | 星光玉龙机械（湖北）有限公司 | 方草捆打捆机 | 9YFQC-2210D |  | 型式:方捆 ;捡拾宽度:2.21m;压缩室截面积(宽×高):0.1656m2;打结器数量:2个; | 挂接方式:牵引式;捡拾宽度:2210mm;喂入口宽度:440mm；捡拾器结构型式:甩刀式；喂入器结构型式:拨叉喂入机构；打结器型式：D型；打结器数量：2个；压缩室截面尺寸（宽×高）：460*360mm；配套动力范围：55~95kW； | 200000.00 | 21600元 |  | 购机补贴(通用类) | 2024-07-17 | 鄂2019257 | 湖北省 | 评阅通过 | 初评员：通过 | 初评员：通过
收获机械 | 饲料作物收获机械 | 打（压）捆机 | 压缩室截面积（宽×高）0.162m2及以上方捆捡拾压捆机 | 星光玉龙机械（湖北）有限公司 | 方草捆打捆机 | 9YFQC-2210S |  | 型式:方捆 ;捡拾宽度:2.21m;压缩室截面积(宽×高):0.1656m2;打结器数量:2个; | 挂接方式:牵引式;捡拾宽度:2210mm;喂入口宽度:440mm；捡拾器结构型式甩刀式；喂入器结构型式:拨叉喂入机构；打结器型式：D型；打结器数量：2个；压缩室截面尺寸（宽×高）：460*360mm；配套动力范围：95~110kW； | 220000.00 | 21600元 |  | 购机补贴(通用类) | 2024-07-17 | 鄂2019258 | 湖北省 | 评阅通过 | 初评员：通过 | 初评员：通过
收获机械 | 饲料作物收获机械 | 打（压）捆机 | 压缩室截面积（宽×高）0.162m2及以上方捆捡拾压捆机 | 星光玉龙机械（湖北）有限公司 | 方草捆打捆机 | 9YFQT-2.2 |  | 型式:方捆 ;捡拾宽度:2.218m;压缩室截面积(宽×高):0.1656m2;打结器数量:2个; | 型号名称:9YFQT-2.2方草捆打捆机,挂接方式:牵引式,捡拾宽度:2218mm,喂入口宽度:440mm,捡拾器结构型式:锤爪式,喂入器结构型式:拔叉喂入机构,打结器型式:D型,打结器数量:2,压缩室截面尺寸（宽×高）:460*360mm,配套动力范围:100-130kW,捆扎方式:自动绳打捆 | 180000.00 | 21600元 |  | 购机补贴(通用类) | 2025-12-23 | 鄂2020378 | 湖北省 | 评阅通过 | 初评员：通过 | 初评员：通过
收获机械 | 饲料作物收获机械 | 打（压）捆机 | 压缩室截面积（宽×高）0.162m2及以上方捆捡拾压捆机 | 星光玉龙机械（湖北）有限公司 | 方草捆打捆机 | 9YFQT-2.2A |  | 型式:方捆 ;捡拾宽度:2.218m;压缩室截面积(宽×高):0.1728m2;打结器数量:2个; | 型号名称:9YFQT-2.2A方草捆打捆机,挂接方式:牵引式,捡拾宽度:2218mm,捡拾器结构型式:锤爪式,喂入器结构型式:拔叉喂入机构,打结器型式:D型,打结器数量:2,压缩室截面尺寸（宽×高）:480*360mm,配套动力范围:95-135kW；捆扎方式:自动绳打捆 | 185000.00 | 21600元 |  | 购机补贴(通用类) | 2026-04-29 | T202142420166 | 湖北省 | 评阅通过 | 初评员：通过 | 初评员：通过
收获机械 | 饲料作物收获机械 | 打（压）捆机 | 压缩室截面积（宽×高）0.162m2及以上方捆捡拾压捆机 | 中国一拖集团有限公司 | 方草捆打捆机 | 9YFQ-2.2 |  | 型式:方捆 ;捡拾宽度:2.21m;压缩室截面积(宽×高):0.1656m2;打结器数量:2个; | 型式：方捆；挂接方式：牵引式；捡拾宽度：2.21m；压缩室截面积（宽X高）：0.1656m2；打结器数量：2个；配套动力范围：44.1-73.5kW。 | 85000.00 | 21600元 |  | 购机补贴(通用类) | 2024-07-17 | 鄂2019228 | 河南省 | 评阅通过 | 初评员：通过 | 初评员：通过
收获机械 | 饲料作物收获机械 | 打（压）捆机 | 压缩室截面积（宽×高）0.162m2及以上方捆捡拾压捆机 | 中国一拖集团有限公司 | 方草捆打捆机 | 9YFQ-2.2D |  | 型式:方捆 ;捡拾宽度:2.21m;压缩室截面积(宽×高):0.1656m2;打结器数量:2个; | 型式：方捆；捡拾宽度：2.21m；压缩室截面积（宽X高）：0.1656m2;打结器数量：2个；配套动力范围：73.5-95.6kW。 | 95000.00 | 21600元 |  | 购机补贴(通用类) | 2024-07-17 | 鄂2019227 | 河南省 | 评阅通过 | 初评员：通过 | 初评员：通过
收获机械 | 饲料作物收获机械 | 打（压）捆机 | 压缩室截面积（宽×高）0.162m2及以上方捆捡拾压捆机 | 中国一拖集团有限公司 | 方草捆打捆机 | 9YFQ-2.2S |  | 型式:方捆 ;捡拾宽度:2.21m;压缩室截面积(宽×高):0.1656m2;打结器数量:2个; | 型式：方捆；捡拾宽度：2.21；压缩室截面积(宽×高)：0.1656m2；打结器数量：2个；配套动力范围：88.3-117.7kW。 | 110000.00 | 21600元 |  | 购机补贴(通用类) | 2024-07-17 | 鄂2019226 | 河南省 | 评阅通过 | 初评员：通过 | 初评员：通过
收获机械 | 饲料作物收获机械 | 打（压）捆机 | 压缩室截面积（宽×高）0.162m2及以上方捆捡拾压捆机 | 中联农业机械股份有限公司（原：中联重机股份有限公司） | 牵引式方捆打捆机 | 9YF-2200 |  | 型式:方捆 ;捡拾宽度:2.2m;压缩室截面积(宽×高):0.169725m2;打结器数量:2个; | 方捆；捡拾宽度（m）：2.2；压缩室截面积（宽×高）：0.169725㎡；打结器数量：2个； | 105000.00 | 21600元 |  | 购机补贴(通用类) | 2025-12-28 | T202034698 | 安徽省 | 评阅通过 | 初评员：通过 | 初评员：通过
收获机械 | 饲料作物收获机械 | 打（压）捆机 | 压缩室截面积（宽×高）0.162m2及以上方捆捡拾压捆机 | 中联农业机械股份有限公司（原：中联重机股份有限公司） | 秸秆粉碎方草捆打捆机 | 9YF-2200S |  | 型式:方捆 ;捡拾宽度:2.2m;压缩室截面积(宽×高):0.169725m2;打结器数量:2个; | 方捆；捡拾宽度（m）：2.2；压缩室截面积（宽×高）：0.169725㎡；打结器数量：2个； | 150000.00 | 21600元 |  | 购机补贴(通用类) | 2025-12-28 | T202034697 | 安徽省 | 评阅通过 | 初评员：通过 | 初评员：通过
收获机械 | 饲料作物收获机械 | 打（压）捆机 | 压缩室截面积（宽×高）0.162m2及以上方捆捡拾压捆机 | 中联农业机械股份有限公司（原：中联重机股份有限公司） | 秸秆粉碎方草捆打捆机 | 9YF-220SS |  | 型式:方捆 ;捡拾宽度:2.22m;压缩室截面积(宽×高):0.1656m2;打结器数量:2个; | 方捆；捡拾宽度（m）：2.22；压缩室截面积（宽×高）：0.1656㎡；打结器数量：2个； | 168000.00 | 21600元 |  | 购机补贴(通用类) | 2022-12-31 | 2018TJ119 | 安徽省 | 评阅通过 | 初评员：通过 | 初评员：通过
收获机械 | 饲料作物收获机械 | 打（压）捆机 | 压缩室截面积（宽×高）0.162m2及以上方捆捡拾压捆机 | 中联农业机械股份有限公司（原：中联重机股份有限公司） | 履带自走式方草捆打捆机 | 9YZ-2200FA | 国三，4C6-82U32，全柴，功率：60kW； | 型式:方捆 ;捡拾宽度:2.2m;压缩室截面积(宽×高):0.1728m2;打结器数量:2个; | 方捆；捡拾宽度（m）：2.2；压缩室截面积（宽×高）：0.1728㎡；打结器数量：2个； | 170000.00 | 21600元 | 60 | 购机补贴(通用类) | 2022-12-31 | 2018TJ113 | 安徽省 | 评阅通过 | 初评员：通过 | 初评员：通过
收获机械 | 饲料作物收获机械 | 打（压）捆机 | 压缩室截面积（宽×高）0.162m2及以上方捆捡拾压捆机 | 中联农业机械股份有限公司（原：中联重机股份有限公司） | 履带自走式方草捆打捆机 | 9YZ-2200FB | 国三，4C6-82U32，全柴，功率：60kW； | 型式:方捆 ;捡拾宽度:2.2m;压缩室截面积(宽×高):0.1728m2;打结器数量:2个; | 方捆；捡拾宽度（m）：2.2；压缩室截面积（宽×高）：0.1728㎡；打结器数量：2个； | 168000.00 | 21600元 | 60 | 购机补贴(通用类) | 2025-07-05 | T202000420282 | 安徽省 | 评阅通过 | 初评员：通过 | 初评员：通过
收获机械 | 饲料作物收获机械 | 打（压）捆机 | 压缩室直径0.8m及以上圆捆捡拾压捆机 | 安徽银穗农业机械制造有限公司 | 圆草捆捡拾打捆机 | 4JSDK-1.2 |  | 型式:圆捆 ;捡拾宽度:1.2m;压缩室直径:0.87m;压缩室宽度:1.18m; | 圆捆；捡拾器宽度：1200mm；压缩室直径：870mm；压缩室宽度：1180mm；捡拾器结构型式：弹齿式；卷压滚筒转速：270～310r/min；卷压滚筒数量：13个；工作状态外型尺寸（长×宽×高）：2250×1740×1440mm；配套动力：36.8～51.5kW； | 40000.00 | 12000元 | 36.8 | 购机补贴(通用类) | 2022-12-31 | 2018TJ348 | 安徽省 | 评阅通过 | 初评员：通过 | 初评员：通过
收获机械 | 饲料作物收获机械 | 打（压）捆机 | 压缩室直径0.8m及以上圆捆捡拾压捆机 | 滁州禾田农业机械有限公司 | 圆草捆打捆机 | 9Y-110A(RB1100) |  | 型式:圆捆 ;捡拾宽度:1.58m;压缩室直径:1.1m;压缩室宽度:1m; | 型号：9Y-110A(RB1100)；捡拾器宽度：1580mm；捡拾器结构型式：弹齿式；卷压滚筒转速：131r/min；卷压滚筒数量：16个；工作状态外形尺寸（长×宽×高）：3640×2260×2110mm；配套动力：≥66.2kW（轮式拖拉机）。 | 265000.00 | 12000元 | 0 | 购机补贴(通用类) | 2022-12-31 | 2018TJ659 | 安徽省 | 评阅通过 | 初评员：通过 | 初评员：通过
收获机械 | 饲料作物收获机械 | 打（压）捆机 | 压缩室直径0.8m及以上圆捆捡拾压捆机 | 德州亿农宝丰农业装备有限公司 | 圆草捆打捆机 | 9YQ-1250 |  | 型式:圆捆 ;捡拾宽度:1.25m;压缩室直径:0.82m;压缩室宽度:1.25m; | 捡拾宽度=1250mm；压缩室直径=820mm；压缩室宽度=1250mm | 42000.00 | 12000元 |  | 购机补贴(通用类) | 2024-12-24 | GZNJ/TJ 2019-416 | 山东省 | 评阅通过 | 初评员：通过 | 初评员：通过
收获机械 | 饲料作物收获机械 | 打（压）捆机 | 压缩室直径0.8m及以上圆捆捡拾压捆机 | 德州亿农宝丰农业装备有限公司 | 圆草捆打捆机 | 9YQ-1280 |  | 型式:圆捆 ;捡拾宽度:1.28m;压缩室直径:0.83m;压缩室宽度:0.8m; | 捡拾宽度=1280mm；压缩室直径=830mm；压缩室宽度=800mm | 42500.00 | 12000元 |  | 购机补贴(通用类) | 2026-06-29 | T202100340493 | 山东省 | 评阅通过 | 初评员：通过 | 初评员：通过
收获机械 | 饲料作物收获机械 | 打（压）捆机 | 压缩室直径0.8m及以上圆捆捡拾压捆机 | 江苏沃得高新农业装备有限公司 | 捡拾打捆机 | 9YGQ-1000 |  | 型式:圆捆 ;捡拾宽度:2.35m;压缩室直径:0.99m;压缩室宽度:1.2m; | 圆捆；压缩室直径（mm）：990；压缩室宽度（mm）：1200；捡拾宽度（mm）:2350；挂接方式：牵引式；配套动力（kW）：≥51.5；捡拾器结构型式：弹齿式；喂入器结构型式：螺旋连续喂入机构；压缩室成捆机构型式：滚筒式；卷压滚筒数量（个）：14；卷压滚筒直径（mm）：Φ264、Φ220；缠捆方式：缠网。 | 140000.00 | 12000元 | 0 | 购机补贴(通用类) | 2025-12-28 | T202034482 | 江苏省 | 评阅通过 | 初评员：通过 | 初评员：通过
收获机械 | 饲料作物收获机械 | 打（压）捆机 | 压缩室直径0.8m及以上圆捆捡拾压捆机 | 江苏沃得高新农业装备有限公司 | 圆草捆打捆机 | 9YGQ-1000B |  | 型式:圆捆 ;捡拾宽度:2.32m;压缩室直径:0.99m;压缩室宽度:1.2m; | 圆捆；压缩室直径（mm）：990；压缩室宽度（mm）：1200；捡拾宽度（mm）:2320；挂接方式：牵引式；配套动力（kW）：≥51.5；捡拾器结构型式：弹齿式；喂入器结构型式：螺旋连续喂入机构；压缩室成捆机构型式：滚筒式；卷压滚筒数量（个）：14；卷压滚筒直径（mm）：1Φ264，13个Φ220。 | 140000.00 | 12000元 |  | 购机补贴(通用类) | 2024-10-30 | T2019320040 | 江苏省 | 评阅通过 | 初评员：通过 | 初评员：通过
收获机械 | 饲料作物收获机械 | 打（压）捆机 | 压缩室直径0.8m及以上圆捆捡拾压捆机 | 内蒙古瑞丰农牧业装备股份有限公司 | 圆草捆打捆机 | 9YG-1.4 |  | 型式:圆捆 ;捡拾宽度:1.68m;压缩室直径:1.2m;压缩室宽度:1.4m; | 捡拾宽度：1.68m 压缩室直径：1.2m 压缩室宽度1.4m | 108000.00 | 12000元 |  | 购机补贴(通用类) | 2024-12-31 | T20190606076 | 内蒙古自治区 | 评阅通过 | 初评员：通过 | 初评员：通过
收获机械 | 饲料作物收获机械 | 打（压）捆机 | 压缩室直径0.8m及以上圆捆捡拾压捆机 | 山东博通农机服务有限公司 | 圆草捆打捆机 | 9YQ-0.8 |  | 型式:圆捆 ;捡拾宽度:1.3m;压缩室直径:0.8m;压缩室宽度:1.27m; | 型号名称：9YQ-0.8型圆草捆打捆机，捡拾宽度：1300mm，压缩室宽度：1270，压缩室直径：800mm | 50000.00 | 12000元 |  | 购机补贴(通用类) | 2025-12-23 | 鄂2020419 | 山东省 | 评阅通过 | 初评员：通过 | 初评员：通过
收获机械 | 饲料作物收获机械 | 打（压）捆机 | 压缩室直径0.8m及以上圆捆捡拾压捆机 | 山东格兰农牧机械有限公司 | 捡拾圆捆机 | 9YG-1.45C |  | 型式:圆捆 ;捡拾宽度:1.45m;压缩室直径:0.85m;压缩室宽度:1m; | 型号名称 / 9YG-1.45C捡拾圆捆机 ，挂接方式 / 牵引式， 捡拾宽度 mm 1450， 捡拾器结构型式 / 弹齿式， 喂入器结构型式 / 螺旋连续喂入机构， 压缩室成捆机构型式 / 滚筒式， 压缩室宽度 mm 1000， 压缩室直径 mm 850， 卷压工作部件数量 个 滚筒 15。 | 45000.00 | 12000元 |  | 购机补贴(通用类) | 2026-04-01 | T202100230031 | 山东省 | 评阅通过 | 初评员：通过 | 初评员：通过
收获机械 | 饲料作物收获机械 | 打（压）捆机 | 压缩室直径0.8m及以上圆捆捡拾压捆机 | 山东格兰农牧机械有限公司 | 捡拾圆捆机 | 9YQ-215 |  | 型式:圆捆 ;捡拾宽度:2.15m;压缩室直径:0.95m;压缩室宽度:1m; | 型号名称 / 9YQ-215捡拾圆捆机 ，挂接方式 / 牵引式， 捡拾宽度 mm 2150 ， 捡拾器结构型式 / 甩刀式， 喂入器结构型式 / 螺旋连续喂入机构， 压缩室成捆机构型式 / 滚筒式， 压缩室宽度 mm 1000， 压缩室直径 mm 950， 卷压工作部件数量 个 滚筒 15。 | 45000.00 | 12000元 |  | 购机补贴(通用类) | 2026-04-01 | T202100230030 | 山东省 | 评阅通过 | 初评员：通过 | 初评员：通过
收获机械 | 饲料作物收获机械 | 打（压）捆机 | 压缩室直径0.8m及以上圆捆捡拾压捆机 | 山东冉沪环保科技有限公司 | 捡拾圆捆机 | 9YG-1.25D |  | 型式:圆捆 ;捡拾宽度:1.25m;压缩室直径:0.9m;压缩室宽度:1.25m; | 型号名称 / 9YG-1.25D型捡拾圆捆机 ，挂接方式 / 牵引式 ，捡拾宽度 mm 1250 ，捡拾器结构型式 / 弹齿式，卷压工作部件数量 个 滚筒 19，压缩室宽度 mm 1250， 压缩室直径 mm 900。 | 44000.00 | 12000元 |  | 购机补贴(通用类) | 2025-07-05 | T202000370267 | 山东省 | 评阅通过 | 初评员：通过 | 初评员：通过
收获机械 | 饲料作物收获机械 | 打（压）捆机 | 压缩室直径0.8m及以上圆捆捡拾压捆机 | 山东冉沪环保科技有限公司 | 捡拾圆捆机 | 9YQ-1.7C |  | 型式:圆捆 ;捡拾宽度:1.7m;压缩室直径:0.85m;压缩室宽度:1m; | 型号名称 / 9YQ-1.7C捡拾圆捆机， 挂接方式 / 牵引式 ，捡拾宽度 mm 1700 ，捡拾器结构型式 / 甩刀式， 喂入器结构型式 / 螺旋连续喂入机构， 压缩室成捆机构型式 / 滚筒式， 压缩室宽度 mm 1000， 压缩室直径 mm 850 ，卷压工作部件数量 个 滚筒 15。 | 44000.00 | 12000元 |  | 购机补贴(通用类) | 2026-04-01 | T202100230033 | 山东省 | 评阅通过 | 初评员：通过 | 初评员：通过
收获机械 | 饲料作物收获机械 | 打（压）捆机 | 压缩室直径0.8m及以上圆捆捡拾压捆机 | 山东冉沪环保科技有限公司 | 捡拾圆捆机 | 9YQ-225A |  | 型式:圆捆 ;捡拾宽度:2.25m;压缩室直径:0.9m;压缩室宽度:1.45m; | 型号名称 / 9YQ-225A型捡拾圆捆机， 挂接方式 / 牵引式 ，捡拾宽度 mm 2250， 捡拾器结构型式 / 甩刀式 ，喂入器结构型式 / 螺旋连续喂入机构 ，压缩室成捆机构型式 / 滚筒式， 压缩室宽度 mm 1450 ，压缩室直径 mm 900， 卷压工作部件数量 个 滚筒 19。 | 44000.00 | 12000元 |  | 购机补贴(通用类) | 2025-07-05 | T202000370269 | 山东省 | 评阅通过 | 初评员：通过 | 初评员：通过
收获机械 | 饲料作物收获机械 | 打（压）捆机 | 压缩室直径0.8m及以上圆捆捡拾压捆机 | 山东瑞科农业装备有限公司 | 圆草捆打捆机 | 9YQ-1250A |  | 型式:圆捆 ;捡拾宽度:1.25m;压缩室直径:0.8m;压缩室宽度:1.25m; | 捡拾器宽度：1250mm；捡拾器结构型式:弹齿式；压缩室直径：∅800mm；压缩室宽度1250mm；卷压滚筒转速:235r/min；卷压滚筒数量:17个；工作状态外形尺寸（长×宽×高）mm:2050×2250×1580；配套动力:≥40.4kw。 | 43000.00 | 12000元 |  | 购机补贴(通用类) | 2025-09-29 | T202000340472 | 山东省 | 评阅通过 | 初评员：通过 | 初评员：通过
收获机械 | 饲料作物收获机械 | 打（压）捆机 | 压缩室直径0.8m及以上圆捆捡拾压捆机 | 山东天华农业机械制造有限公司 | 圆草捆打捆机 | 9YQ-1250B |  | 型式:圆捆 ;捡拾宽度:1.25m;压缩室直径:0.8m;压缩室宽度:1.25m; | 压缩室容积：0.628 m³ 工作状态外形尺寸（长×宽×高）mm：2050×1850×1550 挂接方式：牵引式；捡拾宽度：1.25 m；捡拾器结构型式：弹齿式；压缩室成捆机构型式：滚筒式；压缩室宽度：1.25 m；压缩室直径：0.8 m；.卷压辊筒数量：15个；卷压辊筒直径：160 mm；缠捆方式：缠绳；配套动力：≥40 kW | 42000.00 | 12000元 |  | 购机补贴(通用类) | 2026-06-29 | T202100340521 | 山东省 | 评阅通过 | 初评员：通过 | 初评员：通过
收获机械 | 饲料作物收获机械 | 打（压）捆机 | 压缩室直径0.8m及以上圆捆捡拾压捆机 | 山东新圣泰机械制造有限公司 | 圆草捆打捆机 | 9YY-80 |  | 型式:圆捆 ;捡拾宽度:1.3m;压缩室直径:0.8m;压缩室宽度:1m; | 型号名称：9YY-80型圆草捆打捆机；挂接方式：牵引式；捡拾宽度1300mm；捡拾器结构型式：甩刀式；喂入器结构型式：螺旋连续喂入机构；压缩室成捆机构型式：滚筒式;压缩室宽度：1000mm；压缩室直径：800mm；卷压工作部件数量：滚筒17个；卷压滚筒直径：157mm；捆扎方式：缠绳；配套动力范围：≥40kW. | 39000.00 | 12000元 |  | 购机补贴(通用类) | 2026-06-29 | T202100370570 | 山东省 | 评阅通过 | 初评员：通过 | 初评员：通过
收获机械 | 饲料作物收获机械 | 打（压）捆机 | 压缩室直径0.8m及以上圆捆捡拾压捆机 | 天津沃能达实业有限公司 | 圆草捆打捆机 | 9YQ-1250A |  | 型式:圆捆 ;捡拾宽度:1.25m;压缩室直径:0.8m;压缩室宽度:1.25m; | 1.挂接方式：牵引式；2.捡拾宽度：1250mm；3.捡拾器结构型式：弹齿式；4.喂入器结构型式：拨叉喂入机构；5.压缩室成捆机构型式：滚筒式；6.压缩室宽度：1250mm；7.压缩室直径：800mm；8.卷压滚筒数量：17个；9.卷压滚筒直径：158mm；10.缠捆方式（绳或网）：缠绳；11.配套动力范围：≥40.4kW | 60000.00 | 12000元 | 0 | 购机补贴(通用类) | 2025-07-13 | T202012120046 | 天津市 | 评阅通过 | 初评员：通过 | 初评员：通过
收获机械 | 饲料作物收获机械 | 打（压）捆机 | 压缩室直径0.8m及以上圆捆捡拾压捆机 | 潍坊骏森农业机械制造有限公司 | 圆草捆打捆机 | 9YQ-1250 |  | 型式:圆捆 ;捡拾宽度:1.25m;压缩室直径:0.8m;压缩室宽度:1.25m; | 型号名称：9YQ-1250型圆草捆打捆机；挂接方式：牵引式；捡拾宽度：1250mm；捡拾器结构型式：弹齿式；喂入器结构型式：弹齿直接喂入；压缩室成捆机构型式：滚筒式；压缩室宽度：1250mm；压缩室直径：∅800mm；卷压滚筒数量：16个；卷压滚筒直径：∅152mm；缠捆方式：缠绳；配套动力范围（kW）：40.4～60kW； | 41000.00 | 12000元 | 0 | 购机补贴(通用类) | 2026-06-29 | T202100420608 | 山东省 | 评阅通过 | 初评员：通过 | 初评员：通过
收获机械 | 饲料作物收获机械 | 打（压）捆机 | 压缩室直径0.8m及以上圆捆捡拾压捆机 | 潍坊牧王机械有限公司 | 圆草捆打捆机 | 9YQ-0.8A |  | 型式:圆捆 ;捡拾宽度:1.27m;压缩室直径:0.8m;压缩室宽度:1.27m; | 挂接方式：牵引式；捡拾宽度（mm）:1270；捡拾器结构型式：弹齿式；喂入器结构型式：弹齿直接喂入；压缩室成捆机构型式：滚筒式；压缩室宽度（mm）：1270；压缩室直径（mm）:800；卷压滚筒数量（个）：16；卷压滚筒直径（mm）152；捆扎方式:缠绳；配套动力范围（kw）：≥29.1 | 40500.00 | 12000元 |  | 购机补贴(通用类) | 2026-04-29 | T202142420231 | 山东省 | 评阅通过 | 初评员：通过 | 初评员：通过
收获机械 | 饲料作物收获机械 | 打（压）捆机 | 压缩室直径0.8m及以上圆捆捡拾压捆机 | 潍坊牧王机械有限公司 | 圆草捆打捆机 | 9YQ-1300 |  | 型式:圆捆 ;捡拾宽度:1.3m;压缩室直径:1.03m;压缩室宽度:1.27m; | 挂接方式：牵引式；捡拾宽度：1300mm；捡拾器结构型式：弹齿式；喂入器结构型式：拨叉喂入机构；压缩室成捆机构型式：滚筒式；压缩室宽度（mm）：1270；压缩室直径（mm）：1030；压缩工作部件数量：21个；卷压滚筒直径（mm）157；捆扎方式:缠绳；配套动力范围：≥36.75KW； | 41000.00 | 12000元 |  | 购机补贴(通用类) | 2025-12-30 | T202000220961 | 山东省 | 评阅通过 | 初评员：通过 | 初评员：通过
收获机械 | 饲料作物收获机械 | 打（压）捆机 | 压缩室直径0.8m及以上圆捆捡拾压捆机 | 潍坊智胜农业装备科技有限公司 | 圆草捆打捆机 | 9YQ-1250A |  | 型式:圆捆 ;捡拾宽度:1.25m;压缩室直径:0.8m;压缩室宽度:1.25m; | 捡拾宽度：1250mm；挂接方式：牵引式；捡拾器结构型式：弹齿式；喂入器结构型式：拨叉喂入机构；压缩室成捆机构型式：滚筒式；压缩室宽度：1250mm；压缩室直径：800mm；卷压工作部件数量：17个；卷压滚筒直径：158mm；捆扎方式：缠绳；配套动力范围：≥40.4kW。 | 40600.00 | 12000元 |  | 购机补贴(通用类) | 2026-06-29 | T202100370580 | 山东省 | 评阅通过 | 初评员：通过 | 初评员：通过
收获机械 | 饲料作物收获机械 | 打（压）捆机 | 压缩室直径0.8m及以上圆捆捡拾压捆机 | 郓城县星沃机械设备制造有限公司 | 圆草捆打捆机 | 9YQ-1260 |  | 型式:圆捆 ;捡拾宽度:1.26m;压缩室直径:0.8m;压缩室宽度:0.94m; | 型号名称：9YQ-1260型圆草捆打捆机；挂接方式：牵引式；捡拾宽度：1260mm；捡拾器结构型式：弹齿式；喂入器结构型式：拨叉喂入机构；压缩室成捆机构型式：滚筒式；压缩室宽度：940mm；压缩室直径：800mm；卷压工作部件数量：滚筒 18个；卷压滚筒直径：157mm；捆扎方式：缠绳；配套动力范围：≥36.7kW | 45800.00 | 12000元 | 36.7 | 购机补贴(通用类) | 2025-12-30 | T202000371227 | 山东省 | 评阅通过 | 初评员：通过 | 初评员：通过
收获机械 | 饲料作物收获机械 | 打（压）捆机 | 压缩室直径0.8m及以上圆捆捡拾压捆机 | 郓城县星沃机械设备制造有限公司 | 圆草捆打捆机 | 9YQ-1720 |  | 型式:圆捆 ;捡拾宽度:1.72m;压缩室直径:0.8m;压缩室宽度:0.94m; | 型号名称：9YQ-1720型圆草捆打捆机；挂接方式：牵引式；捡拾宽度：1720mm；捡拾器结构型式：甩刀式；喂入器结构型式：螺旋连续喂入机构；压缩室成捆机构型式：滚筒式；压缩室宽度：940mm；压缩室直径：800mm；卷压工作部件数量：滚筒 18个；卷压滚筒直径：157mm；捆扎方式：缠绳；配套动力范围：≥55kW | 48800.00 | 12000元 | 55 | 购机补贴(通用类) | 2025-12-30 | T202000371226 | 山东省 | 评阅通过 | 初评员：通过 | 初评员：通过
收获机械 | 饲料作物收获机械 | 打（压）捆机 | 压缩室直径1m及以上圆捆捡拾压捆机 | 爱科（济宁）农业机械有限公司 | 圆草捆捡拾压捆机 | 9YG-1.25（MF RB3130F） |  | 型式:圆捆 ;捡拾宽度:1.95m;压缩室直径:1.25m;压缩室宽度:1.23m; | 挂接方式：牵引式；捡拾宽度：1950mm；捡拾器结构型式：弹齿式；喂入器结构型式：螺旋连续喂入机构；压缩室成捆机构型式：滚筒式；压缩室宽度：1230mm；压缩室直径：1250mm；卷压滚筒数量：18个；卷压滚筒直径：220mm（17个），240mm（1个）；缠捆方式（绳或网）：网；配套动力范围：≥73.5kw | 408000.00 | 16300元 | 0 | 购机补贴(通用类) | 2024-11-24 | GZNJ/TJ 2019-354 | 山东省 | 评阅通过 | 初评员：通过 | 初评员：通过
收获机械 | 饲料作物收获机械 | 打（压）捆机 | 压缩室直径1m及以上圆捆捡拾压捆机 | 成都致靖维农农业机械有限公司 | 捡拾圆捆机 | 9YYQ-1.83 |  | 型式:圆捆 ;捡拾宽度:1.83m;压缩室直径:1.25m;压缩室宽度:1.25m; | 捡拾宽度：1830 mm；配套动力范围：≥81kw；工作状态外形尺寸：4835×2440×2330 mm；结构质量：2980 kg；捡拾器结构型式：弹齿式；压缩室宽度：1250 mm；压缩室直径：1250mm；卷压滚筒数量：18。 | 188000.00 | 16300元 |  | 购机补贴(通用类) | 2024-09-02 | T201951510008 | 四川省 | 评阅通过 | 初评员：通过 | 初评员：通过
收获机械 | 饲料作物收获机械 | 打（压）捆机 | 压缩室直径1m及以上圆捆捡拾压捆机 | 成都致靖维农农业机械有限公司 | 捡拾圆捆机 | 9YYQ-1.97 |  | 型式:圆捆 ;捡拾宽度:1.975m;压缩室直径:1.25m;压缩室宽度:1.25m; | 捡拾宽度：1975 mm；配套动力范围：≥81kw；工作状态外形尺寸：4835×2440×2330 mm；结构质量：3750 kg；捡拾器结构型式：弹齿式；压缩室宽度：1250 mm；压缩室直径：1250mm；卷压滚筒数量：18。 | 208000.00 | 16300元 |  | 购机补贴(通用类) | 2025-04-13 | T202051510010 | 四川省 | 评阅通过 | 初评员：通过 | 初评员：通过
收获机械 | 饲料作物收获机械 | 打（压）捆机 | 压缩室直径1m及以上圆捆捡拾压捆机 | 滁州禾田农业机械有限公司 | 圆草捆打捆机 | 9Y-125B(L325) |  | 型式:圆捆 ;捡拾宽度:1.78m;压缩室直径:1.25m;压缩室宽度:1.2m; | 型号：9Y-125B(L325)；捡拾器宽度：1780mm；捡拾器结构型式：弹齿式；卷压滚筒转速：119r/min；卷压滚筒数量：18个；工作状态外形尺寸（长×宽×高）：3920×2560×2430mm；配套动力：≥73.5kW（轮式拖拉机）。 | 325000.00 | 16300元 | 0 | 购机补贴(通用类) | 2022-12-31 | 2018TJ660 | 安徽省 | 评阅通过 | 初评员：通过 | 初评员：通过
收获机械 | 饲料作物收获机械 | 打（压）捆机 | 压缩室直径1m及以上圆捆捡拾压捆机 | 德州亿农宝丰农业装备有限公司 | 圆草捆打捆机 | 9YQ-2260A |  | 型式:圆捆 ;捡拾宽度:2.26m;压缩室直径:1.02m;压缩室宽度:1.25m; | 捡拾宽度=2260mm；压缩室直径=1020mm；压缩室宽度=1250mm | 58000.00 | 16300元 |  | 购机补贴(通用类) | 2025-09-29 | T202000340531 | 山东省 | 评阅通过 | 初评员：通过 | 初评员：通过
收获机械 | 饲料作物收获机械 | 打（压）捆机 | 压缩室直径1m及以上圆捆捡拾压捆机 | 德州亿农宝丰农业装备有限公司 | 圆草捆打捆机 | 9YQ-2350 |  | 型式:圆捆 ;捡拾宽度:2.35m;压缩室直径:1m;压缩室宽度:1.25m; | 捡拾宽度=2350mm；压缩室直径=1000mm；压缩室宽度=1250mm | 60000.00 | 16300元 |  | 购机补贴(通用类) | 2025-09-29 | T202000340501 | 山东省 | 评阅通过 | 初评员：通过 | 初评员：通过
收获机械 | 饲料作物收获机械 | 打（压）捆机 | 压缩室直径1m及以上圆捆捡拾压捆机 | 河北春翔机械有限公司 | 圆草捆打捆机 | 9YQ-2.3 |  | 型式:圆捆 ;捡拾宽度:2.3m;压缩室直径:1m;压缩室宽度:1.25m; | 挂接方式：牵引式；捡拾宽度mm：2300；捡拾器结构型式：甩刀式；压缩室宽度mm：1250；压缩室直径mm：1000；卷压滚筒数量（个）：18；卷压滚筒直径mm：194 | 158000.00 | 16300元 |  | 购机补贴(通用类) | 2024-09-26 | GZNJ/TJ 2019-326 | 河北省 | 评阅通过 | 初评员：通过 | 初评员：通过
收获机械 | 饲料作物收获机械 | 打（压）捆机 | 压缩室直径1m及以上圆捆捡拾压捆机 | 江苏沃得高新农业装备有限公司 | 捡拾打捆机 | 9YGQ-1300 |  | 型式:圆捆 ;捡拾宽度:2.1m;压缩室直径:1.3m;压缩室宽度:1.2m; | 圆捆；压缩室直径：1300mm；压缩室宽度：1200mm；捡拾器宽度（mm）：2100；捡拾器结构型式：弹齿式；卷压滚筒转速（r/min）：124；卷压滚筒数量（个）:16；工作状态外形尺寸（长×宽×高）（mm）：4290×2830×2400；配套动力：73.5-88.8kW。 | 150000.00 | 16300元 | 0 | 购机补贴(通用类) | 2022-12-31 | 2018TJ654 | 江苏省 | 评阅通过 | 初评员：通过 | 初评员：通过
收获机械 | 饲料作物收获机械 | 打（压）捆机 | 压缩室直径1m及以上圆捆捡拾压捆机 | 克雷斯曼河北农业机械有限公司 | 圆草捆打捆机 | 9YGQ-1.0 |  | 型式:圆捆 ;捡拾宽度:2.3m;压缩室直径:1m;压缩室宽度:1.25m; | 挂接方式：牵引式； 捡拾宽度 mm：2300； 拾器结构型式 ：甩刀式； 喂入器结构型式：螺旋连续喂入机构； 压缩室成捆机构型式：滚筒式； 压缩室宽度 mm：1250； 压缩室直径 mm：1000； 卷压滚筒数量 个：18； 卷压滚筒直径 mm：214 | 56000.00 | 16300元 |  | 购机补贴(通用类) | 2024-12-29 | 鄂2019547 | 河北省 | 评阅通过 | 初评员：通过 | 初评员：通过
收获机械 | 饲料作物收获机械 | 打（压）捆机 | 压缩室直径1m及以上圆捆捡拾压捆机 | 内蒙古瑞丰农牧业装备股份有限公司 | 圆草捆打捆机 | 6111 |  | 型式:圆捆 ;捡拾宽度:1.73m;压缩室直径:1.1m;压缩室宽度:1.0m; | 捡拾宽度：1.73m 压缩室直径：1.1m 压缩室宽度1.0m | 118000.00 | 16300元 |  | 购机补贴(通用类) | 2025-12-30 | T202000150912 | 内蒙古自治区 | 评阅通过 | 初评员：通过 | 初评员：通过
收获机械 | 饲料作物收获机械 | 打（压）捆机 | 压缩室直径1m及以上圆捆捡拾压捆机 | 内蒙古瑞丰农牧业装备股份有限公司 | 圆草捆打捆机 | 9YG-1.2 |  | 型式:圆捆 ;捡拾宽度:2.03m;压缩室直径:1.2m;压缩室宽度:1.2m; | 捡拾宽度：2.03m 压缩室直径：1.2m 压缩室宽度1.2m | 198000.00 | 16300元 |  | 购机补贴(通用类) | 2021-12-31 | 部20171280 | 内蒙古自治区 | 评阅通过 | 初评员：通过 | 初评员：通过
收获机械 | 饲料作物收获机械 | 打（压）捆机 | 压缩室直径1m及以上圆捆捡拾压捆机 | 内蒙古瑞丰农牧业装备股份有限公司 | 圆草捆打捆机 | 9YG-1.4A |  | 型式:圆捆 ;捡拾宽度:1.73m;压缩室直径:1.2m;压缩室宽度:1.4m; | 捡拾宽度：1.73m 压缩室直径：1.2m 压缩室宽度1.4m | 108000.00 | 16300元 |  | 购机补贴(通用类) | 2025-12-30 | T202000150911 | 内蒙古自治区 | 评阅通过 | 初评员：通过 | 初评员：通过
收获机械 | 饲料作物收获机械 | 打（压）捆机 | 压缩室直径1m及以上圆捆捡拾压捆机 | 宁津方科农业机械有限公司 | 圆草捆打捆机 | 9YQ-1.1 |  | 型式:圆捆 ;捡拾宽度:2.4m;压缩室直径:1.1m;压缩室宽度:1.25m; | 挂接方式：牵引式； 捡拾宽度 mm：2400； 捡拾器结构型式：甩刀式； 喂入器结构型式：螺旋连续喂入机构； 压缩室成捆机构型式：滚筒式； 压缩室宽度mm：1250； 压缩室直径mm：Φ1100； 卷压工作部件数量 个：18； 卷压滚筒直径 mm ：Φ194； 捆扎方式：缠网 | 56000.00 | 16300元 |  | 购机补贴(通用类) | 2025-11-01 | 鄂2020277 | 山东省 | 评阅通过 | 初评员：通过 | 初评员：通过
收获机械 | 饲料作物收获机械 | 打（压）捆机 | 压缩室直径1m及以上圆捆捡拾压捆机 | 宁津方科农业机械有限公司 | 圆草捆打捆机 | 9YQ-1.1A |  | 型式:圆捆 ;捡拾宽度:2.3m;压缩室直径:1.1m;压缩室宽度:1.25m; | 挂接方式 ：牵引式； 捡拾宽度 mm ：2300； 捡拾器结构型式：弹齿式； 喂入器结构型式：拨叉喂入机构； 压缩室成捆机构型式：滚筒式； 压缩室宽度mm：1250； 压缩室直径mm：Φ1100； 卷压工作部件数量个：20； 卷压滚筒直径 mm ：Φ194； 捆扎方式：缠网 | 56000.00 | 16300元 |  | 购机补贴(通用类) | 2025-11-01 | 鄂2020276 | 山东省 | 评阅通过 | 初评员：通过 | 初评员：通过
收获机械 | 饲料作物收获机械 | 打（压）捆机 | 压缩室直径1m及以上圆捆捡拾压捆机 | 宁津方盛农业机械有限公司 | 圆捆捡拾打捆机 | 9YQ-230 |  | 型式:圆捆 ;捡拾宽度:2.3m;压缩室直径:1.1m;压缩室宽度:1.25m; | 挂接方式 ：牵引式 ；捡拾宽度 mm ：2300 ；捡拾器结构型式 ： 甩刀式 ；喂入器结构型式 ： 螺旋连续喂入机构 ；压缩室成捆机构型式 ：滚筒式 ；压缩室宽度 mm ：1250 ；压缩室直径 mm ：1100 ；卷压滚筒数量 个 ：18 ；卷压滚筒直径 mm ：194 ；缠捆方式（绳或网）：网 ；配套动力范围 kW： 68-120 | 56000.00 | 16300元 |  | 购机补贴(通用类) | 2023-12-31 | GZNJ/TJ 2019-208 | 山东省 | 评阅通过 | 初评员：通过 | 初评员：通过
收获机械 | 饲料作物收获机械 | 打（压）捆机 | 压缩室直径1m及以上圆捆捡拾压捆机 | 宁津县鹏宇环保节能设备有限公司 | 捡拾圆捆机 | 9YQ-1800A |  | 型式:圆捆 ;捡拾宽度:1.8m;压缩室直径:1m;压缩室宽度:1m; | 捡拾宽度=1800mm；压缩室直径=1000mm；压缩室宽度=1000mm | 55000.00 | 16300元 |  | 购机补贴(通用类) | 2023-12-31 | 部20190505 | 山东省 | 评阅通过 | 初评员：通过 | 初评员：通过
收获机械 | 饲料作物收获机械 | 打（压）捆机 | 压缩室直径1m及以上圆捆捡拾压捆机 | 宁津县鹏宇环保节能设备有限公司 | 捡拾圆捆机 | 9YQ-235 |  | 型式:圆捆 ;捡拾宽度:2.35m;压缩室直径:1.046m;压缩室宽度:1.25m; | 捡拾宽度=2350mm；压缩室直径=1046mm；压缩室宽度=1250mm | 60000.00 | 16300元 |  | 购机补贴(通用类) | 2023-12-31 | 部20190129 | 山东省 | 评阅通过 | 初评员：通过 | 初评员：通过
收获机械 | 饲料作物收获机械 | 打（压）捆机 | 压缩室直径1m及以上圆捆捡拾压捆机 | 宁津县天达润丰农机销售有限公司 | 圆草捆打捆机 | 9YQ-1800A |  | 型式:圆捆 ;捡拾宽度:1.8m;压缩室直径:1.05m;压缩室宽度:1m; | 捡拾宽度=1800mm；压缩室宽度=1000mm；压缩室直径=1050mm | 55000.00 | 16300元 |  | 购机补贴(通用类) | 2026-06-29 | T202100340507 | 山东省 | 评阅通过 | 初评员：通过 | 初评员：通过
收获机械 | 饲料作物收获机械 | 打（压）捆机 | 压缩室直径1m及以上圆捆捡拾压捆机 | 宁津县天达润丰农机销售有限公司 | 圆草捆打捆机 | 9YQ-2000A |  | 型式:圆捆 ;捡拾宽度:2m;压缩室直径:1m;压缩室宽度:1.25m; | 捡拾宽度=2000mm；压缩室宽度=1250mm；压缩室直径=1000mm | 57000.00 | 16300元 |  | 购机补贴(通用类) | 2026-06-29 | T202100340505 | 山东省 | 评阅通过 | 初评员：通过 | 初评员：通过
收获机械 | 饲料作物收获机械 | 打（压）捆机 | 压缩室直径1m及以上圆捆捡拾压捆机 | 宁津县天达润丰农机销售有限公司 | 圆草捆打捆机 | 9YQ-2000B |  | 型式:圆捆 ;捡拾宽度:2m;压缩室直径:1.02m;压缩室宽度:1.25m; | 捡拾宽度=2000mm；压缩室宽度=1250mm；压缩室直径=1020mm | 56000.00 | 16300元 |  | 购机补贴(通用类) | 2026-06-29 | T202100340506 | 山东省 | 评阅通过 | 初评员：通过 | 初评员：通过
收获机械 | 饲料作物收获机械 | 打（压）捆机 | 压缩室直径1m及以上圆捆捡拾压捆机 | 山东博通农机服务有限公司 | 圆草捆打捆机 | 9YK-2300 |  | 型式:圆捆 ;捡拾宽度:2.3m;压缩室直径:1.02m;压缩室宽度:1.27m; | 型号名称 / 9YK-2300型圆草捆打捆机 挂接方式 / 牵引式 捡拾宽度 mm 2300 捡拾器结构型式 / 甩刀式 喂入器结构型式 / 螺旋连续喂入机构 压缩室成捆机构型式 个 滚筒式 压缩室宽度 mm 1270 压缩室直径 mm 1020 卷压滚筒数量 个 23 卷压滚筒直径 mm φ152 缠捆方式（绳或网） / 麻绳 配套动力范围 kW ≥51.5 | 60000.00 | 16300元 |  | 购机补贴(通用类) | 2024-07-17 | 鄂2019214 | 山东省 | 评阅通过 | 初评员：通过 | 初评员：通过
收获机械 | 饲料作物收获机械 | 打（压）捆机 | 压缩室直径1m及以上圆捆捡拾压捆机 | 山东德广农业机械有限公司 | 圆草捆打捆机 | 9YQ-1.1A |  | 型式:圆捆 ;捡拾宽度:2.3m;压缩室直径:1.1m;压缩室宽度:1.25m; | 挂接方式： 牵引式 ； 捡拾宽度 mm ：2300 ； 捡拾器结构型式 ： 弹齿式 ； 喂入器结构型式 ： 拨叉喂入机构 ； 压缩室成捆机构型式 ： 滚筒式 ； 压缩室宽度 mm： 1250 ； 压缩室直径 mm： Φ1100 ； 卷压工作部件数量 ： 20 个； 卷压滚筒直径 mm： Φ194 ； 捆扎方式 ：缠网 ； 配套动力范围 kW： 66.2-110.3 ； | 56000.00 | 16300元 |  | 购机补贴(通用类) | 2025-09-29 | 鄂2020132 | 山东省 | 评阅通过 | 初评员：通过 | 初评员：通过
收获机械 | 饲料作物收获机械 | 打（压）捆机 | 压缩室直径1m及以上圆捆捡拾压捆机 | 山东格兰农牧机械有限公司 | 捡拾圆捆机 | 9YQ-2.3C |  | 型式:圆捆 ;捡拾宽度:2.3m;压缩室直径:1.02m;压缩室宽度:1.25m; | 型号名称 / 9YQ-2.3C捡拾圆捆机 ，挂接方式 / 牵引式 ，捡拾宽度 mm 2300， 捡拾器结构型式 / 甩刀式 ，喂入器结构型式 / 螺旋连续喂入机构， 压缩室成捆机构型式 / 滚筒式， 压缩室宽度 mm 1250， 压缩室直径 mm 1020， 卷压工作部件数量 个 滚筒 19。 | 58000.00 | 16300元 |  | 购机补贴(通用类) | 2026-04-01 | T202100230029 | 山东省 | 评阅通过 | 初评员：通过 | 初评员：通过
收获机械 | 饲料作物收获机械 | 打（压）捆机 | 压缩室直径1m及以上圆捆捡拾压捆机 | 山东华拖农业装备有限公司 | 圆草捆打捆机 | 9YJQ-2200 |  | 型式:圆捆 ;捡拾宽度:2.2m;压缩室直径:1m;压缩室宽度:1.25m; | 捡拾器宽度：2200mm；捡拾器结构型式:弹齿式；压缩室宽度：1250mm：压缩室直径：∅1000mm；压缩室容积：0.98m³；卷压滚筒转速:235r/min；卷压滚筒数量:17个；配套动力:≥73.5kw。 | 60000.00 | 16300元 |  | 购机补贴(通用类) | 2024-10-07 | GZNJ/TJ 2019-331 | 山东省 | 评阅通过 | 初评员：通过 | 初评员：通过
收获机械 | 饲料作物收获机械 | 打（压）捆机 | 压缩室直径1m及以上圆捆捡拾压捆机 | 山东华拖农业装备有限公司 | 圆草捆打捆机 | 9YQ-2300 |  | 型式:圆捆 ;捡拾宽度:2.3m;压缩室直径:1m;压缩室宽度:1.25m; | 捡拾器宽度：2300mm；捡拾器结构型式:甩刀式；压缩室宽度：1250mm：压缩室直径：∅1000mm；压缩室容积：0.98m³；卷压滚筒转速:235r/min；卷压滚筒数量:18个；工作状态外形尺寸（长×宽×高）mm:3650×2710×1900；配套动力:≥73.5kw。 | 62000.00 | 16300元 |  | 购机补贴(通用类) | 2024-10-07 | GZNJ/TJ 2019-332 | 山东省 | 评阅通过 | 初评员：通过 | 初评员：通过
收获机械 | 饲料作物收获机械 | 打（压）捆机 | 压缩室直径1m及以上圆捆捡拾压捆机 | 山东冉沪环保科技有限公司 | 捡拾圆捆机 | 9YG-1.8D |  | 型式:圆捆 ;捡拾宽度:1.8m;压缩室直径:1.02m;压缩室宽度:1.25m; | 型号名称 / 9YG-1.8D捡拾圆捆机 ，挂接方式 / 牵引式 ，捡拾宽度 mm 1800，/ 捡拾器结构型式 / 弹齿式， 喂入器结构型式 / 螺旋连续喂入机构， 压缩室成捆机构型式 / 滚筒式 ，压缩室宽度 mm 1250， 压缩室直径 mm 1020 ，卷压工作部件数量 个 滚筒 19。 | 57000.00 | 16300元 |  | 购机补贴(通用类) | 2026-04-01 | T202100230032 | 山东省 | 评阅通过 | 初评员：通过 | 初评员：通过
收获机械 | 饲料作物收获机械 | 打（压）捆机 | 压缩室直径1m及以上圆捆捡拾压捆机 | 山东瑞科农业装备有限公司 | 圆草捆打捆机 | 9YJQ-1Z |  | 型式:圆捆 ;捡拾宽度:2.18m;压缩室直径:1m;压缩室宽度:1.25m; | 捡拾器宽度：2180mm；捡拾器结构型式:弹齿式；压缩室宽度：1250mm：压缩室直径：∅1000mm；压缩室容积：0.98m³；卷压滚筒转速:235r/min；卷压滚筒数量:15个；工作状态外形尺寸（长×宽×高）mm:3400×2900×1900；配套动力:73.5～132.5kw。 | 63000.00 | 16300元 |  | 购机补贴(通用类) | 2026-04-29 | T202142420162 | 山东省 | 评阅通过 | 初评员：通过 | 初评员：通过
收获机械 | 饲料作物收获机械 | 打（压）捆机 | 压缩室直径1m及以上圆捆捡拾压捆机 | 山东瑞科农业装备有限公司 | 圆草捆打捆机 | 9YJQ-2200 |  | 型式:圆捆 ;捡拾宽度:2.2m;压缩室直径:1m;压缩室宽度:1.25m; | 捡拾器宽度：2200mm；捡拾器结构型式:弹齿式；压缩室宽度：1250mm：压缩室直径：1000mm；卷压滚筒转速:235r/min；卷压滚筒数量:15个；工作状态外形尺寸（长×宽×高）mm：3400×2900×1900；配套动力:≥73.5kw。 | 59000.00 | 16300元 |  | 购机补贴(通用类) | 2024-08-05 | GZNJ/TJ 2019-247 | 山东省 | 评阅通过 | 初评员：通过 | 初评员：通过
收获机械 | 饲料作物收获机械 | 打（压）捆机 | 压缩室直径1m及以上圆捆捡拾压捆机 | 山东瑞科农业装备有限公司 | 圆草捆打捆机 | 9YQ-1A |  | 型式:圆捆 ;捡拾宽度:2.15m;压缩室直径:1m;压缩室宽度:1.25m; | 捡拾器宽度：2150mm；捡拾器结构型式:甩刀式；压缩室宽度：1250mm：压缩室直径：∅1000mm；压缩室容积：0.98m³；卷压滚筒转速:235r/min；卷压滚筒数量:18个；工作状态外形尺寸（长×宽×高）mm:3650×2710×1900；配套动力:73.5～132.5kw。 | 62000.00 | 16300元 |  | 购机补贴(通用类) | 2026-04-29 | T202142420163 | 山东省 | 评阅通过 | 初评员：通过 | 初评员：通过
收获机械 | 饲料作物收获机械 | 打（压）捆机 | 压缩室直径1m及以上圆捆捡拾压捆机 | 山东瑞科农业装备有限公司 | 圆草捆打捆机 | 9YQ-2300 |  | 型式:圆捆 ;捡拾宽度:2.3m;压缩室直径:1m;压缩室宽度:1.25m; | 捡拾器宽度：2300mm；捡拾器结构型式:甩刀式；压缩室宽度：1250mm：压缩室直径：∅1000mm；卷压滚筒转速:235r/min；卷压滚筒数量:18个；工作状态外形尺寸（长×宽×高）mm:3650×2710×1900；配套动力:≥73.5kw。 | 60000.00 | 16300元 |  | 购机补贴(通用类) | 2023-12-31 | GZNJ/TJ 2019-018 | 山东省 | 评阅通过 | 初评员：通过 | 初评员：通过
收获机械 | 饲料作物收获机械 | 打（压）捆机 | 压缩室直径1m及以上圆捆捡拾压捆机 | 山东瑞科农业装备有限公司 | 圆草捆打捆机 | 9YQC-2210 |  | 型式:圆捆 ;捡拾宽度:2.21m;压缩室直径:1.1m;压缩室宽度:1.2m; | 捡拾器宽度：2210mm；捡拾器结构型式:甩刀式；压缩室宽度：1200mm：压缩室直径：∅1100mm；卷压滚筒转速:185r/min；卷压滚筒数量:18个；工作状态外形尺寸（长×宽×高）mm：4660×2960×3350；配套动力:≥110kw。 | 67000.00 | 16300元 |  | 购机补贴(通用类) | 2023-12-31 | GZNJ/TJ 2019-016 | 山东省 | 评阅通过 | 初评员：通过 | 初评员：通过
收获机械 | 饲料作物收获机械 | 打（压）捆机 | 压缩室直径1m及以上圆捆捡拾压捆机 | 山东瑞科农业装备有限公司 | 圆草捆打捆机 | 9YZ-2250A | 发动机型号：YC4DK100-T301，功率：73.5kw,生产企业：广西玉柴机器股份有限公司，排放标准：第三阶段； 选装发动机型号：4C6-110C31，功率：81kw,生产企业：安徽全柴动力股份有限公司，排放标准：第三阶段； 选装发动机型号：YC4DK120-T301，功率：88kw,生产企业：广西玉柴机器股份有限公司，排放标准：第三阶段。 | 型式:圆捆 ;捡拾宽度:2.25m;压缩室直径:1m;压缩室宽度:1.25m; | 捡拾器宽度：2250m；，捡拾器结构型式:弹齿式；压缩室宽度：1250mm：压缩室直径：∅1000mm；卷压滚筒转速:235r/min；卷压滚筒数量:18个；工作状态外形尺寸（长×宽×高）mm：5180×2700×2770；配套动力:73.5（选装81、88）kw。 | 70000.00 | 16300元 |  | 购机补贴(通用类) | 2023-12-31 | GZNJ/TJ 2019-022 | 山东省 | 评阅通过 | 初评员：通过 | 初评员：通过
收获机械 | 饲料作物收获机械 | 打（压）捆机 | 压缩室直径1m及以上圆捆捡拾压捆机 | 山东天华农业机械制造有限公司 | 圆捆捡拾打捆机 | 9YQ-230 |  | 型式:圆捆 ;捡拾宽度:2.3m;压缩室直径:1m;压缩室宽度:1.25m; | 挂接方式 ：牵引式 ； 捡拾宽度 mm ：2300 ； 捡拾器结构型式 ：甩刀式 ； 喂入器结构型式 ：螺旋连续喂入机构 ； 压缩室成捆机构型式 ： 滚筒式 ； 压缩室宽度 mm ：1250 ； 压缩室直径 mm ：1000 ； 卷压滚筒数量 ： 18 个； 卷压滚筒直径 mm： 195 ； 缠捆方式（绳或网） ： 网 ； 配套动力范围 kW： ≥75 ； | 56000.00 | 16300元 |  | 购机补贴(通用类) | 2024-08-22 | GZNJ/TJ 2019-260 | 山东省 | 评阅通过 | 初评员：通过 | 初评员：通过
收获机械 | 饲料作物收获机械 | 打（压）捆机 | 压缩室直径1m及以上圆捆捡拾压捆机 | 山东铁甲农牧机械制造有限公司 | 圆捆捡拾打捆机 | 9YQ-1.0 |  | 型式:圆捆 ;捡拾宽度:2.3m;压缩室直径:1.25m;压缩室宽度:1.05m; | 挂接方式:牵引式,捡拾宽度:2300mm,捡拾器结构型式:甩刀式,喂入器结构型式:螺旋连续喂入机构 压缩室成捆机构型式:滚筒式,压缩室宽度:1250mm,压缩室直径:1050mm 卷压工作部件数量:18个滚筒，卷压滚筒直径：190mm，捆扎方式：缠网，配套动力范围（kW）：68～120 | 260000.00 | 16300元 | 0 | 购机补贴(通用类) | 2026-06-29 | T202100370549 | 山东省 | 评阅通过 | 初评员：通过 | 初评员：通过
收获机械 | 饲料作物收获机械 | 打（压）捆机 | 压缩室直径1m及以上圆捆捡拾压捆机 | 山东新圣泰机械制造有限公司 | 圆草捆打捆机 | 9YY-100 |  | 型式:圆捆 ;捡拾宽度:1.8m;压缩室直径:1m;压缩室宽度:1.25m; | 型号名称：9YY-100型圆草捆打捆机；挂接方式：牵引式；捡拾宽度1800mm；捡拾器结构型式：甩刀式；喂入器结构型式：螺旋连续喂入机构；压缩室成捆机构型式：滚筒式;压缩室宽度：1250mm；压缩室直径：1000mm；卷压工作部件数量：滚筒25个；卷压滚筒直径：157mm；捆扎方式：缠绳；配套动力范围：≥66.2kW. | 54000.00 | 16300元 |  | 购机补贴(通用类) | 2026-06-29 | T202100370571 | 山东省 | 评阅通过 | 初评员：通过 | 初评员：通过
收获机械 | 饲料作物收获机械 | 打（压）捆机 | 压缩室直径1m及以上圆捆捡拾压捆机 | 天津轩禾农业机械制造有限公司 | 圆草捆打捆机 | 9YG-1240 |  | 型式:圆捆 ;捡拾宽度:1.916m;压缩室直径:1.2m;压缩室宽度:1.2m; | 9YG-1240型圆草捆打捆机是由捡拾器、压缩室、缠捆机构等组成。挂接方式：牵引式；捡拾器宽度：1916mm；捡拾器结构型式：弹齿式；喂入器结构型式：螺旋连续喂入机构；压缩室成捆机构型式：辊筒式；压缩室宽度：1200mm；压缩室直径：1200mm，卷压滚筒数量：16；卷压滚筒直径：259mm。 | 198000.00 | 16300元 |  | 购机补贴(通用类) | 2025-07-13 | T202012120044 | 天津市 | 评阅通过 | 初评员：通过 | 初评员：通过
收获机械 | 饲料作物收获机械 | 打（压）捆机 | 压缩室直径1m及以上圆捆捡拾压捆机 | 潍坊创丰农业装备有限公司 | 圆草捆打捆机 | 9YQ-2300 | 0 | 型式:圆捆 ;捡拾宽度:2.3m;压缩室直径:1m;压缩室宽度:1.25m; | 捡拾器宽度：2300mm；捡拾器结构型式:甩刀式；压缩室宽度：1250mm：压缩室直径：∅1000mm；压缩室容积：0.98m³卷压滚筒数量:18个；工作状态外形尺寸（长×宽×高）mm:3200×2700×1900；配套动力:≥73.5kw。 | 60000.00 | 16300元 | 0 | 购机补贴(通用类) | 2025-09-29 | T202000340491 | 山东省 | 评阅通过 | 初评员：通过 | 初评员：通过
收获机械 | 饲料作物收获机械 | 打（压）捆机 | 压缩室直径1m及以上圆捆捡拾压捆机 | 潍坊雷泰机械有限公司 | 圆草捆打捆机 | 9YJQ-2200 |  | 型式:圆捆 ;捡拾宽度:2.2m;压缩室直径:1m;压缩室宽度:1.25m; | 捡拾器宽度：2200mm；捡拾器结构型式:弹齿式；压缩室宽度：1250mm：压缩室直径：1000mm；卷压滚筒转速:235r/min；卷压滚筒数量:15个工作状态外形尺寸（长×宽×高）mm：3400×2900×1900；；配套动力:≥73.5kw。 | 59000.00 | 16300元 |  | 购机补贴(通用类) | 2024-08-05 | GZNJ/TJ 2019-248 | 山东省 | 评阅通过 | 初评员：通过 | 初评员：通过
收获机械 | 饲料作物收获机械 | 打（压）捆机 | 压缩室直径1m及以上圆捆捡拾压捆机 | 潍坊雷泰机械有限公司 | 圆草捆打捆机 | 9YQ-2300 |  | 型式:圆捆 ;捡拾宽度:2.3m;压缩室直径:1m;压缩室宽度:1.25m; | 捡拾器宽度：2300mm；捡拾器结构型式:甩刀式；卷压滚筒转速:235r/min；卷压滚筒数量:18个；压缩室宽度：1250mm：压缩室直径：1000mm；工作状态外形尺寸（长×宽×高）mm：3650×2710×1900；配套动力:≥73.5kw。 | 60000.00 | 16300元 |  | 购机补贴(通用类) | 2023-12-31 | GZNJ/TJ 2019-027 | 山东省 | 评阅通过 | 初评员：通过 | 初评员：通过
收获机械 | 饲料作物收获机械 | 打（压）捆机 | 压缩室直径1m及以上圆捆捡拾压捆机 | 潍坊雷泰机械有限公司 | 圆草捆打捆机 | 9YQC-2210 |  | 型式:圆捆 ;捡拾宽度:2.21m;压缩室直径:1.1m;压缩室宽度:1.2m; | 捡拾器宽度：2210mm；捡拾器结构型式:甩刀式；压缩室宽度：1200mm：压缩室直径：1100mm；卷压滚筒转速:185r/min；卷压滚筒数量:18个；工作状态外形尺寸（长×宽×高）mm:4660×2960×3350；配套动力:≥110kw。 | 65000.00 | 16300元 |  | 购机补贴(通用类) | 2023-12-31 | GZNJ/TJ 2019-025 | 山东省 | 评阅通过 | 初评员：通过 | 初评员：通过
收获机械 | 饲料作物收获机械 | 打（压）捆机 | 压缩室直径1m及以上圆捆捡拾压捆机 | 潍坊雷泰机械有限公司 | 圆草捆打捆机 | 9YZ-2250A | 发动机型号：YC4DK100-T301、标定功率：73.5kw、制造商：广西玉柴机器股份有限公司、排放阶段：第三阶段； 选装发动机型号：4C6-110C31、标定功率：81kw、制造商：安徽全柴动力股份有限公司、排放阶段：第三阶段； 选装发动机型号：YC4DK120-T301、标定功率：88kw、制造商：广西玉柴机器股份有限公司、排放阶段：第三阶段。 | 型式:圆捆 ;捡拾宽度:2.25m;压缩室直径:1m;压缩室宽度:1.25m; | 捡拾器宽度：2250mm；捡拾器结构型式:弹齿式；压缩室宽度：1250mm：压缩室直径：1000mm；卷压滚筒转速:235r/min；卷压滚筒数量:18个；工作状态外形尺寸（长×宽×高）mm:5180×2700×2770；配套动力:73.5kw（选装81kW；88kW | 70000.00 | 16300元 |  | 购机补贴(通用类) | 2023-12-31 | GZNJ/TJ 2019-031 | 山东省 | 评阅通过 | 初评员：通过 | 初评员：通过
收获机械 | 饲料作物收获机械 | 打（压）捆机 | 压缩室直径1m及以上圆捆捡拾压捆机 | 潍坊鲁鹏机械有限公司 | 圆草捆打捆机 | 9YQ-2250 | 无 | 型式:圆捆 ;捡拾宽度:2.25m;压缩室直径:1m;压缩室宽度:1.25m; | 捡拾宽度：2.25m 捡拾器结构型式：甩刀式 喂入器结构型式：螺旋连续喂入机构 压缩室成捆机构型式：滚筒式 压缩室宽度：1250mm 压缩室直径：1000mm 卷压滚筒数量：18个 配套动力范围（KW):66.2-110.3 压缩室截面尺寸（宽*高）mm*1250*1000 | 75000.00 | 16300元 | 0 | 购机补贴(通用类) | 2024-12-29 | 鄂2019510 | 山东省 | 评阅通过 | 初评员：通过 | 初评员：通过
收获机械 | 饲料作物收获机械 | 打（压）捆机 | 压缩室直径1m及以上圆捆捡拾压捆机 | 潍坊三田农业装备有限公司 | 圆草捆打捆机 | 9YK-2300 |  | 型式:圆捆 ;捡拾宽度:2.3m;压缩室直径:1.25m;压缩室宽度:1m; | 型号名称：9YK-2300型圆草捆打捆机；挂接方式：牵引式；捡拾宽度：2300mm；捡拾器结构型式：甩刀式；喂入器结构型式：螺旋连续喂入机构；压缩室成捆机构型式：滚筒式；压缩室宽度：1000mm；压缩室直径：1250mm；卷压工作部件数量：18个；卷压滚筒直径：222mm；捆扎方式：缠网；配套动力范围：≥51.5kW | 55000.00 | 16300元 | 0 | 购机补贴(通用类) | 2025-12-30 | T202000231055 | 山东省 | 评阅通过 | 初评员：通过 | 初评员：通过
收获机械 | 饲料作物收获机械 | 打（压）捆机 | 压缩室直径1m及以上圆捆捡拾压捆机 | 潍坊智胜农业装备科技有限公司 | 圆草捆打捆机 | 9YQ-2300 |  | 型式:圆捆 ;捡拾宽度:2.3m;压缩室直径:1.0m;压缩室宽度:1.25m; | 捡拾宽度：2300mm；捡拾器结构型式：甩刀式；卷压滚筒转速：235r/min；卷压滚筒数量：18个；工作状态外形尺寸（长×宽×高）2890mm×2700mm×1920mm；配套动力范围（kW）：≥73.5kW；压缩室宽度：1250mm；压缩室直径：1000mm。 | 54600.00 | 16300元 |  | 购机补贴(通用类) | 2023-12-31 | GZNJ/TJ 2019-059 | 山东省 | 评阅通过 | 初评员：通过 | 初评员：通过
收获机械 | 饲料作物收获机械 | 打（压）捆机 | 压缩室直径1m及以上圆捆捡拾压捆机 | 星光玉龙机械（湖北）有限公司 | 圆草捆打捆机 | 9YYD-1.25 |  | 型式:圆捆 ;捡拾宽度:1.96m;压缩室直径:1.2m;压缩室宽度:1.23m; | 型号名称：9YYD-1.25圆草捆打捆机，挂接方式：牵引式，捡拾宽度：1960mm，捡拾器结构型式：弹齿式，喂入器结构型式：螺旋连续喂入，压缩室成捆机构型式：滚筒式，压缩室宽度：1230mm，压缩室直径：1200mm，卷压滚筒数量：18个，卷压滚筒直径：222mm ，缠捆方式（绳或网）：网，配套动力范围：75-100KW； | 320000.00 | 16300元 |  | 购机补贴(通用类) | 2024-11-15 | 鄂2019450 | 湖北省 | 评阅通过 | 初评员：通过 | 初评员：通过
收获机械 | 饲料作物收获机械 | 打（压）捆机 | 压缩室直径1m及以上圆捆捡拾压捆机 | 郓城县星沃机械设备制造有限公司 | 圆草捆打捆机 | 9YQ-2250 |  | 型式:圆捆 ;捡拾宽度:2.25m;压缩室直径:1m;压缩室宽度:1.45m; | 型号名称：9YQ-2250型圆草捆打捆机；挂接方式：牵引式；捡拾宽度：2250mm；捡拾器结构型式：甩刀式；喂入器结构型式：螺旋连续喂入机构；压缩室成捆机构型式：滚筒式；压缩室宽度：1450mm；压缩室直径：1000mm；卷压工作部件数量：滚筒 21个；卷压滚筒直径：157mm；捆扎方式：缠绳；配套动力范围：≥80kW | 65280.00 | 16300元 | 80 | 购机补贴(通用类) | 2025-12-30 | T202000371241 | 山东省 | 评阅通过 | 初评员：通过 | 初评员：通过
收获机械 | 饲料作物收获机械 | 打（压）捆机 | 压缩室直径1.2m及以上圆捆捡拾压捆机 | 德州申湖机械制造有限公司 | 捡拾圆捆机 | 9YG-1.25 |  | 型式:圆捆 ;捡拾宽度:2.25m;压缩室直径:1.25m;压缩室宽度:1.25m; | 配型号名称 / 9YG-1.25型捡拾圆捆机， 挂接方式 / 牵引式 ，捡拾宽度 mm 2250， 捡拾器结构型式 / 弹齿式， 喂入器结构型式 / 螺旋连续喂入机构， 压缩室成捆机构型式 / 滚筒式， 压缩室宽度 mm 1250， 压缩室直径 mm 1250， 卷压工作部件数量 个 滚筒 19， 卷压滚筒直径 mm 195， 捆扎方式 / 缠网 ，配套动力范围 kW ≥73。 | 85000.00 | 24300元 |  | 购机补贴(通用类) | 2025-07-05 | T202000370265 | 山东省 | 评阅通过 | 初评员：通过 | 初评员：通过
收获机械 | 饲料作物收获机械 | 打（压）捆机 | 压缩室直径1.2m及以上圆捆捡拾压捆机 | 德州申湖机械制造有限公司 | 捡拾圆捆机 | 9YG-1.4 |  | 型式:圆捆 ;捡拾宽度:2.25m;压缩室直径:1.25m;压缩室宽度:1.4m; | 型号名称 / 9YG-1.4型捡拾圆捆机， 挂接方式 / 牵引式， 捡拾宽度 mm 2250， 捡拾器结构型式 / 弹齿式 ，喂入器结构型式 / 螺旋连续喂入机构， 压缩室成捆机构型式 / 滚筒式， 压缩室宽度 mm 1400， 压缩室直径 mm 1250 ，卷压工作部件数量 个 滚筒 19。 | 85000.00 | 24300元 |  | 购机补贴(通用类) | 2025-07-05 | T202000370266 | 山东省 | 评阅通过 | 初评员：通过 | 初评员：通过
收获机械 | 饲料作物收获机械 | 打（压）捆机 | 压缩室直径1.2m及以上圆捆捡拾压捆机 | 德州申湖机械制造有限公司 | 捡拾圆捆机 | 9YQ-225 |  | 型式:圆捆 ;捡拾宽度:2.25m;压缩室直径:1.25m;压缩室宽度:1.25m; | 型号名称 / 9YQ-225型捡拾圆捆机， 挂接方式 / 牵引式 ，捡拾宽度 mm 2250， 捡拾器结构型式 / 甩刀式 ，喂入器结构型式 / 螺旋连续喂入机构 ，压缩室成捆机构型式 / 滚筒式， 压缩室宽度 mm 1250， 压缩室直径 mm 1250 ，卷压滚筒数量 个 滚筒 19。 | 85000.00 | 24300元 |  | 购机补贴(通用类) | 2024-10-24 | T201937370112 | 山东省 | 评阅通过 | 初评员：通过 | 初评员：通过
收获机械 | 饲料作物收获机械 | 打（压）捆机 | 压缩室直径1.2m及以上圆捆捡拾压捆机 | 德州万康机械设备有限公司 | 圆草捆打捆机 | 9YQ-1.25 |  | 型式:圆捆 ;捡拾宽度:2.25m;压缩室直径:1.25m;压缩室宽度:1.25m; | 挂接方式 ： 牵引式； 捡拾宽度 mm ：2250； 压缩室宽度 mm ：1250； 压缩室直径 mm ：Φ1250 ； 卷压工作部件数量 个 ：18 ； 卷压滚筒直径 mm ：Φ220 ； 捆扎方式 ： 缠网 ； 配套动力范围 kW： 66.2-110.3 ； 捡拾器结构型式：弹齿式； 喂入器结构型式：螺旋连续喂入机构； 压缩室成捆机构型式：滚筒式 | 81500.00 | 24300元 |  | 购机补贴(通用类) | 2025-09-29 | 鄂2020135 | 山东省 | 评阅通过 | 初评员：通过 | 初评员：通过
收获机械 | 饲料作物收获机械 | 打（压）捆机 | 压缩室直径1.2m及以上圆捆捡拾压捆机 | 德州亿农宝丰农业装备有限公司 | 圆草捆打捆机 | 9YQ-2220 |  | 型式:圆捆 ;捡拾宽度:2.22m;压缩室直径:1.3m;压缩室宽度:1.25m; | 捡拾宽度=2220mm；压缩室直径=1300mm；压缩室宽度=1250mm | 85000.00 | 24300元 |  | 购机补贴(通用类) | 2025-09-29 | T202000340529 | 山东省 | 评阅通过 | 初评员：通过 | 初评员：通过
收获机械 | 饲料作物收获机械 | 打（压）捆机 | 压缩室直径1.2m及以上圆捆捡拾压捆机 | 德州亿农宝丰农业装备有限公司 | 圆草捆打捆机 | 9YQ-2260 |  | 型式:圆捆 ;捡拾宽度:2.26m;压缩室直径:1.3m;压缩室宽度:1.25m; | 捡拾宽度=2260mm；压缩室直径=1300mm；压缩室宽度=1250mm | 82000.00 | 24300元 |  | 购机补贴(通用类) | 2024-12-24 | GZNJ/TJ 2019-415 | 山东省 | 评阅通过 | 初评员：通过 | 初评员：通过
收获机械 | 饲料作物收获机械 | 打（压）捆机 | 压缩室直径1.2m及以上圆捆捡拾压捆机 | 敦化市汇众商贸有限公司 | 圆草捆打捆机 | 9YQ-230D |  | 型式:圆捆 ;捡拾宽度:2.3m;压缩室直径:1.25m;压缩室宽度:1.25m; | 挂接方式：牵引式；捡拾宽度：2300mm；捡拾器结构型式：甩刀式；喂入器结构型式：螺旋连续喂入机构；压缩室成捆机构型式：滚筒式；压缩室宽度：1250mm；压缩室直径：1250mm；卷压工作部件数量：19个；卷压滚筒直径：200mm；捆扎方式：网；配套动力范围：66.2-110.3kW。 | 81600.00 | 24300元 |  | 购机补贴(通用类) | 2025-08-09 | T202022220151 | 吉林省 | 评阅通过 | 初评员：通过 | 初评员：通过
收获机械 | 饲料作物收获机械 | 打（压）捆机 | 压缩室直径1.2m及以上圆捆捡拾压捆机 | 河北星沃农业机械制造有限公司 | 圆草捆打捆机 | 9YQ-1.25 |  | 型式:圆捆 ;捡拾宽度:2.25m;压缩室直径:1.25m;压缩室宽度:1.25m; | 挂接方式 ：牵引式 捡拾宽度 mm：2250； 捡拾器结构型式：甩刀式； 喂入器结构型式：拨叉喂入机构； 压缩室成捆机构型式：滚筒式； 压缩室宽度mm：1250； 压缩室直径mmΦ：1250； 卷压工作部件数量 个：21； 卷压滚筒直径 mm： Φ194； 捆扎方式 ：缠网 | 82000.00 | 24300元 |  | 购机补贴(通用类) | 2025-09-29 | 鄂2020141 | 河北省 | 评阅通过 | 初评员：通过 | 初评员：通过
收获机械 | 饲料作物收获机械 | 打（压）捆机 | 压缩室直径1.2m及以上圆捆捡拾压捆机 | 菏泽市天艺农业机械制造有限公司 | 圆捆捡拾打捆机 | 9YQ-2300 |  | 型式:圆捆 ;捡拾宽度:2.3m;压缩室直径:1.22m;压缩室宽度:1.25m; | 压缩室容积：1.46 m³ 配套动力范围（kW）：≥65；工作状态外形尺寸（长×宽×高）mm ：3000×2700×2050；结构质量（kg）：2250；捡拾器结构型式：弹齿式；压缩室宽度：1.25 m；压缩室直径：1.22 mm；卷压辊筒数量：19个；卷压辊筒直径：190 mm；挂接方式：牵引式；捡拾宽度：2.3 m；缠捆方式：缠网； | 84000.00 | 24300元 |  | 购机补贴(通用类) | 2025-12-30 | T202000341152 | 山东省 | 评阅通过 | 初评员：通过 | 初评员：通过
收获机械 | 饲料作物收获机械 | 打（压）捆机 | 压缩室直径1.2m及以上圆捆捡拾压捆机 | 菏泽市天艺农业机械制造有限公司 | 秸秆捡拾打捆机 | 9YZD-1200 |  | 型式:圆捆 ;捡拾宽度:2.25m;压缩室直径:1.2m;压缩室宽度:1.2m; | 挂接方式 ：牵引式 ； 捡拾宽度 mm ：2250 ； 捡拾器结构型式 ：甩刀式 ； 喂入器结构型式 ：链耙喂入机构 ； 压缩室成捆机构型式 ： 滚筒式 ； 压缩室宽度 mm ：1200 ； 压缩室直径 mm ：1200 ； 卷压滚筒数量 ： 23 个； 卷压滚筒直径 mm： 157 ； 缠捆方式（绳或网） ： 网 ； 配套动力范围 kW： ≥90 ； | 83000.00 | 24300元 |  | 购机补贴(通用类) | 2024-08-22 | GZNJ/TJ 2019-253 | 山东省 | 评阅通过 | 初评员：通过 | 初评员：通过
收获机械 | 饲料作物收获机械 | 打（压）捆机 | 压缩室直径1.2m及以上圆捆捡拾压捆机 | 黑龙江德沃科技开发有限公司 | 圆捆打捆机 | 9YG-2200D |  | 型式:圆捆 ;捡拾宽度:2.24m;压缩室直径:1.25m;压缩室宽度:1.23m; | 型号：9YG-2200D；捡拾器结构型式：弹齿式；捡拾宽度：2240mm，卷压滚筒转速：118r/min，卷压滚筒数量：18个，工作状态外形尺寸（长×宽×高）：4850×3160×2350mm，配套动力：73.5-132.3kW。 | 178000.00 | 24300元 | 73.5 | 购机补贴(通用类) | 2022-12-31 | 黑垦鉴2018157 | 黑龙江 | 评阅通过 | 初评员：通过 | 初评员：通过
收获机械 | 饲料作物收获机械 | 打（压）捆机 | 压缩室直径1.2m及以上圆捆捡拾压捆机 | 黑龙江德沃科技开发有限公司 | 圆捆打捆机 | 9YG-2300D |  | 型式:圆捆 ;捡拾宽度:2.3m;压缩室直径:1.22m;压缩室宽度:1.23m; | 型号名称：9YG-2300D圆捆打捆机，挂接方式：牵引式，捡拾宽度：2300mm，喂入口宽度：1230mm，捡拾器结构型式：弹齿式，喂入器结构型式：螺旋连续喂入机构，压缩室成捆机构型式：滚筒式，压缩室宽度：1230mm，压缩室直径：1220mm，卷压工作部件数量：18个，卷压滚筒直径：221mm，配套动力范围：≥88.2kW，捆扎方式：缠网。 | 178000.00 | 24300元 |  | 购机补贴(通用类) | 2026-06-15 | T20210606024 | 黑龙江 | 评阅通过 | 初评员：通过 | 初评员：通过
收获机械 | 饲料作物收获机械 | 打（压）捆机 | 压缩室直径1.2m及以上圆捆捡拾压捆机 | 呼伦贝尔市蒙力农牧业机械制造有限公司 | 圆草捆打捆机 | 9YG-1.25B |  | 型式:圆捆 ;捡拾宽度:2.21m;压缩室直径:1.2m;压缩室宽度:1.4m; | 捡拾宽度：2210mm；捡拾器结构型式：弹齿式；卷压滚筒数量：18个；压缩室成捆机构型式：滚筒式；压缩室宽度：1400mm；压缩室直径：1200mm；配套动力范围：≥81kw | 208000.00 | 24300元 | 0 | 购机补贴(通用类) | 2025-12-30 | T202000150890 | 内蒙古自治区 | 评阅通过 | 初评员：通过 | 初评员：通过
收获机械 | 饲料作物收获机械 | 打（压）捆机 | 压缩室直径1.2m及以上圆捆捡拾压捆机 | 呼伦贝尔市蒙力农牧业机械制造有限公司 | 圆草捆打捆机 | 9YG-2.2 |  | 型式:圆捆 ;捡拾宽度:2.21m;压缩室直径:1.2m;压缩室宽度:1.23m; | 捡拾宽度：2210mm；捡拾器结构型式：弹齿式；卷压滚筒数量：18个；压缩室成捆机构型式：滚筒式；压缩室宽度：1230mm；压缩室直径：1200mm；配套动力范围：≥81kw | 205000.00 | 24300元 | 0 | 购机补贴(通用类) | 2025-12-30 | T202000150888 | 内蒙古自治区 | 评阅通过 | 初评员：通过 | 初评员：通过
收获机械 | 饲料作物收获机械 | 打（压）捆机 | 压缩室直径1.2m及以上圆捆捡拾压捆机 | 呼伦贝尔市蒙力农牧业机械制造有限公司 | 圆草捆打捆机 | 9YG-2.2B |  | 型式:圆捆 ;捡拾宽度:2.21m;压缩室直径:1.23m;压缩室宽度:1.4m; | 捡拾宽度：2210mm；捡拾器结构型式：弹齿式；压缩室成捆机构型式：滚筒式；压缩室宽度：1400mm；压缩室直径：1230mm；卷压工作部件数量：18个；配套动力范围：≥81kw | 185000.00 | 24300元 | 0 | 购机补贴(通用类) | 2025-12-30 | T202000150895 | 内蒙古自治区 | 评阅通过 | 初评员：通过 | 初评员：通过
收获机械 | 饲料作物收获机械 | 打（压）捆机 | 压缩室直径1.2m及以上圆捆捡拾压捆机 | 呼伦贝尔市蒙拓农机科技股份有限公司 | 圆草捆打捆机 | 9YG-1.3A |  | 型式:圆捆 ;捡拾宽度:2.24m;压缩室直径:1.2m;压缩室宽度:1.4m; | 捡拾器宽度：2240mm，卷压滚筒转速：135r/min，卷压滚筒数量：16个，压缩室宽度：1400mm，压缩室直径：Φ1200mm，挂接方式：牵引式，捡拾器结构型式：弹齿式，喂入器结构型式：螺旋连续喂入机构，压缩室成捆机构型式：滚筒式，卷压滚筒直径：Φ249mm,工作状态外形尺寸(长×宽×高)：4500mm×2980mm×2400mm，配套动力：≥80kW。 | 230000.00 | 24300元 | 80 | 购机补贴(通用类) | 2021-12-31 | 部20170064 | 内蒙古自治区 | 评阅通过 | 初评员：通过 | 初评员：推广鉴定报告、详细配置参数、投档技术参数、检测报告之间的数据不符合，请将完整的数据进行填报。 检测报告不完整，请将完整的基础报告进行填报。
收获机械 | 饲料作物收获机械 | 打（压）捆机 | 压缩室直径1.2m及以上圆捆捡拾压捆机 | 淮滨县雨顺农业科技有限公司 | 圆草捆打捆机 | 9YQ-1.2 |  | 型式:圆捆 ;捡拾宽度:2.27m;压缩室直径:1.2m;压缩室宽度:1.225m; | 挂接方式 ：牵引式； 捡拾宽度 mm ：2270； 喂入口宽度mm：1226； 捡拾器结构型式：弹齿式； 喂入器结构型式：螺旋连续喂入机构； 压缩室成捆机构型式：滚筒式； 压缩室宽度mm：1225； 压缩室直径mm：Φ1200； 卷压工作部件数量 个：18； 卷压滚筒直径 mm：Φ222； 捆扎方式 ：缠网 | 98000.00 | 24300元 |  | 购机补贴(通用类) | 2025-12-23 | 鄂2020455 | 河南省 | 评阅通过 | 初评员：通过 | 初评员：通过
收获机械 | 饲料作物收获机械 | 打（压）捆机 | 压缩室直径1.2m及以上圆捆捡拾压捆机 | 吉林省冠科机械制造有限公司 | 圆捆打捆机 | 9YGT-1.2 |  | 型式:圆捆 ;捡拾宽度:2.25m;压缩室直径:1.25m;压缩室宽度:1.5m; | 捡拾器结构型式:弹齿式；卷压滚筒转速:135r/min；卷压滚筒数量；14个；工作状态外形尺寸(长×宽×高):4350×2630×2470mm；配套动力≥58.8kW，捡拾器宽度：2250mm,压缩室直径1.25m，压缩室宽度1.5m | 175000.00 | 24300元 |  | 购机补贴(通用类) | 2021-12-31 | 吉农机鉴2017-045 | 吉林省 | 评阅通过 | 初评员：通过 | 初评员：通过
收获机械 | 饲料作物收获机械 | 打（压）捆机 | 压缩室直径1.2m及以上圆捆捡拾压捆机 | 吉林省冠科机械制造有限公司 | 圆捆打捆机 | 9YGT-1.4 |  | 型式:圆捆 ;捡拾宽度:2.25m;压缩室直径:1.2m;压缩室宽度:1.4m; | 捡拾器结构型式:弹齿式；卷压滚筒数量；18个；工作状态外形尺寸(长×宽×高):4300×2920×2150mm；配套动力≥88kW，捡拾器宽度：2.25m,压缩室直径1.2m，压缩室宽度1.4m | 218000.00 | 24300元 |  | 购机补贴(通用类) | 2026-06-29 | T202100220305 | 吉林省 | 评阅通过 | 初评员：通过 | 初评员：通过
收获机械 | 饲料作物收获机械 | 打（压）捆机 | 压缩室直径1.2m及以上圆捆捡拾压捆机 | 江苏沃得高新农业装备有限公司 | 圆草捆打捆机 | 9YG-1.2A |  | 型式:圆捆 ;捡拾宽度:2.32m;压缩室直径:1.32m;压缩室宽度:1.2m; | 圆捆；压缩室直径（mm）：1320；压缩室宽度（mm）：1200；捡拾宽度（mm）:2320；配套动力（kW）：≥75；挂接方式：牵引式；捡拾器结构型式：弹齿式；喂入器结构型式：螺旋连续喂入机构；压缩室成捆机构型式：滚筒式；卷压工作部件数量（个）：16；卷压滚筒直径（mm）：307、264；捆扎方式：缠网。 | 162000.00 | 24300元 | 0 | 购机补贴(通用类) | 2026-03-29 | T202132320100 | 江苏省 | 评阅通过 | 初评员：通过 | 初评员：通过
收获机械 | 饲料作物收获机械 | 打（压）捆机 | 压缩室直径1.2m及以上圆捆捡拾压捆机 | 江苏沃得高新农业装备有限公司 | 捡拾打捆机 | 9YGQ-1300A |  | 型式:圆捆 ;捡拾宽度:2.35m;压缩室直径:1.3m;压缩室宽度:1.2m; | 圆捆；压缩室直径：1300mm；压缩室宽度：1200mm；捡拾宽度:2.35m；工作状态外形尺寸（长×宽×高）（mm）：4300×3100×2400；卷压滚筒转速（r/min）：124;卷压滚筒数量：16个；配套拖拉机动力：≥73.5；驱动方式：拖拉机牵引。 | 160000.00 | 24300元 | 0 | 购机补贴(通用类) | 2021-12-31 | 2017TJ227 | 江苏省 | 评阅通过 | 初评员：通过 | 初评员：通过
收获机械 | 饲料作物收获机械 | 打（压）捆机 | 压缩室直径1.2m及以上圆捆捡拾压捆机 | 江苏沃得高新农业装备有限公司 | 圆草捆打捆机 | 9YGQ-1300C |  | 型式:圆捆 ;捡拾宽度:2.32m;压缩室直径:1.31m;压缩室宽度:1.2m; | 圆捆；压缩室直径（mm）：1310；压缩室宽度（mm）：1200；捡拾宽度（mm）:2320；配套动力（kW）：≥73.5；挂接方式：牵引式；捡拾器结构型式：弹齿式；喂入器结构型式：螺旋连续喂入机构；压缩室成捆机构型式：滚筒式；卷压滚筒数量（个）：16；卷压滚筒直径（mm）：1Φ307，15个Φ264。 | 162000.00 | 24300元 | 0 | 购机补贴(通用类) | 2024-10-30 | T2019320038 | 江苏省 | 评阅通过 | 初评员：通过 | 初评员：通过
收获机械 | 饲料作物收获机械 | 打（压）捆机 | 压缩室直径1.2m及以上圆捆捡拾压捆机 | 辽宁海阔机械设备制造有限公司 | 圆草捆打捆机 | 9YH-1.25A6 |  | 型式:圆捆 ;捡拾宽度:2.2m;压缩室直径:1.21m;压缩室宽度:1.25m; | 挂接方式：牵引式 捡拾宽度：2200mm 捡拾器结构型式：弹齿式 喂入器结构型式：转子式 压缩室成捆机构型式：滚筒式 压缩室宽度：1250mm 压缩室直径：1210mm 卷压工作部件数量：18个 卷压滚筒直径：222mm 捆扎方式：缠网 配套动力范围：111.85-150.59kW | 268000.00 | 24300元 |  | 购机补贴(通用类) | 2025-12-01 | T20202121134 | 辽宁省 | 评阅通过 | 初评员：通过 | 初评员：通过
收获机械 | 饲料作物收获机械 | 打（压）捆机 | 压缩室直径1.2m及以上圆捆捡拾压捆机 | 龙江艺盛农业机械制造有限公司 | 捡拾圆捆打捆机 | 9YG-1.3 |  | 型式:圆捆 ;捡拾宽度:2.4m;压缩室直径:1.23m;压缩室宽度:1.235m; | 挂技方式：牵引式 捡拾宽度：2400mm 喂入口宽度：1230mm 捡拾器结构形式：弹齿式 喂入器结构型式：螺旋连续喂入机构 压缩室成捆机构型式：滚筒式 压缩室宽度：1235mm 压缩室直径：1230mm 卷压滚筒数量：18个 卷压滚筒直径：222mm 缠捆方式（绳或网）：网 配套动力范围：≥66.2KW | 98000.00 | 24300元 |  | 购机补贴(通用类) | 2025-10-27 | T20200606111 | 黑龙江 | 评阅通过 | 初评员：通过 | 初评员：通过
收获机械 | 饲料作物收获机械 | 打（压）捆机 | 压缩室直径1.2m及以上圆捆捡拾压捆机 | 龙江艺盛农业机械制造有限公司 | 圆草捆打捆机 | 9YG-1.3A |  | 型式:圆捆 ;捡拾宽度:2.3m;压缩室直径:1.25m;压缩室宽度:1.3m; | 挂接方式:牵引式 捡拾宽度:2300mm 捡拾器结构型式:甩刀式 喂入器结构型式:螺旋连续喂入机构 压缩室成捆机构型式:滚筒式 压缩室宽度:1300mm 压缩室直径:1250mm 卷压滚筒数量:19个 卷压滚筒直径:222mm 缠捆方式:缠网 配套动力范围: ≥73.5KW | 82000.00 | 24300元 |  | 购机补贴(通用类) | 2026-06-23 | T20210606022 | 黑龙江 | 评阅通过 | 初评员：通过 | 初评员：通过
收获机械 | 饲料作物收获机械 | 打（压）捆机 | 压缩室直径1.2m及以上圆捆捡拾压捆机 | 龙江艺盛农业机械制造有限公司 | 捡拾圆捆打捆机 | 9YG-1.4 |  | 型式:圆捆 ;捡拾宽度:2.26m;压缩室直径:1.2m;压缩室宽度:1.4m; | 挂接方式:牵引式 捡拾宽度:2260mm 捡拾器结构型式:弹齿式 喂入器结构型式:螺旋连续喂入机构 压缩室成捆机构型式:滚筒式 压缩室宽度:1400mm 压缩室直径:1200mm 卷压滚筒数量:18个 卷压滚筒直径:222mm 缠捆方式:网 配套动力范围:59~100KW | 108000.00 | 24300元 |  | 购机补贴(通用类) | 2026-06-15 | T20210606023 | 黑龙江 | 评阅通过 | 初评员：通过 | 初评员：通过
收获机械 | 饲料作物收获机械 | 打（压）捆机 | 压缩室直径1.2m及以上圆捆捡拾压捆机 | 内蒙古瑞丰农牧业装备股份有限公司 | 圆草捆打捆机 | 9YG-1.2A |  | 型式:圆捆 ;捡拾宽度:2.26m;压缩室直径:1.2m;压缩室宽度:1.2m; | 捡拾宽度：2.26m 压缩室直径：1.2m 压缩室宽度1.2m | 188000.00 | 24300元 |  | 购机补贴(通用类) | 2025-12-30 | T202000150914 | 内蒙古自治区 | 评阅通过 | 初评员：通过 | 初评员：通过
收获机械 | 饲料作物收获机械 | 打（压）捆机 | 压缩室直径1.2m及以上圆捆捡拾压捆机 | 内蒙古瑞丰农牧业装备股份有限公司 | 圆草捆打捆机 | 9YG-1.4D |  | 型式:圆捆 ;捡拾宽度:2.26m;压缩室直径:1.2m;压缩室宽度:1.4m; | 捡拾宽度：2.26m 压缩室直径：1.2m 压缩室宽度1.4m | 198000.00 | 24300元 |  | 购机补贴(通用类) | 2021-12-31 | 部20171281 | 内蒙古自治区 | 评阅通过 | 初评员：通过 | 初评员：通过
收获机械 | 饲料作物收获机械 | 打（压）捆机 | 压缩室直径1.2m及以上圆捆捡拾压捆机 | 内蒙古瑞丰农牧业装备股份有限公司 | 圆草捆打捆机 | 9YG-1.4S |  | 型式:圆捆 ;捡拾宽度:2.26m;压缩室直径:1.2m;压缩室宽度:1.4m; | 捡拾宽度：2.26m 压缩室直径：1.2m 压缩室宽度1.4m | 248000.00 | 24300元 |  | 购机补贴(通用类) | 2025-12-30 | T202000150910 | 内蒙古自治区 | 评阅通过 | 初评员：通过 | 初评员：通过
收获机械 | 饲料作物收获机械 | 打（压）捆机 | 压缩室直径1.2m及以上圆捆捡拾压捆机 | 内蒙古瑞丰农牧业装备股份有限公司 | 圆草捆打捆机 | 9YG-1.4V |  | 型式:圆捆 ;捡拾宽度:2.26m;压缩室直径:1.2m;压缩室宽度:1.4m; | 捡拾宽度：2.26m 压缩室直径：1.2m 压缩室宽度1.4m | 158000.00 | 24300元 |  | 购机补贴(通用类) | 2025-12-30 | T202000150913 | 内蒙古自治区 | 评阅通过 | 初评员：通过 | 初评员：通过
收获机械 | 饲料作物收获机械 | 打（压）捆机 | 压缩室直径1.2m及以上圆捆捡拾压捆机 | 内蒙古瑞丰农牧业装备股份有限公司 | 秸秆圆捆机 | 9YGJ-1.2 |  | 型式:圆捆 ;捡拾宽度:2.26m;压缩室直径:1.2m;压缩室宽度:1.2m; | 捡拾宽度：2.26m 压缩室直径：1.2m 压缩室宽度1.2m | 268000.00 | 24300元 |  | 购机补贴(通用类) | 2021-12-31 | 部20171282 | 内蒙古自治区 | 评阅通过 | 初评员：通过 | 初评员：通过
收获机械 | 饲料作物收获机械 | 打（压）捆机 | 压缩室直径1.2m及以上圆捆捡拾压捆机 | 宁津县久丰环保机械有限公司 | 捡拾圆捆机 | 9YQ-235 |  | 型式:圆捆 ;捡拾宽度:2.25m;压缩室直径:1.2m;压缩室宽度:1.25m; | 捡拾器宽度：2250mm，捡拾器结构型式：甩刀式，卷压滚筒数量：18个，工作状态外形尺寸（长×宽×高):3600mm×2650mm×2000mm，配套动力：非固定式≥73.5kw,成型草捆尺寸:1250mm×1250mm，压缩室直径：1200mm，压缩室宽度：1250mm（详情见推广鉴定产品信息变更确认报告） | 0.00 | 24300元 | 0 | 购机补贴(通用类) | 2023-12-31 | 部20190686 | 山东省 | 评阅通过 | 初评员：通过 | 初评员：通过
收获机械 | 饲料作物收获机械 | 打（压）捆机 | 压缩室直径1.2m及以上圆捆捡拾压捆机 | 宁津益农久丰农业机械制造有限公司 | 圆草捆打捆机 | 9YQ-1.25D |  | 型式:圆捆 ;捡拾宽度:2.4m;压缩室直径:1.25m;压缩室宽度:1.25m; | 挂接方式：牵引式； 捡拾宽度 mm：2400； 捡拾器结构型式：弹齿式； 喂入器结构型式：螺旋连续喂入机构； 压缩室成捆机构型式个 ：滚筒式； 压缩室宽度mm：1250； 压缩室直径mm：φ1250； 卷压工作部件数量 个：滚筒20个； 卷压滚筒直径 mm：φ194； 捆扎方式：缠网 | 82000.00 | 24300元 |  | 购机补贴(通用类) | 2026-04-29 | T202142420156 | 山东省 | 评阅通过 | 初评员：通过 | 初评员：通过
收获机械 | 饲料作物收获机械 | 打（压）捆机 | 压缩室直径1.2m及以上圆捆捡拾压捆机 | 宁津益农久丰农业机械制造有限公司 | 圆草捆打捆机 | 9YQ-1.3 |  | 型式:圆捆 ;捡拾宽度:2.3m;压缩室直径:1.3m;压缩室宽度:1.4m; | 挂接方式 ：牵引式； 捡拾宽度 mm：2300； 捡拾器结构型式：甩刀式； 喂入器结构型式：螺旋连续喂入机构； 压缩室成捆机构型式：滚筒式； 压缩室宽度mm：1400； 压缩室直径mm：Φ1300； 卷压工作部件数量 个：16； 卷压滚筒直径 mm ：Φ294； 捆扎方式：缠网 | 83000.00 | 24300元 |  | 购机补贴(通用类) | 2025-09-29 | 鄂2020131 | 山东省 | 评阅通过 | 初评员：通过 | 初评员：通过
收获机械 | 饲料作物收获机械 | 打（压）捆机 | 压缩室直径1.2m及以上圆捆捡拾压捆机 | 山东博通农机服务有限公司 | 圆草捆打捆机 | 9YQ-1.25 |  | 型式:圆捆 ;捡拾宽度:2.3m;压缩室直径:1.25m;压缩室宽度:1.25m; | 型号名称：9YQ-1.25型圆草捆打捆机，挂接方式：牵引式，捡拾宽度：2300，压缩室宽度：1250mm，压缩室直径：1250mm | 88000.00 | 24300元 |  | 购机补贴(通用类) | 2025-12-23 | 鄂2020420 | 山东省 | 评阅通过 | 初评员：通过 | 初评员：通过
收获机械 | 饲料作物收获机械 | 打（压）捆机 | 压缩室直径1.2m及以上圆捆捡拾压捆机 | 山东川国机械制造有限公司 | 圆草捆打捆机 | 9YGJ-2210 |  | 型式:圆捆 ;捡拾宽度:2.21m;压缩室直径:1.25m;压缩室宽度:1.25m; | 配套动力范围（kW）：≥73.5kW；捡拾宽度：2210mm；捡拾器结构型式：弹齿式；压缩室直径：1250mm；压缩室宽度：1250mm；卷压滚筒数量：18个；卷压滚筒直径：222mm. | 82000.00 | 24300元 |  | 购机补贴(通用类) | 2025-01-18 | GZNJ/TJ 2019-435 | 山东省 | 评阅通过 | 初评员：通过 | 初评员：通过
收获机械 | 饲料作物收获机械 | 打（压）捆机 | 压缩室直径1.2m及以上圆捆捡拾压捆机 | 山东川国机械制造有限公司 | 圆草捆打捆机 | 9YQ-2300 |  | 型式:圆捆 ;捡拾宽度:2.3m;压缩室直径:1.25m;压缩室宽度:1.25m; | 配套动力范围（kW）：≥73.5kW；捡拾宽度：2300mm；捡拾器结构型式：甩刀式；压缩室直径：1250mm；压缩室宽度：1250mm；卷压滚筒数量：19个；卷压滚筒直径：222mm. | 82000.00 | 24300元 |  | 购机补贴(通用类) | 2025-01-18 | GZNJ/TJ 2019-434 | 山东省 | 评阅通过 | 初评员：通过 | 初评员：通过
收获机械 | 饲料作物收获机械 | 打（压）捆机 | 压缩室直径1.2m及以上圆捆捡拾压捆机 | 山东德广农业机械有限公司 | 圆草捆打捆机 | 9YQ-1.3A |  | 型式:圆捆 ;捡拾宽度:2.3m;压缩室直径:1.3m;压缩室宽度:1.4m; | 挂接方式： 牵引式 ； 捡拾宽度 mm： 2300 ； 捡拾器结构型式 ： 弹齿式 ； 喂入器结构型式 ： 拨叉喂入机构 ； 压缩室成捆机构型式 ： 滚筒式 ； 压缩室宽度 mm ：1400 ； 压缩室直径 mm ：Φ1300 ； 卷压工作部件数量 ： 16 个； 卷压滚筒直径 mm ：Φ294 ； 捆扎方式： 缠网 ； 配套动力范围 kW： 66.2-110.3 ； | 83000.00 | 24300元 |  | 购机补贴(通用类) | 2025-09-29 | 鄂2020133 | 山东省 | 评阅通过 | 初评员：通过 | 初评员：通过
收获机械 | 饲料作物收获机械 | 打（压）捆机 | 压缩室直径1.2m及以上圆捆捡拾压捆机 | 山东格兰农牧机械有限公司 | 捡拾圆捆机 | 9YQ-225D |  | 型式:圆捆 ;捡拾宽度:2.25m;压缩室直径:1.25m;压缩室宽度:1.4m; | 型号名称 / 9YQ-225D型捡拾圆捆机 ，挂接方式 / 牵引式 ，捡拾宽度 mm 2250， 捡拾器结构型式 / 甩刀式， 喂入器结构型式 / 螺旋连续喂入机构， 压缩室成捆机构型式 / 滚筒式， 压缩室宽度 mm 1400 ，压缩室直径 mm 1250， 卷压工作部件数量 个 滚筒 19。 | 85000.00 | 24300元 |  | 购机补贴(通用类) | 2025-07-05 | T202000370254 | 山东省 | 评阅通过 | 初评员：通过 | 初评员：通过
收获机械 | 饲料作物收获机械 | 打（压）捆机 | 压缩室直径1.2m及以上圆捆捡拾压捆机 | 山东昊骏机械有限公司 | 圆草捆打捆机 | 9YQ-2300 |  | 型式:圆捆 ;捡拾宽度:2.3m;压缩室直径:1.25m;压缩室宽度:1.25m; | 圆捆；压缩室直径：1.25m；压缩室宽度：1.25m；捡拾宽度：2.3m | 82000.00 | 24300元 |  | 购机补贴(通用类) | 2026-06-29 | T202100370565 | 山东省 | 评阅通过 | 初评员：通过 | 初评员：通过
收获机械 | 饲料作物收获机械 | 打（压）捆机 | 压缩室直径1.2m及以上圆捆捡拾压捆机 | 山东牧威农业装备有限公司 | 捡拾圆捆机 | 9YG-1.25A |  | 型式:圆捆 ;捡拾宽度:2.25m;压缩室直径:1.25m;压缩室宽度:1.25m; | 挂接方式：牵引式。捡拾宽度：2250mm。捡拾器结构型式：弹齿式。喂入器结构型式：螺旋连续喂入机构。压缩室成捆机构型式：滚筒式。压缩室宽度：1250mm。压缩室直径：1250mm。卷压工作部件数量：滚筒 19个。卷压滚筒直径：195mm。捆扎方式：缠网。配套动力范围：≥73kW | 168000.00 | 24300元 |  | 购机补贴(通用类) | 2026-06-29 | T202100370575 | 山东省 | 评阅通过 | 初评员：通过 | 初评员：通过
收获机械 | 饲料作物收获机械 | 打（压）捆机 | 压缩室直径1.2m及以上圆捆捡拾压捆机 | 山东牧威农业装备有限公司 | 捡拾圆捆机 | 9YQ-225A |  | 型式:圆捆 ;捡拾宽度:2.25m;压缩室直径:1.25m;压缩室宽度:1.25m; | 挂接方式：牵引式。捡拾宽度：2250mm。捡拾器结构型式：甩刀式。喂入器结构型式：螺旋连续喂入机构。压缩室成捆机构型式：滚筒式。压缩室宽度：1250mm。压缩室直径：1250mm。卷压工作部件数量：滚筒 19个。卷压滚筒直径：195mm。捆扎方式：缠网。配套动力范围：≥73kW | 168000.00 | 24300元 |  | 购机补贴(通用类) | 2026-06-29 | T202100370574 | 山东省 | 评阅通过 | 初评员：通过 | 初评员：通过
收获机械 | 饲料作物收获机械 | 打（压）捆机 | 压缩室直径1.2m及以上圆捆捡拾压捆机 | 山东普沃农业装备有限公司 | 圆草捆打捆机 | 9YGQ-2300 |  | 型式:圆捆 ;捡拾宽度:2.3m;压缩室直径:1.25m;压缩室宽度:1.25m; | 捡拾器宽度：2300mm；捡拾器结构型式:甩刀式；压缩室宽度：1250mm：压缩室直径：∅1250mm；压缩室容积：1.53m³；卷压滚筒转速:235r/min；卷压滚筒数量:19个；工作状态外形尺寸（长×宽×高）mm:3200×2800×2350；配套动力:≥73.5kw。 | 83000.00 | 24300元 | 0 | 购机补贴(通用类) | 2025-09-29 | T202000340533 | 山东省 | 评阅通过 | 初评员：通过 | 初评员：通过
收获机械 | 饲料作物收获机械 | 打（压）捆机 | 压缩室直径1.2m及以上圆捆捡拾压捆机 | 山东普沃农业装备有限公司 | 圆草捆打捆机 | 9YJQ-2210 |  | 型式:圆捆 ;捡拾宽度:2.21m;压缩室直径:1.25m;压缩室宽度:1.25m; | 捡拾器宽度：2210mm；捡拾器结构型式:弹齿式；压缩室宽度：1250mm：压缩室直径：∅1250mm；压缩室容积：1.53m³；卷压滚筒转速:235r/min；工作状态外形尺寸（长×宽×高）mm:4350×3030×2320;卷压滚筒数量:18个；配套动力:≥73.5kw。 | 82000.00 | 24300元 | 0 | 购机补贴(通用类) | 2025-09-29 | T202000340532 | 山东省 | 评阅通过 | 初评员：通过 | 初评员：通过
收获机械 | 饲料作物收获机械 | 打（压）捆机 | 压缩室直径1.2m及以上圆捆捡拾压捆机 | 山东瑞科农业装备有限公司 | 圆草捆打捆机 | 9YGQ-2300A |  | 型式:圆捆 ;捡拾宽度:2.3m;压缩室直径:1.25m;压缩室宽度:1.3m; | 捡拾器宽度：2300mm；捡拾器结构型式:甩刀式；压缩室宽度：1300mm：压缩室直径：∅1250mm；压缩室容积：1.59m³；卷压滚筒转速:320r/min；卷压滚筒数量:19个；工作状态外形尺寸（长×宽×高）mm:3300×3050×2250；配套动力:≥73.5kw。 | 85000.00 | 24300元 |  | 购机补贴(通用类) | 2025-09-29 | T202000340474 | 山东省 | 评阅通过 | 初评员：通过 | 初评员：通过
收获机械 | 饲料作物收获机械 | 打（压）捆机 | 压缩室直径1.2m及以上圆捆捡拾压捆机 | 山东瑞科农业装备有限公司 | 圆草捆打捆机 | 9YJQ-2200A |  | 型式:圆捆 ;捡拾宽度:2.2m;压缩室直径:1.25m;压缩室宽度:1.3m; | 捡拾器宽度：2200mm；捡拾器结构型式:弹齿式；压缩室宽度：1300mm：压缩室直径：∅1250mm；压缩室容积：1.59m³；卷压滚筒转速:320r/min；工作状态外形尺寸（长×宽×高）mm:3500×2800×2200;卷压滚筒数量:17个；配套动力:≥73.5kw。 | 84000.00 | 24300元 |  | 购机补贴(通用类) | 2025-09-29 | T202000340473 | 山东省 | 评阅通过 | 初评员：通过 | 初评员：通过
收获机械 | 饲料作物收获机械 | 打（压）捆机 | 压缩室直径1.2m及以上圆捆捡拾压捆机 | 山东天鹅棉业机械股份有限公司 | 圆草捆打捆机 | 9YT-2.2C |  | 型式:圆捆 ;捡拾宽度:2.2m;压缩室直径:1.2m;压缩室宽度:1.4m; | 圆草捆；捡拾宽度：2.2m；压缩室直径：1.2m；压缩室宽度:1.4m;捡拾器结构型式：弹齿式 | 185000.00 | 24300元 | 105 | 购机补贴(通用类) | 2023-12-31 | 鄂2019182 | 山东省 | 评阅通过 | 初评员：通过 | 初评员：通过
收获机械 | 饲料作物收获机械 | 打（压）捆机 | 压缩室直径1.2m及以上圆捆捡拾压捆机 | 山东天鹅棉业机械股份有限公司 | 圆草捆打捆机 | 9YT-2.2D |  | 型式:圆捆 ;捡拾宽度:2.2m;压缩室直径:1.2m;压缩室宽度:1.4m; | 圆草捆；捡拾宽度：2.2m；压缩室直径：1.2m；压缩室宽度:1.4m;捡拾器结构型式：弹齿式 | 340000.00 | 24300元 | 105 | 购机补贴(通用类) | 2023-12-31 | 鄂2019181 | 山东省 | 评阅通过 | 初评员：通过 | 初评员：通过
收获机械 | 饲料作物收获机械 | 打（压）捆机 | 压缩室直径1.2m及以上圆捆捡拾压捆机 | 山东天华农业机械制造有限公司 | 秸秆捡拾打捆机 | 9YQ-2250 |  | 型式:圆捆 ;捡拾宽度:2.25m;压缩室直径:1.3m;压缩室宽度:1.25m; | 草捆体积：1.66 m³ ；工作状态外形尺寸（长×宽×高）mm：3600×2600×2300； 挂接方式：牵引式；捡拾宽度：2.25 m；捡拾器结构型式：甩刀式；压缩室成捆机构型式：滚筒式；压缩室宽度：1.25 m；压缩室直径：1.3 m；喂入器结构型式:螺旋连续喂入;卷压辊筒数量：23个；卷压辊筒直径：195 mm;缠捆方式：缠网；配套动力：≥75 kW | 82000.00 | 24300元 |  | 购机补贴(通用类) | 2026-06-29 | T202100340523 | 山东省 | 评阅通过 | 初评员：通过 | 初评员：通过
收获机械 | 饲料作物收获机械 | 打（压）捆机 | 压缩室直径1.2m及以上圆捆捡拾压捆机 | 山东天华农业机械制造有限公司 | 圆捆捡拾打捆机 | 9YQ-2300 |  | 型式:圆捆 ;捡拾宽度:2.3m;压缩室直径:1.2m;压缩室宽度:1.25m; | 草捆体积：1.41 m³ ；工作状态外形尺寸（长×宽×高）mm：3200× 2500×2200 mm 挂接方式：牵引式；捡拾宽度：2.3 m；捡拾器结构型式：弹齿式；压缩室成捆机构型式：滚筒式；压缩室宽度：1.25 m；压缩室直径：1.2 m；喂入器结构型式:螺旋连续喂入;卷压辊筒数量：21个；卷压辊筒直径：195 mm;缠捆方式：缠网；配套动力：≥65 kW | 82000.00 | 24300元 |  | 购机补贴(通用类) | 2026-06-29 | T202100340537 | 山东省 | 评阅通过 | 初评员：通过 | 初评员：通过
收获机械 | 饲料作物收获机械 | 打（压）捆机 | 压缩室直径1.2m及以上圆捆捡拾压捆机 | 山东天华农业机械制造有限公司 | 圆草捆打捆机 | 9YYQ-2250 |  | 型式:圆捆 ;捡拾宽度:2.25m;压缩室直径:1.3m;压缩室宽度:1.2m; | 挂接方式： 牵引式 ； 捡拾宽度 mm ：2250 ； 捡拾器结构型式 ：弹齿式 ； 喂入器结构型式 ： 螺旋连续喂入机构 ； 压缩室成捆机构型式 /：滚筒式 ； 压缩室宽度 mm ：1200 ； 压缩室直径 mm ：1300 ； 卷压滚筒数量 ：16 个 卷压滚筒直径 mm： 260 ； 缠捆方式（绳或网） ： 网 ； 配套动力范围 kW： ≥100 ； | 83000.00 | 24300元 |  | 购机补贴(通用类) | 2024-08-22 | GZNJ/TJ 2019-261 | 山东省 | 评阅通过 | 初评员：通过 | 初评员：通过
收获机械 | 饲料作物收获机械 | 打（压）捆机 | 压缩室直径1.2m及以上圆捆捡拾压捆机 | 山东天华农业机械制造有限公司 | 秸秆捡拾打捆机 | 9YZD-1200 |  | 型式:圆捆 ;捡拾宽度:2.25m;压缩室直径:1.2m;压缩室宽度:1.2m; | 挂接方式 ： 牵引式 ； 捡拾宽度 mm： 2250 ； 捡拾器结构型式 ： 甩刀式 ； 喂入器结构型式 ：链耙喂入机构 ； 压缩室成捆机构型式 ： 滚筒式 ； 压缩室宽度 mm ：1200 ； 压缩室直径 mm ：1200 ； 卷压滚筒数量 ：23 个； 卷压滚筒直径 mm ：157 ； 缠捆方式（绳或网）： 网 ； 配套动力范围 kW ：≥90 ； | 83000.00 | 24300元 |  | 购机补贴(通用类) | 2024-08-22 | GZNJ/TJ 2019-258 | 山东省 | 评阅通过 | 初评员：通过 | 初评员：通过
收获机械 | 饲料作物收获机械 | 打（压）捆机 | 压缩室直径1.2m及以上圆捆捡拾压捆机 | 山东铁甲农牧机械制造有限公司 | 圆捆捡拾打捆机 | 9YG-1.3 |  | 型式:圆捆 ;捡拾宽度:2.3m;压缩室直径:1.3m;压缩室宽度:1.4m; | 挂接方式:牵引式,捡拾宽度:2300mm,捡拾器结构型式:甩刀式,喂入器结构型式:螺旋连续喂入机构 压缩室成捆机构型式:滚筒式,压缩室宽度:1400mm,压缩室直径:1300mm 卷压工作部件数量:16个滚筒 ,卷压滚筒直径:295mm,捆扎方式:缠网,配套动力范围:≥85kW | 260000.00 | 24300元 | 0 | 购机补贴(通用类) | 2026-06-29 | T202100370550 | 山东省 | 评阅通过 | 初评员：通过 | 初评员：通过
收获机械 | 饲料作物收获机械 | 打（压）捆机 | 压缩室直径1.2m及以上圆捆捡拾压捆机 | 天津沃能达实业有限公司 | 圆草捆打捆机 | 9YGQ-2300A |  | 型式:圆捆 ;捡拾宽度:2.2m;压缩室直径:1.25m;压缩室宽度:1.32m; | 1.挂接方式：牵引式；2.捡拾宽度：2300mm；3.捡拾器结构型式：甩刀式；4.喂入器结构型式：螺旋连续喂入机构；5.压缩室成捆机构型式：滚筒式；6.压缩室宽度：1320mm；7.压缩室直径：1250mm；8.卷压滚筒数量：19个；9.卷压滚筒直径：222mm；10.缠捆方式（绳或网）：缠网；11.配套动力范围：≥73.5kW | 160000.00 | 24300元 | 0 | 购机补贴(通用类) | 2025-07-13 | T202012120048 | 天津市 | 评阅通过 | 初评员：通过 | 初评员：通过
收获机械 | 饲料作物收获机械 | 打（压）捆机 | 压缩室直径1.2m及以上圆捆捡拾压捆机 | 天津沃能达实业有限公司 | 圆草捆打捆机 | 9YJQ-2200A |  | 型式:圆捆 ;捡拾宽度:2.2m;压缩室直径:1.25m;压缩室宽度:1.32m; | 1.挂接方式：牵引式；2.捡拾宽度：2200mm；3.捡拾器结构型式：弹齿式；4.喂入器结构型式：螺旋连续喂入机构；5.压缩室成捆机构型式：滚筒式；6.压缩室宽度：1320mm；7.压缩室直径：1250mm；8.卷压滚筒数量：17个；9.卷压滚筒直径：222mm；10.缠捆方式（绳或网）：缠网；11.配套动力范围：≥73.5kW | 160000.00 | 24300元 | 0 | 购机补贴(通用类) | 2025-07-13 | T202012120047 | 天津市 | 评阅通过 | 初评员：通过 | 初评员：通过
收获机械 | 饲料作物收获机械 | 打（压）捆机 | 压缩室直径1.2m及以上圆捆捡拾压捆机 | 潍坊创丰农业装备有限公司 | 圆草捆打捆机 | 9YQ-2300A | 0 | 型式:圆捆 ;捡拾宽度:2.3m;压缩室直径:1.25m;压缩室宽度:1.25m; | 捡拾器宽度：2300mm；捡拾器结构型式:甩刀式；压缩室宽度：1250mm：压缩室直径：∅1250mm；压缩室容积：1.53m³；卷压滚筒数量:22个；工作状态外形尺寸（长×宽×高）mm:3700×2700×2300；配套动力:≥73.5kw。 | 85000.00 | 24300元 | 0 | 购机补贴(通用类) | 2025-09-29 | T202000340492 | 山东省 | 评阅通过 | 初评员：通过 | 初评员：通过
收获机械 | 饲料作物收获机械 | 打（压）捆机 | 压缩室直径1.2m及以上圆捆捡拾压捆机 | 潍坊雷泰机械有限公司 | 圆草捆打捆机 | 9YGQ-2300 |  | 型式:圆捆 ;捡拾宽度:2.3m;压缩室直径:1.25m;压缩室宽度:1.25m; | 捡拾器宽度：2300mm；捡拾器结构型式:甩刀式；压缩室宽度：1250mm：压缩室直径：∅1250mm；压缩室容积：1.53m³；卷压滚筒转速:320r/min；卷压滚筒数量:19个；工作状态外形尺寸（长×宽×高）mm:3000×2700×2150；配套动力:≥73.5kw。 | 85000.00 | 24300元 |  | 购机补贴(通用类) | 2024-10-07 | GZNJ/TJ 2019-334 | 山东省 | 评阅通过 | 初评员：通过 | 初评员：通过
收获机械 | 饲料作物收获机械 | 打（压）捆机 | 压缩室直径1.2m及以上圆捆捡拾压捆机 | 潍坊雷泰机械有限公司 | 圆草捆打捆机 | 9YGQ-2300A |  | 型式:圆捆 ;捡拾宽度:2.3m;压缩室直径:1.25m;压缩室宽度:1.3m; | 捡拾器宽度：2300mm；捡拾器结构型式:甩刀式；压缩室宽度：1300mm：压缩室直径：∅1250mm；压缩室容积：1.59m³；卷压滚筒转速:320r/min；卷压滚筒数量:19个；工作状态外形尺寸（长×宽×高）mm:3300×3050×2250；配套动力:≥73.5kw。 | 88000.00 | 24300元 |  | 购机补贴(通用类) | 2025-09-29 | T202000340477 | 山东省 | 评阅通过 | 初评员：通过 | 初评员：通过
收获机械 | 饲料作物收获机械 | 打（压）捆机 | 压缩室直径1.2m及以上圆捆捡拾压捆机 | 潍坊雷泰机械有限公司 | 圆草捆打捆机 | 9YJQ-2200A |  | 型式:圆捆 ;捡拾宽度:2.2m;压缩室直径:1.25m;压缩室宽度:1.3m; | 捡拾器宽度：2200mm；捡拾器结构型式:弹齿式；压缩室宽度：1300mm：压缩室直径：∅1250mm；压缩室容积：1.59m³；卷压滚筒转速:320r/min；工作状态外形尺寸（长×宽×高）mm:3500×2800×2200;卷压滚筒数量:17个；配套动力:≥73.5kw。 | 87000.00 | 24300元 |  | 购机补贴(通用类) | 2025-09-29 | T202000340479 | 山东省 | 评阅通过 | 初评员：通过 | 初评员：通过
收获机械 | 饲料作物收获机械 | 打（压）捆机 | 压缩室直径1.2m及以上圆捆捡拾压捆机 | 潍坊雷泰机械有限公司 | 圆草捆打捆机 | 9YJQ-2220 |  | 型式:圆捆 ;捡拾宽度:2.2m;压缩室直径:1.25m;压缩室宽度:1.25m; | 捡拾器宽度：2220mm；捡拾器结构型式:弹齿式；压缩室宽度：1250mm：压缩室直径：∅1250mm；压缩室容积：1.53m³；卷压滚筒转速:320r/min；工作状态外形尺寸（长×宽×高）mm:3900×2700×2400;卷压滚筒数量:17个；配套动力:≥73.5kw | 84000.00 | 24300元 |  | 购机补贴(通用类) | 2024-10-07 | GZNJ/TJ 2019-333 | 山东省 | 评阅通过 | 初评员：通过 | 初评员：通过
收获机械 | 饲料作物收获机械 | 打（压）捆机 | 压缩室直径1.2m及以上圆捆捡拾压捆机 | 潍坊牧王机械有限公司 | 圆草捆打捆机 | 9YQ-2300 |  | 型式:圆捆 ;捡拾宽度:2.3m;压缩室直径:1.25m;压缩室宽度:1.25m; | 挂接方式：牵引式；捡拾宽度：2300mm；捡拾器结构型式：甩刀式；喂入器结构型式：螺旋连续喂入机构；压缩室成捆机构型式：滚筒式；压缩室宽度（mm）：1250；压缩室直径（mm）：1250；压缩工作部件数量：22个；卷压滚筒直径（mm）222；捆扎方式:缠网；配套动力范围：≥73.5KW； | 83000.00 | 24300元 |  | 购机补贴(通用类) | 2025-12-30 | T202000220960 | 山东省 | 评阅通过 | 初评员：通过 | 初评员：通过
收获机械 | 饲料作物收获机械 | 打（压）捆机 | 压缩室直径1.2m及以上圆捆捡拾压捆机 | 潍坊三田农业装备有限公司 | 圆草捆打捆机 | 9YGJ-2210 |  | 型式:圆捆 ;捡拾宽度:2.21m;压缩室直径:1.25m;压缩室宽度:1.25m; | 型号名称：9YGJ-2210型圆草捆打捆机；挂接方式：牵引式；捡拾宽度：2210mm；捡拾器结构型式：弹齿式；喂入器结构型式：螺旋连续喂入机构；压缩室成捆机构型式：滚筒式；压缩室宽度：1250mm；压缩室直径：Φ1250mm；卷压工作部件数量：18个；卷压滚筒直径：Φ222mm；捆扎方式：缠网；配套动力范围：≥73.5kW | 82000.00 | 24300元 | 0 | 购机补贴(通用类) | 2025-12-30 | T202000231057 | 山东省 | 评阅通过 | 初评员：通过 | 初评员：通过
收获机械 | 饲料作物收获机械 | 打（压）捆机 | 压缩室直径1.2m及以上圆捆捡拾压捆机 | 潍坊三田农业装备有限公司 | 圆草捆打捆机 | 9YQ-2300 |  | 型式:圆捆 ;捡拾宽度:2.3m;压缩室直径:1.25m;压缩室宽度:1.25m; | 型号名称：9YQ-2300型圆草捆打捆机；挂接方式：牵引式；捡拾宽度：2300mm；捡拾器结构型式：甩刀式；喂入器结构型式：螺旋连续喂入机构；压缩室成捆机构型式：滚筒式；压缩室宽度：1250mm；压缩室直径：Φ1250mm；卷压工作部件数量：19个；卷压滚筒直径：Φ222mm；捆扎方式：缠网；配套动力范围：≥73.5kW | 82000.00 | 24300元 | 0 | 购机补贴(通用类) | 2025-12-30 | T202000231056 | 山东省 | 评阅通过 | 初评员：通过 | 初评员：通过
收获机械 | 饲料作物收获机械 | 打（压）捆机 | 压缩室直径1.2m及以上圆捆捡拾压捆机 | 潍坊智胜农业装备科技有限公司 | 圆草捆打捆机 | 9YQ-2300A |  | 型式:圆捆 ;捡拾宽度:2.3m;压缩室直径:1.25m;压缩室宽度:1.25m; | 捡拾宽度：2300mm；挂接方式：牵引式；捡拾器结构型式：甩刀式；喂入器结构型式：螺旋连续喂入机构；压缩室成捆机构型式：滚筒式；压缩室宽度：1250mm；压缩室直径：1250mm；缠捆方式：网；配套动力范围（kW）：≥73.5kW。 | 81600.00 | 24300元 |  | 购机补贴(通用类) | 2025-01-18 | GZNJ/TJ 2019-436 | 山东省 | 评阅通过 | 初评员：通过 | 初评员：通过
收获机械 | 饲料作物收获机械 | 打（压）捆机 | 压缩室直径1.2m及以上圆捆捡拾压捆机 | 星光玉龙机械（湖北）有限公司 | 圆草捆打捆机 | 9YYC-1.25 |  | 型式:圆捆 ;捡拾宽度:2.243m;压缩室直径:1.25m;压缩室宽度:1.2m; | 挂接方式:牵引式；捡拾宽度:2243mm；捡拾器结构型式:弹齿式；喂入器结构型式:滚筒式；压缩室成捆机构型式:同步带卷压；压缩室宽度:1200mm；压缩室直径:1250mm；卷压滚筒数量:4个卷压滚筒+1个同步卷压带；缠捆方式（绳或网）:网；配套动力范围：95-130kW | 320000.00 | 24300元 |  | 购机补贴(通用类) | 2024-07-17 | 鄂2019260 | 湖北省 | 评阅通过 | 初评员：通过 | 初评员：通过
收获机械 | 饲料作物收获机械 | 打（压）捆机 | 压缩室直径1.2m及以上圆捆捡拾压捆机 | 星光玉龙机械（湖北）有限公司 | 圆草捆打捆机 | 9YYC-1.25Q |  | 型式:圆捆 ;捡拾宽度:2.243m;压缩室直径:1.25m;压缩室宽度:1.2m; | 型号名称:9YYC-1.25Q型圆草捆打捆机,挂接方式:牵引式,捡拾宽度:2243mm,捡拾器结构型式:弹齿式,喂入器结构型式:拨叉喂入式,压缩室成捆机构型式:辊杠式,压缩室宽度:1200mm,压缩室直径:1250mm,卷压滚筒数量:3个,卷压滚筒直径:φ345、φ208、φ210mm,缠捆方式（绳或网):网,配套动力范围:95-130kW； | 320000.00 | 24300元 |  | 购机补贴(通用类) | 2024-11-15 | 鄂2019449 | 湖北省 | 评阅通过 | 初评员：通过 | 初评员：通过
收获机械 | 饲料作物收获机械 | 打（压）捆机 | 压缩室直径1.2m及以上圆捆捡拾压捆机 | 郓城县星沃机械设备制造有限公司 | 圆草捆打捆机 | 9YQ-1.25 |  | 型式:圆捆 ;捡拾宽度:2.3m;压缩室直径:1.25m;压缩室宽度:1.25m; | 挂接方式：牵引式； 捡拾宽度 mm：2300； 器结构型式：甩刀式； 喂入器结构型式：螺旋连续喂入机构； 压缩室成捆机构型式：滚筒式； 压缩室宽度 mm：1250； 压缩室直径 mm：Φ1250； 卷压工作部件数量 个：21； 卷压滚筒直径 mm：Φ222； 捆扎方式：缠网 | 81500.00 | 24300元 |  | 购机补贴(通用类) | 2025-09-29 | 鄂2020134 | 山东省 | 评阅通过 | 初评员：通过 | 初评员：通过
收获机械 | 饲料作物收获机械 | 打（压）捆机 | 压缩室直径1.2m及以上圆捆捡拾压捆机 | 中国一拖集团有限公司 | 圆草捆打捆机 | 9YG-2.2 |  | 型式:圆捆 ;捡拾宽度:2.2m;压缩室直径:1.221m;压缩室宽度:1.2m; | 型式：圆捆；挂接方式：牵引式：捡拾宽度：2.2m；压缩室直径：1.221m；压缩室宽度：1.2m；配套动力范围：≥73.5kW。 | 95000.00 | 24300元 |  | 购机补贴(通用类) | 2024-07-17 | 鄂2019229 | 河南省 | 评阅通过 | 初评员：通过 | 初评员：通过
收获机械 | 饲料作物收获机械 | 打（压）捆机 | 压缩室直径1.2m及以上圆捆捡拾压捆机 | 中联农业机械股份有限公司（原：中联重机股份有限公司） | 牵引式圆草捆打捆机 | 9YY-2200 |  | 型式:圆捆 ;捡拾宽度:2.2m;压缩室直径:1.25m;压缩室宽度:1.23m; | 圆捆；捡拾宽度（m）：2.2；压缩室宽度mm：1230，压缩室直径mm：φ1250； | 280000.00 | 24300元 |  | 购机补贴(通用类) | 2025-07-05 | T202000420281 | 安徽省 | 评阅通过 | 初评员：通过 | 初评员：通过
收获机械 | 饲料作物收获机械 | 打（压）捆机 | 压缩室直径0.52m及以上圆捆压捆机 | 德州昌泰机械制造有限公司 | 圆草捆打捆包膜一体机 | 9YDB-0.5 | 型号：YE2-132M2-6、电动机、5.5kW、山东友创电机有限公司/ 型号：YS-80M2-6\ 电动机、0.55kW、山东友创电机有限公司 | 型式:圆捆 ;功率:6.05kW;压缩室直径:0.55m;压缩室宽度:0.52m; | 型号名称 / 9YDB-0.5型圆草捆打捆包膜一体机 ;挂接方式 / 固定式 ;膜架数量 个 1; 喂入口宽度 mm 520 ;卷压滚筒（辊杠）数量 个 30; 配套动力型式 / 电动机; 配套动力范围 kW 5.5（打捆）+0.55（包膜）; 适用草捆直径范围 mm 550 ;适用草捆长度范围 mm 520. | 22000.00 | 5600元 | 6.05 | 购机补贴(通用类) | 2026-05-09 | T202137370141 | 山东省 | 评阅通过 | 初评员：通过 | 初评员：通过
收获机械 | 饲料作物收获机械 | 打（压）捆机 | 压缩室直径0.52m及以上圆捆压捆机 | 德州宏斌机械有限公司 | 圆草捆打捆包膜一体机 | 9YDB-0.5 | 高效率三相异步电动机 型号:YE2-132M2-6 功率：5.5KW 生产厂家：山东友创电机有限公司电机生产厂家社会统一信用代码:91371422MA3P7XB625 | 型式:圆捆 ;功率:5.5kW;压缩室直径:0.55m;压缩室宽度:0.52m; | 型号名称：9YDB—0.5型圆草捆打捆包膜一体机，挂接方式：固定式，膜架数量1，喂入口宽度520mm，卷压压滚筒数量30个，配套动力型式：电动机，配套动力范围：5.5kw（打捆）+0.5kw（包膜），适用草捆直径范围：550mm，适用草捆长度范围：520mm. | 19000.00 | 5600元 | 5.5 | 购机补贴(通用类) | 2025-09-06 | T202037370214 | 山东省 | 评阅通过 | 初评员：通过 | 初评员：通过
收获机械 | 饲料作物收获机械 | 打（压）捆机 | 压缩室直径0.52m及以上圆捆压捆机 | 德州焱垚鑫淼新能源有限公司 | 圆草捆打捆机 | 9QYG-0.7 | 型号：Y160M-6 功率：7.5kw 制造商：河北省沧州市冀东电机有限公司 | 型式:圆捆 ;功率:7.5kW;压缩室直径:0.7m;压缩室宽度:0.7m; | 圆捆；功率7.5kw 型 号 名 称： 9QYG-0.7型圆草捆打捆机 挂 接 方 式： 固定式 配套动力 （kw） ：7.5 捡拾宽度 （mm） ：/ 喂入口宽度 （mm） ：700 捡拾器结构形式 ：/ 喂入器结构形式 ：输送带 压缩室成捆机构型式 ：滚筒式 压缩室宽度 （mm） ：700 压缩室直径 （mm） ：700 卷压滚筒数量（个） ：30 卷压滚筒直径（mm） ：72 缠绕方式（绳或网） ：绳 配套动力范围（kw） ：/ 配套发动机（电机）额定功率（kw） ：7.5 配套发动机（电机）额定转速（r/min） ：970 | 28500.00 | 5600元 | 7.5 | 购机补贴(通用类) | 2024-12-23 | T201937370171 | 山东省 | 评阅通过 | 初评员：通过 | 初评员：通过
收获机械 | 饲料作物收获机械 | 打（压）捆机 | 压缩室直径0.52m及以上圆捆压捆机 | 定西市三牛农机制造有限公司 | 捡拾打捆机 | 9YJ-1.3 |  | 型式:圆捆 ;功率:51.5kW;压缩室直径:0.7m;压缩室宽度:0.74m; | 挂接方式：牵引式； 捡拾宽度：1300mm； 捡拾器结构型式：甩刀式； 喂入器结构型式：螺旋连续喂入机构； 压缩室成捆机构型式：滚筒式； 压缩室宽度：740：mm； 压缩室直径：700：mm； 卷压滚筒数量：12个； 卷压滚筒直径：150mm； 缠捆方式（绳或网）：绳； 配套动力范围：36.8～51.5kW； | 58000.00 | 5600元 |  | 购机补贴(通用类) | 2025-04-23 | T202062620018 | 甘肃省 | 评阅通过 | 初评员：通过 | 初评员：通过
收获机械 | 饲料作物收获机械 | 打（压）捆机 | 压缩室直径0.52m及以上圆捆压捆机 | 河北春翔机械有限公司 | 圆草捆打捆机 | 9YQ-1.8A |  | 型式:圆捆 ;功率:/kW;压缩室直径:0.6m;压缩室宽度:0.85m; | 挂接方式：牵引式；捡拾宽度mm：1800；捡拾器结构型式：甩刀式；压缩室宽度mm：850；压缩室直径mm：600；卷压滚筒数量（个）：12；卷压滚筒直径mm：156 | 120000.00 | 5600元 |  | 购机补贴(通用类) | 2024-09-26 | GZNJ/TJ 2019-325 | 河北省 | 评阅通过 | 初评员：通过 | 初评员：通过
收获机械 | 饲料作物收获机械 | 打（压）捆机 | 压缩室直径0.52m及以上圆捆压捆机 | 乐陵宏泰机械设备有限公司 | 圆草捆打捆机 | 9YY-55 | 发动机功率：5.5kW；发动机型号：Y132M2-6，制造商：沧州鸿通电机制造有限公司 或 发动机型号：YE3-132M2-6，制造商：河北省沧州冀东电机有限公司 | 型式:圆捆 ;功率:5.5kW;压缩室直径:0.55m;压缩室宽度:0.52m; | 型号名称：9YY-55型圆草捆打捆机 、喂入口宽度：520mm 、压缩室宽度：550mm 、卷压工作部件数量：36个 、卷压滚筒直径：60mm 、捆扎方式：绳 、配套发动机（电动机）额定功率：5.5kW 、配套发动机（电动机）额定转速：960r/min | 22000.00 | 5600元 | 5.5 | 购机补贴(通用类) | 2026-03-04 | T20200606299 | 山东省 | 评阅通过 | 初评员：通过 | 初评员：通过
收获机械 | 饲料作物收获机械 | 打（压）捆机 | 压缩室直径0.52m及以上圆捆压捆机 | 乐陵三合力机械设备有限公司 | 圆草捆打捆机 | 9Y-0.58 | 电机生产厂家：山东华力电机集团股份有限公司 ，电机功率：5.5kw，电机型号：HM2－132S－4－5.5 | 型式:圆捆 ;功率:5.5kW;压缩室直径:0.55m;压缩室宽度:0.52m; | 结构形式固定式，配套动力5.5kw，喂入口宽度520mm，卷压滚筒数量29个，压缩室直径550mm，压缩室宽度520mm | 23400.00 | 5600元 | 5.5 | 购机补贴(通用类) | 2022-12-31 | 部20180958 | 山东省 | 评阅通过 | 初评员：通过 | 初评员：通过
收获机械 | 饲料作物收获机械 | 打（压）捆机 | 压缩室直径0.52m及以上圆捆压捆机 | 乐陵市德瑞农牧机械有限公司 | 圆草捆打捆机 | 9QYG-0.5 | 型号：YE-3 132M2-6 功率：5.5kw 制造商：山东友创电机有限公司 | 型式:圆捆 ;功率:5.5kW;压缩室直径:0.55m;压缩室宽度:0.52m; | 圆捆，功率5.5kw 型 号 名 称： 9QYG-0.5型圆草捆打捆机 挂 接 方 式： 固定式 捡拾宽度（mm）：/ 喂入口宽度 （mm） ：520 捡拾器结构类型 ：/ 喂入器结构形式 ：输送带 压缩室成捆机构型式 ：滚筒式 压缩室宽度 （mm） ：520 压缩室直径 （mm） ：550 卷压滚筒数量（个） ：30 卷压滚筒直径（mm） ：60 缠绕方式（绳或网） ：绳 配套动力范围 （kw）：/ 配套发动机（电机）额定功率（kw） ：5.5 | 19000.00 | 5600元 | 5.5 | 购机补贴(通用类) | 2024-12-23 | T201937370174 | 山东省 | 评阅通过 | 初评员：通过 | 初评员：通过
收获机械 | 饲料作物收获机械 | 打（压）捆机 | 压缩室直径0.52m及以上圆捆压捆机 | 乐陵市德瑞农牧机械有限公司 | 圆草捆打捆包膜一体机 | 9YDB-0.7 | 发动机信息： 型号：YE3 160L-6 功率：11kw 制造商：山东友创电机有限公司 型号：TYPE YS712-2 功率0.55kw 制造商：腾宇智能设备有限公司 型号：YS 802-4 功率：0.75kw 制造商：台州星泽有限公司 型号：TYPE YS711-2 功率0.37kw 制造商：腾宇智能设备有限公司 | 型式:圆捆 ;功率:11+0.75+0.37+0.55+0.37kW;压缩室直径:0.7m;压缩室宽度:0.69m; | 圆捆，功率11（打捆）+0.75（膜架）+0.37（包膜）+0.55（上料输送带）+0.37（草捆输送装置） 型号：9YDB-0.7型圆草捆打捆包膜一体机 挂接方式：固定式； 膜架回转半径（mm）：909； 膜架数量（个）：2； 喂入口宽度（mm）：693； 卷压辊筒（辊杆）数量（个）：29； 配套动力方式：电动机； 配套动力范围（kW）：11（打捆）+0.75（膜架）+0.37（包膜）+0.55（上料输送带）+0.37（草捆输送装置）； 适用草捆直径范围（mm）：700； 适用草捆长度范围（mm）：690. | 30000.00 | 5600元 | 13.04 | 购机补贴(通用类) | 2026-05-09 | T202137370133 | 山东省 | 评阅通过 | 初评员：通过 | 初评员：通过
收获机械 | 饲料作物收获机械 | 打（压）捆机 | 压缩室直径0.52m及以上圆捆压捆机 | 乐陵市国宇农牧机械装备有限公司 | 青贮圆捆机 | MK5050-G | 发动机信息：三相异步电动机、型号：YE2-132M1-6、标定功率：4KW、制造商：山东山博电机集团有限公司、能效等级：3 | 型式:圆捆 ;功率:4kW;压缩室直径:0.55m;压缩室宽度:0.52m; | 配套动力：4KW 挂接方式：固定式；喂入口宽度：520mm；喂入器结构形式：弹齿式；压缩室成捆机构形式：滚筒式；压缩室宽度：520mm；压缩室直径：550mm；卷压滚筒数量：30个 ；卷压滚筒直径：59mm；配套发动机额定转速：960r/min；成捆尺寸：550mm×520mm | 21000.00 | 5600元 | 4 | 购机补贴(通用类) | 2024-12-30 | T201900150479 | 山东省 | 评阅通过 | 初评员：通过 | 初评员：通过
收获机械 | 饲料作物收获机械 | 打（压）捆机 | 压缩室直径0.52m及以上圆捆压捆机 | 乐陵市林丰农牧机械有限公司 | 圆草捆打捆包膜一体机 | 9YKB-52 | 型号：Y-132M2-6 功率：5.5kw 制造商：博山电机厂 型号：RV50 功率：0.55kw 制造商：JIAYI REDUCTIONGEAR CO,LTD | 型式:圆捆 ;功率:5.5kW;压缩室直径:0.55m;压缩室宽度:0.52m; | 圆捆；功率5.5kw+0.55kw 型 号 名 称： 9YKB-52型圆草捆打捆包膜一体机 挂 接 方 式： 固定式 膜架回转半径（mm） ：475 膜架数量 （个） ：1 喂入口宽度 （mm） ：520 卷压滚筒数量（个） ：30 配套动力型式：电动机 配套动力（kw） ：5.5（打捆）+0.55（包膜） 适用草捆直径范围（mm）：550 适用草捆长度范围（mm）：520 | 19000.00 | 5600元 | 6.05 | 购机补贴(通用类) | 2024-12-23 | T201937370175 | 山东省 | 评阅通过 | 初评员：通过 | 初评员：通过
收获机械 | 饲料作物收获机械 | 打（压）捆机 | 压缩室直径0.52m及以上圆捆压捆机 | 乐陵市龙达数控机械有限公司 | 圆草捆打捆机 | 9QYG-0.5 | 发动机信息： 型号：Y 132m2-5 功率：5.5kw 制造商：沈阳微分电机厂 | 型式:圆捆 ;功率:5.5kW;压缩室直径:0.55m;压缩室宽度:0.52m; | 圆捆，功率5.5kw 产 品 名 称： 9QYG-0.5型圆草捆打捆机 挂 接 方 式： 固定式 捡拾宽度（mm）：/ 喂入口宽度 （mm） ：520 捡拾器结构类型 ：/ 喂入器结构形式 ：输送带 压缩室成捆机构型式 ：滚筒式 压缩室宽度 （mm） ：520 压缩室直径 （mm） ：550 卷压滚筒数量（个） ：30 卷压滚筒直径（mm） ：60 缠绕方式（绳或网） ：绳 配套发动机（电机）额定功率（kw） ：5.5 配套发动机（电机）额定转速（r/min） ：960 | 19000.00 | 5600元 | 5.5 | 购机补贴(通用类) | 2024-12-23 | T201937370172 | 山东省 | 评阅通过 | 初评员：通过 | 初评员：通过
收获机械 | 饲料作物收获机械 | 打（压）捆机 | 压缩室直径0.52m及以上圆捆压捆机 | 乐陵市牧马机械有限公司 | 圆草捆打捆包膜一体机 | 9YDB-0.5 | 配套动力型式：电动机，配套动力范围：5.5（打捆）+0.55（包膜）kw；电动机型号：Y132M2-6；功率：5.5KW；制造商：山东友创电机有限公司 电动机型号：MV-7134；功率：0.55KW；制造商：浙江拓速电机制造有限公司 | 型式:圆捆 ;功率:6.05kW;压缩室直径:0.55m;压缩室宽度:0.52m; | 挂接方式：固定式；模架数量：1个；喂入口宽度：520mm;卷压滚筒（滚杠）数量30个,工作状态外形尺寸(长x宽x高):3400x1400x1440mm，配套动力型式:：电动机，配套动力范围：5.5（打捆）+0.55（包膜）kw；适用草捆直径范围：550mm，适应草捆长度范围：520mm。 | 20000.00 | 5600元 | 6.05 | 购机补贴(通用类) | 2025-07-06 | t202037370158 | 山东省 | 评阅通过 | 初评员：通过 | 初评员：通过
收获机械 | 饲料作物收获机械 | 打（压）捆机 | 压缩室直径0.52m及以上圆捆压捆机 | 乐陵市通达智能农牧机械有限公司 | 青贮圆捆机 | 9QYG—0.5 | 型号：Y 132m2-5 功率：5.5kw 制造商：沈阳微分电机厂 | 型式:圆捆 ;功率:5.5kW;压缩室直径:0.55m;压缩室宽度:0.52m; | 圆捆；功率 5.5kw 型号：9QYG-0.5 喂入口宽度 （mm）：520 卷压滚筒数量：30个 工作状态外形尺寸（长*宽*高）：3520mm*1460mm*1580mm 配套动力：固定式 5.5kw（电机） | 19000.00 | 5600元 | 5.5 | 购机补贴(通用类) | 2022-12-31 | 部20180045 | 山东省 | 评阅通过 | 初评员：通过 | 初评员：通过
收获机械 | 饲料作物收获机械 | 打（压）捆机 | 压缩室直径0.52m及以上圆捆压捆机 | 乐陵市通达智能农牧机械有限公司 | 圆草捆打捆包膜一体机 | 9YDB-0.5 | 型号：Y160M-6型三项异步电动机（打捆） YS801-4型三项异步电动机（包膜） 功率：7.5kw（打捆）+0.55kw（包膜） 制造商：沈阳微分电机厂 | 型式:圆捆 ;功率:7.5+0.55kW;压缩室直径:0.55m;压缩室宽度:0.52m; | 圆捆；功率 7.5kw(打捆）+0.55kw（包膜） 型号名称：9YDB-0.5型圆草捆打捆包膜一体机 挂接方式：固定式 膜架数量：1个 喂入口宽度：520mm 卷压滚筒（辊杠）数量：30个 配套动力形式：电动机 配套动力范围：7.5kw(打捆）+0.55kw（包膜） 适用草捆直径范围：550mm 适用草捆长度范围：520mm | 19000.00 | 5600元 | 8.05 | 购机补贴(通用类) | 2025-07-06 | T202037370164 | 山东省 | 评阅通过 | 初评员：通过 | 初评员：通过
收获机械 | 饲料作物收获机械 | 打（压）捆机 | 压缩室直径0.52m及以上圆捆压捆机 | 乐陵市通达智能农牧机械有限公司 | 圆草捆打捆包膜一体机 | 9YDB-0.7 | 型号：Y160L-6型三项异步电动机（打捆） YS802-4型三项异步电动机（包膜） 功率：11kw（打捆）+0.75kw（包膜） 制造商：沈阳微分电机厂 | 型式:圆捆 ;功率:11+0.75kW;压缩室直径:0.7m;压缩室宽度:0.69m; | 圆捆；功率 11kw(打捆）+0.75kw（包膜） 型号名称：9YDB-0.7型圆草捆打捆包膜一体机 挂接方式：固定式 膜架数量：1个 喂入口宽度：690mm 卷压滚筒（辊杠）数量：30个 配套动力形式：电动机 配套动力范围：11kw(打捆）+0.75kw（包膜） 适用草捆直径范围：700mm 适用草捆长度范围：690mm | 28500.00 | 5600元 | 11.75 | 购机补贴(通用类) | 2025-07-06 | T202037370166 | 山东省 | 评阅通过 | 初评员：通过 | 初评员：通过
收获机械 | 饲料作物收获机械 | 打（压）捆机 | 压缩室直径0.52m及以上圆捆压捆机 | 乐陵市通达智能农牧机械有限公司 | 圆草捆打捆包膜一体机 | 9YDB-0.7B | 发动机信息： 型号：Y 2-712-4 功率：0.37kw 制造商：沧州市海星电机有限责任公司. 型号：YE2-180L-6 功率：15kw 制造商：山东山博电机集团有限公司 型号：YS712-2 功率：0.55kw 制造商：浙江苏晴机电有限公司 型号：YS802-4 功率：0.75kw 制造商：浙江苏晴机电有限公司 | 型式:圆捆 ;功率:15+0.75+0.37+0.55+0.37kW;压缩室直径:0.7m;压缩室宽度:0.69m; | 圆捆；功率 15（打捆）+0.75（膜架）+0.37（包膜）+0.55（上料输送带）+0.37（草捆输送装置） 型号：9YDB-0.7B型圆草捆打捆包膜一体机 挂接方式：固定式； 膜架回转半径（mm）：940； 膜架数量（个）：2； 喂入口宽度（mm）：690； 卷压辊筒（辊杆）数量（个）：30； 配套动力方式：电动机； 配套动力范围（kW）：15（打捆）+0.75（膜架）+0.37（包膜）+0.55（上料输送带）+0.37（草捆输送装置）； 适用草捆直径范围（mm）：700； 适用草捆长度范围（mm）：690. | 30000.00 | 5600元 | 17.04 | 购机补贴(通用类) | 2026-05-09 | T202137370132 | 山东省 | 评阅通过 | 初评员：通过 | 初评员：通过
收获机械 | 饲料作物收获机械 | 打（压）捆机 | 压缩室直径0.52m及以上圆捆压捆机 | 乐陵市原野机械设备有限公司 | 圆草捆打捆机 | 9QYG-0.5 | 型号：YE2-132M2-8 功率：5.5kw 制造商：山东山博电机集团有限公司 | 型式:圆捆 ;功率:5.5kW;压缩室直径:0.55m;压缩室宽度:0.52m; | 圆捆；功率5.5kw 型号：9QYG-0.5 喂入口宽度 （mm）：520 卷压滚筒数量 (个）：30个 卷压滚筒转速(r/min)：350 工作状态外形尺寸（长*宽*高）mm：2900x1500x1450 配套动力 ：电动机 电动机功率 （kw）：5.5 样机型式 ：固定式 成型草捆尺寸 (mm)：550x520 生产效率 （捆/h）：30-60 | 19000.00 | 5600元 | 5.5 | 购机补贴(通用类) | 2023-12-31 | 部20190447 | 山东省 | 评阅通过 | 初评员：通过 | 初评员：通过
收获机械 | 饲料作物收获机械 | 打（压）捆机 | 压缩室直径0.52m及以上圆捆压捆机 | 乐陵市原野机械设备有限公司 | 圆草捆打捆包膜一体机 | 9YDB-0.7 | 型号：YE2-160L-6 功率：11kw 制造商：山东山博电机集团有限公司 型号：YE2-80M2-4 功率0.75kw 制造商：台州夏季机械有限公司 型号：TYPE YS712-2 功率0.55kw 制造商：腾宇智能设备有限公司 型号：TYPE YS711-2 功率0.37kw 制造商：腾宇智能设备有限公司 | 型式:圆捆 ;功率:11+0.75+0.37+0.55kW;压缩室直径:0.7m;压缩室宽度:0.69m; | 型号：9YDB-0.7型圆草捆打捆包膜一体机 挂接方式：固定式； 膜架回转半径（mm）：940； 膜架数量（个）：2； 喂入口宽度（mm）：690； 卷压辊筒（辊杆）数量（个）：29； 配套动力方式：电动机； 配套动力范围（kW）：11（打捆）+0.75（膜架）+0.37（包膜）+0.55（输送带）； 适用草捆直径范围（mm）：700； 适用草捆长度范围（mm）：690 | 28500.00 | 5600元 | 12.67 | 购机补贴(通用类) | 2025-09-06 | T202037370218 | 山东省 | 评阅通过 | 初评员：通过 | 初评员：通过
收获机械 | 饲料作物收获机械 | 打（压）捆机 | 压缩室直径0.52m及以上圆捆压捆机 | 宁津德田农业机械有限公司 | 圆草捆打捆包膜机 | 9YDB-0.5 | 型号：YE2-132M2-6、电动机、5.5kW、山东拓翔电机有限公司/型号：YS-80M2-6、电动机、0.55kW、山东拓翔电机有限公司 | 型式:圆捆 ;功率:6.05kW;压缩室直径:0.55m;压缩室宽度:0.52m; | 型号名称 / 9YDB-0.5型圆草捆打捆包膜机 ;挂接方式 / 固定式; 膜架数量 个 1 ;喂入口宽度 mm 520 ;卷压滚筒（辊杠）数量 个 30; 配套动力型式 / 电动机; 配套动力范围 kW 5.5（打捆）+0.55（包膜）; 适用草捆直径范围 mm 550; 适用草捆长度范围 mm 520. | 22500.00 | 5600元 | 6.05 | 购机补贴(通用类) | 2026-05-09 | T202137370131 | 山东省 | 评阅通过 | 初评员：通过 | 初评员：通过
收获机械 | 饲料作物收获机械 | 打（压）捆机 | 压缩室直径0.52m及以上圆捆压捆机 | 宁津隆康农业机械有限公司 | 圆草捆打捆包膜一体机 | 9YDB-0.5 | 电动机，标定功率5.5KW，型号：Y132M2-6;制造商：博山电机厂； 电动机，标定功率0.55KW，型号：YE2-802-6;制造商：博山电机厂 | 型式:圆捆 ;功率:6.05kW;压缩室直径:0.55m;压缩室宽度:0.52m; | 型号名称 / 9YDB-0.5型圆草捆打捆包膜一体机, 挂接方式 / 固定式 ,膜架数量 个 1, 喂入口宽度 mm 520 ,卷压滚筒（辊杠）数量 个 30, 配套动力型式 / 电动机 ,配套动力范围 kW 5.5+0.55, 适用草捆直径范围 mm 550 ,适用草捆长度范围 mm 520. | 22500.00 | 5600元 | 6.05 | 购机补贴(通用类) | 2025-07-06 | T202037370071 | 山东省 | 评阅通过 | 初评员：通过 | 初评员：通过
收获机械 | 饲料作物收获机械 | 打（压）捆机 | 压缩室直径0.52m及以上圆捆压捆机 | 宁津县德泰机械有限公司 | 青贮圆捆机 | 9QYG—0.5 | 主电机型号：YE2-132M2-6，功率：5.5kw，制造商：山东顺华电机有限公司； | 型式:圆捆 ;功率:5.5+0.55kW;压缩室直径:0.55m;压缩室宽度:0.52m; | 型号：9QYG-0.5，喂入口宽度：520mm，卷压滚筒数量：30个，工作状态外形尺寸：2300mm×1600mm×1400mm，配套动力：5.5kw。适用草捆直径范围：550mm，适用草捆长度范围：520mm。 | 20000.00 | 5600元 | 6.05 | 购机补贴(通用类) | 2022-12-31 | 部20180249 | 山东省 | 评阅通过 | 初评员：通过 | 初评员：通过
收获机械 | 饲料作物收获机械 | 打（压）捆机 | 压缩室直径0.52m及以上圆捆压捆机 | 宁津县德泰机械有限公司 | 圆草捆打捆包膜一体机 | 9YDB-0.5 | 主电机功率：5.5kw电机型号;Y132M -6,制造商：博山电机厂，包膜机电机功率：0.55kw型号：GS90L-4，制造商：德力电机有限公司 | 型式:圆捆 ;功率:5.5+0.55kW;压缩室直径:0.55m;压缩室宽度:0.52m; | 型号名称：9YDB-0.5型圆草捆打捆包膜一体机，挂接方式：固定式，膜架数量：1个，喂入口宽度：520mm，卷压滚筒（辊杠）数量：30个，配套动力型式：电动机，配套动力范围：5.5+0.55kw，适用草捆直径范围：550mm，适用草捆长度范围：520mm。 | 20000.00 | 5600元 | 6.05 | 购机补贴(通用类) | 2025-07-06 | T202037370068 | 山东省 | 评阅通过 | 初评员：通过 | 初评员：通过
收获机械 | 饲料作物收获机械 | 打（压）捆机 | 压缩室直径0.52m及以上圆捆压捆机 | 宁津县鲁科农业机械有限公司 | 圆草捆打捆机 | 9YQ-0.5 | 电动机，标定功率5.5KW，型号：Y132M2-6;制造商：博山电机厂 | 型式:圆捆 ;功率:5.5kW;压缩室直径:0.55m;压缩室宽度:0.52m; | 型号名称 / 9YQ-0.5型圆草捆打捆机, 挂接方式 / 固定式 , 喂入口宽度 mm 520, 喂入器结构型式 / 输送带, 压缩室成捆机构型式 / 滚筒式, 压缩室宽度 mm 520 ,压缩室直径 mm 550 ,卷压工作部件数量 个 滚筒 30.配套发动机（电动机）额定功率 kW 5.5 .配套发动机（电动机）额定转速 r/min 960 | 22000.00 | 5600元 | 5.5 | 购机补贴(通用类) | 2026-06-29 | T202100370573 | 山东省 | 评阅通过 | 初评员：通过 | 初评员：通过
收获机械 | 饲料作物收获机械 | 打（压）捆机 | 压缩室直径0.52m及以上圆捆压捆机 | 宁津县优牧机械有限公司 | 圆草捆打捆包膜一体机 | 9YDB-0.5 | 主电机型号：YE2-132M2-6，功率：5.5kw，制造商：山东顺华电机有限公司；包膜电机型号;YS7134,功率：0.55kw，制造商：宁波科进电机有限公司。 | 型式:圆捆 ;功率:5.5+0.55kW;压缩室直径:0.55m;压缩室宽度:0.52m; | 型号名称：9YDB-0.5型圆草捆打捆包膜一体机，挂接方式：固定式，膜架数量：1个，喂入口宽度：520mm，卷压滚筒（辊杠）数量：30个，配套动力型式：电动机，配套动力范围：5.5+0.55kw，适用草捆直径范围：550mm，适用草捆长度范围：520mm。 | 20000.00 | 5600元 | 6.05 | 购机补贴(通用类) | 2025-07-06 | T202037370070 | 山东省 | 评阅通过 | 初评员：通过 | 初评员：通过
收获机械 | 饲料作物收获机械 | 打（压）捆机 | 压缩室直径0.52m及以上圆捆压捆机 | 庆云中开机械有限公司 | 圆草捆打捆包膜一体机 | 9YDB-0.5 | 配套动力功率（kW）：5.5KW（打捆）；型号：YE2-132M2-6；制造商：山东荣达电机厂。0.55KW（包膜）；型号：YS-71M3-4；制造商：山东腾钰智能设备有限公司。 | 型式:圆捆 ;功率:6.05kW;压缩室直径:0.55m;压缩室宽度:0.52m; | 型号名称：9YDB-0.5型圆草捆打捆包膜一体机；挂接方式：固定式；膜架数量：1个；喂入口宽度：520mm；卷压滚筒（辊杠）数量：30个；配套动力型式：电动机；配套动力范围：5.5kw（打捆）+0.55kw（包膜）；适用草捆直径范围：550mm；适用草捆长度范围：520mm | 21500.00 | 5600元 | 6.05 | 购机补贴(通用类) | 2025-09-06 | T202037370215 | 山东省 | 评阅通过 | 初评员：通过 | 初评员：通过
收获机械 | 饲料作物收获机械 | 打（压）捆机 | 压缩室直径0.52m及以上圆捆压捆机 | 曲阜圣隆机械设备有限公司 | 圆草捆打捆机 | 9YQ55-52 | 发动机信息：名称：三相异步电动机；型号：YE2 132M2-6；标定功率：5.5kW；制造商：上海界溪电机有限公司。 | 型式:圆捆 ;功率:5.5kW;压缩室直径:0.55m;压缩室宽度:0.52m; | 圆捆；配套动力：5.5kw(三相） 喂入口宽度：520mm 卷压滚筒转速:370r/min 压缩室成捆机构型式：滚筒式 压缩室宽度：520mm 压缩室直径：550mm 卷压工作部件数量：30个 卷压滚筒直径:60mm 工作状态外形尺寸（长*宽*高）：2800*1540*1580mm | 22000.00 | 5600元 | 5.5 | 购机补贴(通用类) | 2021-12-31 | 鄂2017106 | 山东省 | 评阅通过 | 初评员：通过 | 初评员：通过
收获机械 | 饲料作物收获机械 | 打（压）捆机 | 压缩室直径0.52m及以上圆捆压捆机 | 曲阜鑫联重工机械制造有限公司 | 圆草捆打捆机 | XL-5552 | 型号：YE3 132M2-6 ；功率：5.5kw；制造商：山东友创电机有限公司；转速：960r/min | 型式:圆捆 ;功率:5.5kW;压缩室直径:0.55m;压缩室宽度:0.52m; | 圆捆；压缩室直径：0.55m；压缩室宽度：0.52m；配套动力：5.5kw；喂入口宽度：520mm；卷压滚筒数量：30个；工作状态外形尺寸（长*宽*高）：3100mm*1500mm*1600mm | 20000.00 | 5600元 | 5.5 | 购机补贴(通用类) | 2022-12-31 | 部20180774 | 山东省 | 评阅通过 | 初评员：通过 | 初评员：通过
收获机械 | 饲料作物收获机械 | 打（压）捆机 | 压缩室直径0.52m及以上圆捆压捆机 | 山东长睿机械制造有限公司 | 圆草捆打捆包膜一体机 | 9YDB-0.5 | 型号：YE2-132M2-6电动机、5.5kW、山东友创电机有限公司/电动机、型号：YS-80M2-6，0.55kW、山东友创电机有限公司 | 型式:圆捆 ;功率:6.05kW;压缩室直径:0.55m;压缩室宽度:0.52m; | 型号名称 / 9YDB-0.5型圆草捆打捆包膜一体机; 挂接方式 / 固定式 ;膜架数量 个 1 ;喂入口宽度 mm 520; 卷压滚筒（辊杠）数量 个 30 ;配套动力型式 / 电动机 ;配套动力范围 kW 5.5（打捆）+0.55（包膜） ;适用草捆直径范围 mm 550 ;适用草捆长度范围 mm 520. | 22000.00 | 5600元 | 6.05 | 购机补贴(通用类) | 2026-05-09 | T202137370136 | 山东省 | 评阅通过 | 初评员：通过 | 初评员：通过
收获机械 | 饲料作物收获机械 | 打（压）捆机 | 压缩室直径0.52m及以上圆捆压捆机 | 山东春元农牧机械有限公司 | 圆草捆打捆机 | 9QYG-0.5 | 型号：YE2-132M2-6 功率：5.5kw 制造商：山东友创电机有限公司 | 型式:圆捆 ;功率:5.5kW;压缩室直径:0.55m;压缩室宽度:0.52m; | 圆捆，功率5.5kw 产 品 名 称： 9QYG-0.5型圆草捆打捆机 挂 接 方 式： 固定式 捡拾宽度（mm）：/ 喂入口宽度 （mm） ：520 喂入器结构形式 ：输送带 捡拾器结构类型 ：/ 喂入器结构类型 ：输送带 压缩室成捆机构型式 ：滚筒式 压缩室宽度 （mm） ：520 压缩室直径 （mm） ：550 卷压滚筒数量（个） ：30 卷压滚筒直径（mm） ：60 缠绕方式（绳或网） ：绳 配套发动机（电机）额定功率（kw） ：5.5 配套发动机（电机）额定转速（r/min） ：960 | 19000.00 | 5600元 | 5.5 | 购机补贴(通用类) | 2024-12-23 | T201937370173 | 山东省 | 评阅通过 | 初评员：通过 | 初评员：通过
收获机械 | 饲料作物收获机械 | 打（压）捆机 | 压缩室直径0.52m及以上圆捆压捆机 | 山东互联畜牧机械有限公司 | 圆草捆打捆机 | 9QYG-0.5A | 高效节能三相异步电动机380V，转速960r/min，标定功率5.5KW（打捆)，制造商：山东华宇电机有限公司 | 型式:圆捆 ;功率:5.5kW;压缩室直径:0.55m;压缩室宽度:0.52m; | 9QYG-0.5A圆草捆打捆机配套动力5.5kw 草捆宽度0.52m，草捆直径0.55m | 24000.00 | 5600元 | 5.5 | 购机补贴(通用类) | 2026-06-29 | T202100370555 | 山东省 | 评阅通过 | 初评员：通过 | 初评员：通过
收获机械 | 饲料作物收获机械 | 打（压）捆机 | 压缩室直径0.52m及以上圆捆压捆机 | 山东互联畜牧机械有限公司 | 圆草捆打捆包膜一体机 | 9YDB-50 | 高效节能三相异步电动机380V，转速960r/min，标定功率5.5KW（打捆）+0.55kw（包膜），制造商：山东华宇电机有限公司 | 型式:圆捆 ;功率:5.5+0.55kW;压缩室直径:0.55m;压缩室宽度:0.52m; | 型号名称9YDB-50型圆草捆打捆包膜一体机挂接方式固定式膜架回转半径mm/，膜架数量 1个，喂入口宽度mm520,卷压滚筒（辊杠）数量13个,配套动力范围kW5.5（打捆）+0.55（包膜），适用草捆直径范围mm550，适用草捆长度范围mm520 | 24000.00 | 5600元 | 5.5 | 购机补贴(通用类) | 2026-06-29 | T202137370244 | 山东省 | 评阅通过 | 初评员：通过 | 初评员：通过
收获机械 | 饲料作物收获机械 | 打（压）捆机 | 压缩室直径0.52m及以上圆捆压捆机 | 山东康润达智能农机装备有限公司 | 圆草捆打捆包膜一体机 | 9YDB-0.9 | YBK2 225S-4型隔爆型三相异步电动机 37KW 无锡市南方防爆电机有限公司 YX3132S-4型高效率三相异步电动机5.5KW 泰州金达龙电机有限公司 YX3132S-4型高效率三相异步电动机5.5KW 泰州金达龙电机有限公司 | 型式:圆捆 ;功率:37kW;压缩室直径:0.9m;压缩室宽度:0.85m; | 型号名称：9YDB-0.9型圆草捆打捆包膜一体机，挂接方式：固定式，模架回转半径：1245mm，模架数量：2个，喂入口宽度：880mm，卷压滚筒（辊杠）数量：84个，配套动力形式：电动机，配套动力范围：37（打捆）+5.5（草捆输送机构）+5.5（包膜机构），适用草捆直径范围900mm，适用草捆长度范围850mm。 | 280000.00 | 5600元 | 37 | 购机补贴(通用类) | 2026-06-29 | T202137370242 | 山东省 | 评阅通过 | 初评员：通过 | 初评员：通过
收获机械 | 饲料作物收获机械 | 打（压）捆机 | 压缩室直径0.52m及以上圆捆压捆机 | 山东鲁森畜牧机械有限公司 | 圆捆机 | 9QYG-0.5 | 电动机型号：YE3-132M2-6;标定功率：5.5kW；制造商：聊城正拓电机有限公司 | 型式:圆捆 ;功率:5.5kW;压缩室直径:0.55m;压缩室宽度:0.52m; | 圆捆，压缩室直径0.55m,压缩室宽度0.52m，型号：9QYG-0.5，喂入口宽度：520mm,压缩室直径550mm;卷压滚筒转速：360r/min,卷压滚筒数量：30个，工作状态外形尺寸（长×宽×高）：2120×1400×1400mm,配套动力：5.5kW | 28400.00 | 5600元 | 5.5 | 购机补贴(通用类) | 2022-12-31 | 部20181242 | 山东省 | 评阅通过 | 初评员：通过 | 初评员：通过
收获机械 | 饲料作物收获机械 | 打（压）捆机 | 压缩室直径0.52m及以上圆捆压捆机 | 山东牧泉机械有限公司 | 圆草捆打捆包膜一体机 | 9YDB-0.5 | 电动机型号：YE3-132M2-6;标定功率：5.5kW；制造商：聊城正拓电机有限公司； 电动机型号：YS-80M2-6 ，标定功率：0.55kW，制造商：浙江云特电机有限公司。 | 型式:圆捆 ;功率:5.5+0.55kW;压缩室直径:0.55m;压缩室宽度:0.52m; | 型号名称：9YDB-0.5型圆草捆打捆包膜一体机；挂接方式：固定式；膜架数量：1个；喂入口宽度：520mm；卷压滚筒（辊杠）数量：30个；配套动力型式：电动机；配套动力范围：5.5kW（打捆）+0.55kW（包膜）；适用草捆直径范围：550mm；适用草捆长度范围：520mm。 | 26500.00 | 5600元 | 6.05 | 购机补贴(通用类) | 2026-05-09 | T202137370135 | 山东省 | 评阅通过 | 初评员：通过 | 初评员：通过
收获机械 | 饲料作物收获机械 | 打（压）捆机 | 压缩室直径0.52m及以上圆捆压捆机 | 山东瑞科农业装备有限公司 | 固定式圆草捆打捆机 | 9YK-520 | 主电机功率(kw):5.5；型号:YE2-132M2-6；制造商:荣成市凯马电机有限公司 。 | 型式:圆捆 ;功率:5.5kW;压缩室直径:0.55m;压缩室宽度:0.52m; | 喂入口宽度：520mm；压缩室宽度：520mm：压缩室直径：∅550mm；卷压滚筒转速:350r/min；卷压滚筒数量:30个；工作状态外形尺寸（长×宽×高）mm:3510×1370×1500；配套动力:5.5kw。 | 20000.00 | 5600元 | 5.5 | 购机补贴(通用类) | 2023-12-31 | GZNJ/TJ 2019-024 | 山东省 | 评阅通过 | 初评员：通过 | 初评员：通过
收获机械 | 饲料作物收获机械 | 打（压）捆机 | 压缩室直径0.52m及以上圆捆压捆机 | 山东圣时机械制造有限公司 | 圆草捆打捆包膜一体机 | 9YDB-55 | 配套电动机：主电机 ，功率： 5.5kW(打捆），型号 YE3132M2-6，生产厂家： 博山电机厂；辅电机，功率：0.55kW（包膜），型号：YS-80M2-6,生产厂家：浙江腾钰电气有限公司。 | 型式:圆捆 ;功率:6.05kW;压缩室直径:0.55m;压缩室宽度:0.52m; | 型号名称：9YDB-55型圆草捆打捆包膜一体机；挂接方式：固定式；膜架数量：1个；喂入口宽度：520mm；卷压滚筒数量：30个；配套动力型式：电动机；配套动力范围kW：5.5（打捆）+0.55（包膜）；适用草捆直径范围：550mm；适用草捆长度范围：520mm。 | 20000.00 | 5600元 | 6.05 | 购机补贴(通用类) | 2026-03-29 | T202137370056 | 山东省 | 评阅通过 | 初评员：通过 | 初评员：通过
收获机械 | 饲料作物收获机械 | 打（压）捆机 | 压缩室直径0.52m及以上圆捆压捆机 | 山东圣时机械制造有限公司 | 圆草捆打捆包膜一体机 | 9YDB-70 | 配套电机：主电机，功率 kW：11（打捆），型号：YE2-160L-6，生产厂家：山东山博电机集团有限公司；辅电机1，功率kW：0.75（膜架），型号：YS802-4,生产厂家：浙江腾钰电气有限公司；辅电机2，功率kW：0.37（包膜），型号：Y2-712-4,生产厂家：沧州市海星电机有限责任公司；辅电机3，功率kW：0.55（上料输送带），型号：YS-80M2-6,生产厂家：浙江腾钰电气有限公司。 | 型式:圆捆 ;功率:12.67kW;压缩室直径:0.7m;压缩室宽度:0.69m; | 型号名称：9YDB-70圆草捆打捆包膜一体机；挂接方式：固定式；膜架回转半径：865mm；膜架数量：2个；喂入口宽度：690mm；卷压滚筒数量：29个；配套动力型式：电动机；配套动力范围kW：11（打捆）+0.75（膜架）+0.37（包膜）+0.55（上料输送带）；适用草捆直径范围：700mm；适用草捆长度范围：690mm。 | 40000.00 | 5600元 | 12.67 | 购机补贴(通用类) | 2026-03-29 | T202137370057 | 山东省 | 评阅通过 | 初评员：通过 | 初评员：通过
收获机械 | 饲料作物收获机械 | 打（压）捆机 | 压缩室直径0.52m及以上圆捆压捆机 | 山东卓信机械设备有限公司 | 圆草捆打捆包膜一体机 | 9YDB-0.5 | 三相异步电动机、5.5kW、山东友创电机有限公司/三相异步电动机、0.55kW、中国大速电机有限公司 | 型式:圆捆 ;功率:6.05kW;压缩室直径:0.55m;压缩室宽度:0.52m; | 型号名称 / 9YDB-0.5型圆草捆打捆包膜一体机 ;挂接方式 / 固定式 ;膜架数量 个 1 ;喂入口宽度 mm 520; 卷压滚筒（辊杠）数量 个 30 ;配套动力型式 / 电动机 ;配套动力范围 kW 5.5（打捆）+0.55（包膜）; 适用草捆直径范围 mm 550 ;适用草捆长度范围 mm 520. | 22000.00 | 5600元 | 6.05 | 购机补贴(通用类) | 2026-05-09 | T202137370137 | 山东省 | 评阅通过 | 初评员：通过 | 初评员：通过
收获机械 | 饲料作物收获机械 | 打（压）捆机 | 压缩室直径0.52m及以上圆捆压捆机 | 上海世达尔现代农机有限公司 | 圆草捆打捆机 | 9JYD-60(MRB0870) |  | 型式:圆捆 ;功率:/kW;压缩室直径:0.57m;压缩室宽度:0.7m; | 型号名称 / 9JYD-60(MRB0870)型圆草捆打捆机 挂接方式 / 悬挂式 捡拾宽度 mm 700 喂入口宽度 mm / 捡拾器结构型式 / 弹齿式 喂入器结构型式 / / 压缩室成捆机构型式 / 滚筒式 压缩室宽度 mm 700 压缩室直径 mm 570 卷压工作部件数量 个 12 卷压滚筒直径 mm 150 | 33000.00 | 5600元 |  | 购机补贴(通用类) | 2025-12-01 | T202031310030 | 上海市 | 评阅通过 | 初评员：通过 | 初评员：通过
收获机械 | 饲料作物收获机械 | 打（压）捆机 | 压缩室直径0.52m及以上圆捆压捆机 | 潍坊雷泰机械有限公司 | 固定式圆草捆打捆机 | 9YK-520 | 主电机功率(kw):5.5；型号:YE2-132M2-6；制造商:荣成市凯马电机有限公司 。 | 型式:圆捆 ;功率:5.5kW;压缩室直径:0.55m;压缩室宽度:0.52m; | 喂入口宽度：520mm；压缩室宽度：520mm：压缩室直径：550mm；卷压滚筒转速:350r/min；卷压滚筒数量:30个；工作状态外形尺寸（长×宽×高）mm:3510×1370×1500；配套动力:5.5kw。 | 20000.00 | 5600元 | 5.5 | 购机补贴(通用类) | 2023-12-31 | GZNJ/TJ 2019-033 | 山东省 | 评阅通过 | 初评员：通过 | 初评员：通过
收获机械 | 饲料作物收获机械 | 打（压）捆机 | 压缩室截面积（宽×高）0.105m2及以上方捆压捆机 | 湖南鑫田农业机械有限公司 | 秸秆压捆机 | 9YF-15 | 电动机型号：YE2-160M2-2 ；电动机额定功率:15KW；电动机额定转速：1460r/min；生产厂家：浙江格欣机电股份有限公司 | 型式:方捆 ;功率:15kW;压缩室截面积(宽×高):0.544m2; | 型号名称：9YF-15型秸秆压捆机；挂接方式：固定式；形式：方捆；喂入口宽度：800mm;压缩室截面尺寸（宽×高）:800×680mm;配套发动机（电动机）额定功率:15KW;配套发动机（电动机）额定转速：1460r/min； | 18800.00 | 5400元 | 15 | 购机补贴(通用类) | 2025-08-06 | T202043430165 | 湖南省 | 评阅通过 | 初评员：通过 | 初评员：通过
收获机械 | 饲料作物收获机械 | 打（压）捆机 | 压缩室截面积（宽×高）0.105m2及以上方捆压捆机 | 连云港麦锐特机械制造有限公司 | 秸秆压捆机 | 9YF-80 | 发动机型号：160M 三相异步电机；功率：15kW；制造商名称：山东纳轩电机有限公司 | 型式:方捆 ;功率:15kW;压缩室截面积(宽×高):0.304m2; | 挂接方式 ：固定式 ； 喂入口宽度 mm ：800 ； 压缩室截面尺寸（宽×高） mm ：400×760 ； 配套发动机（电动机）额定功率 kW： 15 ； 配套发动机（电动机）额定转速 r/min ：1460 ； 捆扎方式 ：手动绳打捆 ； | 19000.00 | 5400元 | 15 | 购机补贴(通用类) | 2026-06-29 | T202100230399 | 江苏省 | 评阅通过 | 初评员：通过 | 初评员：通过
收获机械 | 饲料作物收获机械 | 打（压）捆机 | 压缩室截面积（宽×高）0.105m2及以上方捆压捆机 | 山东牧泉机械有限公司 | 秸秆压捆机 | 9YF-15 | 电动机型号：YE3-160L-4，标定功率：15kW，制造商：聊城正拓电机有限公司 | 型式:方捆 ;功率:15kW;压缩室截面积(宽×高):0.105m2; | 型号名称：9YF-15型秸秆压捆机， 挂接方式：固定式， 喂入口宽度：700mm， 压缩室截面尺寸（宽×高）：300×350mm， 配套发动机（电动机）额定功率：15kW， 配套发动机（电动机）额定转速：1460r/min， 捆扎方式：手动绳打捆。 | 18100.00 | 5400元 | 15 | 购机补贴(通用类) | 2026-06-29 | T202100230417 | 山东省 | 评阅通过 | 初评员：通过 | 初评员：通过
收获机械 | 饲料作物收获机械 | 打（压）捆机 | 压缩室截面积（宽×高）0.105m2及以上方捆压捆机 | 山东牧泉机械有限公司 | 秸秆压捆机 | 9YF-22 | 电动机型号：YE3-180L-4，标定功率：22kW，制造商：聊城正拓电机有限公司 | 型式:方捆 ;功率:22kW;压缩室截面积(宽×高):0.105m2; | 型号名称：9YF-22型秸秆压捆机， 挂接方式：固定式， 喂入口宽度：670mm， 压缩室截面尺寸（宽×高）：300×350mm， 配套发动机（电动机）额定功率22kW， 配套发动机（电动机）额定转速：1470r/min， 捆扎方式：手动绳打捆。 | 18100.00 | 5400元 | 22 | 购机补贴(通用类) | 2026-06-29 | T202100230418 | 山东省 | 评阅通过 | 初评员：通过 | 初评员：通过
收获机械 | 饲料作物收获机械 | 打（压）捆机 | 压缩室截面积（宽×高）0.105m2及以上方捆压捆机 | 山东新圣泰机械制造有限公司 | 方草捆压捆机 | 9YF-5B | 主电机//功率：15kW（压捆），型号：Y160M-4 ,生产厂家：荣成市光大电机有限公司；辅电机//功率：1.5kW（缠网），型号：YE2 90L-4,生产厂家：常州隆鑫电机有限公司。 | 型式:方捆 ;功率:16.5kW;压缩室截面积(宽×高):0.1064m2; | 型号名称：9YF-5B型方草捆压捆机；挂接方式：固定式；喂入口宽度：800mm；压缩室截面尺寸（宽x高）：280x380mm；捆扎方式：自动套袋（缠网）；配套电动机额定功率：15kW（压捆）+1.5kW[自动套袋（缠网）]；配套电动机额定转速：1460r/min（压捆）/1400r/min[自动套袋（缠网）]。 | 32000.00 | 5400元 | 16.5 | 购机补贴(通用类) | 2026-06-29 | T202100370583 | 山东省 | 评阅通过 | 初评员：通过 | 初评员：通过
收获机械 | 饲料作物收获机械 | 打（压）捆机 | 压缩室截面积（宽×高）0.105m2及以上方捆压捆机 | 台州市祥瑞农林机械有限公司 | 秸秆压捆机 | 9YF-15 | 动力种类：三相异步电动机 型号：YE2-132M-4 标定功率：15kw 制造商名称：安徽皖淮电机有限公司 | 型式:方捆 ;功率:15kW;压缩室截面积(宽×高):0.48m2; | 型号名称 / 9YF-15秸秆压捆机 挂接方式 / 固定式 喂入口宽度 mm 800 压缩室截面尺寸（宽×高） mm 600×800 配套发动机（电动机）额定功率 kW 15 配套发动机（电动机）额定转速 r/min 1440 捆扎方式 / 手动绳打捆 | 18360.00 | 5400元 | 15 | 购机补贴(通用类) | 2025-09-29 | T202033330122 | 浙江省 | 评阅通过 | 初评员：通过 | 初评员：通过
收获机械 | 饲料作物收获机械 | 打（压）捆机 | 压缩室截面积（宽×高）0.105m2及以上方捆压捆机 | 天津成胜农业机械有限公司 | 秸秆压捆机 | 9YF-15 | 型号：YE2-160L-4;功率：15kW;上海金盾电机制造有限公司 | 型式:方捆 ;功率:15kW;压缩室截面积(宽×高):0.32m2; | 挂接方式：固定式；喂入口宽度mm：790；压缩室截面尺寸（宽×高）mm： 800×400；配套发动机（电动机）额定功率kW：15；配套发动机（电动机）额定转速r/min：1460；捆扎方式：手动绳打捆； | 50000.00 | 5400元 | 15 | 购机补贴(通用类) | 2025-01-15 | GZNJ/TJ 2019-444 | 天津市 | 评阅通过 | 初评员：通过 | 初评员：通过
收获机械 | 饲料作物收获机械 | 打（压）捆机 | 压缩室截面积（宽×高）0.0936m2及以上无打结器自动套袋方捆捡拾压捆机 | 河北久丰农业机械有限公司 | 方草捆打捆机 | 9YFQ-1.7 |  | 型式:方捆 ;捡拾宽度:1.7m;压缩室截面积(宽×高):0.0936m2;自动套袋:是 ; | 挂接方式 ：牵引式 ； 捡拾宽度 mm ：1700 ； 捡拾器结构型式 ：甩刀式； 喂入器结构型式 ： 螺旋连续喂入机构 ； 捆扎方式 ：缠网 ； 压缩室截面尺寸（宽×高） mm ：260×360 ； 配套动力范围 kW ：51.5-73.5； | 56000.00 | 16300元 |  | 购机补贴(通用类) | 2026-04-29 | T202142420141 | 河北省 | 评阅通过 | 初评员：通过 | 初评员：通过
收获机械 | 饲料作物收获机械 | 打（压）捆机 | 压缩室截面积（宽×高）0.0936m2及以上无打结器自动套袋方捆捡拾压捆机 | 山东瑞科农业装备有限公司 | 秸秆饲料打捆机 | 9YFQ-1700 |  | 型式:方捆 ;捡拾宽度:1.7m;压缩室截面积(宽×高):0.1003m2;自动套袋:是 ; | 捡拾器宽度：1700mm；捡拾器结构型式:锤爪式；压缩室截面尺寸 （宽×高）mm:275×365；工作状态外形尺寸（长×宽×高）mm:4800×2200×2600；配套动力:≥59kw。 | 60000.00 | 16300元 |  | 购机补贴(通用类) | 2025-09-29 | 鄂2020080 | 山东省 | 评阅通过 | 初评员：通过 | 初评员：通过
收获机械 | 饲料作物收获机械 | 打（压）捆机 | 压缩室截面积（宽×高）0.0936m2及以上无打结器自动套袋方捆捡拾压捆机 | 四平吉邦农机装备有限公司 | 秸秆捡拾打捆机 | 9YJD-1.8A |  | 型式:方捆 ;捡拾宽度:1.8m;压缩室截面积(宽×高):0.1064m2;自动套袋:是 ; | 型号：9YJD-1.8A 挂接方式：牵引式 捡拾宽度：1800mm 捡拾器结构型式：锤爪式 喂入器结构型式：螺旋连续喂入机构 捆扎方式：自动网打捆 压缩室截面尺寸（宽×高）280×380mm 配套动力范围：≥58kW | 158000.00 | 16300元 |  | 购机补贴(通用类) | 2025-12-24 | T202022220190 | 吉林省 | 评阅通过 | 初评员：通过 | 初评员：通过
收获机械 | 饲料作物收获机械 | 打（压）捆机 | 压缩室截面积（宽×高）0.0936m2及以上无打结器自动套袋方捆捡拾压捆机 | 四平吉邦农机装备有限公司 | 秸秆捡拾打捆机 | 9YJD-1.8B |  | 型式:方捆 ;捡拾宽度:1.8m;压缩室截面积(宽×高):0.1496m2;自动套袋:是 ; | 型号：9YJD-1.8B 挂接方式：牵引式 捡拾宽度：1800mm 捡拾器结构型式：锤爪式 喂入器结构型式：螺旋连续喂入机构 捆扎方式：自动网打捆 压缩室截面尺寸（宽×高）340×440mm 配套动力范围：≥74kW | 158000.00 | 16300元 |  | 购机补贴(通用类) | 2026-06-29 | T202100220334 | 吉林省 | 评阅通过 | 初评员：通过 | 初评员：通过
收获机械 | 饲料作物收获机械 | 打（压）捆机 | 压缩室截面积（宽×高）0.0936m2及以上无打结器自动套袋方捆捡拾压捆机 | 潍坊骏森农业机械制造有限公司 | 方草捆打捆机 | 9YFQ-1700 |  | 型式:方捆 ;捡拾宽度:1.7m;压缩室截面积(宽×高):0.1004m2;自动套袋:是 ; | 型号：9YFQ-1700型方草捆打捆机；挂接方式：牵引式；捡拾宽度：1700mm；捡拾器结构型式：甩刀式；喂入器机构型式：螺旋连续喂入机构；捆扎方式：自动缠网；压缩式截面尺寸（宽×高）：275×365mm；配套动力：59～79kW。 | 98000.00 | 16300元 | 0 | 购机补贴(通用类) | 2026-06-29 | T202100420612 | 山东省 | 评阅通过 | 初评员：通过 | 初评员：通过
收获机械 | 饲料作物收获机械 | 打（压）捆机 | 压缩室截面积（宽×高）0.1344m2及以上无打结器自动套袋方捆捡拾压捆机 | 河北顺丰农业机械有限公司 | 方草捆打捆机 | 9YFQ-2.2 |  | 型式:方捆 ;捡拾宽度:2.25m;压缩室截面积(宽×高):0.1575m2;自动套袋:是 ; | 挂接方式 ：牵引式 ； 捡拾宽度 mm： 2250 ； 捡拾器结构型式 ：锤爪式 ； 喂入器结构型式 ： 螺旋连续喂入机构 ； 压缩室截面尺寸（宽×高） mm ：350×450 ； 配套动力范围 kW ：≥88 ； 捆扎方式 ： 自动缠网 ； | 74000.00 | 21600元 |  | 购机补贴(通用类) | 2025-11-01 | 鄂2020324 | 河北省 | 评阅通过 | 初评员：通过 | 初评员：通过
收获机械 | 饲料作物收获机械 | 打（压）捆机 | 压缩室截面积（宽×高）0.1344m2及以上无打结器自动套袋方捆捡拾压捆机 | 吉林泷禾机械制造有限公司 | 秸秆饲料打捆机 | 9YFJ-2.2 |  | 型式:方捆 ;捡拾宽度:2.2m;压缩室截面积(宽×高):0.1575m2;自动套袋:是 ; | 型号名称：9YFJ-2.2型秸秆饲料打捆机、挂接方式：牵引式、捡拾宽度：2200mm、捡拾器结构形式：锤爪式、喂入器结构形式：螺旋连续喂入机构、压缩室截面尺寸（宽×高）：350×450、捆扎方式：自动缠网、配套动力范围：≥88. | 150000.00 | 21600元 |  | 购机补贴(通用类) | 2026-06-29 | T202100220370 | 吉林省 | 评阅通过 | 初评员：通过 | 初评员：通过
收获机械 | 饲料作物收获机械 | 打（压）捆机 | 压缩室截面积（宽×高）0.1344m2及以上无打结器自动套袋方捆捡拾压捆机 | 吉林泷禾机械制造有限公司 | 秸秆饲料打捆机 | 9YFT-2.2 |  | 型式:方捆 ;捡拾宽度:2.2m;压缩室截面积(宽×高):0.1575m2;自动套袋:是 ; | 型号名称：9YFT-2.2型秸秆饲料打捆机、挂接方式：牵引式、捡拾宽度：2200mm、捡拾器结构形式：锤爪式、喂入器结构形式：螺旋连续喂入机构、压缩室截面尺寸（宽×高）：450*350、捆扎方式：自动缠网、配套动力范围：≥88. | 140000.00 | 21600元 |  | 购机补贴(通用类) | 2025-05-28 | T202022220125 | 吉林省 | 评阅通过 | 初评员：通过 | 初评员：通过
收获机械 | 饲料作物收获机械 | 打（压）捆机 | 压缩室截面积（宽×高）0.1344m2及以上无打结器自动套袋方捆捡拾压捆机 | 吉林省德沃农机装备有限公司 | 秸秆饲料打捆机 | 9YFZ-2.2A |  | 型式:方捆 ;捡拾宽度:2.2m;压缩室截面积(宽×高):0.1496m2;自动套袋:是 ; | 挂接方式：牵引式；捡拾宽度:2200mm；捡拾器结构型式：锤爪式；喂入器结构型式：螺旋连续喂入机构；压缩室截面尺寸 （宽×高）：340mm×440mm；捆扎方式：自动缠网；配套动力范围：≥88kW； | 200000.00 | 21600元 | 0 | 购机补贴(通用类) | 2025-12-30 | T202000220976 | 吉林省 | 评阅通过 | 初评员：通过 | 初评员：通过
收获机械 | 饲料作物收获机械 | 打（压）捆机 | 压缩室截面积（宽×高）0.1344m2及以上无打结器自动套袋方捆捡拾压捆机 | 吉林省冠科机械制造有限公司 | 秸秆饲料打捆机 | 9YJD-2250 |  | 型式:方捆 ;捡拾宽度:2.25m;压缩室截面积(宽×高):0.1496m2;自动套袋:是 ; | 捡拾器结构型式:锤爪式；喂入器结构型式：螺旋连续喂入机构；工作状态外形尺寸(长×宽×高):5900×3250×3740mm；配套动力≥110kW | 238000.00 | 21600元 |  | 购机补贴(通用类) | 2026-06-29 | T202100220304 | 吉林省 | 评阅通过 | 初评员：通过 | 初评员：通过
收获机械 | 饲料作物收获机械 | 打（压）捆机 | 压缩室截面积（宽×高）0.1344m2及以上无打结器自动套袋方捆捡拾压捆机 | 吉林天兴农机制造有限公司 | 秸秆饲料打捆机 | 9YFT-2.2 |  | 型式:方捆 ;捡拾宽度:2.2m;压缩室截面积(宽×高):0.1575m2;自动套袋:是 ; | 型号名称：9YFT-2.2型秸秆饲料打捆机、挂接方式：牵引式、捡拾宽度：2200mm、捡拾器结构形式：锤爪式、喂入器结构形式：螺旋连续喂入机构、压缩室截面尺寸（宽×高）：450*350、捆扎方式：自动缠网、配套动力范围：≥88. | 130000.00 | 21600元 | 88 | 购机补贴(通用类) | 2025-05-28 | T202022220126 | 吉林省 | 评阅通过 | 初评员：通过 | 初评员：通过
收获机械 | 饲料作物收获机械 | 打（压）捆机 | 压缩室截面积（宽×高）0.1344m2及以上无打结器自动套袋方捆捡拾压捆机 | 辽宁省卓越亿隆农业科技有限公司 | 秸秆饲料打捆机 | 9YFZ-2.2 |  | 型式:方捆 ;捡拾宽度:2.2m;压缩室截面积(宽×高):0.1496m2;自动套袋:是 ; | 挂接方式：牵引式；捡拾宽度：2200mm；捡拾器结构型式：锤爪式；喂入器结构型式：螺旋连续喂入机构；打结器型式：无；打结器数量：0个；压缩室截面尺寸（宽×高）：340mm×440mm；捆扎方式：自动缠网；配套动力范围：≥88kW； | 202000.00 | 21600元 | 0 | 购机补贴(通用类) | 2025-12-01 | T20202121135 | 辽宁省 | 评阅通过 | 初评员：通过 | 初评员：通过
收获机械 | 饲料作物收获机械 | 打（压）捆机 | 压缩室截面积（宽×高）0.1344m2及以上无打结器自动套袋方捆捡拾压捆机 | 山东辰海农业装备有限公司 | 方草捆捡拾打捆机 | 9YFQ-2250 |  | 型式:方捆 ;捡拾宽度:2.25m;压缩室截面积(宽×高):0.14432m2;自动套袋:是 ; | 方捆，压缩室截面积（宽*高）328mm*440m，捡拾机宽度2250mm，自动套袋 | 168000.00 | 21600元 |  | 购机补贴(通用类) | 2026-06-29 | T202100150297 | 山东省 | 评阅通过 | 初评员：通过 | 初评员：通过
收获机械 | 饲料作物收获机械 | 打（压）捆机 | 压缩室截面积（宽×高）0.1344m2及以上无打结器自动套袋方捆捡拾压捆机 | 山东悍沃农业装备有限公司 | 秸杆饲料捡拾打捆机 | 9YF-2.2 |  | 型式:方捆 ;捡拾宽度:2.2m;压缩室截面积(宽×高):0.1496m2;自动套袋:是 ; | 型号名称：9YF-2.2型秸杆饲料捡拾打捆机；挂接方式：牵引式；捡拾宽度：2200mm；捡拾器结构型式：锤爪式；喂入器结构型式：螺旋连续喂入机构；捆扎方式：自动缠网；压缩室截面尺寸（宽×高）：340mm×440mm；配套动力范围：≥132.4kW。 | 180000.00 | 21600元 |  | 购机补贴(通用类) | 2026-06-29 | T202100340513 | 山东省 | 评阅通过 | 初评员：通过 | 初评员：通过
收获机械 | 饲料作物收获机械 | 打（压）捆机 | 压缩室截面积（宽×高）0.1344m2及以上无打结器自动套袋方捆捡拾压捆机 | 山东骏玛道机械有限公司 | 秸秆饲料捡拾打捆机 | 9YJF-2250 |  | 型式:方捆 ;捡拾宽度:2.25m;压缩室截面积(宽×高):0.1344m2;自动套袋:是 ; | 挂接方式：牵引式；捡拾宽度：2250mm；压缩室截面尺寸：320×420mm；配套动力范围：≥132.3；捡拾器结构型式：锤爪式； | 75000.00 | 21600元 |  | 购机补贴(通用类) | 2025-07-05 | T202000340218 | 山东省 | 评阅通过 | 初评员：通过 | 初评员：通过
收获机械 | 饲料作物收获机械 | 打（压）捆机 | 压缩室截面积（宽×高）0.1344m2及以上无打结器自动套袋方捆捡拾压捆机 | 山东瑞科农业装备有限公司 | 秸秆饲料打捆机 | 9YFQ-2250 |  | 型式:方捆 ;捡拾宽度:2.25m;压缩室截面积(宽×高):0.1344m2;自动套袋:是 ; | 捡拾器宽度：2250mm；捡拾器结构型式:锤爪式；压缩室截面尺寸 （宽×高）mm:420×320；工作状态外形尺寸（长×宽×高）mm:5900×3250×3750；配套动力:≥110kw | 76000.00 | 21600元 |  | 购机补贴(通用类) | 2025-09-29 | 鄂2020081 | 山东省 | 评阅通过 | 初评员：通过 | 初评员：通过
收获机械 | 饲料作物收获机械 | 打（压）捆机 | 压缩室截面积（宽×高）0.1344m2及以上无打结器自动套袋方捆捡拾压捆机 | 山东森睿农牧装备有限公司 | 捡拾方捆机 | 9YFQ-2.2 |  | 型式:方捆 ;捡拾宽度:2.220m;压缩室截面积(宽×高):0.15575m2;自动套袋:是 ; | 挂接方式：牵引式，捡拾宽度：2220mm，捡拾器结构型式：锤爪式，喂入器结构型式：螺旋连续喂入机构，压缩室截面尺寸（宽*高）mm：350*445，捆扎方式：自动套袋（缠网）,配套动力范围：≥88 | 150000.00 | 21600元 |  | 购机补贴(通用类) | 2026-06-29 | T202100370552 | 山东省 | 评阅通过 | 初评员：通过 | 初评员：通过
收获机械 | 饲料作物收获机械 | 打（压）捆机 | 压缩室截面积（宽×高）0.1344m2及以上无打结器自动套袋方捆捡拾压捆机 | 山东中科腾森智能装备有限公司 | 方草捆捡拾打捆机 | 9YFQ-2.25 |  | 型式:方捆 ;捡拾宽度:2.25m;压缩室截面积(宽×高):0.1443m2;自动套袋:是 ; | 方捆；压缩室截面积（宽×高）328mm×440mm；捡拾宽度2250mm；自动套袋 | 180000.00 | 21600元 |  | 购机补贴(通用类) | 2026-06-29 | T202100370584 | 山东省 | 评阅通过 | 初评员：通过 | 初评员：通过
收获机械 | 饲料作物收获机械 | 打（压）捆机 | 压缩室截面积（宽×高）0.1344m2及以上无打结器自动套袋方捆捡拾压捆机 | 四平吉邦农机装备有限公司 | 秸秆捡拾打捆机 | 9YJD-2.2A |  | 型式:方捆 ;捡拾宽度:2.2m;压缩室截面积(宽×高):0.1344m2;自动套袋:是 ; | 型号：9YJD-2.2A 挂接方式：牵引式 捡拾宽度：2200mm 捡拾器结构型式：锤爪式 喂入器结构型式：螺旋连续喂入机构 捆扎方式：自动网打捆 压缩室截面尺寸（宽×高）320×420mm 配套动力范围：≥88kW | 178000.00 | 21600元 |  | 购机补贴(通用类) | 2025-05-28 | T202022220108 | 吉林省 | 评阅通过 | 初评员：通过 | 初评员：通过
收获机械 | 饲料作物收获机械 | 打（压）捆机 | 压缩室截面积（宽×高）0.1344m2及以上无打结器自动套袋方捆捡拾压捆机 | 四平吉邦农机装备有限公司 | 秸秆捡拾打捆机 | 9YJD-2.2B |  | 型式:方捆 ;捡拾宽度:2.2m;压缩室截面积(宽×高):0.1496m2;自动套袋:是 ; | 型号：9YJD-2.2B 挂接方式：牵引式 捡拾宽度：2200mm 捡拾器结构型式：锤爪式 喂入器结构型式：螺旋连续喂入机构 捆扎方式：自动网打捆 压缩室截面尺寸（宽×高）340×440mm 配套动力范围：≥88kW | 178000.00 | 21600元 |  | 购机补贴(通用类) | 2026-06-29 | T202100220327 | 吉林省 | 评阅通过 | 初评员：通过 | 初评员：通过
收获机械 | 饲料作物收获机械 | 打（压）捆机 | 压缩室截面积（宽×高）0.1344m2及以上无打结器自动套袋方捆捡拾压捆机 | 四平市顺邦农机制造有限公司 | 秸秆饲料打捆机 | 9YFZ-2.2A |  | 型式:方捆 ;捡拾宽度:2.2m;压缩室截面积(宽×高):0.1496m2;自动套袋:是 ; | 挂接方式 ： 牵引式 ；捡拾宽度： 2200mm ；捡拾器结构型式：锤爪式 ；喂入器结构型式：螺旋连续喂入机构 ；压缩室截面尺寸 （宽×高）：340mm×440mm ；配套动力范围： ≥88kW ； | 202000.00 | 21600元 | 0 | 购机补贴(通用类) | 2025-01-16 | T202022220001 | 吉林省 | 评阅通过 | 初评员：通过 | 初评员：通过
收获机械 | 饲料作物收获机械 | 打（压）捆机 | 压缩室截面积（宽×高）0.1344m2及以上无打结器自动套袋方捆捡拾压捆机 | 四平市天兴换热设备制造有限公司 | 秸秆饲料打捆机 | 9YFJ-2.2 |  | 型式:方捆 ;捡拾宽度:2.2m;压缩室截面积(宽×高):0.1575m2;自动套袋:是 ; | 型号名称：9YFJ-2.2型秸秆饲料打捆机、挂接方式：牵引式、捡拾宽度：2200mm、捡拾器结构形式：锤爪式、喂入器结构形式：螺旋连续喂入机构、压缩室截面尺寸（宽×高）：350×450、捆扎方式：自动缠网、配套动力范围：≥88. | 140000.00 | 21600元 |  | 购机补贴(通用类) | 2026-06-29 | T202100220371 | 吉林省 | 评阅通过 | 初评员：通过 | 初评员：通过
收获机械 | 饲料作物收获机械 | 打（压）捆机 | 压缩室截面积（宽×高）0.1344m2及以上无打结器自动套袋方捆捡拾压捆机 | 四平市天兴换热设备制造有限公司 | 秸秆饲料打捆机 | 9YFT-2.2 |  | 型式:方捆 ;捡拾宽度:2.2m;压缩室截面积(宽×高):0.1575m2;自动套袋:是 ; | 型号名称：9YFT2.2型秸秆饲料打捆机、挂接方式：牵引式、捡拾宽度：2200mm、捡拾器结构形式：锤爪式、喂入器结构形式：螺旋连续喂入机构、压缩室截面尺寸（宽×高）：350×450、捆扎方式：自动缠网、配套动力范围：≥88. | 140000.00 | 21600元 | 88 | 购机补贴(通用类) | 2026-06-29 | T202100220366 | 吉林省 | 评阅通过 | 初评员：通过 | 初评员：通过
收获机械 | 饲料作物收获机械 | 打（压）捆机 | 压缩室截面积（宽×高）0.1344m2及以上无打结器自动套袋方捆捡拾压捆机 | 潍坊丰园机械有限公司 | 方草捆捡拾打捆机 | 9YFQ-2.25 |  | 型式:方捆 ;捡拾宽度:2.25m;压缩室截面积(宽×高):0.1443m2;自动套袋:是 ; | 方捆；压缩室截面积（宽×高）328mm×440mm；捡拾宽度2250mm；自动套袋 | 180000.00 | 21600元 | 0 | 购机补贴(通用类) | 2026-06-29 | T202100370585 | 山东省 | 评阅通过 | 初评员：通过 | 初评员：通过
收获机械 | 饲料作物收获机械 | 打（压）捆机 | 压缩室截面积（宽×高）0.1344m2及以上无打结器自动套袋方捆捡拾压捆机 | 潍坊沣田农业机械制造有限责任公司 | 方草捆打捆机 | 9YFQ-2.25 |  | 型式:方捆 ;捡拾宽度:2.25m;压缩室截面积(宽×高):0.1408m2;自动套袋:是 ; | 型号名称：9YFQ-2.25型方草捆打捆机，捡拾宽度：2250mm压缩室截面尺寸（宽×高）：320×440mm | 155000.00 | 21600元 | 0 | 购机补贴(通用类) | 2026-04-29 | T202142420221 | 山东省 | 评阅通过 | 初评员：通过 | 初评员：通过
收获机械 | 饲料作物收获机械 | 青饲料收获机 | 2-2.6m自走圆盘式青饲料收获机 | 沧州佰林机械制造有限公司 | 自走式青（黄）贮饲料收获机 | 4QSZ-2200 | 发动机型号：WP6G210E330;功率：154KW;制造商名称：潍柴（潍坊）中型柴油机有限公司；排放阶段：国三 | 型式:自走圆盘式 ;割幅:2.2m;籽粒破碎机构:无 ;配套发动机功率:154kW; | 结构型式：自走式；工作状态外形尺寸（长×宽×高），mm:6600×2340×4730;配套动力：154KW;割台的有效收获宽度，mm:2200;作物收集割台型式：直切割台；割台切割器型式：旋转圆盘刀；喂入机构型式：喂入辊；喂入机构数量，个：4；驾驶室型式：普通；秸秆切碎机构型式：滚筒式；籽粒破碎机构型式：揉搓板式；变速方式：自动变速；驱动方式：液压驱动；制动器型式：盘式；导向轮轮距，mm:1680;导向轮轮胎规格：10.0-75-15.3；驱动轮轮距，mm:1680;驱动轮轮胎规格：13.6-24；轴距，mm：2600； | 300000.00 | 63700元 | 154 | 购机补贴(通用类) | 2024-12-24 | 新2019285 | 河北省 | 评阅通过 | 初评员：通过 | 初评员：通过
收获机械 | 饲料作物收获机械 | 青饲料收获机 | 2-2.6m自走圆盘式青饲料收获机 | 德州鑫驰农业机械制造有限公司 | 自走式青饲料收获机 | 4QZ-2200 | 配套发动机型号规格：WP4.6NG200E301；标定功率：147kW；额定转速：2300r/min；制造商：潍柴动力股份有限公司；排放阶段：国三 | 型式:自走圆盘式 ;割幅:2.2m;籽粒破碎机构:非对辊式 ;配套发动机功率:147kW; | 型号名称：4QZ-2200型自走式青饲料收获机；形式：自走式；工作状态外形尺寸：5850×2430×4000mm；配套发动机额定功率：147kW；割幅：2200mm；作物收集割台型式：直切割台；割台切割器型式：圆盘式割刀；喂入机构型式：喂入辊；喂入机构数量：7个；秸秆切碎机构型式：滚筒式；籽粒破碎机构型式：揉搓板式；驾驶室型式：普通驾驶室；变速方式：手动变速；驱动方式：液压驱动；制动器型式：盘式；导向轮轮距：1640mm，驱动轮轮距：1695mm；导向轮轮胎规格：10.0/75-15.3，驱动轮轮胎规格：400/70-20；轴距：2520mm；作业速度范围：1-7km/h；设计切段长度：15mm | 250000.00 | 63700元 | 147 | 购机补贴(通用类) | 2025-09-29 | T202000140357 | 山东省 | 评阅通过 | 初评员：通过 | 初评员：通过
收获机械 | 饲料作物收获机械 | 青饲料收获机 | 2-2.6m自走圆盘式青饲料收获机 | 甘肃武威兴旺农机制造有限公司 | 青饲料收获机 | 4QZ-8 | 发动机额定功率：118kW，发动机额定转速：2300r/min,排放阶段：非道路中国第三阶段，制造商：潍柴（潍坊）中型柴油机有限公司，地址：山东省潍坊高新区潍安路169号。 | 型式:自走圆盘式 ;割幅:2.225m;籽粒破碎机构:无 ;配套发动机功率:118kW; | 形式:自走式,外形尺寸(长x宽x高):6600x2540x4650mm,配套发动机额定功率:118kW,幅宽:2225mm,作业速度:1.84~4.06km/h,设计切段长度：25mm. | 210000.00 | 63700元 | 118 | 购机补贴(通用类) | 2025-11-06 | T202062620148 | 甘肃省 | 评阅通过 | 初评员：通过 | 初评员：通过
收获机械 | 饲料作物收获机械 | 青饲料收获机 | 2-2.6m自走圆盘式青饲料收获机 | 河北顶呱呱机械制造有限公司 | 青饲料收获机 | 4QZ-2100 | 发动机型号：WP4G154E330；功率：113kW；制造商：潍柴(潍坊)中型柴油机有限公司；排放阶段：第三排放阶段 | 型式:自走圆盘式 ;割幅:2.02m;籽粒破碎机构:非对辊式 ;配套发动机功率:113kW; | 形式：自走式；割幅：2020mm；工作状态外形尺寸（长×宽×高）：5800×2200×4600mm；作物收集割台型式：直切割台；割台切割器型式：旋转冲击式割刀（圆盘式割刀）；喂入机构型式：喂入辊；喂入机构数量：4；秸秆切碎机构型式：盘式；籽粒破碎机构型式：揉搓板式；驾驶室型式：普通式；变速方式：手动变速；驱动方式：前轮机械驱动；制动器型式：盘式；导向轮轮距：1550mm；导向轮轮胎规格：10.0/75-15.3；驱动轮轮距：1700mm；驱动轮轮胎规格：400/70R24；轴距：2400mm；作业速度范围：2-8km/h；设计切段长度：8/16mm | 300000.00 | 63700元 | 113 | 购机补贴(通用类) | 2024-12-30 | T201913130304 | 河北省 | 评阅通过 | 初评员：通过 | 初评员：通过
收获机械 | 饲料作物收获机械 | 青饲料收获机 | 2-2.6m自走圆盘式青饲料收获机 | 河北顶呱呱机械制造有限公司 | 青饲料收获机 | 9QZ-2100 | 发动机型号：WP4G154E330；功率：113kW；制造商：潍柴(潍坊)中型柴油机有限公司；排放阶段：第三排放阶段 | 型式:自走圆盘式 ;割幅:2.02m;籽粒破碎机构:非对辊式 ;配套发动机功率:113kW; | 结构形式：自走圆盘式；割幅：2020mm；工作状态外形尺寸(长×宽×高)mm：5830×2200×4600；结构质量：6300kg；轴距:2500mm；驾驶室形式：普通；秸秆切碎机构型式：轮盘式；秸秆切碎机构主轴额定转速：1300r/min；抛送筒回转角度：230°；抛送筒高度：4550mm；最小离地间隙：260mm；轮距(自走式）驱动轮：1700mm；轮距(自走式）导向轮：1550mm | 300000.00 | 63700元 |  | 购机补贴(通用类) | 2021-12-31 | 冀2017T—186 | 河北省 | 评阅通过 | 初评员：通过 | 初评员：通过
收获机械 | 饲料作物收获机械 | 青饲料收获机 | 2-2.6m自走圆盘式青饲料收获机 | 河北顶呱呱机械制造有限公司 | 青饲料收获机 | 9QZ-2100L | 发动机型号：WP4G154E330；功率：113kW；制造商：潍柴动力股份有限公司；排放阶段：第三排放阶段 | 型式:自走圆盘式 ;割幅:2.02m;籽粒破碎机构:非对辊式 ;配套发动机功率:113kW; | 形式：自走式；工作状态外形尺寸（长×宽×高）:6300×2200×5000mm；割幅：2020mm；作物收集割台型式：直切割台；割台切割器型式：旋转冲击式割刀（圆盘式割刀）；喂入机构型式：喂入辊；喂入机构数量：4；秸秆切碎机构型式：盘式；籽粒破碎机构型式：揉搓板式；驾驶室型式：普通；变速方式：手动变速；驱动方式：液压驱动；制动器型式：液压；履带宽度：500mm；履带接地长度：2100mm；轨距：1600mm；作业速度范围：2-8km/h；设计切段长度：8/16mm | 420000.00 | 63700元 | 113 | 购机补贴(通用类) | 2024-12-30 | T201900130379 | 河北省 | 评阅通过 | 初评员：通过 | 初评员：通过
收获机械 | 饲料作物收获机械 | 青饲料收获机 | 2-2.6m自走圆盘式青饲料收获机 | 河北顶呱呱机械制造有限公司 | 青饲料收获机 | 9QZ-2400A | 发动机型号：WP6G210E330；功率：154kW；制造商：潍柴（潍坊）中型柴油机有限公司；排放阶段：第三排放阶段 | 型式:自走圆盘式 ;割幅:2.32m;籽粒破碎机构:非对辊式 ;配套发动机功率:154kW; | 结构形式：自走圆盘式；割幅：2320mm ；工作状态外形尺寸(长×宽×高)：7300×2500×5370mm；轴距：2710mm；驾驶室形式：普通；秸秆切碎机构型式：轮盘式；结构质量：7300kg；轮距(自走式）导向轮：1630mm；轮距(自走式）驱动轮：1800mm；最小离地间隙：360mm；秸秆切碎机构转子直径：895mm；秸秆切碎机构主轴额定转速：1300r/min；抛送筒高度：5300mm | 380000.00 | 63700元 | 154 | 购机补贴(通用类) | 2021-12-31 | 冀2017T—185 | 河北省 | 评阅通过 | 初评员：通过 | 初评员：通过
收获机械 | 饲料作物收获机械 | 青饲料收获机 | 2-2.6m自走圆盘式青饲料收获机 | 喀什旺达机械制造有限责任公司 | 自走式青（黄）贮饲料收获机 | 4QSZ-2400 |  | 型式:自走圆盘式 ;割幅:2.35m;籽粒破碎机构:无 ;配套发动机功率:154kW; | 结构型式：自走式；割台有效收获宽度，mm:2350;割台切割器型式：圆盘式；最小离地间隙，mm:300;发动机额定功率:154kw;额定转速：2200r/min;导向轮轮距：1650mm;驱动轮轮距：1730mm;导向轮轮胎规格：10.0-75-15.3；驱动轮轮胎规格：13.6-24；轴距：2650mm;秸秆切碎机构型式：盘刀式；抛送筒高度：4450mm | 300000.00 | 63700元 | 154 | 购机补贴(通用类) | 2024-04-10 | 新2019063 | 新疆维吾尔自治区 | 评阅通过 | 初评员：通过 | 初评员：通过
收获机械 | 饲料作物收获机械 | 青饲料收获机 | 2-2.6m自走圆盘式青饲料收获机 | 宁晋县方锐农业机械有限公司 | 自走式青饲料收获机 | 9QZ-2200A | 发动机型号：YM6S4LR22/1620；标定功率（Kw/r/min）：162；制造商：一拖（洛阳）柴油机有限公司；排放阶段：国三。 | 型式:自走圆盘式 ;割幅:2.2m;籽粒破碎机构:无 ;配套发动机功率:162kW; | 结构型式：自走式；工作状态外形尺寸（长×宽×高）mm：7150×2720×4470 （抛送筒向后）；结构质量kg：6650；配套发动机规格型号：YM6S4LR22/1620；配套发动机额定功率kW；162；配套发动机额定转速r/min：2200；割台的有效收获宽度mm：2200；割台切割器型式：圆盘式； 轮距导向轮mm：1600；轮距驱动轮mm：1695；轮胎规格导向轮：10.0/75-15.3；轮胎规格驱动轮：15-24；轴距mm：2700；最小离地间隙mm： 310；驾驶室型式：普通式；秸秆切碎机构型式：轮盘式；秸秆切碎机构转子直径mm：1040；秸秆切碎机构主轴转速r/min：1100；抛送筒高度 mm：4310；抛送筒回转角度（°）：360；作业速度范围km/h：1-5。 | 260000.00 | 63700元 | 162 | 购机补贴(通用类) | 2023-12-31 | 部20190411 | 河北省 | 评阅通过 | 初评员：通过 | 初评员：通过
收获机械 | 饲料作物收获机械 | 青饲料收获机 | 2-2.6m自走圆盘式青饲料收获机 | 宁晋县方锐农业机械有限公司 | 青饲料收获机 | 9QZ-2400A | 发动机型号：LR6M3LR22/1765；标定功率（Kw/r/min）：176.5/2200；制造商：一拖（洛阳）柴油机有限公司；排放阶段：国三。 | 型式:自走圆盘式 ;割幅:2.2m;籽粒破碎机构:非对辊式 ;配套发动机功率:176.5kW; | 形式：自走式；工作状态外形尺寸（长×宽×高）mm：7150×2720×4470（抛送筒向后）；配套发动机额定功率kW：162；配套发动机额定转速r/min：2200；割幅mm：2200；作物收集割台型式：直切割台；割台切割器型式：旋转冲击式割刀（圆盘式割刀）；喂入机构型式：喂入辊；喂入机构数量：4；秸秆切碎机构型式：盘式；籽粒破碎机构型式mm：揉搓板式；驾驶室型式mm：普通式；变速方式：自动变速；驱动方式：液压驱动；制动器型式：盘式；导向轮轮距mm：1690；导向轮轮胎规格：10.0/75-15.3；驱动轮轮距mm：1695；驱动轮轮胎规格：15-24；轴距mm：2700；作业速度范围mm：2-6；设计切段长度mm：15。 | 260000.00 | 63700元 | 176.5 | 购机补贴(通用类) | 2026-06-29 | T202100230396 | 河北省 | 评阅通过 | 初评员：通过 | 初评员：铭牌图片：不符合填报要求。
收获机械 | 饲料作物收获机械 | 青饲料收获机 | 2-2.6m自走圆盘式青饲料收获机 | 山东犇牛畜牧机械设备有限公司 | 自走式青饲料收获机 | 4QZ-2300 | 发动机型号：WP6G210E330 、系统名称：G3DETZL0675E33 、 厂牌：WEICHAI 、 排放阶段：国三 、标签的位置：齿轮室上、制造商名称：潍柴（潍坊）中型柴油机有限公司、生产厂地址：山东省潍坊高新区潍安路169号 额定净功率/转速：154kw /2200 | 型式:自走圆盘式 ;割幅:2.25m;籽粒破碎机构:非对辊式 ;配套发动机功率:154kW; | 型号名称：4QZ-2300型自走式青饲料收获机 、结构型式：自走式； 外形尺寸：6700mm×2500mm×4500mm；配套发动机额定功率：154kw、配套发动机额定转速：2200r/min、割幅：2250mm；作物收集割台型式：直切割台 、割台切割器型式：圆盘式割刀（2个圆盘）、喂入机构形式：喂入辊、喂入机构数量：2个、秸秆切碎机构型式：盘式、 籽粒破碎机构型式：锤片式、驾驶室形式：普通驾驶室、变速方式：手动变速、驱动方式:液压驱动、制动器型式：鼓式、导向轮轮距：2000mm、导向轮轮胎规格：12.00-18、驱动轮轮距：2050mm、驱动轮轮胎规格：15-24、轴距：2600mm、结构质量：7800kg； | 219000.00 | 63700元 | 154 | 购机补贴(通用类) | 2025-03-31 | T202000150028 | 山东省 | 评阅通过 | 初评员：通过 | 初评员：通过
收获机械 | 饲料作物收获机械 | 青饲料收获机 | 2-2.6m自走圆盘式青饲料收获机 | 山东森睿农牧装备有限公司 | 自走式青饲料收获机 | 4QZ-2400 | 发动机型号：WP6G220E330,生产厂家：潍柴(潍坊)中型柴油机有限公司 ，额定功率：162kw，排放标准：（GB 20891-2014）第三阶段。 | 型式:自走圆盘式 ;割幅:2.220m;籽粒破碎机构:无 ;配套发动机功率:162kW; | 外形尺寸mm：6390*2430*5200 配套发动机额定功率：162KW 割幅：2220mm 割台切割器型式：圆盘式割刀 秸秆切碎机构型式：盘式 导向轮轮距：1620mm 驱动轮轮距：1747mm 轴距：2410mm | 300000.00 | 63700元 | 162 | 购机补贴(通用类) | 2025-07-06 | T202037370053 | 山东省 | 评阅通过 | 初评员：通过 | 初评员：通过
收获机械 | 饲料作物收获机械 | 青饲料收获机 | 2-2.6m自走圆盘式青饲料收获机 | 新乡市凯航机械制造有限公司 | 自走式青饲料收获机 | 4QZ-8 | 型号：YCD4P33T6-155；功率：113kW；制造商：广西玉柴动力股份有限公司；排放阶段：第三阶段。 | 型式:自走圆盘式 ;割幅:2.4m;籽粒破碎机构:非对辊式 ;配套发动机功率:113kW; | 结构型式(挂接方式) ： 自走式 ； 工作状态外形尺寸(长×宽×高) mm： 6700×2500×4550 ； 结构质量 kg ：5450 ； 割台的有效收获宽度 mm： 2400 ； 割台切割器型式 ： 圆盘式 ； 轮距(自走式)导向轮 mm ：1630 ； 轮距(自走式)驱动轮 mm ：1710 ； 轮胎规格(自走式)导向轮 ： 10.0/75-15.3 ； 轮胎规格(自走式)驱动轮 ： 15-24 ； 轴距(自走式) mm ：2660 ； 最小离地间隙 mm ：310 ； 驾驶室型式(自走式) ： 普通式 ； 籽粒破碎机构：揉搓板式； | 215000.00 | 63700元 | 113 | 购机补贴(通用类) | 2022-12-31 | 豫2018049 | 河南省 | 评阅通过 | 初评员：通过 | 初评员：通过
收获机械 | 饲料作物收获机械 | 青饲料收获机 | 2-2.6m自走圆盘式青饲料收获机 | 新乡市凯航机械制造有限公司 | 自走式青饲料收获机 | 4QZ-8A | 发动机型号：WP6G180E330；功率：132.5kW；制造商名称：潍坊动力股份有限公司；排放标准：第三阶段。 | 型式:自走圆盘式 ;割幅:2.4m;籽粒破碎机构:非对辊式 ;配套发动机功率:132.5kW; | 形式： 自走式 ； 工作状态外形尺寸（长×宽×高） mm ：6700×2500×4550 ； 割幅 mm： 2400 ； 作物收集割台型式 ： 直切割台 ； 割台切割器型式 ： 圆盘式割刀 ； 喂入机构型式 ： 喂入辊 ； 喂入机构数量 ： 1 ； 秸秆切碎机构型式 ：滚筒式 ； 籽粒破碎机构型式 ： 揉搓板式 ； 驾驶室型式(自走式） ： 普通式 ； | 215000.00 | 63700元 | 132.5 | 购机补贴(通用类) | 2025-03-31 | T202000410086 | 河南省 | 评阅通过 | 初评员：通过 | 初评员：通过
收获机械 | 饲料作物收获机械 | 青饲料收获机 | 2-2.6m自走圆盘式青饲料收获机 | 新乡市豫东轻工机械有限公司 | 自走式青饲料收获机 | 9QZS-2200 | 柴油机型号：SC7H 160G3; 功率：118kw; 制造商：上海柴油机股份有限公司 排放标准：GB 20891-2014（非道路Ⅲ阶段） | 型式:自走圆盘式 ;割幅:2.2m;籽粒破碎机构:非对辊式 ;配套发动机功率:118kW; | 工作状态外形尺寸（长×宽×高）：6400mm×2300mm×4410mm;结构型式（挂接方式）：自走式；割台切割器型式：圆盘式；秸秆切碎机构型式：滚筒式；割台的有效收获宽度：2200mm; 抛送筒高度：4410mm | 255000.00 | 63700元 | 118 | 购机补贴(通用类) | 2023-12-31 | 部20190434 | 河南省 | 评阅通过 | 初评员：通过 | 初评员：通过
收获机械 | 饲料作物收获机械 | 青饲料收获机 | 2-2.6m自走圆盘式青饲料收获机，带对辊式籽粒破碎机构 | 河北顶呱呱机械制造有限公司 | 青饲料收获机 | 9QZ-2200 | 发动机型号：SC7H220G3；功率：160kW；制造商：上海柴油机股份有限公司；排放阶段：第三排放阶段 | 型式:自走圆盘式 ;割幅:2.05m;籽粒破碎机构:对辊式 ;配套发动机功率:160kW; | 形式：自走式；外形尺寸（长×宽×高）：6770×2200×5100mm；割幅：2050mm；作物收集割台型式：直切割台；割台切割器型式：旋转冲击式割刀（圆盘式割刀）；喂入机构型式：喂入辊；喂入机构数量：4；秸秆切碎机构型式：滚筒式；籽粒破碎结构型式：对辊式；驾驶室型式：普通；变速方式：手动机械；驱动方式：前轮液压驱动；制动器型式：盘式；导向轮轮距：1700mm；导向轮轮胎规格：10/75-15.3；驱动轮轮距：1780mm；驱动轮轮胎型号：460/70R24；轴距：2700mm； | 360000.00 | 73700元 | 160 | 购机补贴(通用类) | 2025-12-30 | T202000130823 | 河北省 | 评阅通过 | 初评员：通过 | 初评员：通过
收获机械 | 饲料作物收获机械 | 青饲料收获机 | 2-2.6m自走圆盘式青饲料收获机，带对辊式籽粒破碎机构 | 河北顶呱呱机械制造有限公司 | 青饲料收获机 | 9QZ-2400 | 发动机型号：SC7H260G3；功率：191.5kW；制造商：上海柴油机股份有限公司；排放阶段：第三排放阶段 | 型式:自走圆盘式 ;割幅:2.25m;籽粒破碎机构:对辊式 ;配套发动机功率:191.5kW; | 形式：自走式；外形尺寸（长×宽×高）：6800×2400×5100mm；割幅：2250mm；作物收集割台型式：直切割台；割台切割器型式：旋转冲击式割刀（圆盘式割刀）；喂入机构型式：喂入辊；喂入机构数量：4；秸秆切碎机构型式：滚筒式；籽粒破碎结构型式：对辊式；驾驶室型式：普通；变速方式：手动机械；驱动方式：前轮液压驱动；制动器型式：盘式；导向轮轮距：1700mm；导向轮轮胎规格：10/75-15.3；驱动轮轮距：1780mm；驱动轮轮胎型号：460/70R24；轴距：2700mm； | 380000.00 | 73700元 | 191.5 | 购机补贴(通用类) | 2025-12-30 | T202000130822 | 河北省 | 评阅通过 | 初评员：通过 | 初评员：通过
收获机械 | 饲料作物收获机械 | 青饲料收获机 | 2-2.6m自走圆盘式青饲料收获机，带对辊式籽粒破碎机构 | 河北利裕丰机械有限公司 | 自走式青饲料收获机 | 9QZ-2500 | 发动机型号：SC7H220G3 制造厂名称：上海柴油机股份有限公司 配套发动机功率：160KW 排放阶段：国三排放 | 型式:自走圆盘式 ;割幅:2.4m;籽粒破碎机构:对辊式 ;配套发动机功率:160kW; | 自走圆盘式； 工作状态外形尺寸（长*宽*高mm）：6300*2700*5070； 配套发动机额定功率：160kw； 配套发动机额定转速：2200r/min； 割幅：2400mm； 作物收集割台型式：直切割台； 割台切割器型式：圆盘式割刀； 喂入机构型式：喂入辊； 秸秆切碎机构型式：滚筒式； 籽粒破碎机构型式：对辊式； 变速方式：手动变速； 驱动方式：机械驱动； 导向轮轮距：1570mm；导向轮轮胎规格：10.0/75-15.3； 驱动轮轮距：1750mm；驱动轮轮胎规格：400/70R24； 轴距：2600mm | 315000.00 | 73700元 | 160 | 购机补贴(通用类) | 2024-12-30 | T201900130397 | 北京市 | 评阅通过 | 初评员：通过 | 初评员：通过
收获机械 | 饲料作物收获机械 | 青饲料收获机 | 2-2.6m自走圆盘式青饲料收获机，带对辊式籽粒破碎机构 | 获嘉县凯威斯农业装备有限公司 | 自走式青饲料收获机 | 4QZ-2200 | 型号：WP4G160E330 标定功率:118KW 制造商：潍柴（潍坊）中型柴油机有限公司 排放阶段：第三阶段 转数：2300r/min | 型式:自走圆盘式 ;割幅:2.2m;籽粒破碎机构:对辊式 ;配套发动机功率:118kW; | 型号名称 / 4QZ-2200 型自走式青饲料收获机 形式 / 自走式 工作状态外形尺寸（长×宽×高） mm 6000×2250×4800 配套动力范围（牵引式、悬挂式） kW / 配套发动机额定功率（自走式、配有发动机的牵引式） kW 118 配套发动机额定转速（自走式、配有发动机的牵引式） r/min 2300 割幅 mm 2200 作物收集割台型式 / 直切割台 割台切割器型式 / 旋转圆盘刀 喂入机构型式 / 喂入辊 喂入机构数量 / 4 秸秆切碎机构型式 / 滚筒式 籽粒破碎机构型式 / 对辊式 驾驶室型式(自走式） / 普通驾驶室 变速方式(自走式） / 手动变速 驱动方式(自走式） / 液压驱动 制动器型式(自走式） / 盘式 导向轮轮距（自走式） mm 1800 导向轮轮胎规格（自走式） / 10.0/75-15.3 驱动轮轮距（自走式） mm 1800 驱动轮轮胎规格（自走式） / 13.6-24 履带宽度(自走式） mm / 履带接地长(自走式） mm / 轨距(自走式） mm / 轴距(自走式） mm 2650 作业速度范围 km/h 1～5 设计切段长度 mm 20 | 295800.00 | 73700元 | 118 | 购机补贴(通用类) | 2024-10-29 | GZNJ/TJ 2019-280 | 河南省 | 评阅通过 | 初评员：通过 | 初评员：通过
收获机械 | 饲料作物收获机械 | 青饲料收获机 | 2-2.6m自走圆盘式青饲料收获机，带对辊式籽粒破碎机构 | 山东五征集团有限公司 | 自走式青饲料收获机 | 4QZ-30 | 发动机型号：WP7G240E301，标定功率：176kW, 制造商：潍柴动力股份有限公司,?排放标准：GB 20891-2014中国第三阶段。 | 型式:自走圆盘式 ;割幅:2m;籽粒破碎机构:对辊式 ;配套发动机功率:176kW; | 自走式；工作状态外形尺寸（长×宽×高）：6540mm×2100mm×4850mm; 配套发动机：WP7G240E301，额定功率176kW，额定转速2200r/min， 排放标准：GB 20891-2014中国第三阶段； 割台的有效收获宽度：2000mm； 割台切割器型式：圆盘式割刀; 轴距：2700mm； 驾驶室型式：普通驾驶室；秸秆切碎机构型式：滚筒式；籽粒破碎机构型式：对辊式。 发动机信息：发动机型号：WP7G240E301，标定功率：176kW, 制造商：潍柴动力股份有限公司, 排放标准：GB 20891-2014中国第三阶段。 | 350000.00 | 73700元 | 176 | 购机补贴(通用类) | 2025-09-29 | T202000370562 | 山东省 | 评阅通过 | 初评员：通过 | 初评员：通过
收获机械 | 饲料作物收获机械 | 青饲料收获机 | 2-2.6m自走圆盘式青饲料收获机，带对辊式籽粒破碎机构 | 新乡市鸿源农牧设备有限公司 | 自走式青饲料收获机 | 9QS-2200 | 发动机型号：WP6G210E330；功率：154kw；制造商：潍柴（潍坊）中型柴油机有限公司；排放阶段：国三； | 型式:自走圆盘式 ;割幅:2.2m;籽粒破碎机构:对辊式 ;配套发动机功率:154kW; | 形式： 自走式 ； 工作状态外形尺寸（长×宽×高） mm ：6550×2400×4650 ； 割幅 mm ：2200 ； 作物收集割台型式 ：直切割台 ； 割台切割器型式 ： 圆盘式割刀 ； 籽粒破碎机构型式 ： 对辊式 ； | 251000.00 | 73700元 | 154 | 购机补贴(通用类) | 2023-12-31 | GZNJ/TJ 2019-160 | 河南省 | 评阅通过 | 初评员：通过 | 初评员：通过
收获机械 | 饲料作物收获机械 | 青饲料收获机 | 2-2.6m自走圆盘式青饲料收获机，带对辊式籽粒破碎机构 | 新乡市银丰青储机制造有限公司 | 自走式青饲料收获机 | 9QZS-2200 | 发动机型号：YCA07240-T300；制造商名称：广西玉柴机器股份有限公司；功率：176kW；排放阶段：第三阶段 | 型式:自走圆盘式 ;割幅:2.2m;籽粒破碎机构:对辊式 ;配套发动机功率:176kW; | 形式 ：自走式 ； 工作状态外形尺寸（长×宽×高） mm ：7020×2400×4900 ； 割幅 mm ：2200 ； 作物收集割台型式 ： 直切割台 ； 割台切割器型式 ： 圆盘式割刀 ； 籽粒破碎机构型式： 对辊式 ； | 260000.00 | 73700元 | 176 | 购机补贴(通用类) | 2024-12-05 | GZNJ/TJ 2019-396 | 河南省 | 评阅通过 | 初评员：通过 | 初评员：通过
收获机械 | 饲料作物收获机械 | 青饲料收获机 | 2.6m及以上自走圆盘式青饲料收获机 | 河北顶呱呱机械制造有限公司 | 青饲料收获机 | 9QZ-2600A | 发动机型号：WP10G270E341；功率：199kW；制造商：潍柴动力股份有限公司；排放阶段：第三排放阶段 | 型式:自走圆盘式 ;割幅:2.61m;籽粒破碎机构:非对辊式 ;配套发动机功率:199kW; | 形式：自走式；工作状态外形尺寸（长×宽×高）mm：7750×2800×5400；作物收集割台型式：直切割台；割台切割器型式：旋转冲击式割刀（圆盘式割刀）；籽粒破碎机构形式：揉搓板式；驱动方式：液压驱动；驾驶室型式：普通；导向轮轮距：1670mm；驱动轮轮距：1835mm；轴距：2860mm；作业速度范围：2-8km/h | 420000.00 | 107200元 | 199 | 购机补贴(通用类) | 2025-11-29 | T202013130206 | 河北省 | 评阅通过 | 初评员：通过 | 初评员：通过
收获机械 | 饲料作物收获机械 | 青饲料收获机 | 2.6m及以上自走圆盘式青饲料收获机 | 河北华昌机械设备有限公司 | 青饲料收获机 | 9QZ-2600 | 发动机型号：WP6G210E330；发动机功率：154kW；制造商：潍坊潍柴道依茨柴油有限公司；排放标准：国Ⅲ. | 型式:自走圆盘式 ;割幅:2.6m;籽粒破碎机构:非对辊式 ;配套发动机功率:154kW; | 型号名称：9QZ-2600青饲料收获机；形式：自走式；工作状态外形尺寸（长×宽×高）：7100mm×2720mm×5220mm(抛送筒向后方)；配套发动机额定功率：154kW；配套发动机额定转速：2200r/min；割幅：2600mm；作物收集割台型式：直切割台；割台切割器型式：圆盘式割刀；喂入机构型式：喂入辊；喂入机构数量：4；秸秆切碎机构型式：圆盘式；驾驶室型式：普通；变速方式：手动变速；驱动方式：液压驱动；导向轮轮距：1280mm；导向轮轮胎规格：10.00-15；驱动轮轮距：1900mm；驱动轮轮胎规格：15-24，籽粒破碎机构型式：揉搓板式。 | 380000.00 | 107200元 | 154 | 购机补贴(通用类) | 2024-12-30 | T201913130249 | 河北省 | 评阅通过 | 初评员：通过 | 初评员：通过
收获机械 | 饲料作物收获机械 | 青饲料收获机 | 2.6m及以上自走圆盘式青饲料收获机 | 河南宇田农业机械有限公司 | 自走式青饲料收获机 | 4QZ-12 | 发动机型号：WP6G210E330；功率：154kw；制造商：潍柴（潍坊）中型柴油机有限公司；排放阶段：国三 | 型式:自走圆盘式 ;割幅:2.61m;籽粒破碎机构:非对辊式 ;配套发动机功率:154kW; | 形式 ： 自走式 ； 工作状态外形尺寸（长×宽×高） mm ：6850×2720×4400 ； 割幅 mm ：2610 ； 作物收集割台型式 ： 直切割台 ； 割台切割器型式 ：旋转圆盘刀； 籽粒破碎机构型式： 搓板式 ； | 360000.00 | 107200元 | 154 | 购机补贴(通用类) | 2023-12-31 | GZNJ/TJ 2019-232 | 河南省 | 评阅通过 | 初评员：通过 | 初评员：通过
收获机械 | 饲料作物收获机械 | 青饲料收获机 | 2.6m及以上自走圆盘式青饲料收获机 | 获嘉县凯威斯农业装备有限公司 | 自走式青饲料收获机 | 4QZ-2700 | 型号：6M6-220U32 标定功率:161.8KW 制造商：安徽天利动力股份有限公司 排放阶段：第三阶段 转数：2200r/min | 型式:自走圆盘式 ;割幅:2.68m;籽粒破碎机构:无 ;配套发动机功率:161.8kW; | 型号名称 / 4QZ-2700型自走式青饲料收获机 结构型式（挂接方式） / 自走式 工作状态外形尺寸（长×宽×高） / 7080mm×2820mm×5160mm 配套发动机额定功率 kW 161.8 配套发动机额定转速 r/min 2200 割台的有效收获宽度 mm 2680 割台切割器型式 / 圆盘式 轮距（自走式）导向轮 mm 1800 轮距（自走式）驱动轮 mm 1900 轮胎规格导向轮 / 10.0/75-15.3 轮胎规格驱动轮 / 15-24 轴距 mm 2900 最小离地间隙 mm 350 驾驶室型式 / 普通驾驶室 秸秆切碎机构型式 / 滚筒式 抛送筒高度 mm 5160 | 399800.00 | 107200元 | 161.8 | 购机补贴(通用类) | 2023-12-31 | 部20190185 | 河南省 | 评阅通过 | 初评员：通过 | 初评员：通过
收获机械 | 饲料作物收获机械 | 青饲料收获机 | 2.6m及以上自走圆盘式青饲料收获机 | 宁晋县方锐农业机械有限公司 | 青饲料收获机 | 9QZ-2650A | 发动机型号：LR6M3LR22/1765；标定功率：176.5/2200；制造商：一拖（洛阳）柴油机有限公司；排放阶段：国三。 | 型式:自走圆盘式 ;割幅:2.65m;籽粒破碎机构:非对辊式 ;配套发动机功率:176.5kW; | 型号名称：9QZ-2650A型青饲料收获机；形式：自走式；工作状态外形尺寸（长×宽×高）mm：7130×3080×4450 （抛送筒向正后方）；配套发动机额定功率kW：176.5；配套发动机额定转速r/min：2200；割幅mm：2650；作物收集割台型式：直切割台；割台切割器型式：旋转冲击式割刀（圆盘式割刀）；喂入机构型式：喂入辊；喂入机构数量：4；秸秆切碎机构型式：盘式；籽粒破碎机构型式：揉搓板式；驾驶室型式(自走式）：普通式；变速方式(自走式）：手动变速；驱动方式(自走式）：液压驱动；制动器型式(自走式）盘式；导向轮轮距（自走式）mm：1690；导向轮轮胎规格（自走式）：10.0/75-15.3；驱动轮轮距（自走式）mm：1695 驱动轮轮胎规格（自走式）：15-24；轴距(自走式）mm：2700；作业速度范围km/h：2-6。 | 360000.00 | 107200元 | 176.5 | 购机补贴(通用类) | 2025-12-30 | T202000130853 | 河北省 | 评阅通过 | 初评员：通过 | 初评员：通过
收获机械 | 饲料作物收获机械 | 青饲料收获机 | 2.6m及以上自走圆盘式青饲料收获机 | 山东犇牛畜牧机械设备有限公司 | 自走式青饲料收获机 | 4QZ-2600 | 柴油机型号：WP7G270E300 、厂牌：WEICEAI 系统名称：G3WPGSL074713H 、制造厂名称:潍柴动力股份有限公司、柴油机标签位置：摇臂罩、固定方法：铆钉 、最大允许进气阻力：3.5KPa 、型式核准扩展号：CNFC G3013705 、最大允许排气背压：7.5KPa | 型式:自走圆盘式 ;割幅:2.66m;籽粒破碎机构:非对辊式 ;配套发动机功率:199kW; | 型号名称：4QZ-2600型自走式青饲料收获机 、结构型式：自走式； 外形尺寸：7100mm×2850mm×4500mm；配套发动机额定功率：199kw、配套发动机额定转速：2300r/min、割幅：2660mm；作物收集割台型式：直切割台 、割台切割器型式：圆盘式割刀（2个圆盘）、喂入机构形式：喂入辊、喂入机构数量：2个、秸秆切碎机构型式：盘式、 籽粒破碎机构型式：锤片式、驾驶室形式：普通驾驶室、变速方式：手动变速、驱动方式:液压驱动、制动器型式：鼓式、导向轮轮距：2000mm、导向轮轮胎规格：12.00-18、驱动轮轮距：2050mm、驱动轮轮胎规格：15-24、轴距：2600mm、结构质量：8000kg； | 372000.00 | 107200元 | 199 | 购机补贴(通用类) | 2025-03-31 | T202000150029 | 山东省 | 评阅通过 | 初评员：通过 | 初评员：通过
收获机械 | 饲料作物收获机械 | 青饲料收获机 | 2.6m及以上自走圆盘式青饲料收获机 | 山东巨明机械有限公司 | 自走式青贮饲料收获机 | 4QZ-2650 |  | 型式:自走圆盘式 ;割幅:2.6m;籽粒破碎机构:无 ;配套发动机功率:176kW; | 割台切割器型式：圆盘式割刀；割台的有效收获宽度：2600mm；外形尺寸（长×宽×高）：6600×2720×4500mm；轴距：2450mm；喂入机构型式:喂入辊;作业速度范围：2-5km/h | 518000.00 | 107200元 | 176 | 购机补贴(通用类) | 2026-03-29 | T202137370065 | 山东省 | 评阅通过 | 初评员：通过 | 初评员：通过
收获机械 | 饲料作物收获机械 | 青饲料收获机 | 2.6m及以上自走圆盘式青饲料收获机 | 山东森睿农牧装备有限公司 | 自走式青饲料收获机 | 4QZ-2800 | 发动机型号： WP7G270E300,生产厂家： 潍柴(潍坊)中型柴油机有限公司，额定功率：199kw，排放标准：（GB 20891-2014）第三阶段 | 型式:自走圆盘式 ;割幅:2.620m;籽粒破碎机构:无 ;配套发动机功率:199kW; | 外形尺寸mm：7510*3000*5400 配套发动机额定功率：199KW 割幅：2620mm 割台切割器型式：圆盘式割刀 秸秆切碎机构型式：盘式 导向轮轮距：2120mm 驱动轮轮距：2154mm 轴距：2895mm | 400000.00 | 107200元 | 199 | 购机补贴(通用类) | 2025-07-06 | T202037370055 | 山东省 | 评阅通过 | 初评员：通过 | 初评员：通过
收获机械 | 饲料作物收获机械 | 青饲料收获机 | 2.6m及以上自走圆盘式青饲料收获机 | 石家庄万通机械制造有限公司 | 青饲料收获机 | 9QZ-2650 | 上海柴油机股份有限公司 型号：SC9DK220G3 国三发动机 配套功率 162kW | 型式:自走圆盘式 ;割幅:2.615m;籽粒破碎机构:非对辊式 ;配套发动机功率:162kW; | 结构型式：自走式 工作状态外形尺寸（长×宽×高）：7150×2910×5010mm 结构质量：6100kg 配套发动机规格型号：SC9DK220G3 配套发动机额定功率：162kW 配套发动机额定转速：2200r/min 割台的有效收获宽度：2615mm 割台切割器形式：双圆盘式 导向轮轮距：1890mm 驱动轮轮距：1920mm 导向轮轮胎规格：12.00-18 驱动轮轮胎规格：15-24 轴距：2690mm 最小离地间隙：300mm 驾驶室形式：普通式 秸秆切碎机构型式：盘式 秸秆切碎机构转子直径：840mm 秸秆切碎机构主轴额定转速：1200r/min 抛送筒高度：5010mm 抛送筒回转角度：270° 籽粒破碎机构型式：板式 作业速度范围：1-5km/h | 410000.00 | 107200元 | 162 | 购机补贴(通用类) | 2022-12-31 | 部20181126 | 河北省 | 评阅通过 | 初评员：通过 | 初评员：通过
收获机械 | 饲料作物收获机械 | 青饲料收获机 | 2.6m及以上自走圆盘式青饲料收获机 | 石家庄鑫茂机械有限公司 | 青饲料收获机 | 9QZ-2600B | 发动机型号：WP6G210E330；发动机功率（kw）：154；制造商:潍柴动力股份有限公司；排放阶段：第三阶段。 | 型式:自走圆盘式 ;割幅:2.6m;籽粒破碎机构:非对辊式 ;配套发动机功率:154kW; | 型号名称：9QZ-2600B青饲料收获机；形式：自走式；工作状态外形尺寸（长×宽×高）（mm）：6700×2750×4500；配套发动机额定功率（kw）：154；配套发动机额定转速（r/min）：2200；割幅（mm）：2600；作物收集割台形式：直切割台；割台切割器形式：圆盘式割刀；喂入机构形式：喂入辊；喂入机构数量：4；秸秆切碎机构形式：滚筒式；籽粒破碎机构形式：揉搓板式；驾驶室形式：普通；变速方式：自动变速；驱动方式：液压驱动；制动器形式：盘式；导向轮轮距（mm）：1640；导向轮轮胎规格：10-15；驱动轮轮距（mm）：1670；驱动轮轮胎规格：15-24；轴距（mm）：2500；作业速度范围（km/h）：0-15；设计切段长度（mm）：20 | 380000.00 | 107200元 | 154 | 购机补贴(通用类) | 2024-10-22 | T201900130013 | 河北省 | 评阅通过 | 初评员：通过 | 初评员：通过
收获机械 | 饲料作物收获机械 | 青饲料收获机 | 2.6m及以上自走圆盘式青饲料收获机 | 渭南市利农牧草机械有限责任公司 | 自走式青饲料收获机 | 4QZ-2600A | 配套动力型号：SC7H220G3； 制造商：上海柴油机股份有限公司；标定功率：162kw； 标定转速：2200r/min；排放标准：第三阶段； | 型式:自走圆盘式 ;割幅:2.65m;籽粒破碎机构:非对辊式 ;配套发动机功率:162kW; | 结构型式（挂接方式）：自走式；结构质量（kg）：7000；工作状态外形尺寸（长×宽×高）mm：6500×2750×5200；割台的有效收获宽度（割幅）：2650mm；割台切割器型式：圆盘式；导向轮轮距：1650mm；驱动轮轮距：1770mm；导向轮胎规格：10.0/75-15.3；驱动轮胎规格：15-24；驾驶室型式：普通；秸秆切碎机构型式：滚筒式；抛送筒高度：5200mm | 430000.00 | 107200元 | 162 | 购机补贴(通用类) | 2023-12-31 | 陕2019023 | 陕西省 | 评阅通过 | 初评员：通过 | 初评员：通过
收获机械 | 饲料作物收获机械 | 青饲料收获机 | 2.6m及以上自走圆盘式青饲料收获机 | 新乡市凯航机械制造有限公司 | 自走式青饲料收获机 | 4QZ-12 | 发动机型号：WP6G210E330；功率：154kW；制造商名称：潍坊动力股份有限公司；排放标准：第三阶段。 | 型式:自走圆盘式 ;割幅:2.65m;籽粒破碎机构:非对辊式 ;配套发动机功率:154kW; | 结构型式(挂接方式) ：自走式 ； 工作状态外形尺寸(长×宽×高) mm ：6700×2700×4500 ； 结构质量 kg： 5800 ； 割台的有效收获宽度 mm ：2650 ； 割台切割器型式 ： 圆盘式 ； 轮距(自走式)导向轮 mm ：1720 ； 轮距(自走式)驱动轮 mm ：1850 ； 轮胎规格(自走式)导向轮：10.0/75-15.3 ； 轮胎规格(自走式)驱动轮 ： 15-24 ； 轴距(自走式) mm ：2730 ； 最小离地间隙 mm ：300 ； 籽粒破碎机构：揉搓板式； | 360000.00 | 107200元 | 154 | 购机补贴(通用类) | 2022-12-31 | 豫2018050 | 河南省 | 评阅通过 | 初评员：通过 | 初评员：通过
收获机械 | 饲料作物收获机械 | 青饲料收获机 | 2.6m及以上自走圆盘式青饲料收获机 | 新乡市豫东轻工机械有限公司 | 自走式青饲料收获机 | 9QZS-2650 | 柴油机型号：SC7H 220G3; 功率：162kw;制造商： 上海柴油机股份有限公司 排放标准：GB 20891-2014（非道路Ⅲ阶段） | 型式:自走圆盘式 ;割幅:2.65m;籽粒破碎机构:无 ;配套发动机功率:162kW; | 工作状态外形尺寸（长×宽×高）：7090mm×2750mm×4300mm;结构型式（挂接方式）：自走式；割台切割器型式：圆盘式；秸秆切碎机构型式：滚筒式；割台的有效收获宽度：2650mm; 抛送筒高度：4270mm | 368000.00 | 107200元 | 162 | 购机补贴(通用类) | 2022-12-31 | 部20180261 | 河南省 | 评阅通过 | 初评员：通过 | 初评员：通过
收获机械 | 饲料作物收获机械 | 青饲料收获机 | 2.6m及以上自走圆盘式青饲料收获机 | 郑州一科重工机械制造有限公司 | 青饲料收获机 | 4QZS-12 |  | 型式:自走圆盘式 ;割幅:2.65m;籽粒破碎机构:非对辊式 ;配套发动机功率:191.5kW; | 形式:自走式,工作状态外形尺寸（长×宽×高）:6700×2750×4300mm,配套发动机额定功率:191.5kW,配套发动机额定转速:2200r/min,割幅:2650mm,作物收集割台型式:直切割台,割台切割器型式:圆盘式割刀,喂入机构型式:喂入辊,喂入机构数量:4个,秸秆切碎机构型式:滚筒式,籽粒破碎机构型式:揉搓板式,驾驶室型式:普通式,变速方式:自动变速,驱动方式:液压驱动,制动器型式:盘式,导向轮轮距:1720mm,导向轮轮胎规格:10.0/75-15.3,驱动轮轮距:1850mm,驱动轮轮胎规格:15-24-12,轴距:2730mm | 376000.00 | 107200元 | 191.5 | 购机补贴(通用类) | 2026-03-15 | T202165650111 | 河南省 | 评阅通过 | 初评员：通过 | 初评员：通过
收获机械 | 饲料作物收获机械 | 青饲料收获机 | 2.6m及以上自走圆盘式青饲料收获机 | 郑州一科重工机械制造有限公司 | 青饲料收获机 | 4QZS-15 |  | 型式:自走圆盘式 ;割幅:3m;籽粒破碎机构:非对辊式 ;配套发动机功率:241kW; | 形式:自走式,工作状态外形尺寸（长×宽×高）:6700×3250×4300mm,配套发动机额定功率:241kW,配套发动机额定转速:2200r/min,割幅:3000mm,作物收集割台型式:直切割台,割台切割器型式:圆盘式割刀,喂入机构型式:喂入辊,喂入机构数量:4个,秸秆切碎机构型式:滚筒式,籽粒破碎机构型式:揉搓板式,驾驶室型式:普通式,变速方式:自动变速,驱动方式:液压驱动,制动器型式:盘式,导向轮轮距:1720mm,导向轮轮胎规格:10.0/75-15.3,驱动轮轮距:1850mm,驱动轮轮胎规格:15-24-12,轴距:2730mm | 380000.00 | 107200元 | 241 | 购机补贴(通用类) | 2026-03-15 | T202165650112 | 河南省 | 评阅通过 | 初评员：通过 | 初评员：通过
收获机械 | 饲料作物收获机械 | 青饲料收获机 | 2.6m及以上自走圆盘式青饲料收获机，带对辊式籽粒破碎机构 | 甘肃武威兴旺农机制造有限公司 | 青饲料收获机 | 4QZ-12 | 发动机额定功率：162kW，发动机额定转速：2200r/min,排放阶段：GB20891第111阶段，制造商：中国·广西玉柴机器股份有限公司。 | 型式:自走圆盘式 ;割幅:2.620m;籽粒破碎机构:对辊式 ;配套发动机功率:162kW; | 工作状态外形尺寸（长x宽x高）：6850x2780x4700mm,形式：自走式，发动机额定功率：162kW，发动机额定转速：2200r/min，割副：2620mm,籽粒破碎机构型式：对辊式，作业速度范围：2～5km/h.设计切段长度：25mm. | 390000.00 | 117200元 | 162 | 购机补贴(通用类) | 2024-11-18 | T201962620120 | 甘肃省 | 评阅通过 | 初评员：通过 | 初评员：通过
收获机械 | 饲料作物收获机械 | 青饲料收获机 | 2.6m及以上自走圆盘式青饲料收获机，带对辊式籽粒破碎机构 | 河北顶呱呱机械制造有限公司 | 青饲料收获机 | 9QZ-3000 | 发动机型号：WP10G360E341；功率：266kW；制造商：潍柴动力股份有限公司；排放阶段：第三排放阶段 | 型式:自走圆盘式 ;割幅:2.81m;籽粒破碎机构:对辊式 ;配套发动机功率:266kW; | 形式：自走式；外形尺寸（长×宽×高）：7500×3020×6000mm；割幅：2810mm；作物收集割台型式：直切割台；割台切割器型式：旋转冲击式割刀（圆盘式割刀）；喂入机构型式：喂入辊；喂入机构数量：5；秸秆切碎机构型式：滚筒式；籽粒破碎结构型式：对辊式；驾驶室型式：普通；变速方式：手动变速；驱动方式：前轮液压驱动；制动器型式：盘式；导向轮轮距：1960mm；导向轮轮胎规格：12.00-18；驱动轮轮距：2180mm；驱动轮轮胎型号：620/75R26；轴距：2800mm；作业速度范围：2-6km/h；设计切段长度：10/13/17/20/26/34mm | 550000.00 | 117200元 | 266 | 购机补贴(通用类) | 2024-12-30 | T201900130378 | 河北省 | 评阅通过 | 初评员：通过 | 初评员：通过
收获机械 | 饲料作物收获机械 | 青饲料收获机 | 2.6m及以上自走圆盘式青饲料收获机，带对辊式籽粒破碎机构 | 河北顶呱呱机械制造有限公司 | 青饲料收获机 | 9QZ-3000A | 发动机型号：WP10G360E341；功率：266kW；制造商：潍柴动力股份有限公司；排放阶段：第三排放阶段 | 型式:自走圆盘式 ;割幅:3m;籽粒破碎机构:对辊式 ;配套发动机功率:266kW; | 形式：自走式；外形尺寸（长×宽×高）：7000×3100×6000mm；割幅：3000mm；作物收集割台型式：直切割台；割台切割器型式：旋转冲击式割刀（圆盘式割刀）；喂入机构型式：喂入辊；喂入机构数量：5；秸秆切碎机构型式：滚筒式；籽粒破碎结构型式：对辊式；驾驶室型式：普通；变速方式：手动变速；驱动方式：前轮液压驱动；制动器型式：盘式；导向轮轮距：1960mm；导向轮轮胎规格：12.00-18；驱动轮轮距：2180mm；驱动轮轮胎型号：620/75R26；轴距：2800mm | 550000.00 | 117200元 | 266 | 购机补贴(通用类) | 2025-12-30 | T202000130824 | 河北省 | 评阅通过 | 初评员：通过 | 初评员：通过
收获机械 | 饲料作物收获机械 | 青饲料收获机 | 2.6m及以上自走圆盘式青饲料收获机，带对辊式籽粒破碎机构 | 河北利裕丰机械有限公司 | 自走式青饲料收获机 | 9QZ-2600 | 发动机型号：SC9DF330.1G3 制造厂名称：上海柴油机股份有限公司 配套功率：241KW 排放阶段：国三排放 | 型式:自走圆盘式 ;割幅:2.6m;籽粒破碎机构:对辊式 ;配套发动机功率:241kW; | 自走圆盘式； 工作状态外形尺寸（长*宽*高mm）：7200*2870*4900； 配套发动机额定功率：241kw； 配套发动机额定转速：2200r/min； 割幅：2600mm； 作物收集割台型式：直切割台； 割台切割器型式：圆盘式割刀； 喂入机构型式：喂入辊； 秸秆切碎机构型式：滚筒式； 籽粒破碎机构型式：对辊式； 变速方式：自动变速； 驱动方式：液压驱动； 导向轮轮距：1570mm；导向轮轮胎规格：10.0/75-15.3； 驱动轮轮距2000mm；驱动轮轮胎规格：460/70R24； 轴距：2500mm | 480000.00 | 117200元 | 241 | 购机补贴(通用类) | 2024-12-30 | T201900130396 | 北京市 | 评阅通过 | 初评员：通过 | 初评员：通过
收获机械 | 饲料作物收获机械 | 青饲料收获机 | 2.6m及以上自走圆盘式青饲料收获机，带对辊式籽粒破碎机构 | 河北利裕丰机械有限公司 | 自走式青饲料收获机 | 9QZ-2600A | 发动机型号：SC7H275G3 制造厂名称：上海柴油机股份有限公司 标定功率：202.5KW. 排放阶段：国三排放 | 型式:自走圆盘式 ;割幅:2.65m;籽粒破碎机构:对辊式 ;配套发动机功率:202.5kW; | 自走圆盘式； 工作状态外形尺寸（长*宽*高mm）：6400*2900*4900； 配套发动机标定功率：202.5kw； 配套发动机额定转速：2300r/min； 割幅：2650mm； 作物收集割台型式：直切割台； 喂入机构型式：喂入辊； 秸秆切碎机构型式：滚筒式； 籽粒破碎机构型式：对辊式； 变速方式：手动变速； 驱动方式：液压驱动； 导向轮轮距：1570mm；导向轮轮胎规格：10.0/75-15.3； 驱动轮轮距：1750mm；驱动轮轮胎规格：400/70R24； 轴距：2750mm | 399000.00 | 117200元 | 202.5 | 购机补贴(通用类) | 2025-12-30 | T202000130845 | 北京市 | 评阅通过 | 初评员：通过 | 初评员：通过
收获机械 | 饲料作物收获机械 | 青饲料收获机 | 2.6m及以上自走圆盘式青饲料收获机，带对辊式籽粒破碎机构 | 获嘉县恒泽机械有限公司 | 自走式青饲料收获机 | 4QZ-2700 | 发动机型号：WP6G210E330；系族名称：G3DETZL0675E33；制造商名称：潍柴（潍坊）中型柴油机有限公司；额定净功率/转速（kW/r/min）：154/2200；排放阶段：国三。 | 型式:自走圆盘式 ;割幅:2.7m;籽粒破碎机构:对辊式 ;配套发动机功率:154kW; | 形式：自走式； 工作状态外形尺寸（长x宽x高）：7100x2800x4800mm； 割幅：2700mm； 割台切割器型式：圆盘式割刀； 喂入机构型式：喂入辊； 秸秆切碎机构型式：滚筒式； 籽粒破碎机构型式：对辊式； | 392000.00 | 117200元 | 154 | 购机补贴(通用类) | 2024-11-10 | GZNJ/TJ 2019-365 | 河南省 | 评阅通过 | 初评员：通过 | 初评员：通过
收获机械 | 饲料作物收获机械 | 青饲料收获机 | 2.6m及以上自走圆盘式青饲料收获机，带对辊式籽粒破碎机构 | 获嘉县凯威斯农业装备有限公司 | 自走式青饲料收获机 | 4QZ-2650 | 型号：WP6G210E330 标定功率:154KW 制造商：潍柴（潍坊）中型柴油机有限公司 排放阶段：第三阶段 转数：2200r/min | 型式:自走圆盘式 ;割幅:2.65m;籽粒破碎机构:对辊式 ;配套发动机功率:154kW; | 型号名称 / 4QZ-2650型自走式青饲料收获机 形式 / 自走式 工作状态外形尺寸（长×宽×高） mm 7350×2960×5160 配套动力范围（牵引式、悬挂式） kW / 配套发动机额定功率（自走式、配有发动机的牵引式） kW 154 配套发动机额定转速（自走式、配有发动机的牵引式） r/min 2200 割幅 mm 2650 作物收集割台型式 / 直切割台 割台切割器型式 / 旋转圆盘刀 喂入机构型式 / 喂入辊 喂入机构数量 / 4 秸秆切碎机构型式 / 滚筒式 籽粒破碎机构型式 / 对辊式 驾驶室型式(自走式） / 普通驾驶室 变速方式(自走式） / 手动变速 驱动方式(自走式） / 机械驱动 制动器型式(自走式） / 盘式 导向轮轮距（自走式） mm 1800 导向轮轮胎规格（自走式） / 10.0/75-15.3 驱动轮轮距（自走式） mm 1800 驱动轮轮胎规格（自走式） / 15-24 履带宽度(自走式） mm / 履带接地长(自走式） mm / 轨距(自走式） mm / 轴距(自走式） mm 2900 作业速度范围 km/h 2～6 设计切段长度 mm 20 | 422000.00 | 117200元 | 154 | 购机补贴(通用类) | 2024-10-29 | GZNJ/TJ 2019-278 | 河南省 | 评阅通过 | 初评员：通过 | 初评员：通过
收获机械 | 饲料作物收获机械 | 青饲料收获机 | 2.6m及以上自走圆盘式青饲料收获机，带对辊式籽粒破碎机构 | 获嘉县凯威斯农业装备有限公司 | 自走式青饲料收获机 | 4QZ-2700A | 型号：WP6G210E330 标定功率:154KW 制造商：潍柴（潍坊）中型柴油机有限公司 排放阶段：第三阶段 转数：2200r/min | 型式:自走圆盘式 ;割幅:2.65m;籽粒破碎机构:对辊式 ;配套发动机功率:154kW; | 型号名称 / 4QZ-2700A型自走式青饲料收获机 形式 / 自走式 工作状态外形尺寸（长×宽×高） mm 7080×2960×5160 配套动力范围（牵引式、悬挂式） kW / 配套发动机额定功率（自走式、配有发动机的牵引式） kW 154 配套发动机额定转速（自走式、配有发动机的牵引式） r/min 2200 割幅 mm 2650 作物收集割台型式 / 直切割台 割台切割器型式 / 旋转圆盘刀 喂入机构型式 / 喂入辊 喂入机构数量 / 4 秸秆切碎机构型式 / 滚筒式 籽粒破碎机构型式 / 对辊式 驾驶室型式(自走式） / 普通驾驶室 变速方式(自走式） / 手动变速 驱动方式(自走式） / 机械驱动 制动器型式(自走式） / 盘式 导向轮轮距（自走式） mm 1800 导向轮轮胎规格（自走式） / 10.0/75-15.3 驱动轮轮距（自走式） mm 1800 驱动轮轮胎规格（自走式） / 15-24 履带宽度(自走式） mm / 履带接地长(自走式） mm / 轨距(自走式） mm / 轴距(自走式） mm 2900 作业速度范围 km/h 2～6 设计切段长度 mm 20 | 435000.00 | 117200元 | 154 | 购机补贴(通用类) | 2024-10-29 | GZNJ/TJ 2019-277 | 河南省 | 评阅通过 | 初评员：通过 | 初评员：通过
收获机械 | 饲料作物收获机械 | 青饲料收获机 | 2.6m及以上自走圆盘式青饲料收获机，带对辊式籽粒破碎机构 | 获嘉县凯威斯农业装备有限公司 | 自走式青饲料收获机 | 4QZ-3000 | 型号：CA6DL2-30GAG3U 标定功率:221KW 制造商：一汽解放汽车有限公司无锡柴油机厂 排放阶段：第三阶段 转数：2200r/min | 型式:自走圆盘式 ;割幅:3m;籽粒破碎机构:对辊式 ;配套发动机功率:221kW; | 型号名称 / 4QZ-3000 型自走式青饲料收获机 形式 / 自走式 工作状态外形尺寸（长×宽×高） mm 7300×3070×5500 配套动力范围（牵引式、悬挂式） kW / 配套发动机额定功率（自走式、配有发动机的牵引式） kW 221 配套发动机额定转速（自走式、配有发动机的牵引式） r/min 2000 割幅 mm 3000 作物收集割台型式 / 直切割台 割台切割器型式 / 旋转圆盘刀 喂入机构型式 / 喂入辊 喂入机构数量 / 4个 秸秆切碎机构型式 / 滚筒式 籽粒破碎机构型式 / 对辊式 驾驶室型式(自走式） / 普通驾驶室 变速方式(自走式） / 手动变速 驱动方式(自走式） / 液压驱动 制动器型式(自走式） / 盘式 导向轮轮距（自走式） mm 1800 导向轮轮胎规格（自走式） / 400/70 R24 驱动轮轮距（自走式） mm 1800 驱动轮轮胎规格（自走式） / 400/70 R24 履带宽度(自走式） mm / 履带接地长(自走式） mm / 轨距(自走式） mm / 轴距(自走式） mm 2900 作业速度范围 km/h 2～8 设计切段长度 mm 20 | 458000.00 | 117200元 | 221 | 购机补贴(通用类) | 2024-10-29 | GZNJ/TJ 2019-279 | 河南省 | 评阅通过 | 初评员：通过 | 初评员：通过
收获机械 | 饲料作物收获机械 | 青饲料收获机 | 2.6m及以上自走圆盘式青饲料收获机，带对辊式籽粒破碎机构 | 凯斯纽荷兰工业(哈尔滨)机械有限公司 | 自走式青饲料机 | FR450 | 配套动力型号：F3BE9684A*H；制造商：FPT；气缸数：6缸；标定功率(kW)：311；标定转速（r/min）：2100；排放标准：第3阶段 | 型式:自走圆盘式 ;割幅:4.5m;籽粒破碎机构:对辊式 ;配套发动机功率:311kW; | 结构型式（挂接方式）：自走式；结构质量（kg）：16050；工作状态外形尺寸（长×宽×高）mm：8550×4530×6700；割台的有效收获宽度（割幅）：4.5m；割台切割器型式：旋转圆盘刀；导向轮轮距：2440mm；驱动轮轮距：2580mm；驾驶室型式：封闭式；秸秆切碎机构型式：滚筒式；带籽粒破碎；籽粒破碎机构型式：对辊式 | 2110000.00 | 117200元 | 311 | 购机补贴(通用类) | 2025-10-11 | T202023230063 | 黑龙江 | 评阅通过 | 初评员：通过 | 初评员：通过
收获机械 | 饲料作物收获机械 | 青饲料收获机 | 2.6m及以上自走圆盘式青饲料收获机，带对辊式籽粒破碎机构 | 凯斯纽荷兰工业(哈尔滨)机械有限公司 | 自走式饲料收获机 | FR500 | 配套动力型号：F3BE9684B*H；制造商：FPT；气缸数：6缸；标定功率(kW)：343；标定转速（r/min）：2100；排放标准：第3阶段 | 型式:自走圆盘式 ;割幅:4.5m;籽粒破碎机构:对辊式 ;配套发动机功率:343kW; | 结构型式（挂接方式）：自走式；结构质量（kg）：16050；工作状态外形尺寸（长×宽×高）mm：9550×4500×3830；割台的有效收获宽度（割幅）：4.5m；割台切割器型式：圆盘式；导向轮轮距：2450mm；驱动轮轮距：2700mm；轮胎规格：500/70R24,800/70R32；驾驶室型式：封闭式；秸秆切碎机构型式：刀片式；抛送筒高度：5900mm；带籽粒破碎；籽粒破碎机构型式：对辊式 | 2469100.00 | 117200元 | 343 | 购机补贴(通用类) | 2021-12-31 | 黑垦鉴2017103 | 黑龙江 | 评阅通过 | 初评员：通过 | 初评员：通过
收获机械 | 饲料作物收获机械 | 青饲料收获机 | 2.6m及以上自走圆盘式青饲料收获机，带对辊式籽粒破碎机构 | 凯斯纽荷兰工业(哈尔滨)机械有限公司 | 自走式青饲料机 | FR600 | 型号F3CE9684A*H，标定功率400kw，国三阶段排放标准，环保信息公开编号CNFJG3000L29000031000001，制造厂家FPT集团公司 | 型式:自走圆盘式 ;割幅:6m;籽粒破碎机构:对辊式 ;配套发动机功率:400kW; | 结构型式（挂接方式）：自走式；结构质量（kg）：17900；工作状态外形尺寸（长×宽×高）mm：8900×8200×3830；割台的有效收获宽度（割幅）：6m；割台切割器型式：圆盘式；导向轮轮距：2610mm；驱动轮轮距：2535mm；驾驶室型式：封闭式；秸秆切碎机构型式：V型两行刀具；抛送筒高度：6400mm；带籽粒破碎；籽粒破碎机构型式：对辊式 | 2896600.00 | 117200元 | 400 | 购机补贴(通用类) | 2022-12-31 | 黑垦鉴2018120 | 黑龙江 | 评阅通过 | 初评员：通过 | 初评员：通过
收获机械 | 饲料作物收获机械 | 青饲料收获机 | 2.6m及以上自走圆盘式青饲料收获机，带对辊式籽粒破碎机构 | 科乐收农业机械（山东）有限责任公司 | 自走式青饲料收获机 | 4QZY-33(4.5) | 配套动力型号：OM 460LA；制造商：戴姆勒股份公司；标定功率(kW)：305；标定转速（r/min）：2000；排放标准：第Ⅲ阶段。 | 型式:自走圆盘式 ;割幅:4.5m;籽粒破碎机构:对辊式 ;配套发动机功率:305kW; | 结构形式：自走圆盘式；籽粒破碎机构型式：对辊式；工作状态外形尺寸（长×宽×高）：8205×3180×3980mm；结构质量：15300 Kg；工作幅宽：4500 mm；轮距 导向轮：2560 mm；轮距 驱向轮：2445 mm；轴距：2900 mm；最小离地间隙：330 mm；驾驶室形式：密闭驾驶室；最低割茬高度：≤150 mm；割台升降范围：≤1200 mm；作业速度：4-8 km/h；生产率：1.8-3.6 h㎡/h；秸秆切碎机构形式：V形刀滚筒；抛送高度：5380 mm；抛送距离：13m；抛送筒回转角度：210° | 2300000.00 | 117200元 | 305 | 购机补贴(通用类) | 2021-12-31 | 部20170086 | 山东省 | 评阅通过 | 初评员：通过 | 初评员：通过
收获机械 | 饲料作物收获机械 | 青饲料收获机 | 2.6m及以上自走圆盘式青饲料收获机，带对辊式籽粒破碎机构 | 洛阳福格森机械装备有限公司 | 自走式青饲料收获机 | 4QZ-15A | 发动机型号：WP10G360E341；功率：266kW；制造商：潍柴动力股份有限公司；排放阶段：国家第三排放阶段 | 型式:自走圆盘式 ;割幅:2.81m;籽粒破碎机构:对辊式 ;配套发动机功率:266kW; | 工作状态外形尺寸(长×宽×高)（mm）:7600×3050×4850；配套动力：266KW；割幅（mm）:2810；割台切割器型式：圆盘式割刀；籽粒破碎机构型式：对辊式；秸秆切碎机构型式：滚筒式；导向轮轮距(自走式)mm:1640；驱动轮轮距(自走式)mm：2080；导向轮轮胎规格（自走式）:10.0/75-15.3；驱动轮轮胎规格（自走式）:15-24；轴距(mm):2650;最小离地间隙(mm):350;。 | 448000.00 | 117200元 | 266 | 购机补贴(通用类) | 2024-11-28 | T201900410180 | 河南省 | 评阅通过 | 初评员：通过 | 初评员：通过
收获机械 | 饲料作物收获机械 | 青饲料收获机 | 2.6m及以上自走圆盘式青饲料收获机，带对辊式籽粒破碎机构 | 山东五征集团有限公司 | 自走式青饲料收获机 | 4QZ-350 | 发动机型号：WP10G360E341，标定功率：266kW, 制造商：潍柴动力股份有限公司，排放阶段：国三 | 型式:自走圆盘式 ;割幅:3.5m;籽粒破碎机构:对辊式 ;配套发动机功率:266kW; | 2)自走式；工作状态外形尺寸（长×宽×高）：7550mm×3600mm×5500mm; 配套发动机：WP10G360E341，额定功率266kW，额定转速2200r/min，排放标准：GB 20891-2014中国第三阶段； 割台的有效收获宽度：3500mm； 割台切割器型式：圆盘式割刀; 轴距：2600mm； 驾驶室型式：普通驾驶室；秸秆切碎机构型式：滚筒式；籽粒破碎机构型式：对辊式。 发动机信息：发动机型号：WP10G360E341，标定功率：266kW, 制造商：潍柴动力股份有限公司。 归档参数：形式：自走式；割辐：3500mm； 割台切割器型式：圆盘式割刀; 籽粒破碎机构型式：对辊式。 配套发动机：WP10G360E341，额定功率266kW，额定转速2200r/min， 排放标准：GB 20891-2014中国第三阶段； 轴距：2600mm； | 650000.00 | 117200元 | 266 | 购机补贴(通用类) | 2025-03-31 | T202000010002 | 山东省 | 评阅通过 | 初评员：通过 | 初评员：通过
收获机械 | 饲料作物收获机械 | 青饲料收获机 | 2.6m及以上自走圆盘式青饲料收获机，带对辊式籽粒破碎机构 | 山东五征集团有限公司 | 自走式青饲料收获机 | 4QZ-450 | 发动机型号：WP13G480E310，标定功率：353kW, 制造商：潍柴动力股份有限公司，排放阶段：国三 | 型式:自走圆盘式 ;割幅:4.5m;籽粒破碎机构:对辊式 ;配套发动机功率:353kW; | 自走式；结构质量（Kg）9600;工作状态外形尺寸（长×宽×高）mm：7550×4600×5900; 割台的有效收获宽度：4500mm；割台切割器型式：圆盘式割刀; 导向轮轮距：2050mm；驱动轮轮距：2160mm；轮胎规格（导向轮/驱动轮）：12.00-18/23.1-26；驾驶室型式：普通驾驶室；秸秆切碎机构型式：滚筒式；抛送筒高度：5900mm 配套动力型号：WP13G480E310；制造商：潍柴动力股份有限公司；标定功率(kW)：353kW；标定转速（r/min）：2100； 排放标准：第三阶段。 | 890000.00 | 117200元 | 353 | 购机补贴(通用类) | 2025-03-31 | T202000010001 | 山东省 | 评阅通过 | 初评员：通过 | 初评员：通过
收获机械 | 饲料作物收获机械 | 青饲料收获机 | 2.6m及以上自走圆盘式青饲料收获机，带对辊式籽粒破碎机构 | 石家庄鑫茂机械有限公司 | 青饲料收获机 | 9QZ-2600C | 发动机型号：WP10G336E341；发动机功率（kw）：247；制造商:潍柴动力股份有限公司 ；排放阶段：第三阶段 | 型式:自走圆盘式 ;割幅:2.6m;籽粒破碎机构:对辊式 ;配套发动机功率:247kW; | 型号名称：9QZ-2600C青饲料收获机；形式：自走式；工作状态外形尺寸（长×宽×高）（mm）：8200×2750×5140；配套发动机额定功率（kw）：247；配套发动机额定转速（r/min）：2200；割幅（mm）：2600；作物收集割台形式：直切割台；割台切割器形式：圆盘式割刀；喂入机构形式：喂入辊；喂入机构数量：4；秸秆切碎机构形式：滚筒式；籽粒破碎机构形式：对辊式；驾驶室形式：普通；变速方式：自动变速；驱动方式：液压驱动；制动器形式：盘式；导向轮轮距（mm）：1850；导向轮轮胎规格：10.0/75-15.3；驱动轮轮距（mm）：1950；驱动轮轮胎规格：15-24；轴距（mm）：2500；作业速度范围（km/h）：0-15；设计切段长度（mm）：20 | 450000.00 | 117200元 | 247 | 购机补贴(通用类) | 2024-12-30 | T201900130388 | 河北省 | 评阅通过 | 初评员：通过 | 初评员：通过
收获机械 | 饲料作物收获机械 | 青饲料收获机 | 2.6m及以上自走圆盘式青饲料收获机，带对辊式籽粒破碎机构 | 石家庄鑫茂机械有限公司 | 青饲料收获机 | 9QZ-2650 | 发动机型号：YM6S4LR22/2200；发动机功率（kw）：192；制造商：一拖(洛阳)柴油机有限公司；排放阶段：第三阶段。 | 型式:自走圆盘式 ;割幅:2.65m;籽粒破碎机构:对辊式 ;配套发动机功率:192kW; | 结构形式（挂接方式）：自走式；工作状态外形尺寸（长×宽×高）（mm）：7200×2860×5140；配套发动机额定功率（kw）：192；配套发动机额定转速（r/min）：2200；割台有效收获宽度（mm）：2650；割台切割器形式：圆盘式；轮距（导向轮）：1750mm；轮距（驱动轮）：1950mm；轮胎规格（导向轮）：10.0/75-15.3；轮胎规格（驱动轮）：15-24；轴距（mm）：2500；最小离地间隙（mm）：270；驾驶室形式：普通；秸秆切碎机构形式：滚筒式；抛送高度：5140mm | 450000.00 | 117200元 | 192 | 购机补贴(通用类) | 2021-12-31 | 冀2017T—020 | 河北省 | 评阅通过 | 初评员：通过 | 初评员：通过
收获机械 | 饲料作物收获机械 | 青饲料收获机 | 2.6m及以上自走圆盘式青饲料收获机，带对辊式籽粒破碎机构 | 石家庄鑫茂机械有限公司 | 青饲料收获机 | 9QZ-3000 | 发动机型号：WP10G336E341；发动机功率（kw）：247；制造商:潍柴动力股份有限公司 ；排放阶段：第三阶段。 | 型式:自走圆盘式 ;割幅:2.8m;籽粒破碎机构:对辊式 ;配套发动机功率:247kW; | 型号名称：9QZ-3000青饲料收获机；形式：自走式；工作状态外形尺寸（长×宽×高）（mm）：7200×2950×5200；配套发动机额定功率（kw）：247；配套发动机额定转速（r/min）：2200；割幅（mm）：2800；作物收集割台形式：直切割台；割台切割器形式：圆盘式割刀；喂入机构形式：喂入辊；喂入机构数量：4；秸秆切碎机构形式：滚筒式；籽粒破碎机构形式：对辊式；驾驶室形式：普通；变速方式：自动变速；驱动方式：液压驱动；制动器形式：盘式；导向轮轮距（mm）：1950；导向轮轮胎规格：12.5/80-18；驱动轮轮距（mm）：2280；驱动轮轮胎规格：19.5L-24；轴距（mm）：2500；作业速度范围（km/h）：0-15；设计切段长度（mm）：20 | 450000.00 | 117200元 | 247 | 购机补贴(通用类) | 2024-12-30 | T201900130390 | 河北省 | 评阅通过 | 初评员：通过 | 初评员：通过
收获机械 | 饲料作物收获机械 | 青饲料收获机 | 2.6m及以上自走圆盘式青饲料收获机，带对辊式籽粒破碎机构 | 石家庄鑫茂机械有限公司 | 青饲料收获机 | 9QZ-3000A | 发动机型号：WP10G336E341；发动机功率（kw）：247；制造商:潍柴动力股份有限公司；排放阶段：第三阶段。 | 型式:自走圆盘式 ;割幅:3m;籽粒破碎机构:对辊式 ;配套发动机功率:247kW; | 型号名称：9QZ-3000A型青饲料收获机；形式：自走式；工作状态外形尺寸（长×宽×高）（mm）：7200×3120×5400；配套发动机额定功率（kw）：247；配套发动机额定转速（r/min）：2200；割幅（mm）：3000；作物收集割台形式：直切割台；割台切割器形式：圆盘式割刀；喂入机构形式：喂入辊；喂入机构数量：4；秸秆切碎机构形式：滚筒式；籽粒破碎机构形式：对辊式；驾驶室形式：普通；变速方式：手动变速；驱动方式：液压驱动；制动器形式：盘式；导向轮轮距（mm）：2020；导向轮轮胎规格：12.5/80-18；驱动轮轮距（mm）：2280；驱动轮轮胎规格：19.5L-24；轴距（mm）：2500；作业速度范围（km/h）：1~6；设计切段长度（mm）：15、20. | 450000.00 | 117200元 | 247 | 购机补贴(通用类) | 2025-12-30 | T202000130851 | 河北省 | 评阅通过 | 初评员：通过 | 初评员：通过
收获机械 | 饲料作物收获机械 | 青饲料收获机 | 2.6m及以上自走圆盘式青饲料收获机，带对辊式籽粒破碎机构 | 潍柴雷沃重工股份有限公司 | 自走式青饲料收获机 | 4QZ-30A1 | WP120G460E310，338kw，潍柴动力股份有限公司，第三阶段 | 型式:自走圆盘式 ;割幅:4.5m;籽粒破碎机构:对辊式 ;配套发动机功率:338kW; | 结构型式（挂接方式）：自走式；割幅(mm):4500；割台切割器型式：圆盘式；籽粒破碎机构型式：对辊式 | 1680000.00 | 117200元 | 338 | 购机补贴(通用类) | 2023-12-31 | 部20190173 | 山东省 | 评阅通过 | 初评员：通过 | 初评员：通过
收获机械 | 饲料作物收获机械 | 青饲料收获机 | 2.6m及以上自走圆盘式青饲料收获机，带对辊式籽粒破碎机构 | 渭南市利农牧草机械有限责任公司 | 自走式青饲料收获机 | 4QZ-2650S | 配套动力型号：SC7H275G3； 制造商：上海柴油机股份有限公司；标定功率（kw）：202.5； 标定转速（r/min）：2300；排放标准：第三阶段； | 型式:自走圆盘式 ;割幅:2.65m;籽粒破碎机构:对辊式 ;配套发动机功率:202.5kW; | 结构型式（挂接方式）：自走式；结构质量（kg）：7000；工作状态外形尺寸（长×宽×高）mm：6500×2750×5200；割台的有效收获宽度（割幅）：2650mm；割台切割器型式：圆盘式割刀；作物收集割台型式：直切割台；喂入机构型式：喂入辊；喂入机构数量：5；秸秆切碎机构型式：滚筒式；籽粒破碎机构型式：对辊式；驾驶室型式：普通；变速方式：自动变速；驱动方式：液压驱动；制动器型式：盘式；导向轮轮距：1650mm；驱动轮轮距：1770mm；导向轮胎规格：10.0/75-15.3；驱动轮胎规格：15-24；轴距：2690mm； | 430000.00 | 117200元 | 202.5 | 购机补贴(通用类) | 2025-08-26 | T202061610044 | 陕西省 | 评阅通过 | 初评员：通过 | 初评员：通过
收获机械 | 饲料作物收获机械 | 青饲料收获机 | 2.6m及以上自走圆盘式青饲料收获机，带对辊式籽粒破碎机构 | 新乡市凯航机械制造有限公司 | 自走式青饲料收获机 | 4QZ-12A | 发动机型号：WP7G270E300；功率：199kW；制造商名称：潍坊动力股份有限公司；排放标准：第三阶段。 | 型式:自走圆盘式 ;割幅:2.65m;籽粒破碎机构:对辊式 ;配套发动机功率:199kW; | 形式 ： 自走式 ； 工作状态外形尺寸（长×宽×高） mm ：6700×2700×4500 ； 割幅 mm： 2650 ； 作物收集割台型式 ： 直切割台； 割台切割器型式 ：圆盘式割刀 ； 喂入机构型式 ： 喂入辊 ； 喂入机构数量 ： 1 ； 秸秆切碎机构型式 ： 滚筒式 ； 籽粒破碎机构型式 ： 对辊式 ； | 395000.00 | 117200元 | 199 | 购机补贴(通用类) | 2025-03-31 | T202000410087 | 河南省 | 评阅通过 | 初评员：通过 | 初评员：通过
收获机械 | 饲料作物收获机械 | 青饲料收获机 | 2.6m及以上自走圆盘式青饲料收获机，带对辊式籽粒破碎机构 | 新乡市豫东轻工机械有限公司 | 自走式青饲料收获机 | 9QZS-2900 | 柴油机型号：SC9DK 270.1G3; 功率：198kw; 制造商：上海柴油机股份有限公司 排放标准：GB 20891-2014（非道路Ⅲ阶段） | 型式:自走圆盘式 ;割幅:2.8m;籽粒破碎机构:对辊式 ;配套发动机功率:198kW; | 工作状态外形尺寸（长×宽×高）：6400mm×2950mm×5620mm;结构型式（挂接方式）：自走式；割台切割器型式：圆盘式；秸秆切碎机构型式：滚筒式；割台的有效收获宽度：2800mm; 抛送筒高度：5620mm | 428000.00 | 117200元 | 198 | 购机补贴(通用类) | 2023-12-31 | 部20190445 | 河南省 | 评阅通过 | 初评员：通过 | 初评员：通过
收获机械 | 饲料作物收获机械 | 青饲料收获机 | 2.6m及以上自走圆盘式青饲料收获机，带对辊式籽粒破碎机构 | 中机美诺科技股份有限公司 | 自走式饲料收获机 | 9335 | 发动机型号：QSL8.9-C325-30；制造商名称：东风康明斯发动机有限公司；额定功率：242KW；排放标准：国3 | 型式:自走圆盘式 ;割幅:3.35m;籽粒破碎机构:对辊式 ;配套发动机功率:242kW; | 工作状态外形尺寸（长×宽×高）：7220×3450×5800mm 配套发动机额定功率（自走式、配有发动机的牵引式）：242kW 配套发动机额定转速（自走式、配有发动机的牵引式）：2100r/min 割幅：3350mm；作物收集割台型式：直切割台；割台切割器型：圆盘式割刀（两个圆盘）；喂入机构型式：喂入辊 喂入机构数量：5；秸秆切碎机构型式：滚筒式；籽粒破碎机构型式：对辊式；驾驶室型式（自走式）：普通驾驶室；变速方式（自走式）：手动变速；驱动方式（自走式）：液压驱动；制动器型式（自走式）：盘式；导向轮轮距（自走式）：1900mm；导向轮轮胎规格（自走式）：12.0-18；驱动轮轮距（自走式）：2030mm；驱动轮轮胎规格（自走式）：23.1-26 轴距（自走式）：2500mm；作业速度范围：2-10km/h；设计切段长度：10、13、18、22mm | 660000.00 | 117200元 | 242 | 购机补贴(通用类) | 2025-12-30 | T202000150915 | 北京市 | 评阅通过 | 初评员：通过 | 初评员：通过
收获机械 | 饲料作物收获机械 | 青饲料收获机 | 2.6m及以上自走圆盘式青饲料收获机，带对辊式籽粒破碎机构 | 中机美诺科技股份有限公司 | 自走式饲料收获机 | 9360A | 柴油机型号：QSL8.9-C360-30；制造厂名称：东风康明斯发动机有限公司；额定功率：264Kw；排放标准：国3 | 型式:自走圆盘式 ;割幅:3.4m;籽粒破碎机构:对辊式 ;配套发动机功率:264kW; | 工作状态外形尺寸（长×宽×高）：8090mm×3400mm×5900mm 配套发动机额定功率：264kW；配套发动机额定转速：2100r/min；割幅：3400mm；作物收集割台型式：直切割台；割台切割器型式：圆盘式割刀（2个圆盘）；喂入机构型式：喂入辊；喂入机构数量：4个；秸秆切碎机构型式：滚筒式；籽粒破碎机构型式：对辊式；驾驶室型式：普通驾驶室；变速方式：手动变速；驱动方式：液压驱动；制动器型式：盘式；导向轮轮距：1900mm 导向轮轮胎规格：12.0-18；驱动轮轮距：2250mm；驱动轮轮胎规格：23.1-26 | 830000.00 | 117200元 | 264 | 购机补贴(通用类) | 2025-03-31 | T202000150036 | 北京市 | 评阅通过 | 初评员：通过 | 初评员：通过
收获机械 | 饲料作物收获机械 | 青饲料收获机 | 2.6m及以上自走圆盘式青饲料收获机，带对辊式籽粒破碎机构 | 中机美诺科技股份有限公司 | 自走式饲料收获机 | 9458 | 发动机型号：SC12E460G3；额定功率：337kw；制造商：上海柴油机股份有限公司；排饭标准：国3 | 型式:自走圆盘式 ;割幅:4.4m;籽粒破碎机构:对辊式 ;配套发动机功率:337kW; | 工作状态外形尺寸（长×宽×高）：7620mm×4550mm×5900mm 配套发动机额定功率：337kw；配套发动机额定转速：1900r/min；割台的有效收获宽度：4400mm；割台切割器型式：圆盘式；轮距导向轮：2450mm；轮距驱动轮：2280mm；轮胎规格导向轮：12.00-18；轮胎规格驱动轮：23.1-26；轴距：2600mm；最小离地间隙：330mm；驾驶室型式：普通驾驶室；秸秆切碎机构型式：滚筒式；抛送高度：5900mm | 1580000.00 | 117200元 | 337 | 购机补贴(通用类) | 2022-12-31 | 部20181154 | 北京市 | 评阅通过 | 初评员：通过 | 初评员：通过
收获机械 | 饲料作物收获机械 | 青饲料收获机 | 1.8-2.2m自走其他式青饲料收获机 | 德州鑫驰农业机械制造有限公司 | 自走式青饲料收获机 | 4QZ-1800A | 配套发动机型号规格：4J1-160C31；标定功率：118kw；额定转速：2300r/min；制造商：安徽全柴动力股份有限公司；排放阶段：国三 | 型式:自走其他式 ;割幅:1.8m;籽粒破碎机构:非对辊式 ;配套发动机功率:118kW; | 型号名称：4QZ-1800A自走式青饲料收获机，形式：自走式，工作状态外形尺寸（长×宽×高）：5680×2330×4000mm，配套发动机额定功率：118kW，割幅：1800mm，割台切割器型式：辊刀；籽粒破碎机构型式：揉搓板式，导向轮轮距：1640mm，导向轮轮胎规格：10.0/75-15.3，驱动轮轮距：1695mm，驱动轮轮胎规格：340/80R20，轴距：2520mm，作业速度范围：1-5km/h | 205000.00 | 45300元 | 118 | 购机补贴(通用类) | 2024-10-22 | T201900130016 | 山东省 | 评阅通过 | 初评员：通过 | 初评员：通过
收获机械 | 饲料作物收获机械 | 青饲料收获机 | 1.8-2.2m自走其他式青饲料收获机 | 德州鑫驰农业机械制造有限公司 | 自走式青饲料收获机 | 4QZ-1800A1 | 配套发动机型号规格：4J1-160C31；功率：118kw；额定转速：2300r/min；制造商：安徽全柴动力股份有限公司；排放阶段：国三 | 型式:自走其他式 ;割幅:1.8m;籽粒破碎机构:非对辊式 ;配套发动机功率:118kW; | 型号名称：4QZ-1800A1自走式青饲料收获机；形式：自走式；工作状态外形尺寸：5680×2330×4000mm；配套发动机额定功率：118kw；额定转速：2300r/min；割幅：1800mm；作物收集割台型式：直切割台；割台切割器型式：旋转冲击式割刀；喂入机构型式：喂入辊；籽粒破碎机构形式：揉搓板式；驾驶室型式：普通驾驶室；轮胎规格：导向轮10.0/75-15.3，驱动轮340/80R20；轮距：导向轮1640mm，驱动轮1695mm；轴距：2520mm；作业速度范围：1-5km/h | 205000.00 | 45300元 | 118 | 购机补贴(通用类) | 2023-12-31 | GZNJ/TJ 2019-196 | 山东省 | 评阅通过 | 初评员：通过 | 初评员：通过
收获机械 | 饲料作物收获机械 | 青饲料收获机 | 1.8-2.2m自走其他式青饲料收获机 | 德州鑫驰农业机械制造有限公司 | 自走式青饲料收获机 | 4QZL-1800 | 配套发动机型号规格：WP4.1G140E301；功率：103kw；额定转速：2300r/min；制造商：潍柴动力股份有限公司；排放阶段：国三 | 型式:自走其他式 ;割幅:1.8m;籽粒破碎机构:非对辊式 ;配套发动机功率:103kW; | 型号名称：4QZL-1800自走式青饲料收获机，形式：自走式，工作状态外形尺寸（长×宽×高）：5220×2295×3260mm，配套发动机额定功率：103kW，割幅：1800mm，作物收集割台型式：直切割台，割台切割器型式：辊刀，喂入机构形式：喂入辊，籽粒破碎机构型式：揉搓板式，履带宽度：450mm，履带接地长：1465mm，轨距：1215mm，作业速度范围：1-3km/h，设计切段长度：15mm。 | 205000.00 | 45300元 | 103 | 购机补贴(通用类) | 2024-10-22 | T201900130014 | 山东省 | 评阅通过 | 初评员：通过 | 初评员：通过
收获机械 | 饲料作物收获机械 | 青饲料收获机 | 1.8-2.2m自走其他式青饲料收获机 | 曲阜圣隆机械设备有限公司 | 自走式青饲料收获机 | 4QZ-1800 | 发动机信息：型号：4D3-125U32；标定功率：92kw；制造商：安徽全柴动力股份有限公司；排放阶段：GB 20891-2014第三阶段排放标准。 | 型式:自走其他式 ;割幅:1.8m;籽粒破碎机构:无 ;配套发动机功率:92kW; | 结构型式（挂接方式）：自走式；结构质量（kg）：3700；工作状态外形尺寸（长×宽×高）mm：5800×2200×4030；割台的有效收获宽度（割幅）：1800mm；割台切割器型式：辊刀式；导向轮轮距：1700mm；驱动轮轮距：1660mm；轮胎规格：导向轮：10-15；驱动轮：12.6-20；驾驶室型式：普通式；秸秆切碎机构型式：滚筒式；抛送筒高度：4030mm。 | 160000.00 | 45300元 | 92 | 购机补贴(通用类) | 2023-12-31 | 部20190420 | 山东省 | 评阅通过 | 初评员：通过 | 初评员：通过
收获机械 | 饲料作物收获机械 | 青饲料收获机 | 1.8-2.2m自走其他式青饲料收获机 | 曲阜圣隆机械设备有限公司 | 自走式青饲料收获机 | 4QZ-1800A | 发动机信息：型号：4D3-125U32；标定功率：92kw；发动机生产厂家：安徽全柴动力股份有限公司；排放阶段：GB 20891-2014第三排放阶段。 | 型式:自走其他式 ;割幅:1.8m;籽粒破碎机构:无 ;配套发动机功率:92kW; | 结构型式（挂接方式）：自走式（履带式）；结构质量（kg）：3600；工作状态外形尺寸（长×宽×高）mm：5000×2200×3280；割台的有效收获宽度（割幅）：1800mm；割台切割器型式：辊刀式；驾驶室型式：无驾驶室；秸秆切碎机构型式：滚筒式；抛送筒高度：3140mm。 | 160000.00 | 45300元 | 92 | 购机补贴(通用类) | 2023-12-31 | 部20190421 | 山东省 | 评阅通过 | 初评员：通过 | 初评员：通过
收获机械 | 饲料作物收获机械 | 青饲料收获机 | 1.8-2.2m自走其他式青饲料收获机 | 武城县磐古农业发展有限公司 | 自走式青饲料收获机 | 4QZ-1800L | 发动机型号：WP4G160E331，标定功率：118kw，制造商：潍柴（潍坊）中型柴油机有限公司，排放阶段：国三 | 型式:自走其他式 ;割幅:1.8m;籽粒破碎机构:无 ;配套发动机功率:118kW; | 型号名称:4QZ-1800L自走式青饲料收获机,形式:自走式;外形尺寸:6260×2780×4100mm;割副:1800mm;作物收集割台型式:直切割台;割台切割器型式:地滚刀;喂入机构型式:螺旋绞龙+喂入辊;喂入机构数量:1+2;秸秆切碎机构型式:盘式;驾驶室型式:普通驾驶室;变速方式:手动变速;驱动方式:静液压驱动;制动器型式:鼓式;履带宽度:320mm;履带接地长:1530mm;轨距:1550mm;作业速度范围:0-3kw/h;设计切段长度:40mm | 239000.00 | 45300元 | 118 | 购机补贴(通用类) | 2024-10-24 | T201937370093 | 山东省 | 评阅通过 | 初评员：通过 | 初评员：通过
收获机械 | 饲料作物收获机械 | 青饲料收获机 | 2.2-2.6m自走其他式青饲料收获机 | 河北利裕丰机械有限公司 | 自走式青饲料收获机 | 9QZ-2200 | 发动机型号：SC7H180G3 制造厂名称：上海柴油机股份有限公司 功率：129KW 排放阶段：国三排放 | 型式:自走其他式 ;割幅:2.27m;籽粒破碎机构:非对辊式 ;配套发动机功率:129kW; | 自走往复式； 工作状态外形尺寸（长*宽*高mm）：7700*2580*4700； 配套发动机额定功率：129kw； 配套发动机额定转速：2200r/min； 割幅：2270mm； 作物收集割台型式：直切割台； 割台切割器型式：往复式割刀； 喂入机构型式：喂入辊； 秸秆切碎机构型式：滚筒式； 籽粒破碎机构型式：揉搓板式； 变速方式：手动变速； 驱动方式：机械驱动； 导向轮轮距：1505mm；导向轮轮胎规格：10.0/75-15.3； 驱动轮轮距：1680mm；驱动轮轮胎规格：400/70R24； 轴距：2630mm | 275000.00 | 53300元 | 129 | 购机补贴(通用类) | 2025-10-15 | T202013130114 | 北京市 | 评阅通过 | 初评员：通过 | 初评员：通过
收获机械 | 饲料作物收获机械 | 青饲料收获机 | 2.2-2.6m自走其他式青饲料收获机 | 武城县磐古农业发展有限公司 | 自走式青饲料收获机 | 4QZ-2200 | 发动机型号：WP4G160E331，标定功率：118kw，制造商：潍柴（潍坊）中型柴油机有限公司，排放阶段：国三 | 型式:自走其他式 ;割幅:2.2m;籽粒破碎机构:无 ;配套发动机功率:118kW; | 型号名称:4QZ-2200自走式青饲料收获机,形式:自走式;外形尺寸:6610×3030×3880mm;割副:2200mm;作物收集割台型式:直切割台;割台切割器型式:地滚刀;喂入机构型式:螺旋绞龙+喂入辊;喂入机构数量:1+2;秸秆切碎机构型式:盘式;驾驶室型式:普通驾驶室;变速方式:手动变速;驱动方式:机械驱动;制动器型式:前盘后鼓;导向轮轮距:1910mm;导向轮轮胎规格:10.0/75-15.3;驱动轮轮距:1810mm;驱动轮轮胎规格:13.6-24;轴距:2660mm;作业速度范围:0-3kw/h;设计切段长度:40mm | 239000.00 | 53300元 | 118 | 购机补贴(通用类) | 2024-10-24 | T201937370094 | 山东省 | 评阅通过 | 初评员：通过 | 初评员：通过
收获机械 | 饲料作物收获机械 | 青饲料收获机 | 2.2-2.6m自走其他式青饲料收获机 | 武城县磐古农业发展有限公司 | 自走式青饲料收获机 | 4QZ-2200L | 发动机型号：WP4G160E331，标定功率：118kw，制造商：潍柴（潍坊）中型柴油机有限公司，排放阶段：国三 | 型式:自走其他式 ;割幅:2.2m;籽粒破碎机构:无 ;配套发动机功率:118kW; | 型号名称:4QZ-2200L自走式青饲料收获机,形式:自走式;外形尺寸:6260×3000×4100mm;割副:2200mm;作物收集割台型式:直切割台;割台切割器型式:地滚刀;喂入机构型式:螺旋绞龙+喂入辊;喂入机构数量:1+2;秸秆切碎机构型式:盘式;驾驶室型式:普通驾驶室;变速方式:手动变速;驱动方式:静液压驱动;制动器型式:鼓式;履带宽度:320mm;履带接地长:1530mm;轨距:1550mm;作业速度范围:0-3kw/h;设计切段长度:40mm | 239000.00 | 53300元 | 118 | 购机补贴(通用类) | 2024-10-24 | T201937370095 | 山东省 | 评阅通过 | 初评员：通过 | 初评员：通过
收获机械 | 饲料作物收获机械 | 青饲料收获机 | 2.6-2.9m自走其他式青饲料收获机 | 石家庄鑫茂机械有限公司 | 青饲料收获机 | 9QZ-2600 | 发动机型号：CA6DF3-22GAG3U；发动机功率（kw）：162；制造商:一汽解放汽车有限公司无锡柴油机厂；排放阶段：第三阶段。 | 型式:自走其他式 ;割幅:2.6m;籽粒破碎机构:无 ;配套发动机功率:162kW; | 型号名称：9QZ-2600型青饲料收获机；形式：自走式；工作状态外形尺寸(长×宽×高)（mm）：7590×2970×5230；结构质量(kg)：4600；配套发动机或拖拉机型号规格：CA6DF3-22GAG3U；配套发动机或拖拉机额定功率（kw）：162；配套发动机或拖拉机额定转速（r/min）：2200；割幅（mm）：2600；作物收集割台形式：直切割台；割台切割器形式：辊刀；喂入机构形式;:喂入辊；喂入机构数量：4；导向轮轮距（mm）：1370；驱动轮轮距（mm）：1650；轴距（mm）：2500；驾驶室形式：普通；秸秆切碎机构形式：滚筒式；制动器形式：盘式；驱动方式：机械驱动；变速方式：手动变速。 | 280000.00 | 63600元 | 162 | 购机补贴(通用类) | 2024-12-30 | T201915150046 | 河北省 | 评阅通过 | 初评员：通过 | 初评员：通过
收获机械 | 茎秆收集处理机械 | 秸秆粉碎还田机 | 1-1.5m秸秆粉碎还田机 | 河北春耕机械制造有限公司 | 秸秆粉碎还田机 | 1JH-120 |  | 作业幅宽:1.2m; | 1JH-120 工作幅宽：1.2m；刀轴总成传动方式：侧边皮带传动；外形尺寸(长×宽×高)mm：1120x1420x950；切碎轴转速r/min：2100；配套动力范围（kW）：29.4-40.5,配套动力输出轴转速（r/min）：720；切碎机构最大回转半径mm:230；切碎机构总安装刀数：48把；与配套拖拉机连接方式：三点悬挂 | 4600.00 | 900元 |  | 购机补贴(通用类) | 2025-12-30 | T202000130801 | 河北省 | 评阅通过 | 初评员：通过 | 初评员：通过
收获机械 | 茎秆收集处理机械 | 秸秆粉碎还田机 | 1-1.5m秸秆粉碎还田机 | 河北春翔机械有限公司 | 秸秆收集机 | 4JS-140 |  | 作业幅宽:1.4m; | 工作状态外形尺寸 （长×宽×高） mm 1500×2000×2780 配套动力及功率 kW 44.1～73.5 配套动力输出轴转速 r/min 720 结构型式 / 后悬挂式 作业速度 m/s 0.83-1.39 作业幅宽 m 1.4 收集器型式 / 甩刀式 收集器工作部件数量 个 弯刀：36 地轮规格 / / 地轮数量 个 / 输送器型式 / 绞龙式 抛送器型式 / 离心风机式 集草箱容积 m³ 1.5 集草箱卸料方式 / 液压式 | 0.00 | 900元 |  | 购机补贴(通用类) | 2026-02-28 | T202113130005 | 河北省 | 评阅通过 | 初评员：通过 | 初评员：通过
收获机械 | 茎秆收集处理机械 | 秸秆粉碎还田机 | 1-1.5m秸秆粉碎还田机 | 河北久丰农业机械有限公司 | 秸秆切碎还田机 | 1JQH-130 |  | 作业幅宽:1.3m; | 结构形式：侧边皮带传动；外形尺寸(长×宽×高)：1550mm×1350mm×1050mm；结构质量：420kg；工作幅宽：1300mm；最终传动方式：侧边皮带传动；切碎轴转速：1900r/min；切碎机构最大回旋半径：270mm；还田刀型式：甩刀式；切碎机构总安装刀数：32把；配套动力：18.4～25.7kw | 3200.00 | 900元 |  | 购机补贴(通用类) | 2025-12-29 | T202013130247 | 河北省 | 评阅通过 | 初评员：通过 | 初评员：通过
收获机械 | 茎秆收集处理机械 | 秸秆粉碎还田机 | 1-1.5m秸秆粉碎还田机 | 河北双天机械制造有限公司 | 秸秆粉碎还田机 | 1JH-120 |  | 作业幅宽:1.2m; | 型号名称：1JH-120秸秆粉碎还田机；工作状态外形尺寸（长×宽×高mm)：1350×1450×1050；工作幅宽（cm）：120；刀轴总成传动方式/侧边皮带传动；刀轴数量（根）：1；刀片型式/弯刀；刀片总安装数量（把）：40；配套动力范围（kw）：22-44；配套动力输出轴转速（r/min）：540/720；与配套拖拉机联接方式/三点悬挂；折叠机构型式/ | 7130.00 | 900元 |  | 购机补贴(通用类) | 2025-09-21 | T202013130040 | 河北省 | 评阅通过 | 初评员：通过 | 初评员：通过
收获机械 | 茎秆收集处理机械 | 秸秆粉碎还田机 | 1-1.5m秸秆粉碎还田机 | 河北双天机械制造有限公司 | 秸秆粉碎还田机 | 1JH-120BX |  | 作业幅宽:1.2m; | 型号名称：1JH-120BX；型秸秆粉碎还田机；配套标定功率(kw）:22-44；动力输出轴转速(r/min):720；与拖拉机连接方式:三点悬挂；外形尺寸:(长×宽×高mm):980×1400×800；作业小时生产率（hm2/h）:0.25-0.41；作业速度：(km/s):3-5；工作幅宽(cm):120；刀轴总成传动方式：侧边皮带传动；刀轴数量（根）：1；刀轴设计转速（r/min）：2000-2400；刀轴最大回转半径:(mm):210；刀片型式：弯刀+直刀；总安装刀数(把):66；折叠机构型式：/ | 7130.00 | 900元 |  | 购机补贴(通用类) | 2024-12-30 | T201900130392 | 河北省 | 评阅通过 | 初评员：通过 | 初评员：通过
收获机械 | 茎秆收集处理机械 | 秸秆粉碎还田机 | 1-1.5m秸秆粉碎还田机 | 河北双天机械制造有限公司 | 秸秆粉碎还田机 | 1JHC-135 |  | 作业幅宽:1.35m; | 型号名称：1JHC-135型秸秆粉碎还田机；配套标定功率(kw）:36.8-58.8；动力输出轴转速(r/min):720；与拖拉机连接方式:三点悬挂；外形尺寸:(长×宽×高mm):1220×1550×910；作业小时生产率（hm2/h）:0.22-0.45；作业速度：(km/s):3-5；工作幅宽(cm):135；刀轴总成传动方式：侧边皮带传动；刀轴数量（根）：1；刀轴设计转速（r/min）：2000-2400；刀轴最大回转半径:(mm):275；刀片型式：弯刀+直刀；刀片总安装数量(把):72；折叠机构型式：/ | 7800.00 | 900元 |  | 购机补贴(通用类) | 2024-12-30 | T201900130374 | 河北省 | 评阅通过 | 初评员：通过 | 初评员：通过
收获机械 | 茎秆收集处理机械 | 秸秆粉碎还田机 | 1-1.5m秸秆粉碎还田机 | 河北双天机械制造有限公司 | 秸秆粉碎还田机 | 1JHS-135C |  | 作业幅宽:1.35m; | 型号名称：1JHS-135C秸秆粉碎还田机；配套标定功率(kw）:36.8-58.8；配套动力输出轴转速(r/min):720；与拖拉机连接方式:三点悬挂连接；外形尺寸:(长×宽×高mm):1970×1660×950；工作小时生产率（hm2/h）:0.22-0.45；作业速度范围：(km/s):3-5；工作幅宽(cm):135；刀轴总成传动方式：双侧边皮带传动；刀轴数量(根）:2;刀轴设计转速（r/min）：2450；刀轴最大回转半径:(mm):270；刀片型式：弯刀+直刀；刀片总安装刀数(把):72；折叠机构型式：/ | 17250.00 | 900元 |  | 购机补贴(通用类) | 2024-12-30 | T201900130371 | 河北省 | 评阅通过 | 初评员：通过 | 初评员：通过
收获机械 | 茎秆收集处理机械 | 秸秆粉碎还田机 | 1-1.5m秸秆粉碎还田机 | 河北双天机械制造有限公司 | 秸秆收集机 | 4JS-120 |  | 作业幅宽:1.2m; | 型号名称:4JS-120秸秆收集机；工作状态外形尺寸:(长×宽×高mm):2450×1680×3050；配套动力及功率(kw）:29.4-51.5；配套动力输出轴转速(r/min):720；结构形式:后悬挂式；工作幅宽(m):1.2；收集器型式/甩刀式；收集器工作部件数量（个）：弯刀：44，直刀：22；地轮规格/；地轮数量/；输送器型式/搅龙螺旋横向输送；抛送器型式/风机；集草箱容积（㎡）/；集草箱卸料方式/；行走机构轮胎规格/；行走机构轮胎数量（个）/；行走机构轮距（mm）/；行走机构制动方式/；运输间隙（mm）/； | 10880.00 | 900元 |  | 购机补贴(通用类) | 2025-12-29 | T202013130446 | 河北省 | 评阅通过 | 初评员：通过 | 初评员：通过
收获机械 | 茎秆收集处理机械 | 秸秆粉碎还田机 | 1-1.5m秸秆粉碎还田机 | 河北双天机械制造有限公司 | 秸秆收集机 | 4JS-135ESF |  | 作业幅宽:1.35m; | 型号名称:4JS-135ESF秸秆收集机；工作状态外形尺寸:(长×宽×高mm):2540×2000×3660；配套动力及功率(kw）:36.7-51.5；配套动力输出轴转速(r/min):720；结构形式:牵引式；工作幅宽(m):1.35；收集器型式/甩刀式；收集器工作部件数量（个）：弯刀：52，直刀：20；地轮规格/4.00-12；地轮数量/2；输送器型式/搅龙螺旋横向输送；抛送器型式/风机；集草箱容积（㎡）/；集草箱卸料方式/；行走机构轮胎规格/；行走机构轮胎数量（个）/；行走机构轮距（mm）/；行走机构制动方式/；运输间隙（mm）200； | 19500.00 | 900元 |  | 购机补贴(通用类) | 2025-12-29 | T202013130445 | 河北省 | 评阅通过 | 初评员：通过 | 初评员：通过
收获机械 | 茎秆收集处理机械 | 秸秆粉碎还田机 | 1-1.5m秸秆粉碎还田机 | 河北太阳升机械有限公司 | 秸秆切碎还田机 | 1JQ-120 |  | 作业幅宽:1.20m; | 结构型式:侧边皮带传动;配套动力:31.3-55.1kw;外形尺寸:长1250mm宽1450mm高950mm;整机质量:290kg;工作幅宽:120cm;刀轴设计转速2120r/min | 5500.00 | 900元 |  | 购机补贴(通用类) | 2025-12-30 | T202000130831 | 河北省 | 评阅通过 | 初评员：通过 | 初评员：通过
收获机械 | 茎秆收集处理机械 | 秸秆粉碎还田机 | 1-1.5m秸秆粉碎还田机 | 山东玉收农机有限公司 | 秸秆粉碎还田机 | 1JH-135 |  | 作业幅宽:1.35m; | 工作幅宽：135cm；配套动力范围：29.4～44.1kW；配套动力输出轴转速：720r/min；与配套拖拉机联接方式：三点悬挂；工作状态外形尺寸 (长×宽×高)：1150×1540×900mm；作业小时生产率：0.25～0.52km2/h；作业速度：3～5km/h；刀轴总成传动方式：侧边皮带传动；刀轴数量：1根；刀轴设计转速：2000r/min；刀轴最大回转半径：R220mm；刀片型式：弯刀+直刀；刀片总安装数量：72（弯刀48+直刀24)把。 | 4800.00 | 900元 |  | 购机补贴(通用类) | 2025-12-30 | T202000140880 | 山东省 | 评阅通过 | 初评员：通过 | 初评员：通过
收获机械 | 茎秆收集处理机械 | 秸秆粉碎还田机 | 1-1.5m秸秆粉碎还田机 | 山东中旋农业装备有限公司 | 秸秆粉碎还田机 | 1JH-100 |  | 作业幅宽:1m; | 配套动力范围（kW）：22-29.4；与配套拖拉机联接方式：三点悬挂；工作状态外形尺寸（长×宽×高）mm：1010×1220×740；刀轴总成传动方式：侧边皮带传动；总安装刀数量(把)：36；刀片型式：甩刀（直刀+弯刀）。 | 4200.00 | 900元 | 0 | 购机补贴(通用类) | 2024-10-22 | T201900040055 | 山东省 | 评阅通过 | 初评员：通过 | 初评员：通过
收获机械 | 茎秆收集处理机械 | 秸秆粉碎还田机 | 1-1.5m秸秆粉碎还田机 | 山东中旋农业装备有限公司 | 秸秆粉碎还田机 | 1JH-110 |  | 作业幅宽:1.1m; | 配套动力范围（kW）：22-29.4；与配套拖拉机联接方式：三点悬挂；工作状态外形尺寸（长×宽×高）mm：1010×1320×740；刀轴总成传动方式：侧边皮带传动；总安装刀数量(把)：42；刀片型式：甩刀（直刀+弯刀）。 | 4200.00 | 900元 | 0 | 购机补贴(通用类) | 2024-10-22 | T201900040055 | 山东省 | 评阅通过 | 初评员：通过 | 初评员：通过
收获机械 | 茎秆收集处理机械 | 秸秆粉碎还田机 | 1-1.5m秸秆粉碎还田机 | 山东中旋农业装备有限公司 | 秸秆粉碎还田机 | 1JH-120 |  | 作业幅宽:1.2m; | 配套动力范围（kW）：22-29.4；与配套拖拉机联接方式：三点悬挂；结构质量（kg）：260；；工作状态外形尺寸（长×宽×高）mm：1010×1420×740；刀轴总成传动方式：侧边皮带传动；总安装刀数量(把)：48；刀片型式：甩刀（直刀+弯刀）。 | 4400.00 | 900元 | 0 | 购机补贴(通用类) | 2024-10-22 | T201900040055 | 山东省 | 评阅通过 | 初评员：通过 | 初评员：通过
收获机械 | 茎秆收集处理机械 | 秸秆粉碎还田机 | 1-1.5m秸秆粉碎还田机 | 山东中旋农业装备有限公司 | 秸秆粉碎还田机 | 1JH-130 |  | 作业幅宽:1.3m; | 配套动力范围（kW）：29.4-36.8；与配套拖拉机联接方式：三点悬挂；工作状态外形尺寸（长×宽×高）mm：1010×1520×740；刀轴总成传动方式：侧边皮带传动；总安装刀数量(把)：54；刀片型式：甩刀（直刀+弯刀）。 | 4500.00 | 900元 | 0 | 购机补贴(通用类) | 2024-10-22 | T201900040055 | 山东省 | 评阅通过 | 初评员：通过 | 初评员：通过
收获机械 | 茎秆收集处理机械 | 秸秆粉碎还田机 | 1-1.5m秸秆粉碎还田机 | 山东中旋农业装备有限公司 | 秸秆粉碎还田机 | 1JH-140 |  | 作业幅宽:1.4m; | 配套动力范围（kW）：29.4-36.8；与配套拖拉机联接方式：三点悬挂；工作状态外形尺寸（长×宽×高）mm：1010×1620×740；刀轴总成传动方式：侧边皮带传动；总安装刀数量(把)：54；刀片型式：甩刀（直刀+弯刀）。 | 4600.00 | 900元 | 0 | 购机补贴(通用类) | 2024-10-22 | T201900040055 | 山东省 | 评阅通过 | 初评员：通过 | 初评员：通过
收获机械 | 茎秆收集处理机械 | 秸秆粉碎还田机 | 1-1.5m秸秆粉碎还田机 | 石家庄海澳机械制造有限公司 | 秸秆切碎还田机 | 1JH-120 |  | 作业幅宽:1.2m; | 配套动力范围:29.4～36.7kW;配套动力输出轴转速:760r/min;与配套拖拉机联接方式:三点悬挂;工作状态外形尺寸(长×宽×高):1130×1440×920mm;工作幅宽:120cm;作业小时生产率:0.32～0.55hm²/h;作业速度:3.0～5.0km/h;刀轴总成传动方式:侧边皮带传动;刀轴设计转速:2160r/min;刀轴最大回转半径:230mm;刀片型式:弯刀＋直刀;刀片总安装数量:54把 | 4100.00 | 900元 | 0 | 购机补贴(通用类) | 2025-09-21 | T202013130076 | 河北省 | 评阅通过 | 初评员：通过 | 初评员：通过
收获机械 | 茎秆收集处理机械 | 秸秆粉碎还田机 | 1-1.5m秸秆粉碎还田机 | 石家庄海澳机械制造有限公司 | 秸秆切碎还田机 | 1JH-130 |  | 作业幅宽:1.3m; | 配套动力范围:29.4～36.7kW;配套动力输出轴转速:760r/min;与配套拖拉机联接方式:三点悬挂;工作状态外形尺寸(长×宽×高):1130×1550×920mm;工作幅宽:130cm;作业小时生产率:0.32～0.58hm²/h;作业速度:3.0～5.0km/h;刀轴总成传动方式:侧边皮带传动;刀轴设计转速:2160r/min;刀轴最大回转半径:230mm;刀片型式:弯刀＋直刀;刀片总安装数量:60把 | 4300.00 | 900元 | 0 | 购机补贴(通用类) | 2025-09-21 | T202013130075 | 河北省 | 评阅通过 | 初评员：通过 | 初评员：通过
收获机械 | 茎秆收集处理机械 | 秸秆粉碎还田机 | 1-1.5m秸秆粉碎还田机 | 石家庄惠田机械有限公司 | 秸秆粉碎还田机 | 1JH-110 |  | 作业幅宽:1.1m; | 1JH-110型秸秆粉碎还田机；配套动力范围：22.0-29.4KW;配套动力输出轴转速：540r/min; 与配套拖拉机联接方式：三点悬挂；外形尺寸：1050×1300×805mm; 作业小时生产率：0.25～0.45 h㎡/h；作业速度：3～5 km/h；工作幅宽：110cm；刀轴总成传动方式：侧边皮带传动；刀轴数量：1根；刀轴设计转速：1720 r/min；刀轴最大回转半径：R230 mm；刀片型式：弯刀+直刀；刀片总安装数量；66把 | 4500.00 | 900元 |  | 购机补贴(通用类) | 2025-12-29 | T202013130404 | 河北省 | 评阅通过 | 初评员：通过 | 初评员：通过
收获机械 | 茎秆收集处理机械 | 秸秆粉碎还田机 | 1-1.5m秸秆粉碎还田机 | 石家庄金牛农机制造有限公司 | 秸秆切碎还田机 | 4JQ-120 |  | 作业幅宽:1.2m; | 工作幅宽：120cm 与配套拖拉机联接方式：后置三点悬挂 刀轴总成传动方式：侧边皮带传动 刀片型式：弯刀+直刀 | 5000.00 | 900元 |  | 购机补贴(通用类) | 2025-11-29 | T202013130158 | 河北省 | 评阅通过 | 初评员：通过 | 初评员：通过
收获机械 | 茎秆收集处理机械 | 秸秆粉碎还田机 | 1-1.5m秸秆粉碎还田机 | 石家庄茂田农业机械有限公司 | 秸秆切碎还田机 | 1JH-125 |  | 作业幅宽:1.25m; | 1.结构形式：侧边皮带传动；2.配套动力：22~30kw；3.纯工作小时生产率：0.36~0.60h㎡/h；4.工作状态外形尺寸（长×宽×高）mm：1250×1500×1030；5.结构质量：330kg； 6.工作幅宽：1.25m；7.最小离地间隙：大于等于400mm；8.作业前进速度：3~5km/h；9.切碎轴转速：2160r/min；10.切碎机构最大回转半径：245mm；11.切碎机构总安装刀数：直刀16把、弯刀32把。 | 4500.00 | 900元 | 0 | 购机补贴(通用类) | 2025-09-21 | T202013130063 | 河北省 | 评阅通过 | 初评员：通过 | 初评员：通过
收获机械 | 茎秆收集处理机械 | 秸秆粉碎还田机 | 1-1.5m秸秆粉碎还田机 | 石家庄沃强机械制造有限公司 | 秸秆切碎还田机 | 1JH-125 |  | 作业幅宽:1.25m; | 配套动力范围 kw 22.0-44.1 配套动力输出轴转速 r/min 720 与配套拖拉机联接方式 / 三点悬挂 工作状态外形尺寸（长×宽×高） mm 1250×1500×1030 作业小时生产率 hm2/h 0.36-0.60 作业速度 km/h 2-5 工作幅宽 cm 125 | 4600.00 | 900元 | 22.0 | 购机补贴(通用类) | 2025-12-30 | T202000130830 | 河北省 | 评阅通过 | 初评员：通过 | 初评员：通过
收获机械 | 茎秆收集处理机械 | 秸秆粉碎还田机 | 1-1.5m秸秆粉碎还田机 | 石家庄沃田机械制造有限公司 | 秸秆切碎还田机 | 1JQ-100 |  | 作业幅宽:1m; | 配套动力范围 kW 22～33 配套动力输出轴转速 r/min 760 与配套拖拉机联接方式 / 三点悬挂 工作状态外形尺寸(长×宽×高) mm 1120×1210×900 作业小时生产率 hm2/h 0.25～0.45 作业速度 km/h 3～5 工作幅宽 cm 100 刀轴总成传动方式 / 侧边皮带传动 刀轴数量 根 1 刀轴设计转速 r/min 2120 刀轴最大回转半径 mm 227 刀片型式 / 弯刀+直刀 刀片总安装数量 把 42 折叠机构型式 / / | 4500.00 | 900元 | 0 | 购机补贴(通用类) | 2025-11-29 | T202013130160 | 河北省 | 评阅通过 | 初评员：通过 | 初评员：通过
收获机械 | 茎秆收集处理机械 | 秸秆粉碎还田机 | 1-1.5m秸秆粉碎还田机 | 石家庄沃田机械制造有限公司 | 秸秆切碎还田机 | 1JQ-120 |  | 作业幅宽:1.2m; | 配套动力范围 kW 30～37 配套动力输出轴转速 r/min 760 与配套拖拉机联接方式 / 三点悬挂 工作状态外形尺寸(长×宽×高) mm 1120×1420×900 作业小时生产率 hm2/h 0.30～0.55 作业速度 km/h 3～5 工作幅宽 cm 120 刀轴总成传动方式 / 侧边皮带传动 刀轴数量 根 1 刀轴设计转速 r/min 2120 刀轴最大回转半径 mm 227 刀片型式 / 弯刀+直刀 刀片总安装数量 把 48 折叠机构型式 / / | 4800.00 | 900元 | 0 | 购机补贴(通用类) | 2025-11-29 | T202013130161 | 河北省 | 评阅通过 | 初评员：通过 | 初评员：通过
收获机械 | 茎秆收集处理机械 | 秸秆粉碎还田机 | 1-1.5m秸秆粉碎还田机 | 石家庄兴农机械制造有限公司 | 秸秆切碎还田机 | 1JQ-120 |  | 作业幅宽:1.2m; | 配套动力范围，29.5-36.8Kw，配套动力输出轴转速，720r/min，与配套拖拉机联接方式为三点悬挂。作业小时生产率，0.30-0.55为h㎡/h，作业速度3-5km/h，工作幅宽120cm，刀轴总成传动方式为侧边皮带传动，刀轴总成设计转速，2120r/min，刀轴总成最大回转半径，R227mm，刀轴总成刀片型式，甩刀式。刀轴总成总安装刀数，弯刀：36，直刀：18 | 4900.00 | 900元 | 0 | 购机补贴(通用类) | 2022-12-31 | 部20181093 | 河北省 | 评阅通过 | 初评员：通过 | 初评员：通过
收获机械 | 茎秆收集处理机械 | 秸秆粉碎还田机 | 1-1.5m秸秆粉碎还田机 | 石家庄兴农机械制造有限公司 | 秸秆切碎还田机 | 1JQ-130 |  | 作业幅宽:1.3m; | 配套动力范围，33.1-36.8Kw，配套动力输出轴转速，720r/min，与配套拖拉机联接方式为三点悬挂。工作状态外形尺寸（长×宽×高）1100×1550×875mm， 作业小时生产率，0.35-0.62为h㎡/h，作业速度3-5km/h，工作幅宽130cm，刀轴总成传动方式为侧边皮带传动，刀轴总成设计转速，2120r/min，刀轴总成最大回转半径，R227mm，刀轴总成刀片型式，甩刀式。刀轴总成总安装刀数，弯刀：40，直刀：20 | 5200.00 | 900元 | 0 | 购机补贴(通用类) | 2022-12-31 | 部20181093 | 河北省 | 评阅通过 | 初评员：通过 | 初评员：通过
收获机械 | 茎秆收集处理机械 | 秸秆粉碎还田机 | 1-1.5m秸秆粉碎还田机 | 石家庄兴田机械有限公司 | 秸秆粉碎还田机 | 1JH-130 |  | 作业幅宽:1.3m; | 型号名称:1JH-130秸秆粉碎还田机,配套动力范围：29.4-44.1kW；配套动力输出轴转速:720r/min, 与配套拖拉机联接方式：三点悬挂式,工作状态外形尺寸（长x宽X高）:1100x1550x870mm;作业小时生产率:0.33-0.55hm²/h;作业速度3-5km/h;工作幅宽:130cm;刀轴总成传动方式：侧边皮带传动；刀轴数量：1根；刀轴设计转速:2120r/min;刀轴最大回转半径:R237mm;刀片型式:弯刀+直刀;切碎机构总安装刀数：40+20把 | 6300.00 | 900元 | 0 | 购机补贴(通用类) | 2024-11-28 | T201900130077 | 河北省 | 评阅通过 | 初评员：通过 | 初评员：通过
收获机械 | 茎秆收集处理机械 | 秸秆粉碎还田机 | 1-1.5m秸秆粉碎还田机 | 石家庄兴田机械有限公司 | 秸秆粉碎还田机 | 1JH-140 |  | 作业幅宽:1.4m; | 型号名称:1JH-140秸秆粉碎还田机,配套动力范围：36.7-51.4kW；配套动力输出轴转速:720r/min, 与配套拖拉机联接方式：三点悬挂式,工作状态外形尺寸（长x宽X高）:1240x1650x960mm;作业小时生产率:0.42-0.70hm²/h;作业速度3-5km/h;工作幅宽:140cm;刀轴总成传动方式：侧边皮带传动；刀轴数量：1根；刀轴设计转速:2120r/min;刀轴最大回转半径:R250m;刀片型式:弯刀+直刀; 切碎机构总安装刀数：56+28把 | 6500.00 | 900元 | 0 | 购机补贴(通用类) | 2024-11-28 | T201900130077 | 河北省 | 评阅通过 | 初评员：通过 | 初评员：通过
收获机械 | 茎秆收集处理机械 | 秸秆粉碎还田机 | 1-1.5m秸秆粉碎还田机 | 潍坊百励丰农业机械有限公司 | 秸秆粉碎还田机 | 1JH-120 |  | 作业幅宽:1.2m; | 配套动力范围：18.4-25.7kw；配套动力输出轴转速： 540r/min；与配套拖拉机联接方式：三点悬挂；工作状态外形尺寸（长×宽×高）mm：1060×1440×770；作业小时生产率：0.24-0.41hm²/h；作业速度：3—5km/h；工作幅宽：120cm；刀轴总成传动方式：侧边皮带传动；刀轴总成设计转速：2200r/min；刀轴总成最大回转半径：230mm；刀轴总成刀片型式：甩刀（2弯1直1组）；刀轴总成总安装刀数：48把 | 3300.00 | 900元 |  | 购机补贴(通用类) | 2023-12-31 | 鄂2019137 | 山东省 | 评阅通过 | 初评员：通过 | 初评员：通过
收获机械 | 茎秆收集处理机械 | 秸秆粉碎还田机 | 1-1.5m秸秆粉碎还田机 | 潍坊百励丰农业机械有限公司 | 秸秆粉碎还田机 | 1JH-130 |  | 作业幅宽:1.3m; | 配套动力范围：18.4-25.7kw；配套动力输出轴转速： 540r/min；与配套拖拉机联接方式：三点悬挂；工作状态外形尺寸（长×宽×高）mm：1060×1540×770；作业小时生产率：0.24-0.41hm²/h；作业速度：3—5km/h；工作幅宽：130cm；刀轴总成传动方式：侧边皮带传动；刀轴总成设计转速：2200r/min；刀轴总成最大回转半径：230mm；刀轴总成刀片型式：甩刀（2弯1直1组）；刀轴总成总安装刀数：54把 | 3400.00 | 900元 |  | 购机补贴(通用类) | 2023-12-31 | 鄂2019137 | 山东省 | 评阅通过 | 初评员：通过 | 初评员：通过
收获机械 | 茎秆收集处理机械 | 秸秆粉碎还田机 | 1-1.5m秸秆粉碎还田机 | 潍坊百励丰农业机械有限公司 | 秸秆粉碎还田机 | 1JH-140 |  | 作业幅宽:1.4m; | 配套动力范围：25.7-47.8 kw；配套动力输出轴转速： 540r/min；与配套拖拉机联接方式：三点悬挂；工作状态外形尺寸（长×宽×高）mm：1140×1660×780 ；作业小时生产率：0.3-0.5 hm²/h；作业速度：3—5km/h；工作幅宽：140cm；刀轴总成传动方式：侧边皮带传动；刀轴总成设计转速：2200r/min；刀轴总成最大回转半径：220mm；刀轴总成刀片型式：甩刀（2弯1直1组）；刀轴总成总安装刀数：60把 | 3600.00 | 900元 |  | 购机补贴(通用类) | 2023-12-31 | 鄂2019138 | 山东省 | 评阅通过 | 初评员：通过 | 初评员：通过
收获机械 | 茎秆收集处理机械 | 秸秆粉碎还田机 | 1-1.5m秸秆粉碎还田机 | 潍坊嘉利诺农业机械装备有限公司 | 秸秆粉碎还田机 | 1JH-120 |  | 作业幅宽:1.2m; | 配套动力范围（kW）：22～25.7；与配套拖拉机联接方式：三点悬挂式；结构质量（kg）：240；工作状态外形尺寸（长×宽×高）mm：1100×1420×750；工作幅宽(cm)：120；刀轴总成传动方式：侧边皮带传动；总安装刀数量(把)：48（16组）；刀片型式：甩刀式（弯刀+直刀+弯刀）。 | 4700.00 | 900元 | 0 | 购机补贴(通用类) | 2025-09-29 | T202000370553 | 山东省 | 评阅通过 | 初评员：通过 | 初评员：通过
收获机械 | 茎秆收集处理机械 | 秸秆粉碎还田机 | 1-1.5m秸秆粉碎还田机 | 潍坊嘉利诺农业机械装备有限公司 | 秸秆粉碎还田机 | 1JH-130 |  | 作业幅宽:1.3m; | 配套动力范围（kW）：24～29.4；与配套拖拉机联接方式：三点悬挂式；结构质量（kg）：260；工作状态外形尺寸（长×宽×高）mm：1100×1520×750；工作幅宽(cm)：130；刀轴总成传动方式：侧边皮带传动；总安装刀数量(把)：54（18组）；刀片型式：甩刀式（弯刀+直刀+弯刀）。 | 4900.00 | 900元 | 0 | 购机补贴(通用类) | 2025-09-29 | T202000370553 | 山东省 | 评阅通过 | 初评员：通过 | 初评员：通过
收获机械 | 茎秆收集处理机械 | 秸秆粉碎还田机 | 1-1.5m秸秆粉碎还田机 | 潍坊建鑫农业装备有限公司 | 秸秆粉碎还田机 | 1JH-110 |  | 作业幅宽:1.1m; | 配套动力范围（kW）：18.4～25.7；与配套拖拉机联接方式：三点悬挂式；工作幅宽（cm）：110；结构质量（kg）：240；工作状态外形尺寸（长×宽×高）mm：1060×1340×770；刀轴总成传动方式：侧边皮带传动；总安装刀数量(把)：45把（14组）；刀片型式：甩刀式（弯刀+直刀+弯刀）。 | 3000.00 | 900元 | 0 | 购机补贴(通用类) | 2025-12-30 | T202000371231 | 山东省 | 评阅通过 | 初评员：通过 | 初评员：通过
收获机械 | 茎秆收集处理机械 | 秸秆粉碎还田机 | 1-1.5m秸秆粉碎还田机 | 潍坊建鑫农业装备有限公司 | 秸秆粉碎还田机 | 1JH-120 |  | 作业幅宽:1.2m; | 配套动力范围（kW）：18.4～25.7；与配套拖拉机联接方式：三点悬挂式；工作幅宽（cm）：120；结构质量（kg）：260；工作状态外形尺寸（长×宽×高）mm：1060×1440×770；刀轴总成传动方式：侧边皮带传动；总安装刀数量(把)：48把（16组）；刀片型式：甩刀式（弯刀+直刀+弯刀）。 | 3100.00 | 900元 | 0 | 购机补贴(通用类) | 2025-12-30 | T202000371231 | 山东省 | 评阅通过 | 初评员：通过 | 初评员：通过
收获机械 | 茎秆收集处理机械 | 秸秆粉碎还田机 | 1-1.5m秸秆粉碎还田机 | 潍坊建鑫农业装备有限公司 | 秸秆粉碎还田机 | 1JH-130 |  | 作业幅宽:1.3m; | 配套动力范围（kW）：18.4～25.7；与配套拖拉机联接方式：三点悬挂式；工作幅宽（cm）：130；结构质量（kg）：280；工作状态外形尺寸（长×宽×高）mm：1060×1440×770；刀轴总成传动方式：侧边皮带传动；总安装刀数量(把)：54把（18组）；刀片型式：甩刀式（弯刀+直刀+弯刀）。 | 3200.00 | 900元 | 0 | 购机补贴(通用类) | 2025-12-30 | T202000371231 | 山东省 | 评阅通过 | 初评员：通过 | 初评员：通过
收获机械 | 茎秆收集处理机械 | 秸秆粉碎还田机 | 1-1.5m秸秆粉碎还田机 | 潍坊建鑫农业装备有限公司 | 秸秆粉碎还田机 | 1JH-140 |  | 作业幅宽:1.4m; | 配套动力范围（kW）：25.7～47.8；与配套拖拉机联接方式：三点悬挂式；工作幅宽（cm）：140；结构质量（kg）：360；工作状态外形尺寸（长×宽×高）mm：1060×1640×770；刀轴总成传动方式：侧边皮带传动；总安装刀数量(把)：60把（20组）；刀片型式：甩刀式（弯刀+直刀+弯刀）。 | 3300.00 | 900元 | 0 | 购机补贴(通用类) | 2025-12-30 | T202000371231 | 山东省 | 评阅通过 | 初评员：通过 | 初评员：通过
收获机械 | 茎秆收集处理机械 | 秸秆粉碎还田机 | 1-1.5m秸秆粉碎还田机 | 潍坊农宜得机械有限公司 | 秸秆粉碎还田机 | 1JH-100 |  | 作业幅宽:1.0m; | 配套动力范围 kW 36.8~51.5 配套动力输出轴转速 r/min 720 与配套拖拉机联接方式 / 三点悬挂 工作状态外形尺寸(长×宽×高) mm 1180×1220×650 作业小时生产率 hm2/h 0.28~0.38 作业速度 km/h ≥3.3 工作幅宽 cm 100 刀轴总成传动方式 / 侧边皮带传动 刀轴数量 根 1 刀轴设计转速 r/min 2000 刀轴最大回转半径 mm 220 刀片型式 / 弯刀+直刀 刀片总安装数量 把 20（弯刀）+10（直刀） 折叠机构型式 / / | 3500.00 | 900元 | 0 | 购机补贴(通用类) | 2024-11-25 | GZNJ/TJ 2019-320 | 山东省 | 评阅通过 | 初评员：通过 | 初评员：通过
收获机械 | 茎秆收集处理机械 | 秸秆粉碎还田机 | 1-1.5m秸秆粉碎还田机 | 潍坊农宜得机械有限公司 | 秸秆粉碎还田机 | 1JH-120 |  | 作业幅宽:1.2m; | 配套动力范围 kW 44.1~58.8 配套动力输出轴转速 r/min 720 与配套拖拉机联接方式 / 三点悬挂 工作状态外形尺寸(长×宽×高) mm 1200×1480×650 作业小时生产率 hm2/h 0.35~0.45 作业速度 km/h ≥3.3 工作幅宽 cm 120 刀轴总成传动方式 / 侧边皮带传动 刀轴数量 根 1 刀轴设计转速 r/min 2000 刀轴最大回转半径 mm 220 刀片型式 / 弯刀+直刀 刀片总安装数量 把 28（弯刀）+14（直刀） 折叠机构型式 / / | 3700.00 | 900元 |  | 购机补贴(通用类) | 2024-11-25 | GZNJ/TJ 2019-320 | 山东省 | 评阅通过 | 初评员：通过 | 初评员：通过
收获机械 | 茎秆收集处理机械 | 秸秆粉碎还田机 | 1-1.5m秸秆粉碎还田机 | 潍坊农宜得机械有限公司 | 秸秆粉碎还田机 | 1JH-140 |  | 作业幅宽:1.4m; | 配套动力范围 kW 51.5~73.5 配套动力输出轴转速 r/min 720 与配套拖拉机联接方式 / 三点悬挂 工作状态外形尺寸(长×宽×高) mm 1250×1650×700 作业小时生产率 hm2/h 0.4~0.55 作业速度 km/h ≥3.3 工作幅宽 cm 140 刀轴总成传动方式 / 侧边皮带传动 刀轴数量 根 1 刀轴设计转速 r/min 2200 刀轴最大回转半径 mm 265 刀片型式 / 弯刀+直刀 刀片总安装数量 把 36（弯刀）+18（直刀） 折叠机构型式 / / | 4400.00 | 900元 | 0 | 购机补贴(通用类) | 2024-11-25 | GZNJ/TJ 2019-320 | 山东省 | 评阅通过 | 初评员：通过 | 初评员：通过
收获机械 | 茎秆收集处理机械 | 秸秆粉碎还田机 | 1-1.5m秸秆粉碎还田机 | 潍坊神力农机装备有限公司 | 秸秆粉碎还田机 | 1JH-130 |  | 作业幅宽:1.3m; | 与配套拖拉机联接方式，三点悬挂、配套动力：40.4-51.5（kW)、传动方式：侧边皮带传动，外形尺寸1100×1520×730（mm）、作业幅宽：1.3m、总安装刀数：48（2弯1直一组，16组） | 3500.00 | 900元 |  | 购机补贴(通用类) | 2022-12-31 | 鄂2018036 | 山东省 | 评阅通过 | 初评员：通过 | 初评员：通过
收获机械 | 茎秆收集处理机械 | 秸秆粉碎还田机 | 1-1.5m秸秆粉碎还田机 | 中国一拖集团有限公司 | 秸秆粉碎还田机 | 1JH-110 |  | 作业幅宽:1.1m; | 配套动力范围：22.1-29.4kw 配套动力输出轴转速：540r/min 与配套拖拉机连接方式：三点悬挂 工作状态外形尺寸（长*宽*高）：1015*1370*675mm 作业小时生产率：0.22-0.55hm2/h 作业速度：2-5km/h 工作幅宽：110cm 刀轴总成转动方式：侧边皮带传动 刀轴数量：1根 刀轴设计转速：2100r/min 刀轴最大回转半径：207mm 刀片型式：弯刀+直刀 刀片总安装装置：72把 折叠机构型式：/ | 3790.00 | 900元 | 0 | 购机补贴(通用类) | 2025-12-30 | T202000411267 | 河南省 | 评阅通过 | 初评员：通过 | 初评员：通过
收获机械 | 茎秆收集处理机械 | 秸秆粉碎还田机 | 1-1.5m秸秆粉碎还田机 | 中国一拖集团有限公司 | 秸秆粉碎还田机 | 1JH-120 |  | 作业幅宽:1.2m; | 配套动力范围：29.4-36.8kw 配套动力输出轴转速：540r/min 与配套拖拉机连接方式：三点悬挂 工作状态外形尺寸（长*宽*高）：1030*1440*675mm 作业小时生产率：0.24-0.6hm2/h 作业速度：2-5km/h 工作幅宽：120cm 刀轴总成转动方式：侧边皮带传动 刀轴数量：1根 刀轴设计转速：2100r/min 刀轴最大回转半径：207mm 刀片型式：弯刀+直刀 刀片总安装装置：78把 折叠机构型式：/ | 4370.00 | 900元 | 0 | 购机补贴(通用类) | 2025-12-30 | T202000411267 | 河南省 | 评阅通过 | 初评员：通过 | 初评员：通过
收获机械 | 茎秆收集处理机械 | 秸秆粉碎还田机 | 1-1.5m秸秆粉碎还田机 | 中国一拖集团有限公司 | 秸秆粉碎还田机 | 1JH-140 |  | 作业幅宽:1.4m; | 配套动力范围：33.1-44.1kw 配套动力输出轴转速：540r/min 与配套拖拉机连接方式：三点悬挂 工作状态外形尺寸（长*宽*高）：1030*1650*675mm 作业小时生产率：0.28-0.7hm2/h 作业速度：2-5km/h 工作幅宽：140cm 刀轴总成转动方式：侧边皮带传动 刀轴数量：1根 刀轴设计转速：2100r/min 刀轴最大回转半径：207mm 刀片型式：弯刀+直刀 刀片总安装装置：90把 折叠机构型式：/ | 5570.00 | 900元 | 0 | 购机补贴(通用类) | 2025-12-30 | T202000411267 | 河南省 | 评阅通过 | 初评员：通过 | 初评员：通过
收获机械 | 茎秆收集处理机械 | 秸秆粉碎还田机 | 1.5-2m秸秆粉碎还田机 | 河北春耕机械制造有限公司 | 秸秆粉碎还田机 | 1JH-150 |  | 作业幅宽:1.5m; | 1JH-150 工作幅宽：150cm；刀轴总成传动方式：侧边皮带传动；外形尺寸(长×宽×高)mm：1250×1750×1100；切碎轴转速r/min：2100；配套动力范围（kW）：44.1～55；配套动力输出轴转速(r/min)：720切碎机构最大回转半径mm:260；切碎机构总安装刀数：96把，与配套拖拉机连接方式：三点悬挂。 | 7450.00 | 1800元 |  | 购机补贴(通用类) | 2025-09-21 | T202013130072 | 河北省 | 评阅通过 | 初评员：通过 | 初评员：通过
收获机械 | 茎秆收集处理机械 | 秸秆粉碎还田机 | 1.5-2m秸秆粉碎还田机 | 河北春耕机械制造有限公司 | 秸秆粉碎还田机 | 1JH-160 |  | 作业幅宽:1.6m; | 1JH-160 工作幅宽：160cm；刀轴总成传动方式：侧边皮带传动；外形尺寸(长×宽×高)mm：1250×1850×1100；切碎轴转速r/min：2100；配套动力范围（kW）：55～60；切碎机构最大回转半径mm:260；切碎机构总安装刀数：102把 | 7620.00 | 1800元 |  | 购机补贴(通用类) | 2025-09-21 | T202013130071 | 河北省 | 评阅通过 | 初评员：通过 | 初评员：通过
收获机械 | 茎秆收集处理机械 | 秸秆粉碎还田机 | 1.5-2m秸秆粉碎还田机 | 河北春耕机械制造有限公司 | 秸秆粉碎还田机 | 1JH-172 |  | 作业幅宽:1.72m; | 1JH-172 工作幅宽：172cm；刀轴总成传动方式：侧边皮带传动；外形尺寸(长×宽×高)mm：1250×1970×1100；切碎轴转速r/min：2100；配套动力范围（kW）：60～66.5；切碎机构最大回转半径mm:260；切碎机构总安装刀数：108把 | 7850.00 | 1800元 |  | 购机补贴(通用类) | 2025-09-21 | T202013130070 | 河北省 | 评阅通过 | 初评员：通过 | 初评员：通过
收获机械 | 茎秆收集处理机械 | 秸秆粉碎还田机 | 1.5-2m秸秆粉碎还田机 | 河北春耕机械制造有限公司 | 秸秆粉碎还田机 | 1JH-180 |  | 作业幅宽:1.8m; | 1JH-180 工作幅宽：180cm；刀轴总成传动方式：侧边皮带传动；外形尺寸(长×宽×高)mm：1250×2050×1100；切碎轴转速r/min：2100；配套动力范围（kW）：66.5～73.5；切碎机构最大回转半径mm:260；切碎机构总安装刀数：114把 | 8050.00 | 1800元 |  | 购机补贴(通用类) | 2025-09-21 | T202013130069 | 河北省 | 评阅通过 | 初评员：通过 | 初评员：通过
收获机械 | 茎秆收集处理机械 | 秸秆粉碎还田机 | 1.5-2m秸秆粉碎还田机 | 河北春翔机械有限公司 | 秸秆切碎还田机 | 1JHY-150 |  | 作业幅宽:1.5m; | 形式:配套轮式拖拉机 ;作业幅宽:1.5m; | 8060.00 | 1800元 |  | 购机补贴(通用类) | 2025-11-29 | T202013130199 | 河北省 | 评阅通过 | 初评员：通过 | 初评员：通过
收获机械 | 茎秆收集处理机械 | 秸秆粉碎还田机 | 1.5-2m秸秆粉碎还田机 | 河北春翔机械有限公司 | 秸秆切碎还田机 | 1JHY-165 |  | 作业幅宽:1.65m; | 作业幅度1.65m；外形尺寸（长×宽×高） mm 1400×1900×1000 | 8380.00 | 1800元 |  | 购机补贴(通用类) | 2025-11-29 | T202013130198 | 河北省 | 评阅通过 | 初评员：通过 | 初评员：通过
收获机械 | 茎秆收集处理机械 | 秸秆粉碎还田机 | 1.5-2m秸秆粉碎还田机 | 河北春翔机械有限公司 | 秸秆切碎还田机 | 1JHY-172 |  | 作业幅宽:1.72m; | 作业幅度1.72m；外形尺寸（长×宽×高） mm 1400×1970×1000 | 8580.00 | 1800元 |  | 购机补贴(通用类) | 2025-11-29 | T202013130198 | 河北省 | 评阅通过 | 初评员：通过 | 初评员：通过
收获机械 | 茎秆收集处理机械 | 秸秆粉碎还田机 | 1.5-2m秸秆粉碎还田机 | 河北春翔机械有限公司 | 秸秆切碎还田机 | 1JHY-180 |  | 作业幅宽:1.8m; | 作业幅度1.8m；外形尺寸（长×宽×高） mm 1400×2050×1000 | 9060.00 | 1800元 |  | 购机补贴(通用类) | 2025-11-29 | T202013130198 | 河北省 | 评阅通过 | 初评员：通过 | 初评员：通过
收获机械 | 茎秆收集处理机械 | 秸秆粉碎还田机 | 1.5-2m秸秆粉碎还田机 | 河北春翔机械有限公司 | 秸秆收集机 | 4JS-180 |  | 作业幅宽:1.8m; | 外形尺寸 （长×宽×高） mm 1500×2350×2780 配套动力及功率 kW 88.2～102.9 配套动力输出轴转速 r/min 720 结构型式 / 后悬挂式 作业速度 m/s 0.83-1.39 作业幅宽 m 1.8 收集器型式 / 甩刀式 收集器工作部件数量 个 弯刀：48 输送器型式 / 绞龙式 抛送器型式 / 离心风机式 集草箱容积 m³ 1.9 集草箱卸料方式 / 液压式 | 0.00 | 1800元 |  | 购机补贴(通用类) | 2026-02-28 | T202113130004 | 河北省 | 评阅通过 | 初评员：通过 | 初评员：通过
收获机械 | 茎秆收集处理机械 | 秸秆粉碎还田机 | 1.5-2m秸秆粉碎还田机 | 河北耕耘农业机械制造有限公司 | 秸秆粉碎还田机 | 1JHY-150B |  | 作业幅宽:1.5m; | 工作幅宽（cm）：150；配套动力范围（kW）：55.1～73.5；配套动力输出轴转速（r/min）：720；与配套拖拉机连接方式：三点悬挂；工作状态外形尺寸（长×宽×高）（mm）：1330×1760×1050；作业小时生产率（hm²/h）：0.4～0.8；作业速度（km/h）：3～5；刀轴总成传动方式：侧边皮带传动；刀轴数量（根）：1；刀轴设计转速（r/min):2160；刀轴最大回转半径（mm）：260；刀片型式：弯刀+直刀；刀片总安装数量（把）：90 | 7400.00 | 1800元 |  | 购机补贴(通用类) | 2025-12-30 | T202000130813 | 河北省 | 评阅通过 | 初评员：通过 | 初评员：通过
收获机械 | 茎秆收集处理机械 | 秸秆粉碎还田机 | 1.5-2m秸秆粉碎还田机 | 河北耕耘农业机械制造有限公司 | 秸秆粉碎还田机 | 1JHY-165 |  | 作业幅宽:1.65m; | 工作幅宽（cm）：165；配套动力范围（kW）：48.0～55.1；配套动力输出轴转速（r/min）：720；与配套拖拉机连接方式：三点悬挂；工作状态外形尺寸（长×宽×高）（mm）：1350×1900×1050；作业小时生产率（hm²/h）：0.33～0.53；作业速度（km/h）：3～6；刀轴总成传动方式：侧边皮带传动；刀轴数量（根）：1；刀轴设计转速（r/min):2160；刀轴最大回转半径（mm）：270；刀片型式：弯刀；刀片总安装数量（把）：44 | 7200.00 | 1800元 |  | 购机补贴(通用类) | 2025-09-21 | T202013130029 | 河北省 | 评阅通过 | 初评员：通过 | 初评员：通过
收获机械 | 茎秆收集处理机械 | 秸秆粉碎还田机 | 1.5-2m秸秆粉碎还田机 | 河北耕耘农业机械制造有限公司 | 秸秆粉碎还田机 | 1JHY-165B |  | 作业幅宽:1.65m; | 工作幅宽（cm）：165；配套动力范围（kW）：55.1～80.9；配套动力输出轴转速（r/min）：720；与配套拖拉机连接方式：三点悬挂；工作状态外形尺寸（长×宽×高）（mm）：1300×1920×1050；作业小时生产率（hm²/h）：0.4～0.9；作业速度（km/h）：3～5；刀轴总成传动方式：侧边皮带传动；刀轴数量（根）：1；刀轴设计转速（r/min):2160；刀轴最大回转半径（mm）：270；刀片型式：弯刀+直刀；刀片总安装数量（把）：96 | 7600.00 | 1800元 |  | 购机补贴(通用类) | 2025-12-30 | T202000130812 | 河北省 | 评阅通过 | 初评员：通过 | 初评员：通过
收获机械 | 茎秆收集处理机械 | 秸秆粉碎还田机 | 1.5-2m秸秆粉碎还田机 | 河北耕耘农业机械制造有限公司 | 秸秆粉碎还田机 | 1JHY-172A |  | 作业幅宽:1.72m; | 工作幅宽（cm）：172；配套动力范围（kW）：58.8～80.9；配套动力输出轴转速（r/min）：720；与配套拖拉机连接方式：三点悬挂；工作状态外形尺寸（长×宽×高）（mm）：1250×1980×1050；作业小时生产率（hm²/h）：0.5～0.9；作业速度（km/h）：3～5；刀轴总成传动方式：侧边皮带传动；刀轴数量（根）：1；刀轴设计转速（r/min):2160；刀轴最大回转半径（mm）：260；刀片型式：弯刀+直刀；刀片总安装数量（把）：102 | 7700.00 | 1800元 |  | 购机补贴(通用类) | 2025-12-30 | T202000130812 | 河北省 | 评阅通过 | 初评员：通过 | 初评员：通过
收获机械 | 茎秆收集处理机械 | 秸秆粉碎还田机 | 1.5-2m秸秆粉碎还田机 | 河北耕耘农业机械制造有限公司 | 秸秆粉碎还田机 | 1JHY-180 |  | 作业幅宽:1.8m; | 工作幅宽（cm）：180；配套动力范围（kW）：55～65；配套动力输出轴转速（r/min）：720；与配套拖拉机连接方式：三点悬挂；工作状态外形尺寸（长×宽×高）（mm）：1350×2050×1050；作业小时生产率（hm²/h）：0.53～0.93；作业速度（km/h）：3～6；刀轴总成传动方式：侧边皮带传动；刀轴数量（根）：1；刀轴设计转速（r/min):2160；刀轴最大回转半径（mm）：270；刀片型式：弯刀；刀片总安装数量（把）：48 | 7500.00 | 1800元 |  | 购机补贴(通用类) | 2025-09-21 | T202013130030 | 河北省 | 评阅通过 | 初评员：通过 | 初评员：通过
收获机械 | 茎秆收集处理机械 | 秸秆粉碎还田机 | 1.5-2m秸秆粉碎还田机 | 河北耕耘农业机械制造有限公司 | 秸秆粉碎还田机 | 1JHY-180A |  | 作业幅宽:1.8m; | 工作幅宽（cm）：180；配套动力范围（kW）：58.8～80.9；配套动力输出轴转速（r/min）：720；与配套拖拉机连接方式：三点悬挂；工作状态外形尺寸（长×宽×高）（mm）：1240×2060×1050；作业小时生产率（hm²/h）：0.5～1.0；作业速度（km/h）：3～5；刀轴总成传动方式：侧边皮带传动；刀轴数量（根）：1；刀轴设计转速（r/min):2160；刀轴最大回转半径（mm）：270；刀片型式：弯刀+直刀；刀片总安装数量（把）：108 | 7900.00 | 1800元 |  | 购机补贴(通用类) | 2025-12-30 | T202000130812 | 河北省 | 评阅通过 | 初评员：通过 | 初评员：通过
收获机械 | 茎秆收集处理机械 | 秸秆粉碎还田机 | 1.5-2m秸秆粉碎还田机 | 河北久丰农业机械有限公司 | 秸秆切碎还田机 | 1JQH-172 |  | 作业幅宽:1.72m; | 结构形式:侧边皮带传动；外形尺寸(长×宽×高):1970mm×1350mm×1050mm；结构质量:520kg；工作幅宽:1720mm；最终传动方式：侧边皮带传动；切碎轴转速:2160r/min；切碎机构最大回旋半径:270mm；还田刀型式：甩刀式；切碎机构总安装刀数:44把；配套动力:51.0～55.1kw | 6200.00 | 1800元 |  | 购机补贴(通用类) | 2025-12-29 | T202013130246 | 河北省 | 评阅通过 | 初评员：通过 | 初评员：通过
收获机械 | 茎秆收集处理机械 | 秸秆粉碎还田机 | 1.5-2m秸秆粉碎还田机 | 河北圣和农业机械有限公司 | 秸秆粉碎还田机 | 1JH-165B |  | 作业幅宽:1.65m; | 配套动力范围：58.5～66.2kW；配套动力输出轴转速:760 r/min；与配套拖拉机联接方式:三点悬挂联接；工作状态外形尺寸（长×宽×高）:1450×1870× 1085 mm ；结构质量：594kg；作业小时生产率:0.54～0.99hm2/h；作业速度:3.3～6.0km/h ；工作幅宽：165cm；刀轴总成传动方式:单侧边皮带传动；刀轴数量:1根；刀轴设计转速:2560r/min；刀轴最大回转半径:260mm；刀片型式:弯刀+直刀；刀片总安装数量:68（弯刀）+34（直刀）把。 | 7300.00 | 1800元 | 0 | 购机补贴(通用类) | 2025-12-30 | T202000140877 | 河北省 | 评阅通过 | 初评员：通过 | 初评员：通过
收获机械 | 茎秆收集处理机械 | 秸秆粉碎还田机 | 1.5-2m秸秆粉碎还田机 | 河北圣和农业机械有限公司 | 秸秆粉碎还田机 | 1JH-180B |  | 作业幅宽:1.8m; | 配套动力范围：66.2～73.5kW；配套动力输出轴转速:760 r/min；与配套拖拉机联接方式:三点悬挂联接；工作状态外形尺寸（长×宽×高）:1450×2020×1085mm；结构质量：648kg；作业小时生产率:0.59～1.08hm2/h；作业速度:3.3～6.0km/h ；工作幅宽：180cm；刀轴总成传动方式:单侧边皮带传动；刀轴数量:1根；刀轴设计转速:2560r/min；刀轴最大回转半径:260mm；刀片型式:弯刀+直刀；刀片总安装数量:76（弯刀）+38（直刀）把。 | 7700.00 | 1800元 | 0 | 购机补贴(通用类) | 2025-12-30 | T202000140877 | 河北省 | 评阅通过 | 初评员：通过 | 初评员：通过
收获机械 | 茎秆收集处理机械 | 秸秆粉碎还田机 | 1.5-2m秸秆粉碎还田机 | 河北圣和农业机械有限公司 | 秸秆切碎还田机 | 1JQ-150C |  | 作业幅宽:1.5m; | 配套动力范围：35～43kW；配套动力输出轴转速:760 r/min；与配套拖拉机联接方式:三点悬挂联接；工作状态外形尺寸（长×宽×高）:1430×1750×1090mm；结构质量：579kg；作业小时生产率:0.59～1.08hm2/h；作业速度:3.3～6.0km/h ；工作幅宽：150cm；刀轴总成传动方式:单侧边皮带传动；刀轴数量:1根；刀轴设计转速:2560r/min；刀轴最大回转半径:260mm；刀片型式：弯刀+直刀；刀片总安装数量：60（弯刀）+30（直刀）把。 | 7800.00 | 1800元 | 0 | 购机补贴(通用类) | 2025-12-30 | T202000140871 | 河北省 | 评阅通过 | 初评员：通过 | 初评员：通过
收获机械 | 茎秆收集处理机械 | 秸秆粉碎还田机 | 1.5-2m秸秆粉碎还田机 | 河北圣和农业机械有限公司 | 秸秆切碎还田机 | 1JQ-165C |  | 作业幅宽:1.65m; | "配套动力范围：42.4～51.2kW；配套动力输出轴转速:760 r/min；与配套拖拉机联接方式:三点悬挂联接；工作状态外形尺寸（长×宽×高）:1430×1900×1090mm；结构质量：620kg；作业小时生产率:0.59～1.08hm2/h；作业速度:3.3～6.0km/h ；工作幅宽：165cm；刀轴总成传动方式:单侧边皮带传动；刀轴数量:1根；刀轴设计转速:2560r/min；刀轴最大回转半径:260mm；刀片型式：弯刀+直刀；刀片总安装数量：68（弯刀）+34（直刀）把。 " | 7900.00 | 1800元 | 0 | 购机补贴(通用类) | 2025-12-30 | T202000140872 | 河北省 | 评阅通过 | 初评员：通过 | 初评员：通过
收获机械 | 茎秆收集处理机械 | 秸秆粉碎还田机 | 1.5-2m秸秆粉碎还田机 | 河北圣和农业机械有限公司 | 秸秆切碎还田机 | 1JQ-172C |  | 作业幅宽:1.72m; | "配套动力范围：51.2～60.0kW；配套动力输出轴转速:760 r/min；与配套拖拉机联接方式:三点悬挂联接；工作状态外形尺寸（长×宽×高）:1430×1970×1090mm；结构质量：626kg；作业小时生产率:0.59～1.08hm2/h；作业速度:3.3～6.0km/h ；工作幅宽：172cm；刀轴总成传动方式:单侧边皮带传动；刀轴数量:1根；刀轴设计转速:2560r/min；刀轴最大回转半径:260mm；刀片型式：弯刀+直刀；刀片总安装数量：72（弯刀）+36（直刀）把。 " | 8100.00 | 1800元 | 0 | 购机补贴(通用类) | 2025-12-30 | T202000140872 | 河北省 | 评阅通过 | 初评员：通过 | 初评员：通过
收获机械 | 茎秆收集处理机械 | 秸秆粉碎还田机 | 1.5-2m秸秆粉碎还田机 | 河北圣和农业机械有限公司 | 秸秆切碎还田机 | 1JQ-180 |  | 作业幅宽:1.8m; | 配套动力范围：55.0～68.8kW；配套动力输出轴转速：760r/min；与配套拖拉机联接方式：三点悬挂；工作状态外形尺寸（长×宽×高）：1350×2050×1060mm；结构质量：552kg；作业小时生产率：0.56～0.93hm2/h；作业速度：3.0～6.0km/h；工作幅宽：180cm；刀轴总成传动方式：侧边皮带传动；刀轴数量：1个；刀轴设计转速：2570r/min；刀轴最大回转半径：259mm；刀片型式：弯刀；刀片总安装数量：48把。 | 7600.00 | 1800元 | 0 | 购机补贴(通用类) | 2025-09-21 | T202013130077 | 河北省 | 评阅通过 | 初评员：通过 | 初评员：通过
收获机械 | 茎秆收集处理机械 | 秸秆粉碎还田机 | 1.5-2m秸秆粉碎还田机 | 河北圣和农业机械有限公司 | 秸秆切碎还田机 | 1JQ-180C |  | 作业幅宽:1.8m; | "配套动力范围：60.0～68.8kW；配套动力输出轴转速:760 r/min；与配套拖拉机联接方式:三点悬挂联接；工作状态外形尺寸（长×宽×高）1430×2050×1090mm；结构质量：648kg；作业小时生产率:0.59～1.08hm2/h；作业速度:3.3～6.0km/h ；工作幅宽：180cm；刀轴总成传动方式:单侧边皮带传动；刀轴数量:1根；刀轴设计转速:2560r/min；刀轴最大回转半径:260mm；刀片型式：弯刀+直刀；刀片总安装数量：76（弯刀）+38（直刀）把。 " | 8300.00 | 1800元 | 0 | 购机补贴(通用类) | 2025-12-30 | T202000140872 | 河北省 | 评阅通过 | 初评员：通过 | 初评员：通过
收获机械 | 茎秆收集处理机械 | 秸秆粉碎还田机 | 1.5-2m秸秆粉碎还田机 | 河北双天机械制造有限公司 | 秸秆粉碎还田机 | 1JH-150 |  | 作业幅宽:1.5m; | 型号名称：1JH-150秸秆粉碎还田机；工作状态外形尺寸（长×宽×高mm)：1350×1750×1050；工作幅宽（cm）：150；刀轴总成传动方式/侧边皮带传动；刀轴数量（根）：1；刀片型式/弯刀+直刀；刀片总安装数量（把）：90；配套动力范围（kw）：36.9-58.8；配套动力输出轴转速（r/min）：540/720；与配套拖拉机联接方式/三点悬挂；折叠机构型式/ | 8000.00 | 1800元 |  | 购机补贴(通用类) | 2025-09-21 | T202013130041 | 河北省 | 评阅通过 | 初评员：通过 | 初评员：通过
收获机械 | 茎秆收集处理机械 | 秸秆粉碎还田机 | 1.5-2m秸秆粉碎还田机 | 河北双天机械制造有限公司 | 秸秆粉碎还田机 | 1JH-160 |  | 作业幅宽:1.6m; | 型号名称：1JH-160秸秆粉碎还田机；工作状态外形尺寸（长×宽×高mm)：1350×1850×1050；工作幅宽（cm）：160；刀轴总成传动方式/侧边皮带传动；刀轴数量（根）：1；刀片型式/弯刀+直刀；刀片总安装数量（把）：96；配套动力范围（kw）：44.1-66.2；配套动力输出轴转速（r/min）：540/720；与配套拖拉机联接方式/三点悬挂；折叠机构型式/ | 10000.00 | 1800元 |  | 购机补贴(通用类) | 2025-09-21 | T202013130042 | 河北省 | 评阅通过 | 初评员：通过 | 初评员：通过
收获机械 | 茎秆收集处理机械 | 秸秆粉碎还田机 | 1.5-2m秸秆粉碎还田机 | 河北双天机械制造有限公司 | 秸秆粉碎还田机 | 1JH-172 |  | 作业幅宽:1.72m; | 型号名称：1JH-172秸秆粉碎还田机；工作状态外形尺寸（长×宽×高mm)：1350×1970×1050；工作幅宽（cm）：172；刀轴总成传动方式/侧边皮带传动；刀轴数量（根）：1；刀片型式/弯刀+直刀；刀片总安装数量（把）：108；配套动力范围（kw）：51.47-73.50；配套动力输出轴转速（r/min）：540/720；与配套拖拉机联接方式/三点悬挂；折叠机构型式/ | 11130.00 | 1800元 |  | 购机补贴(通用类) | 2025-09-21 | T202013130043 | 河北省 | 评阅通过 | 初评员：通过 | 初评员：通过
收获机械 | 茎秆收集处理机械 | 秸秆粉碎还田机 | 1.5-2m秸秆粉碎还田机 | 河北双天机械制造有限公司 | 秸秆粉碎还田机 | 1JH-185 |  | 作业幅宽:1.85m; | 型号名称：1JH-185秸秆粉碎还田机；工作状态外形尺寸（长×宽×高mm)：1350×2100×1050；工作幅宽（cm）：185；刀轴总成传动方式/侧边皮带传动；刀轴数量（根）：1；刀片型式/弯刀+直刀；刀片总安装数量（把）：114；配套动力范围（kw）：58.8-80.9；配套动力输出轴转速（r/min）：540/720；与配套拖拉机联接方式/三点悬挂；折叠机构型式/ | 12250.00 | 1800元 |  | 购机补贴(通用类) | 2025-09-21 | T202013130044 | 河北省 | 评阅通过 | 初评员：通过 | 初评员：通过
收获机械 | 茎秆收集处理机械 | 秸秆粉碎还田机 | 1.5-2m秸秆粉碎还田机 | 河北双天机械制造有限公司 | 秸秆收集机 | 4JS-185E |  | 作业幅宽:1.85m; | 型号名称:4JS-185E秸秆收集机；工作状态外形尺寸:(长×宽×高mm):3850×2310×4050；配套动力及功率(kw）:73.5-117.6；配套动力输出轴转速(r/min):720/1000；结构形式:后悬挂式；工作幅宽(m):1.85；收集器型式/甩刀式；收集器工作部件数量（个）：弯刀：76，直刀：38；地轮规格/；地轮数量/；输送器型式/搅龙螺旋横向输送；抛送器型式/风机；集草箱容积（㎡）/；集草箱卸料方式/；行走机构轮胎规格/；行走机构轮胎数量（个）/；行走机构轮距（mm）/；行走机构制动方式/；运输间隙（mm）/； | 31250.00 | 1800元 |  | 购机补贴(通用类) | 2025-12-29 | T202013130444 | 河北省 | 评阅通过 | 初评员：通过 | 初评员：通过
收获机械 | 茎秆收集处理机械 | 秸秆粉碎还田机 | 1.5-2m秸秆粉碎还田机 | 河北太阳升机械有限公司 | 秸秆切碎还田机 | 1JQ-150 |  | 作业幅宽:1.50m; | 结构型式:侧边皮带传动;配套动力:36.75-51.45kw;外形尺寸:长1300mm宽1750mm高1100mm;整机质量:460kg;工作幅宽:150cm;配套动力后输出轴转速：720r/min；最小离地间隙:≥400mm. | 6500.00 | 1800元 |  | 购机补贴(通用类) | 2024-12-30 | T201900150477 | 河北省 | 评阅通过 | 初评员：通过 | 初评员：通过
收获机械 | 茎秆收集处理机械 | 秸秆粉碎还田机 | 1.5-2m秸秆粉碎还田机 | 河北太阳升机械有限公司 | 秸秆切碎还田机 | 1JQ-165 |  | 作业幅宽:1.65m; | 结构型式:侧边皮带传动;配套动力:44.1-55.8kw;外形尺寸:长1300mm宽1900mm高1100mm;整机质量:480kg;工作幅宽:165cm;配套动力后输出轴转速：720r/min；最小离地间隙:≥400mm. | 7000.00 | 1800元 |  | 购机补贴(通用类) | 2024-12-30 | T201900150478 | 河北省 | 评阅通过 | 初评员：通过 | 初评员：通过
收获机械 | 茎秆收集处理机械 | 秸秆粉碎还田机 | 1.5-2m秸秆粉碎还田机 | 河北太阳升机械有限公司 | 秸秆切碎还田机 | 1JQ-180 |  | 作业幅宽:1.80m; | 结构型式:侧边皮带传动;配套动力:51.4-69.8kw;外形尺寸:长1300mm宽2050mm高1100mm;整机质量:510kg;工作幅宽:180cm;配套动力后输出轴转速：720r/min；最小离地间隙:≥400mm. | 7200.00 | 1800元 |  | 购机补贴(通用类) | 2024-12-30 | T201900150478 | 河北省 | 评阅通过 | 初评员：通过 | 初评员：通过
收获机械 | 茎秆收集处理机械 | 秸秆粉碎还田机 | 1.5-2m秸秆粉碎还田机 | 河北通田机械有限公司 | 秸秆切碎还田机 | 1JHY-165 |  | 作业幅宽:1.65m; | 配套动力范围：48～51kw；配套动力输出轴转速720r/min；与配套拖拉机联接方式：三点悬挂；工作状态外形尺寸（长×宽×高）：1300×1900×1100mm；作业小时生产率：0.49～0.82hm2/h；作业速度：3～5km/h；工作幅宽：165cm；刀轴总成传动方式：侧边皮带传动；刀轴数量：1根；刀轴设计转速：2160r/min；刀轴最大回转半径：265mm；刀片型式：弯刀；刀片总安装数量：44把 | 6500.00 | 1800元 |  | 购机补贴(通用类) | 2025-11-29 | T202013130203 | 河北省 | 评阅通过 | 初评员：通过 | 初评员：通过
收获机械 | 茎秆收集处理机械 | 秸秆粉碎还田机 | 1.5-2m秸秆粉碎还田机 | 河北通田机械有限公司 | 秸秆切碎还田机 | 1JHY-180 |  | 作业幅宽:1.8m; | 配套动力范围：62～66kw；配套动力输出轴转速720r/min；与配套拖拉机联接方式：三点悬挂；工作状态外形尺寸（长×宽×高）：1300×2050×1100mm；作业小时生产率：0.54～0.90hm2/h；作业速度：3～5km/h；工作幅宽：180cm；刀轴总成传动方式：侧边皮带传动；刀轴数量：1根；刀轴设计转速：2160r/min；刀轴最大回转半径：265mm；刀片型式：弯刀；刀片总安装数量：48把 | 7200.00 | 1800元 |  | 购机补贴(通用类) | 2025-11-29 | T202013130203 | 河北省 | 评阅通过 | 初评员：通过 | 初评员：通过
收获机械 | 茎秆收集处理机械 | 秸秆粉碎还田机 | 1.5-2m秸秆粉碎还田机 | 江苏沃得高新农业装备有限公司 | 秸秆粉碎还田机 | 1JH-165 |  | 作业幅宽:1.65m; | 作业幅宽:1.65m；配套动力（kW）：44.1-58.8；配套动力输出轴转速（r/min）：540、760；工作状态外形尺寸（长×宽×高）（mm）：1398×1900×1000；作业小时生产率（h㎡/h）：0.54-0.75；作业速度（k㎡/h）：2-5；刀轴总成传动方式：侧边皮带传动；刀轴数量（根）：1；刀轴设计转速（r/min）:2150；刀轴最大回转半径（mm）：280；刀片型式：弯刀+直刀；刀片总安装数量（把）：96；与拖拉机联接方式：三点悬挂。 | 9315.00 | 1800元 | 0 | 购机补贴(通用类) | 2025-12-28 | T202034506 | 江苏省 | 评阅通过 | 初评员：通过 | 初评员：通过
收获机械 | 茎秆收集处理机械 | 秸秆粉碎还田机 | 1.5-2m秸秆粉碎还田机 | 江苏沃得高新农业装备有限公司 | 秸秆粉碎还田机 | 1JH-180 |  | 作业幅宽:1.8m; | 作业幅宽:1.8m；配套动力（kW）：51.5-66.2；配套动力输出轴转速（r/min）：540、760；工作状态外形尺寸（长×宽×高）（mm）：1398×2050×1000；作业小时生产率（h㎡/h）：0.59-0.82；作业速度（k㎡/h）：2-5；刀轴总成传动方式：侧边皮带传动；刀轴数量（根）：1；刀轴设计转速（r/min）:2150；刀轴最大回转半径（mm）：280；刀片型式：弯刀+直刀；刀片总安装数量（把）：108；与拖拉机联接方式：三点悬挂。 | 9585.00 | 1800元 | 0 | 购机补贴(通用类) | 2025-12-28 | T202034505 | 江苏省 | 评阅通过 | 初评员：通过 | 初评员：通过
收获机械 | 茎秆收集处理机械 | 秸秆粉碎还田机 | 1.5-2m秸秆粉碎还田机 | 南昌春旋农机有限责任公司 | 秸秆粉碎还田机 | 1JH-165 |  | 作业幅宽:1.65m; | 型号名称：1JH-165型秸秆粉碎还田机；工作状态a 外形尺寸（长×宽×高）：1250×1900×1030 mm；工作幅宽：1650 mm； 刀轴总成传动方式：侧边皮带传动；刀轴数量：1；刀片型式：弯刀+直刀；刀片总安装数量：弯刀：32×2 把； 配套动力范围：直刀：32×1 kW；配套动力输出轴转速：40~45 r/min；与配套拖拉机联结方式：720；折叠机构型式：三点悬挂。 | 7800.00 | 1800元 | 0 | 购机补贴(通用类) | 2025-12-31 | T202168680010 | 江西省 | 评阅通过 | 初评员：通过 | 初评员：通过
收获机械 | 茎秆收集处理机械 | 秸秆粉碎还田机 | 1.5-2m秸秆粉碎还田机 | 南昌春旋农机有限责任公司 | 秸秆粉碎还田机 | 1JH-180 |  | 作业幅宽:1.8m; | 型号名称：1JH-180型秸秆粉碎还田机；工作状态a 外形尺寸（长×宽×高）：1250×2050×1030 mm；工作幅宽：1800 mm； 刀轴总成传动方式：侧边皮带传动；刀轴数量：1；刀片型式：弯刀+直刀；刀片总安装数量：弯刀：36×2 把； 配套动力范围：直刀：36×1 kW；配套动力输出轴转速：45~65 r/min；与配套拖拉机联结方式：720；折叠机构型式：三点悬挂。 | 8100.00 | 1800元 | 0 | 购机补贴(通用类) | 2025-12-31 | T202168680010 | 江西省 | 评阅通过 | 初评员：通过 | 初评员：通过
收获机械 | 茎秆收集处理机械 | 秸秆粉碎还田机 | 1.5-2m秸秆粉碎还田机 | 宁晋县驰沃农业机械有限公司 | 秸秆粉碎还田机 | 1JH-165 |  | 作业幅宽:1.65m; | 配套动力66.2-80.9kw,动力输出轴转速720r/min,三点悬挂联接,外形尺寸1350*1900*1035作业小时生产率0.45-0.85hm2/h作业速度3.0-6.0Km/h工作幅宽165cm刀轴转速2160r/min最大回转半径250mm安装刀数90把 刀片型式甩刀式 传动方式侧边皮带传动 | 6500.00 | 1800元 |  | 购机补贴(通用类) | 2021-12-31 | 冀2017T—249 | 河北省 | 评阅通过 | 初评员：通过 | 初评员：通过
收获机械 | 茎秆收集处理机械 | 秸秆粉碎还田机 | 1.5-2m秸秆粉碎还田机 | 山东玉收农机有限公司 | 秸秆粉碎还田机 | 1JH-150 |  | 作业幅宽:1.5m; | 工作幅宽：150cm；配套动力范围：36.8～55.1kW；配套动力输出轴转速：720r/min；与配套拖拉机联接方式：三点悬挂；工作状态外形尺寸 (长×宽×高)：1360mm×1930mm×1060mm；作业小时生产率：0.28～0.62km2/h；作业速度：3～5km/h；刀轴总成传动方式：侧边皮带传动；刀轴数量：1根；刀轴设计转速：2200r/min；刀轴最大回转半径：R260mm；刀片型式：弯刀+直刀；刀片总安装数量：90（弯刀60+直刀30）把。 | 7300.00 | 1800元 |  | 购机补贴(通用类) | 2025-12-30 | T202000140880 | 山东省 | 评阅通过 | 初评员：通过 | 初评员：通过
收获机械 | 茎秆收集处理机械 | 秸秆粉碎还田机 | 1.5-2m秸秆粉碎还田机 | 山东玉收农机有限公司 | 秸秆粉碎还田机 | 1JH-165 |  | 作业幅宽:1.65m; | 工作幅宽：165cm；配套动力范围：45～65kW；配套动力输出轴转速：720r/min；与配套拖拉机联接方式：三点悬挂；工作状态外形尺寸 (长×宽×高)：1390×2080×1070mm；作业小时生产率：0.30～0.63km2/h；作业速度：3～5km/h；刀轴总成传动方式：侧边皮带传动；刀轴数量：1根；刀轴设计转速：2200r/min；刀轴最大回转半径：R260mm；刀片型式：弯刀+直刀；刀片总安装数量：102（弯刀68+直刀34）把。 | 7500.00 | 1800元 |  | 购机补贴(通用类) | 2025-12-30 | T202000140883 | 山东省 | 评阅通过 | 初评员：通过 | 初评员：通过
收获机械 | 茎秆收集处理机械 | 秸秆粉碎还田机 | 1.5-2m秸秆粉碎还田机 | 山东玉收农机有限公司 | 秸秆粉碎还田机 | 1JH-172 |  | 作业幅宽:1.72m; | 工作幅宽：172cm；配套动力范围：58.8～73.5kW；配套动力输出轴转速：720r/min；与配套拖拉机联接方式：三点悬挂；工作状态外形尺寸 (长×宽×高)：1390×2160×1070mm；作业小时生产率：0.32～0.64km2/h；作业速度：3～5km/h；刀轴总成传动方式：侧边皮带传动；刀轴数量：1根；刀轴设计转速：2200r/min；刀轴最大回转半径：R260mm；刀片型式：弯刀+直刀；刀片总安装数量：114（弯刀76+直刀38）把。 | 7700.00 | 1800元 |  | 购机补贴(通用类) | 2025-12-30 | T202000140883 | 山东省 | 评阅通过 | 初评员：通过 | 初评员：通过
收获机械 | 茎秆收集处理机械 | 秸秆粉碎还田机 | 1.5-2m秸秆粉碎还田机 | 山东玉收农机有限公司 | 秸秆粉碎还田机 | 1JH-180 |  | 作业幅宽:1.8m; | 工作幅宽：180cm；配套动力范围：58.8～80.85kW；配套动力输出轴转速：720r/min；与配套拖拉机联接方式：三点悬挂；工作状态外形尺寸 (长×宽×高)：1390×2250×1080mm；作业小时生产率：0.35～0.72km2/h；作业速度：3～5km/h；刀轴总成传动方式：侧边皮带传动；刀轴数量：1根；刀轴设计转速：2200r/min；刀轴最大回转半径：R260mm；刀片型式：弯刀+直刀；刀片总安装数量：114（弯刀76+直刀38）把。 | 7800.00 | 1800元 |  | 购机补贴(通用类) | 2025-12-30 | T202000140883 | 山东省 | 评阅通过 | 初评员：通过 | 初评员：通过
收获机械 | 茎秆收集处理机械 | 秸秆粉碎还田机 | 1.5-2m秸秆粉碎还田机 | 山东中旋农业装备有限公司 | 秸秆粉碎还田机 | 1JH-150 |  | 作业幅宽:1.5m; | 配套动力范围（kW）：36.8-47.8；与配套拖拉机联接方式：三点悬挂；工作状态外形尺寸（长×宽×高）mm：1310×1830×1080；刀轴总成传动方式：侧边皮带传动；总安装刀数量(把)：60；刀片型式：甩刀（直刀+弯刀）。 | 6500.00 | 1800元 | 0 | 购机补贴(通用类) | 2024-10-22 | T201900040054 | 山东省 | 评阅通过 | 初评员：通过 | 初评员：通过
收获机械 | 茎秆收集处理机械 | 秸秆粉碎还田机 | 1.5-2m秸秆粉碎还田机 | 山东中旋农业装备有限公司 | 秸秆粉碎还田机 | 1JH-165 |  | 作业幅宽:1.65m; | 配套动力范围（kW）：47.8-51.5；与配套拖拉机联接方式：三点悬挂；工作状态外形尺寸（长×宽×高）mm：1340×1980×1080；刀轴总成传动方式：侧边皮带传动；总安装刀数量(把)：78；刀片型式：甩刀（直刀+弯刀）。 | 7600.00 | 1800元 | 0 | 购机补贴(通用类) | 2024-10-22 | T201900040002 | 山东省 | 评阅通过 | 初评员：通过 | 初评员：通过
收获机械 | 茎秆收集处理机械 | 秸秆粉碎还田机 | 1.5-2m秸秆粉碎还田机 | 石家庄惠田机械有限公司 | 秸秆粉碎还田机 | 1JH-165 |  | 作业幅宽:1.65m; | 1JH-165型秸秆粉碎还田机；配套动力范围:44-58.8KW；配套动力输出轴转速：720r/min;与配套拖拉机联接方式：三点悬挂；外形尺寸:1310×1920×1100mm；作业小时生产率：0.495～0.825 h㎡/h；作业速度：3～5 km/h；工作幅宽:165cm；刀轴总成传动方式：侧边皮带传动；刀轴数量：1根；刀轴转速：2390r/min；刀轴最大回转半径：R265 mm；刀片型式：弯刀；刀片总安装数量；46把； | 6900.00 | 1800元 |  | 购机补贴(通用类) | 2025-12-29 | T202013130405 | 河北省 | 评阅通过 | 初评员：通过 | 初评员：通过
收获机械 | 茎秆收集处理机械 | 秸秆粉碎还田机 | 1.5-2m秸秆粉碎还田机 | 石家庄惠田机械有限公司 | 秸秆粉碎还田机 | 1JH-180 |  | 作业幅宽:1.8m; | 1JH-180型秸秆粉碎还田机；配套动力范围:55-69.9KW；配套动力输出轴转速：720r/min;与配套拖拉机联接方式：三点悬挂；外形尺寸:1310×2070×1100mm；作业小时生产率：0.54～0.9 h㎡/h；作业速度：3～5 km/h；工作幅宽:180cm；刀轴总成传动方式:侧边皮带传动；刀轴数量：1根；刀轴总成传动方式：侧边皮带传动；切碎轴转速：2390 r/min；切碎机构最大回转半径：R265 mm；刀片型式：弯刀；刀片总安装数量；52把； | 7200.00 | 1800元 |  | 购机补贴(通用类) | 2025-12-29 | T202013130405 | 河北省 | 评阅通过 | 初评员：通过 | 初评员：通过
收获机械 | 茎秆收集处理机械 | 秸秆粉碎还田机 | 1.5-2m秸秆粉碎还田机 | 石家庄金牛农机制造有限公司 | 秸秆切碎还田机 | 4JQ-150 |  | 作业幅宽:1.5m; | 工作幅宽：150cm 刀轴总成传动方式：侧边皮带传动 刀轴总成最大回转半径：255mm 刀轴总成刀片型式：甩刀式 | 6500.00 | 1800元 |  | 购机补贴(通用类) | 2022-12-31 | 冀2018T-111（续） | 河北省 | 评阅通过 | 初评员：通过 | 初评员：通过
收获机械 | 茎秆收集处理机械 | 秸秆粉碎还田机 | 1.5-2m秸秆粉碎还田机 | 石家庄金牛农机制造有限公司 | 秸秆切碎还田机 | 4JQ-165 |  | 作业幅宽:1.65m; | 工作幅宽：165cm 刀轴总成传动方式：侧边皮带传动 与配套拖拉机连接方式：后置三点悬挂刀轴总成刀片型式：甩刀式 | 6800.00 | 1800元 |  | 购机补贴(通用类) | 2022-12-31 | 冀2018T-112（续） | 河北省 | 评阅通过 | 初评员：通过 | 初评员：通过
收获机械 | 茎秆收集处理机械 | 秸秆粉碎还田机 | 1.5-2m秸秆粉碎还田机 | 石家庄金牛农机制造有限公司 | 秸秆切碎还田机 | 4JQ-180 |  | 作业幅宽:1.8m; | 工作幅宽：180cm 与配套拖拉机连接方式：后置三点悬挂 刀轴总成传动方式：侧边皮带传动 刀轴总成刀片型式：甩刀式 | 7000.00 | 1800元 |  | 购机补贴(通用类) | 2022-12-31 | 冀2018T-113（续） | 河北省 | 评阅通过 | 初评员：通过 | 初评员：通过
收获机械 | 茎秆收集处理机械 | 秸秆粉碎还田机 | 1.5-2m秸秆粉碎还田机 | 石家庄茂田农业机械有限公司 | 秸秆切碎还田机 | 1JH-150 |  | 作业幅宽:1.5m; | 1.结构形式：侧边皮带传动；2.配套动力：40~60kw；3.纯工作小时生产率：0.45~0.75h㎡/h；4.工作状态外形尺寸（长×宽×高）mm：1310×1750×1000；5.结构质量：460kg； 6.工作幅宽：1.5m；7.最小离地间隙：大于等于400mm；8.作业前进速度：3~5km/h；9.切碎轴转速：2160r/min；10.切碎机构最大回转半径：255mm；11.切碎机构总安装刀数：直刀30把、弯刀60把。 | 6400.00 | 1800元 | 0 | 购机补贴(通用类) | 2025-09-21 | T202013130062 | 河北省 | 评阅通过 | 初评员：通过 | 初评员：通过
收获机械 | 茎秆收集处理机械 | 秸秆粉碎还田机 | 1.5-2m秸秆粉碎还田机 | 石家庄茂田农业机械有限公司 | 秸秆切碎还田机 | 1JH-172 |  | 作业幅宽:1.72m; | 1.结构形式：侧边皮带传动；2.配套动力：55~75kw；3.纯工作小时生产率：0.51~0.86h㎡/h；4.工作状态外形尺寸（长×宽×高）mm：1310×1970×1000；5.结构质量：495kg； 6.工作幅宽：1.72m；7.最小离地间隙：大于等于350mm；8.作业前进速度：3~5km/h；9.切碎轴转速：2160r/min；10.切碎机构最大回转半径：255mm；11.切碎机构总安装刀数：直刀34把、弯刀68把。 | 6800.00 | 1800元 | 0 | 购机补贴(通用类) | 2025-09-21 | T202013130061 | 河北省 | 评阅通过 | 初评员：通过 | 初评员：通过
收获机械 | 茎秆收集处理机械 | 秸秆粉碎还田机 | 1.5-2m秸秆粉碎还田机 | 石家庄茂田农业机械有限公司 | 秸秆切碎还田机 | 1JH-180 |  | 作业幅宽:1.8m; | 1.结构形式：侧边皮带传动；2.配套动力：62~80kw；3.纯工作小时生产率：0.54~0.90h㎡/h；4.工作状态外形尺寸（长×宽×高）mm：1310×2060×1000；5.结构质量：510kg； 6.工作幅宽：1.8m；7.最小离地间隙：大于等于350mm；8.作业前进速度：3~5km/h；9.切碎轴转速：2160r/min；10.切碎机构最大回转半径：255mm；11.切碎机构总安装刀数：直刀36把、弯刀72把。 | 7200.00 | 1800元 | 0 | 购机补贴(通用类) | 2025-09-21 | T202013130060 | 河北省 | 评阅通过 | 初评员：通过 | 初评员：通过
收获机械 | 茎秆收集处理机械 | 秸秆粉碎还田机 | 1.5-2m秸秆粉碎还田机 | 石家庄沃强机械制造有限公司 | 秸秆切碎还田机 | 1JH-150 |  | 作业幅宽:1.5m; | 配套动力范围 kw 44.1-88.2 配套动力输出轴转速 r/min 720 与配套拖拉机联接方式 / 三点悬挂 工作状态外形尺寸（长×宽×高） mm 1280×1740×1020 作业小时生产率 hm2/h 0.45-0.75 作业速度 km/h 2-5 工作幅宽 cm 150 | 6500.00 | 1800元 | 44.1 | 购机补贴(通用类) | 2025-12-30 | T202000130830 | 河北省 | 评阅通过 | 初评员：通过 | 初评员：通过
收获机械 | 茎秆收集处理机械 | 秸秆粉碎还田机 | 1.5-2m秸秆粉碎还田机 | 石家庄沃强机械制造有限公司 | 秸秆切碎还田机 | 1JH-165 |  | 作业幅宽:1.65m; | 配套动力范围 kw 44.1-88.2 配套动力输出轴转速 r/min 720 与配套拖拉机联接方式 / 三点悬挂 工作状态外形尺寸（长×宽×高） mm 1310×1930×1020 作业小时生产率 hm2/h 0.51-0.86 作业速度 km/h 2-5 工作幅宽 cm 165 | 6700.00 | 1800元 | 44.1 | 购机补贴(通用类) | 2025-12-30 | T202000130829 | 河北省 | 评阅通过 | 初评员：通过 | 初评员：通过
收获机械 | 茎秆收集处理机械 | 秸秆粉碎还田机 | 1.5-2m秸秆粉碎还田机 | 石家庄沃强机械制造有限公司 | 秸秆切碎还田机 | 1JH-180 |  | 作业幅宽:1.80m; | 配套动力范围 kw 62.5-95.6 配套动力输出轴转速 r/min 720 与配套拖拉机联接方式 / 三点悬挂 工作状态外形尺寸（长×宽×高） mm 1310×2080×1020 作业小时生产率 hm2/h 0.54-0.90 作业速度 km/h 2-5 工作幅宽 cm 180 | 6900.00 | 1800元 | 62.5 | 购机补贴(通用类) | 2025-12-30 | T202000130829 | 河北省 | 评阅通过 | 初评员：通过 | 初评员：通过
收获机械 | 茎秆收集处理机械 | 秸秆粉碎还田机 | 1.5-2m秸秆粉碎还田机 | 石家庄兴农机械制造有限公司 | 秸秆切碎还田机 | 1JQ-150 |  | 作业幅宽:1.5m; | 配套动力范围，30-50Kw，配套动力输出轴转速，740r/min，与配套拖拉机联接方式为三点悬挂。工作状态外形尺寸（长×宽×高）1340x1800x1000mm， 作业小时生产率，0.45-0.75为h㎡/h，作业速度3-5km/h，工作幅宽150cm，刀轴总成传动方式为侧边皮带传动，刀轴总成设计转速，2200r/min，刀轴总成最大回转半径，R270mm，刀轴总成刀片型式，甩刀式。刀轴总成总安装刀数，弯刀：40把 | 7200.00 | 1800元 | 0 | 购机补贴(通用类) | 2025-09-01 | T202013130026 | 河北省 | 评阅通过 | 初评员：通过 | 初评员：通过
收获机械 | 茎秆收集处理机械 | 秸秆粉碎还田机 | 1.5-2m秸秆粉碎还田机 | 石家庄兴农机械制造有限公司 | 秸秆切碎还田机 | 1JQ-165 |  | 作业幅宽:1.65m; | 配套动力范围，45-55Kw，配套动力输出轴转速，740r/min，与配套拖拉机联接方式为三点悬挂。工作状态外形尺寸（长×宽×高）1400x2000x1000mm， 作业小时生产率，0.40-0.60为h㎡/h，作业速度3.0-5.0km/h，工作幅宽165cm，刀轴总成传动方式为侧边皮带传动，刀轴总成设计转速，2200r/min，刀轴总成最大回转半径，R270mm，刀轴总成刀片型式，甩刀式。刀轴总成总安装刀数，弯刀：44把 | 7300.00 | 1800元 | 0 | 购机补贴(通用类) | 2024-11-28 | t201900130100 | 河北省 | 评阅通过 | 初评员：通过 | 初评员：通过
收获机械 | 茎秆收集处理机械 | 秸秆粉碎还田机 | 1.5-2m秸秆粉碎还田机 | 石家庄兴农机械制造有限公司 | 秸秆切碎还田机 | 1JQ-180 |  | 作业幅宽:1.8m; | 配套动力范围，55-65Kw，配套动力输出轴转速，740r/min，与配套拖拉机联接方式为三点悬挂。工作状态外形尺寸（长×宽×高）1400x2100x1000mm， 作业小时生产率，0.47-0.67为h㎡/h，作业速度3.0-5.0km/h，工作幅宽180cm，刀轴总成传动方式为侧边皮带传动，刀轴总成设计转速，2200r/min，刀轴总成最大回转半径，R270mm，刀轴总成刀片型式，甩刀式。刀轴总成总安装刀数，弯刀：48把 | 7500.00 | 1800元 | 0 | 购机补贴(通用类) | 2024-11-28 | T201900130100 | 河北省 | 评阅通过 | 初评员：通过 | 初评员：通过
收获机械 | 茎秆收集处理机械 | 秸秆粉碎还田机 | 1.5-2m秸秆粉碎还田机 | 石家庄兴田机械有限公司 | 秸秆粉碎还田机 | 1JH-150 |  | 作业幅宽:1.5m; | 型号名称:1JH-150秸秆粉碎还田机,配套动力范围：40.4-58.8kW；配套动力输出轴转速:720r/min, 与配套拖拉机联接方式：三点悬挂式,工作状态外形尺寸（长x宽X高）:1240x1770x1030mm;作业小时生产率:0.45-0.75hm²/h;作业速度3-5km/h;工作幅宽:150cm;刀轴总成传动方式：侧边皮带传动；刀轴数量：1根；刀轴设计转速:2120r/min;刀轴最大回转半径:R260mm;刀片型式:弯刀+直刀;切碎机构总安装刀数：60+30把 | 7500.00 | 1800元 | 0 | 购机补贴(通用类) | 2024-11-28 | T201900130077 | 河北省 | 评阅通过 | 初评员：通过 | 初评员：通过
收获机械 | 茎秆收集处理机械 | 秸秆粉碎还田机 | 1.5-2m秸秆粉碎还田机 | 石家庄兴田机械有限公司 | 秸秆切碎还田机 | 1JH-165 |  | 作业幅宽:1.65m; | 型号名称:1JH-165秸秆切碎还田机,配套动力范围：40-55kW；配套动力输出轴转速:720r/min, 与配套拖拉机联接方式：三点悬挂式,工作状态外形尺寸（长x宽X高）:1150x1900x1030mm;作业小时生产率:0.49-0.82hm²/h;作业速度3-5km/h;工作幅宽:165cm;刀轴总成传动方式：侧边皮带传动；刀轴数量：1根；刀轴设计转速:2120r/min;刀轴最大回转半径:R260mm;刀片型式:弯刀;切碎机构总安装刀数：44把 | 7700.00 | 1800元 | 0 | 购机补贴(通用类) | 2024-11-28 | T201900130084 | 河北省 | 评阅通过 | 初评员：通过 | 初评员：通过
收获机械 | 茎秆收集处理机械 | 秸秆粉碎还田机 | 1.5-2m秸秆粉碎还田机 | 石家庄兴田机械有限公司 | 秸秆切碎还田机 | 1JH-172 |  | 作业幅宽:1.72m; | 型号名称:1JH-172秸秆切碎还田机,配套动力范围：45-55kW；配套动力输出轴转速:720r/min, 与配套拖拉机联接方式：三点悬挂式,工作状态外形尺寸（长x宽X高）:1150x1970x1030mm;作业小时生产率:0.51-0.86hm²/h;作业速度3-5km/h;工作幅宽:172cm;刀轴总成传动方式：侧边皮带传动；刀轴数量：1根；刀轴设计转速:2120r/min;刀轴最大回转半径:R260mm;刀片型式:弯刀+直刀;切碎机构总安装刀数：60+30把 | 7800.00 | 1800元 | 0 | 购机补贴(通用类) | 2024-11-28 | T201900130083 | 河北省 | 评阅通过 | 初评员：通过 | 初评员：通过
收获机械 | 茎秆收集处理机械 | 秸秆粉碎还田机 | 1.5-2m秸秆粉碎还田机 | 石家庄兴田机械有限公司 | 秸秆切碎还田机 | 1JH-180 |  | 作业幅宽:1.8m; | 型号名称:1JH-180秸秆切碎还田机,配套动力范围：45-65kW；配套动力输出轴转速:720r/min, 与配套拖拉机联接方式：三点悬挂式,工作状态外形尺寸（长x宽X高）:1150x2050x1030mm;作业小时生产率:0.54-0.90hm²/h;作业速度3-5km/h;工作幅宽:180cm;刀轴总成传动方式：侧边皮带传动；刀轴数量：1根；刀轴设计转速:2120r/min;刀轴最大回转半径:R260mm;刀片型式:弯刀;切碎机构总安装刀数：48把 | 8300.00 | 1800元 | 0 | 购机补贴(通用类) | 2024-11-28 | T201900130084 | 河北省 | 评阅通过 | 初评员：通过 | 初评员：通过
收获机械 | 茎秆收集处理机械 | 秸秆粉碎还田机 | 1.5-2m秸秆粉碎还田机 | 潍柴雷沃重工股份有限公司 | 秸秆粉碎还田机 | 1JHT-180 |  | 作业幅宽:1.8m; | 结构型式：三点悬挂甩刀式；作业幅宽（mm）：1800 | 7400.00 | 1800元 |  | 购机补贴(通用类) | 2021-12-31 | 部20170767 | 山东省 | 评阅通过 | 初评员：通过 | 初评员：通过
收获机械 | 茎秆收集处理机械 | 秸秆粉碎还田机 | 1.5-2m秸秆粉碎还田机 | 潍坊百励丰农业机械有限公司 | 秸秆粉碎还田机 | 1JH-150 |  | 作业幅宽:1.5m; | 配套动力范围：25.7-47.8 kw；配套动力输出轴转速： 540r/min；与配套拖拉机联接方式：三点悬挂；工作状态外形尺寸（长×宽×高）mm：1140×1760×780 ；作业小时生产率：0.3-0.5 hm²/h；作业速度：3—5km/h；工作幅宽：150cm；刀轴总成传动方式：侧边皮带传动；刀轴总成设计转速：2200r/min；刀轴总成最大回转半径：220mm；刀轴总成刀片型式：甩刀（2弯1直1组）；刀轴总成总安装刀数：84把 | 6400.00 | 1800元 |  | 购机补贴(通用类) | 2023-12-31 | 鄂2019138 | 山东省 | 评阅通过 | 初评员：通过 | 初评员：通过
收获机械 | 茎秆收集处理机械 | 秸秆粉碎还田机 | 1.5-2m秸秆粉碎还田机 | 潍坊百励丰农业机械有限公司 | 秸秆粉碎还田机 | 1JH-165 |  | 作业幅宽:1.65m; | 配套动力范围：58.8-73.5 kw；配套动力输出轴转速：720r/min；与配套拖拉机联接方式：三点悬挂；工作状态外形尺寸（长×宽×高）mm：1340×1970×1070 ；作业小时生产率：0.36-0.59 hm²/h；作业速度：3—5km/h；工作幅宽：165 cm；刀轴总成传动方式：侧边皮带传动；刀轴总成设计转速：2200r/min；刀轴总成最大回转半径：255mm；刀轴总成刀片型式：甩刀（2弯1直1组）；刀轴总成总安装刀数：90把 | 6600.00 | 1800元 |  | 购机补贴(通用类) | 2023-12-31 | 鄂2019139 | 山东省 | 评阅通过 | 初评员：通过 | 初评员：通过
收获机械 | 茎秆收集处理机械 | 秸秆粉碎还田机 | 1.5-2m秸秆粉碎还田机 | 潍坊百励丰农业机械有限公司 | 秸秆粉碎还田机 | 1JH-180 |  | 作业幅宽:1.8m; | 配套动力范围：58.8-73.5 kw；配套动力输出轴转速：720r/min；与配套拖拉机联接方式：三点悬挂；工作状态外形尺寸（长×宽×高）mm：1340×2120×1070 ；作业小时生产率：0.36-0.59 hm²/h；作业速度：3—5km/h；工作幅宽：180 cm；刀轴总成传动方式：侧边皮带传动；刀轴总成设计转速：2200r/min；刀轴总成最大回转半径：255mm；刀轴总成刀片型式：甩刀（2弯1直1组）；刀轴总成总安装刀数：102把 | 6800.00 | 1800元 |  | 购机补贴(通用类) | 2023-12-31 | 鄂2019139 | 山东省 | 评阅通过 | 初评员：通过 | 初评员：通过
收获机械 | 茎秆收集处理机械 | 秸秆粉碎还田机 | 1.5-2m秸秆粉碎还田机 | 潍坊嘉利诺农业机械装备有限公司 | 秸秆粉碎还田机 | 1JH-150 |  | 作业幅宽:1.5m; | 配套动力范围（kW）：44.1～51.4；与配套拖拉机联接方式：三点悬挂式；结构质量（kg）：360；工作状态外形尺寸（长×宽×高）mm：1200×1760×920；工作幅宽(cm)：150；刀轴总成传动方式：侧边皮带传动；总安装刀数量(把)：60（20组）；刀片型式：甩刀式（弯刀+直刀+弯刀）。 | 7800.00 | 1800元 | 0 | 购机补贴(通用类) | 2025-09-29 | T202000370553 | 山东省 | 评阅通过 | 初评员：通过 | 初评员：通过
收获机械 | 茎秆收集处理机械 | 秸秆粉碎还田机 | 1.5-2m秸秆粉碎还田机 | 潍坊嘉利诺农业机械装备有限公司 | 秸秆粉碎还田机 | 1JH-160 |  | 作业幅宽:1.6m; | 配套动力范围（kW）：51.4～66.2；与配套拖拉机联接方式：三点悬挂式；结构质量（kg）：420；工作状态外形尺寸（长×宽×高）mm：1300×1860×950；工作幅宽(cm)：160；刀轴总成传动方式：侧边皮带传动；总安装刀数量(把)：72（24组）；刀片型式：甩刀式（弯刀+直刀+弯刀）。 | 8500.00 | 1800元 | 0 | 购机补贴(通用类) | 2025-09-29 | T202000370553 | 山东省 | 评阅通过 | 初评员：通过 | 初评员：通过
收获机械 | 茎秆收集处理机械 | 秸秆粉碎还田机 | 1.5-2m秸秆粉碎还田机 | 潍坊嘉利诺农业机械装备有限公司 | 秸秆粉碎还田机 | 1JH-180 |  | 作业幅宽:1.8m; | 配套动力范围（kW）：55.8～73.5；与配套拖拉机联接方式：三点悬挂式；结构质量（kg）：460；工作状态外形尺寸（长×宽×高）mm：1300×2100×950；工作幅宽(cm)：180；刀轴总成传动方式：侧边皮带传动；总安装刀数量(把)：96（32组）；刀片型式：甩刀式（弯刀+直刀+弯刀）。 | 9300.00 | 1800元 | 0 | 购机补贴(通用类) | 2025-09-29 | T202000370555 | 山东省 | 评阅通过 | 初评员：通过 | 初评员：通过
收获机械 | 茎秆收集处理机械 | 秸秆粉碎还田机 | 1.5-2m秸秆粉碎还田机 | 潍坊建鑫农业装备有限公司 | 秸秆粉碎还田机 | 1JH-150 |  | 作业幅宽:1.5m; | 配套动力范围（kW）：44.1～51.4；与配套拖拉机联接方式：三点悬挂式；工作幅宽（cm）：150；结构质量（kg）：540；工作状态外形尺寸（长×宽×高）mm：1200×1760×950；刀轴总成传动方式：侧边皮带传动；总安装刀数量(把)：60把（20组）；刀片型式：甩刀式（弯刀+直刀+弯刀）。 | 6000.00 | 1800元 | 0 | 购机补贴(通用类) | 2025-12-30 | T202000371231 | 山东省 | 评阅通过 | 初评员：通过 | 初评员：通过
收获机械 | 茎秆收集处理机械 | 秸秆粉碎还田机 | 1.5-2m秸秆粉碎还田机 | 潍坊建鑫农业装备有限公司 | 秸秆粉碎还田机 | 1JH-165 |  | 作业幅宽:1.65m; | 配套动力范围（kW）：58.8～73.5；与配套拖拉机联接方式：三点悬挂式；工作幅宽（cm）：165；结构质量（kg）：560；工作状态外形尺寸（长×宽×高）mm：1340×1950×950；刀轴总成传动方式：侧边皮带传动；总安装刀数量(把)：78把（26组）；刀片型式：甩刀式（弯刀+直刀+弯刀）。 | 6100.00 | 1800元 | 0 | 购机补贴(通用类) | 2025-12-30 | T202000371232 | 山东省 | 评阅通过 | 初评员：通过 | 初评员：通过
收获机械 | 茎秆收集处理机械 | 秸秆粉碎还田机 | 1.5-2m秸秆粉碎还田机 | 潍坊建鑫农业装备有限公司 | 秸秆粉碎还田机 | 1JH-180 |  | 作业幅宽:1.8m; | 配套动力范围（kW）：58.8～73.5；与配套拖拉机联接方式：三点悬挂式；工作幅宽（cm）：180；结构质量（kg）：580；工作状态外形尺寸（长×宽×高）mm：1340×2100×950；刀轴总成传动方式：侧边皮带传动；总安装刀数量(把)：96把（32组）；刀片型式：甩刀式（弯刀+直刀+弯刀）。 | 6200.00 | 1800元 | 0 | 购机补贴(通用类) | 2025-12-30 | T202000371232 | 山东省 | 评阅通过 | 初评员：通过 | 初评员：通过
收获机械 | 茎秆收集处理机械 | 秸秆粉碎还田机 | 1.5-2m秸秆粉碎还田机 | 潍坊农宜得机械有限公司 | 秸秆粉碎还田机 | 1JH-160 |  | 作业幅宽:1.6m; | 配套动力范围 kW 58.8~88.2 配套动力输出轴转速 r/min 720 与配套拖拉机联接方式 / 三点悬挂 工作状态外形尺寸(长×宽×高) mm 1400×1960×850 作业小时生产率 hm2/h 0.45~0.6 作业速度 km/h ≥3.3 工作幅宽 cm 160 刀轴总成传动方式 / 侧边皮带传动 刀轴数量 根 1 刀轴设计转速 r/min 2200 刀轴最大回转半径 mm 265 刀片型式 / 弯刀+直刀 刀片总安装数量 把 40（弯刀）+20（直刀） 折叠机构型式 / / | 6700.00 | 1800元 | 0 | 购机补贴(通用类) | 2024-11-25 | GZNJ/TJ 2019-320 | 山东省 | 评阅通过 | 初评员：通过 | 初评员：通过
收获机械 | 茎秆收集处理机械 | 秸秆粉碎还田机 | 1.5-2m秸秆粉碎还田机 | 潍坊神力农机装备有限公司 | 秸秆粉碎还田机 | 1JH-150 |  | 作业幅宽:1.5m; | 与配套拖拉机联接方式：三点悬挂、配套动力：36.8-47.8（kW)、传动方式：侧边皮带传动，外形尺寸1380×1800×1150（mm）、作业幅宽：1.5m、总安装刀数：60（2弯1直一组，20组） | 6500.00 | 1800元 |  | 购机补贴(通用类) | 2022-12-31 | 鄂2018037 | 山东省 | 评阅通过 | 初评员：通过 | 初评员：通过
收获机械 | 茎秆收集处理机械 | 秸秆粉碎还田机 | 1.5-2m秸秆粉碎还田机 | 潍坊神力农机装备有限公司 | 秸秆粉碎还田机 | 1JH-180 |  | 作业幅宽:1.8m; | 与配套拖拉机联接方式：三点悬挂、配套动力：68-80.85(kW)、传动方式：侧边皮带传动，外形尺寸1380×2150×11500（mm）、作业幅宽：1.8m、总安装刀数：72（2弯1直一组，24组） | 7500.00 | 1800元 |  | 购机补贴(通用类) | 2022-12-31 | 鄂2018038 | 山东省 | 评阅通过 | 初评员：通过 | 初评员：通过
收获机械 | 茎秆收集处理机械 | 秸秆粉碎还田机 | 1.5-2m秸秆粉碎还田机 | 赵县联行机械有限公司 | 秸秆切碎还田机 | 1JQ-150 |  | 作业幅宽:1.5m; | 型号名称：1JQ-150型秸秆切碎还田机、配套动力（kW）：35～50、配套动力输出轴转速r/min：720、与配套拖拉机连接方式：三点悬挂、外形尺寸（长×宽×高）：1300mm×1750mm×1100mm、作业小时生产率hm²/h:0.36~0.61；作业速度km/h：3~5、工作幅宽cm：150、刀轴总成传动方式：侧边皮带传动、刀轴数量：1根、刀轴设计转速r/min:2160、刀轴最大回转半径mm：260、刀片形式：弯刀、刀片总安装数量：44把 | 6500.00 | 1800元 |  | 购机补贴(通用类) | 2025-09-01 | T202013130025 | 河北省 | 评阅通过 | 初评员：通过 | 初评员：通过
收获机械 | 茎秆收集处理机械 | 秸秆粉碎还田机 | 1.5-2m秸秆粉碎还田机 | 中国一拖集团有限公司 | 秸秆粉碎还田机 | 1JH-150 |  | 作业幅宽:1.5m; | 配套动力范围：40.4-44.1kw 配套动力输出轴转速：540r/min 与配套拖拉机连接方式：三点悬挂 工作状态外形尺寸（长*宽*高）：1330*1780*1020mm 作业小时生产率：0.3-0.75hm2/h 作业速度：2-5km/h 工作幅宽：150cm 刀轴总成转动方式：侧边皮带传动 刀轴数量：1根 刀轴设计转速：2100r/min 刀轴最大回转半径：260mm 刀片型式：弯刀+直刀 刀片总安装装置：96把 折叠机构型式：/ | 6470.00 | 1800元 | 0 | 购机补贴(通用类) | 2025-12-30 | T202000411267 | 河南省 | 评阅通过 | 初评员：通过 | 初评员：通过
收获机械 | 茎秆收集处理机械 | 秸秆粉碎还田机 | 1.5-2m秸秆粉碎还田机 | 驻马店市中农农业机械有限公司 | 秸秆切碎还田机 | 4JH-180 |  | 作业幅宽:1.8m; | 型号名称：4HJ-180型秸秆切碎还田机，配套动力范围：58.8-73.5KW,配套动力输出轴转速：720/760/540,与四轮拖拉机联接方式：三点悬挂，工作状态外形尺寸（长X宽X高）1400X2160X1000mm,作业小时生产率：0.38-0.63h㎡/h,作业速度：3-5 Km/h,工作幅宽：180cm,刀轴总成传动方式：侧边皮带传动，刀轴总成设计转速：2100r/min,刀轴总成最大回转半径：255mm,刀轴总成刀片型式：二弯一直（甩刀），刀轴总成总安装刀数：114把 | 6500.00 | 1800元 |  | 购机补贴(通用类) | 2022-12-31 | 部20181048 | 河南省 | 评阅通过 | 初评员：通过 | 初评员：通过
收获机械 | 茎秆收集处理机械 | 秸秆粉碎还田机 | 2-2.5m秸秆粉碎还田机 | 常州汉森机械股份有限公司 | 秸秆粉碎还田机 | 1JH-230 |  | 作业幅宽:2.3m; | 工作幅宽：230cm,粉碎轴转速：2220rpm,整机质量：1035kg。 | 18000.00 | 2100元 | 0 | 购机补贴(通用类) | 2025-06-30 | T202032320117 | 江苏省 | 评阅通过 | 初评员：通过 | 初评员：通过
收获机械 | 茎秆收集处理机械 | 秸秆粉碎还田机 | 2-2.5m秸秆粉碎还田机 | 河北春耕机械制造有限公司 | 秸秆粉碎还田机 | 1JH-200 |  | 作业幅宽:2m; | 1JH-200 工作幅宽：200cm;刀轴总成传动方式：侧边皮带传动；外形尺寸(长×宽×高)mm：1250×2250×1100；切碎轴转速r/min：2100；配套动力范围（kW）：73.5～88.2；切碎机构最大回转半径mm:260；切碎机构总安装刀数：126把 | 8850.00 | 2100元 |  | 购机补贴(通用类) | 2025-09-21 | T202013130068 | 河北省 | 评阅通过 | 初评员：通过 | 初评员：通过
收获机械 | 茎秆收集处理机械 | 秸秆粉碎还田机 | 2-2.5m秸秆粉碎还田机 | 河北春耕机械制造有限公司 | 秸秆粉碎还田机 | 1JH-230 |  | 作业幅宽:2.3m; | 型号名称：1JH-230秸秆粉碎还田机，工作状态外形尺寸(mm):1350x2595x1070,工作幅宽（cm）：230，刀轴总成传动方式：双侧边皮带传动，刀轴数量（根）：1，刀片型式：弯刀+直刀，刀片总安装数量（把）：144，配套动力范围（Kw）：80.9-110.3,配套动力输出轴转速(r/min）:720,与配套拖拉机联接方式：三点悬挂。 | 11000.00 | 2100元 |  | 购机补贴(通用类) | 2025-12-30 | T202000130850 | 河北省 | 评阅通过 | 初评员：通过 | 初评员：通过
收获机械 | 茎秆收集处理机械 | 秸秆粉碎还田机 | 2-2.5m秸秆粉碎还田机 | 河北春翔机械有限公司 | 秸秆切碎还田机 | 1JHY-200 |  | 作业幅宽:2.0m; | 配套轮式拖拉机；作业幅度2.0m | 9560.00 | 2100元 |  | 购机补贴(通用类) | 2025-11-29 | T202013130198 | 河北省 | 评阅通过 | 初评员：通过 | 初评员：通过
收获机械 | 茎秆收集处理机械 | 秸秆粉碎还田机 | 2-2.5m秸秆粉碎还田机 | 河北春翔机械有限公司 | 秸秆切碎还田机 | 1JHY-230 |  | 作业幅宽:2.3m; | 作业幅度2.3m；外形尺寸（长×宽×高） mm 1280×2550×990 | 9960.00 | 2100元 |  | 购机补贴(通用类) | 2025-11-29 | T202013130197 | 河北省 | 评阅通过 | 初评员：通过 | 初评员：通过
收获机械 | 茎秆收集处理机械 | 秸秆粉碎还田机 | 2-2.5m秸秆粉碎还田机 | 河北春翔机械有限公司 | 秸秆收集机 | 4JS-230 |  | 作业幅宽:2.3m; | 工作状态外形尺寸 （长×宽×高） mm 1570×2750×2780 配套动力及功率 kW 95.6～132.3 配套动力输出轴转速 r/min 720 结构型式 / 后悬挂式 作业速度 m/s 0.83-1.39 作业幅宽 m 2.3 收集器型式 / 甩刀式 收集器工作部件数量 个 弯刀：64 输送器型式 / 绞龙式 抛送器型式 / 离心风机式 集草箱容积 m³ 2.3 集草箱卸料方式 / 液压式 | 0.00 | 2100元 |  | 购机补贴(通用类) | 2026-02-28 | T202113130003 | 河北省 | 评阅通过 | 初评员：通过 | 初评员：通过
收获机械 | 茎秆收集处理机械 | 秸秆粉碎还田机 | 2-2.5m秸秆粉碎还田机 | 河北耕耘农业机械制造有限公司 | 秸秆粉碎还田机 | 1JHY-200A |  | 作业幅宽:2.0m; | 工作幅宽（cm）：200；配套动力范围（kW）：66.2～80.9；配套动力输出轴转速（r/min）：720；与配套拖拉机连接方式：三点悬挂；工作状态外形尺寸（长×宽×高）（mm）：1250×2260×1050；作业小时生产率（hm²/h）：0.6～1.0；作业速度（km/h）：3～5；刀轴总成传动方式：侧边皮带传动；刀轴数量（根）：1；刀轴设计转速（r/min):2160；刀轴最大回转半径（mm）：260；刀片型式：弯刀+直刀；刀片总安装数量（把）：114 | 8100.00 | 2100元 |  | 购机补贴(通用类) | 2025-12-30 | T202000130812 | 河北省 | 评阅通过 | 初评员：通过 | 初评员：通过
收获机械 | 茎秆收集处理机械 | 秸秆粉碎还田机 | 2-2.5m秸秆粉碎还田机 | 河北耕耘农业机械制造有限公司 | 秸秆粉碎还田机 | 1JHY-220A |  | 作业幅宽:2.2m; | 工作幅宽（cm）：220；配套动力范围（kW）：73.5～102.9；配套动力输出轴转速（r/min）：720；与配套拖拉机连接方式：三点悬挂；工作状态外形尺寸（长×宽×高）（mm）：1300×2460×1050；作业小时生产率（hm²/h）：0.7～1.0；作业速度（km/h）：3～5；刀轴总成传动方式：侧边皮带传动；刀轴数量（根）：1；刀轴设计转速（r/min):2160；刀轴最大回转半径（mm）：260；刀片型式：弯刀+直刀；刀片总安装数量（把）：120 | 8200.00 | 2100元 |  | 购机补贴(通用类) | 2025-12-30 | T202000130815 | 河北省 | 评阅通过 | 初评员：通过 | 初评员：通过
收获机械 | 茎秆收集处理机械 | 秸秆粉碎还田机 | 2-2.5m秸秆粉碎还田机 | 河北耕耘农业机械制造有限公司 | 秸秆粉碎还田机 | 1JHY-230 |  | 作业幅宽:2.3m; | 工作幅宽（cm）：230；配套动力范围（kW）：73.5～102.9；配套动力输出轴转速（r/min）：720/540；与配套拖拉机连接方式：三点悬挂；工作状态外形尺寸（长×宽×高）（mm）：1400×2560×1100；作业小时生产率（hm²/h）：0.7～1.0；作业速度（km/h）：3～5；刀轴总成传动方式：侧边皮带传动；刀轴数量（根）：1；刀轴设计转速（r/min):2160；刀轴最大回转半径（mm）：260；刀片型式：弯刀；刀片总安装数量（把）：56 | 8500.00 | 2100元 |  | 购机补贴(通用类) | 2025-12-30 | T202000130820 | 河北省 | 评阅通过 | 初评员：通过 | 初评员：通过
收获机械 | 茎秆收集处理机械 | 秸秆粉碎还田机 | 2-2.5m秸秆粉碎还田机 | 河北久丰农业机械有限公司 | 秸秆切碎还田机 | 1JQH-200 |  | 作业幅宽:2m; | 结构形式:侧边皮带传动；外形尺寸(长×宽×高):2250mm×1350mm×1050mm；结构质量:550kg；工作幅宽:2000mm；最终传动方式：侧边皮带传动；切碎轴转速:2160r/min；切碎机构最大回旋半径:270mm；还田刀型式：甩刀式；切碎机构总安装刀数:52把；配套动力:66.2～80.9kw | 7200.00 | 2100元 |  | 购机补贴(通用类) | 2025-12-29 | T202013130245 | 河北省 | 评阅通过 | 初评员：通过 | 初评员：通过
收获机械 | 茎秆收集处理机械 | 秸秆粉碎还田机 | 2-2.5m秸秆粉碎还田机 | 河北圣和农业机械有限公司 | 秸秆粉碎还田机 | 1JH-200B |  | 作业幅宽:2m; | 配套动力范围：80.9～88.2kW；配套动力输出轴转速:760 r/min；与配套拖拉机联接方式:三点悬挂联接；工作状态外形尺寸（长×宽×高）:1450×2220×1085mm；结构质量：730kg；作业小时生产率:0.66～1.20hm2/h；作业速度:3.3～6.0km/h ；工作幅宽：200cm；刀轴总成传动方式:单侧边皮带传动；刀轴数量:1根；刀轴设计转速:2560r/min；刀轴最大回转半径:260mm；刀片型式:弯刀+直刀；刀片总安装数量:84（弯刀）+42（直刀）把。 | 7500.00 | 2100元 | 0 | 购机补贴(通用类) | 2025-12-30 | T202000140877 | 河北省 | 评阅通过 | 初评员：通过 | 初评员：通过
收获机械 | 茎秆收集处理机械 | 秸秆粉碎还田机 | 2-2.5m秸秆粉碎还田机 | 河北圣和农业机械有限公司 | 秸秆切碎还田机 | 1JQ-200C |  | 作业幅宽:2m; | 配套动力范围：68.8～78.0kW；配套动力输出轴转速:760 r/min；与配套拖拉机联接方式:三点悬挂联接；工作状态外形尺寸（长×宽×高）1430×2250×1090mm；结构质量：702kg；作业小时生产率:0.59～1.08hm2/h；作业速度:3.3～6.0km/h ；工作幅宽：200cm；刀轴总成传动方式:单侧边皮带传动；刀轴数量:1根；刀轴设计转速:2560r/min；刀轴最大回转半径:260mm；刀片型式：弯刀+直刀；刀片总安装数量：84（弯刀）+42（直刀）把。 | 8500.00 | 2100元 | 0 | 购机补贴(通用类) | 2025-12-30 | T202000140872 | 河北省 | 评阅通过 | 初评员：通过 | 初评员：通过
收获机械 | 茎秆收集处理机械 | 秸秆粉碎还田机 | 2-2.5m秸秆粉碎还田机 | 河北圣和农业机械有限公司 | 秸秆切碎还田机 | 1JQ-215C |  | 作业幅宽:2.15m; | "配套动力范围：78.0～86.8kW；配套动力输出轴转速:760 r/min；与配套拖拉机联接方式:三点悬挂联接；工作状态外形尺寸（长×宽×高）1430×2400×1090mm；结构质量：722kg；作业小时生产率:0.59～1.08hm2/h；作业速度:3.3～6.0km/h ；工作幅宽：215cm；刀轴总成传动方式:单侧边皮带传动；刀轴数量:1根；刀轴设计转速:2560r/min；刀轴最大回转半径:260mm；刀片型式：弯刀+直刀；刀片总安装数量：88（弯刀）+44（直刀）把。 " | 8700.00 | 2100元 | 0 | 购机补贴(通用类) | 2025-12-30 | T202000140878 | 河北省 | 评阅通过 | 初评员：通过 | 初评员：通过
收获机械 | 茎秆收集处理机械 | 秸秆粉碎还田机 | 2-2.5m秸秆粉碎还田机 | 河北圣和农业机械有限公司 | 秸秆切碎还田机 | 1JQ-230C |  | 作业幅宽:2.3m; | "配套动力范围：86.8～95.6kW；配套动力输出轴转速:760 r/min；与配套拖拉机联接方式:三点悬挂联接；工作状态外形尺寸（长×宽×高）1430×2550×1090mm；结构质量：768kg；作业小时生产率:0.59～1.08hm2/h；作业速度:3.3～6.0km/h ；工作幅宽：230cm；刀轴总成传动方式:单侧边皮带传动；刀轴数量:1根；刀轴设计转速:2560r/min；刀轴最大回转半径:260mm；刀片型式：弯刀+直刀；刀片总安装数量：96（弯刀）+48（直刀）把。 " | 8900.00 | 2100元 | 0 | 购机补贴(通用类) | 2025-12-30 | T202000140878 | 河北省 | 评阅通过 | 初评员：通过 | 初评员：通过
收获机械 | 茎秆收集处理机械 | 秸秆粉碎还田机 | 2-2.5m秸秆粉碎还田机 | 河北双天机械制造有限公司 | 秸秆粉碎还田机 | 1JH-200 |  | 作业幅宽:2m; | 型号名称：1JH-200秸秆粉碎还田机；工作状态外形尺寸（长×宽×高mm)：1350×2250×1050；工作幅宽（cm）：200；刀轴总成传动方式/侧边皮带传动；刀轴数量（根）：1；刀片型式/弯刀+直刀；刀片总安装数量（把）：120；配套动力范围（kw）：66.2-88.2；配套动力输出轴转速（r/min）：540/720；与配套拖拉机联接方式/三点悬挂；折叠机构型式/ | 12880.00 | 2100元 |  | 购机补贴(通用类) | 2025-09-21 | T202013130045 | 河北省 | 评阅通过 | 初评员：通过 | 初评员：通过
收获机械 | 茎秆收集处理机械 | 秸秆粉碎还田机 | 2-2.5m秸秆粉碎还田机 | 河北双天机械制造有限公司 | 秸秆粉碎还田机 | 1JH-230 |  | 作业幅宽:2.3m; | 型号名称：1JH-230秸秆粉碎还田机；工作状态外形尺寸（长×宽×高mm)：1350×2600×1100；工作幅宽（cm）：230；刀轴总成传动方式/侧边皮带传动；刀轴数量（根）：1；刀片型式/弯刀+直刀；刀片总安装数量（把）：132；配套动力范围（kw）：80.8-102.9；配套动力输出轴转速（r/min）：540/720；与配套拖拉机联接方式/三点悬挂；折叠机构型式/ | 17500.00 | 2100元 |  | 购机补贴(通用类) | 2025-09-21 | T202013130046 | 河北省 | 评阅通过 | 初评员：通过 | 初评员：通过
收获机械 | 茎秆收集处理机械 | 秸秆粉碎还田机 | 2-2.5m秸秆粉碎还田机 | 河北双天机械制造有限公司 | 秸秆粉碎还田机 | 1JHC-210 |  | 作业幅宽:2.1m; | 型号名称：1JHC-210型秸秆粉碎还田机；配套标定功率(kw）:73.5-95.6；动力输出轴转速(r/min):720；与拖拉机连接方式:三点悬挂；外形尺寸:(长×宽×高mm):1570×2450×1230；作业小时生产率（hm2/h）:0.44-1.02；作业速度：(km/s):3-5；工作幅宽(cm):210；刀轴总成传动方式：侧边皮带传动；刀轴数量（根）：1；刀轴设计转速（r/min）：2000-2400；刀轴最大回转半径:(mm):352；刀片型式：弯刀+锤爪；刀片总安装数量(把):弯刀：144，锤爪：8；折叠机构型式：/ | 20850.00 | 2100元 |  | 购机补贴(通用类) | 2024-12-30 | T201900130373 | 河北省 | 评阅通过 | 初评员：通过 | 初评员：通过
收获机械 | 茎秆收集处理机械 | 秸秆粉碎还田机 | 2-2.5m秸秆粉碎还田机 | 河北双天机械制造有限公司 | 秸秆粉碎还田机 | 1JHS-210 |  | 作业幅宽:2.1m; | 型号名称：1JHS-210秸秆粉碎还田机；配套标定功率(kw）:88.2-117.6；动力输出轴转速(r/min):760；与拖拉机连接方式:三点悬挂连接；外形尺寸:(长×宽×高mm):2130×2540×1180；工作小时生产率（hm2/h）:0.6-1.0；作业速度范围：(km/s):3-5；工作幅宽(cm):210；传动方式：侧边皮带传动；设计转速（r/min）：2390；最大回转半径:(mm):345；还田刀型式：甩刀式；总安装刀数(把):44； | 29560.00 | 2100元 |  | 购机补贴(通用类) | 2022-12-31 | 部20181123 | 河北省 | 评阅通过 | 初评员：通过 | 初评员：通过
收获机械 | 茎秆收集处理机械 | 秸秆粉碎还田机 | 2-2.5m秸秆粉碎还田机 | 河北双天机械制造有限公司 | 秸秆收集机 | 4JS-220EC |  | 作业幅宽:2.2m; | 型号名称:4JS-220EC秸秆收集机；工作状态外形尺寸:(长×宽×高mm):3980×2660×4100；配套动力及功率(kw）:91.9-132.3；配套动力输出轴转速(r/min):720/1000；结构形式:后悬挂式；工作幅宽(m):2.2；收集器型式/甩刀式+锤爪式；收集器工作部件数量（个）：弯刀84，直刀：42，锤爪：12；地轮规格/；地轮数量/；输送器型式/搅龙螺旋横向输送；抛送器型式/风机；集草箱容积（㎡）/；集草箱卸料方式/；行走机构轮胎规格/；行走机构轮胎数量（个）/；行走机构轮距（mm）/；行走机构制动方式/；运输间隙（mm）/； | 33130.00 | 2100元 |  | 购机补贴(通用类) | 2025-12-29 | T202013130442 | 河北省 | 评阅通过 | 初评员：通过 | 初评员：通过
收获机械 | 茎秆收集处理机械 | 秸秆粉碎还田机 | 2-2.5m秸秆粉碎还田机 | 河北双天机械制造有限公司 | 秸秆收集机 | 4JSS-220E |  | 作业幅宽:2.2m; | 型号名称:4JSS-220E秸秆收集机；工作状态外形尺寸:(长×宽×高mm):3700×2720×4100；配套动力及功率(kw）:91.9-147；配套动力输出轴转速(r/min):720/1000；结构形式:后悬挂式；工作幅宽(m):2.2；收集器型式/锤爪式；收集器工作部件数量（个）：20；地轮规格/；地轮数量/；输送器型式/搅龙螺旋横向输送；抛送器型式/风机；集草箱容积（㎡）/；集草箱卸料方式/；行走机构轮胎规格/；行走机构轮胎数量（个）/；行走机构轮距（mm）/；行走机构制动方式/；运输间隙（mm）/； | 34500.00 | 2100元 |  | 购机补贴(通用类) | 2025-12-29 | T202013130443 | 河北省 | 评阅通过 | 初评员：通过 | 初评员：通过
收获机械 | 茎秆收集处理机械 | 秸秆粉碎还田机 | 2-2.5m秸秆粉碎还田机 | 河北太阳升机械有限公司 | 秸秆切碎还田机 | 1JQ-200 |  | 作业幅宽:2.00m; | 结构型式:侧边皮带传动;配套动力:69.8-73.5kw;外形尺寸:长1300mm宽2250mm高1100mm;整机质量:550kg;工作幅宽:200cm;配套动力后输出轴转速：720r/min；最小离地间隙:≥400mm. | 7500.00 | 2100元 |  | 购机补贴(通用类) | 2024-12-30 | T201900150478 | 河北省 | 评阅通过 | 初评员：通过 | 初评员：通过
收获机械 | 茎秆收集处理机械 | 秸秆粉碎还田机 | 2-2.5m秸秆粉碎还田机 | 河北太阳升机械有限公司 | 秸秆切碎还田机 | 1JQ-220 |  | 作业幅宽:2.20m; | 结构尺寸(长*宽*高mm):1300mmx2460mmx1100mm整机质量(kg)；680kg配套动力(kw):80.9-95.6kw；结构形式:侧边皮带传动 工作宽幅(m):2.2；最小离地间隙(mm):≥300mm；结构质量(kg):680kg；配套动力后输出轴转速：720r/min. | 8000.00 | 2100元 |  | 购机补贴(通用类) | 2024-12-30 | T201913130264 | 河北省 | 评阅通过 | 初评员：通过 | 初评员：通过
收获机械 | 茎秆收集处理机械 | 秸秆粉碎还田机 | 2-2.5m秸秆粉碎还田机 | 河北太阳升机械有限公司 | 秸秆切碎还田机 | 1JQ-240 |  | 作业幅宽:2.40m; | 结构尺寸（长*宽*高mm）:1300mmx2660mmx1100mm 整机质量（kg）:705kg 配套动力（kw）:80.9-95.6kw 结构形式:侧边皮带传动 工作宽幅（m）:2.4 最小离地间隙（mm):≥300 结构质量（kg):705kg，配套动力后输出轴转速：720r/min. | 8500.00 | 2100元 |  | 购机补贴(通用类) | 2024-12-30 | T201913130264 | 河北省 | 评阅通过 | 初评员：通过 | 初评员：通过
收获机械 | 茎秆收集处理机械 | 秸秆粉碎还田机 | 2-2.5m秸秆粉碎还田机 | 江苏金云农业装备有限公司 | 秸秆粉碎还田机 | 1JH-200 |  | 作业幅宽:2.0m; | 耕幅(M):2.0,结构形式:侧边传动,配套动力(KW):66.2-73.5,理论作业速度：3-5km/h,与拖拉机链接方式：标准三点悬挂,刀辊转速：2019,刀辊最大回转半径：260mm,外形尺寸(长*宽*高):1446*2350*1035,框架式,结构质量(KG):580 | 6800.00 | 2100元 |  | 购机补贴(通用类) | 2025-12-30 | T202000321068 | 江苏省 | 评阅通过 | 初评员：通过 | 初评员：通过
收获机械 | 茎秆收集处理机械 | 秸秆粉碎还田机 | 2-2.5m秸秆粉碎还田机 | 江苏沃得高新农业装备有限公司 | 秸秆粉碎还田机 | 1JH-200 |  | 作业幅宽:2m; | 作业幅宽：2m；配套动力（kW）：66.2-81；配套动力输出轴转速（r/min）：540、760；工作状态外形尺寸（长×宽×高）（mm）：1398×2260×1000；作业小时生产率（h㎡/h）：0.66-0.91；作业速度（k㎡/h）：2-5；刀轴总成传动方式：侧边皮带传动；刀轴数量（根）：1；刀轴设计转速（r/min）:2150；刀轴最大回转半径（mm）：280；刀片型式：弯刀+直刀；刀片总安装数量（把）：120；与拖拉机联接方式：三点悬挂. | 10530.00 | 2100元 | 0 | 购机补贴(通用类) | 2025-12-28 | T202034504 | 江苏省 | 评阅通过 | 初评员：通过 | 初评员：通过
收获机械 | 茎秆收集处理机械 | 秸秆粉碎还田机 | 2-2.5m秸秆粉碎还田机 | 江苏沃得高新农业装备有限公司 | 秸秆粉碎还田机 | 1JH-220 |  | 作业幅宽:2.2m; | 作业幅宽：2.2m；配套动力（kW）：73.5-88.2；配套动力输出轴转速（r/min）：540、760；工作状态外形尺寸（长×宽×高）（mm）：1400×2450×1000；作业小时生产率（h㎡/h）：0.73-1.0；作业速度（k㎡/h）：2-5；刀轴总成传动方式：侧边皮带传动；刀轴数量（根）：1；刀轴设计转速（r/min）:2150；刀轴最大回转半径（mm）：280；刀片型式：弯刀+直刀；刀片总安装数量（把）：132；与拖拉机联接方式：三点悬挂。 | 11610.00 | 2100元 | 0 | 购机补贴(通用类) | 2025-12-28 | T202034503 | 江苏省 | 评阅通过 | 初评员：通过 | 初评员：通过
收获机械 | 茎秆收集处理机械 | 秸秆粉碎还田机 | 2-2.5m秸秆粉碎还田机 | 南昌春旋农机有限责任公司 | 秸秆粉碎还田机 | 1JH-200 |  | 作业幅宽:2m; | 型号名称：1JH-200型秸秆粉碎还田机；工作状态a 外形尺寸（长×宽×高）：1300×2250×1030 mm；工作幅宽：2000 mm； 刀轴总成传动方式：侧边皮带传动；刀轴数量：1；刀片型式：弯刀+直刀；刀片总安装数量：弯刀：40×2 把； 配套动力范围：直刀：40×1kW；配套动力输出轴转速：67~70 r/min；与配套拖拉机联结方式：720；折叠机构型式：三点悬挂 | 8400.00 | 2100元 | 0 | 购机补贴(通用类) | 2025-12-31 | T202168680010 | 江西省 | 评阅通过 | 初评员：通过 | 初评员：通过
收获机械 | 茎秆收集处理机械 | 秸秆粉碎还田机 | 2-2.5m秸秆粉碎还田机 | 宁晋县驰沃农业机械有限公司 | 秸秆粉碎还田机 | 1JH-200 |  | 作业幅宽:2m; | 配套动力73.5-88.2kw,动力输出轴转速720r/min,三点悬挂联接,外形尺寸1350*2250*1035作业小时生产率0.55-1.10hM2/h作业速度3.0-6.0Km/h工作幅宽200cm刀轴转速2160r/min最大回转半径250mm安装刀数120把 刀片型式甩刀式 传动方式侧边皮带传动 | 8300.00 | 2100元 |  | 购机补贴(通用类) | 2021-12-31 | 冀2017T—248 | 河北省 | 评阅通过 | 初评员：通过 | 初评员：通过
收获机械 | 茎秆收集处理机械 | 秸秆粉碎还田机 | 2-2.5m秸秆粉碎还田机 | 山东玉收农机有限公司 | 秸秆粉碎还田机 | 1JH-200 |  | 作业幅宽:2m; | 工作幅宽：200cm；配套动力范围：62～88.2kW；配套动力输出轴转速：720r/min；与配套拖拉机联接方式：三点悬挂；工作状态外形尺寸 (长×宽×高)：1390×2450×1080mm；作业小时生产率：0.42～0.82km2/h；作业速度：3～5km/h；刀轴总成传动方式：侧边皮带传动；刀轴数量：1根；刀轴设计转速：2200r/min；刀轴最大回转半径：R260mm；刀片型式：弯刀+直刀；刀片总安装数量：120（弯刀80+直刀40）把。 | 8000.00 | 2100元 |  | 购机补贴(通用类) | 2025-12-30 | T202000140883 | 山东省 | 评阅通过 | 初评员：通过 | 初评员：通过
收获机械 | 茎秆收集处理机械 | 秸秆粉碎还田机 | 2-2.5m秸秆粉碎还田机 | 山东玉收农机有限公司 | 秸秆粉碎还田机 | 1JH-220 |  | 作业幅宽:2.2m; | 工作幅宽：220cm；配套动力范围：73.5～99.2kW；配套动力输出轴转速：720r/min；与配套拖拉机联接方式：三点悬挂；工作状态外形尺寸 (长×宽×高)：1390×2500×1080mm；作业小时生产率：0.48～0.88hm2/h；作业速度：3～5km/h；刀轴总成传动方式：侧边皮带传动；刀轴数量：1根；刀轴设计转速：2200r/min；刀轴最大回转半径：R260mm；刀片型式：弯刀+直刀；刀片总安装数量：126（弯刀84+直刀42）把；折叠机构型式：/。 | 8500.00 | 2100元 |  | 购机补贴(通用类) | 2026-06-29 | T202100140283 | 山东省 | 评阅通过 | 初评员：通过 | 初评员：通过
收获机械 | 茎秆收集处理机械 | 秸秆粉碎还田机 | 2-2.5m秸秆粉碎还田机 | 山东中旋农业装备有限公司 | 秸秆粉碎还田机 | 1JH-200 |  | 作业幅宽:2m; | 配套动力范围（kW）：88.2-102.9；与配套拖拉机联接方式：三点悬挂；工作状态外形尺寸（长×宽×高）mm：1340×2330×1080；刀轴总成传动方式：侧边皮带传动；总安装刀数量(把)：84；刀片型式：甩刀（直刀+弯刀）。 | 7600.00 | 2100元 | 0 | 购机补贴(通用类) | 2024-10-22 | T201900040002 | 山东省 | 评阅通过 | 初评员：通过 | 初评员：通过
收获机械 | 茎秆收集处理机械 | 秸秆粉碎还田机 | 2-2.5m秸秆粉碎还田机 | 山东中旋农业装备有限公司 | 秸秆粉碎还田机 | 1JH-220 |  | 作业幅宽:2.2m; | 配套动力范围（kW）：102.9-117.6；与配套拖拉机联接方式：三点悬挂；结构质量（kg）：690；；工作状态外形尺寸（长×宽×高）mm：1340×2530×1080；刀轴总成传动方式：侧边皮带传动；总安装刀数量(把)：96；刀片型式：甩刀（直刀+弯刀）。 | 7600.00 | 2100元 | 0 | 购机补贴(通用类) | 2024-10-22 | T201900040001 | 山东省 | 评阅通过 | 初评员：通过 | 初评员：通过
收获机械 | 茎秆收集处理机械 | 秸秆粉碎还田机 | 2-2.5m秸秆粉碎还田机 | 山东中旋农业装备有限公司 | 秸秆粉碎还田机 | 1JH-230 |  | 作业幅宽:2.3m; | 配套动力范围（kW）：102.9-117.6；与配套拖拉机联接方式：三点悬挂；工作状态外形尺寸（长×宽×高）mm：1340×2630×1080；刀轴总成传动方式：侧边皮带传动；总安装刀数量(把)：102；刀片型式：甩刀（直刀+弯刀）。 | 7200.00 | 2100元 | 0 | 购机补贴(通用类) | 2024-10-22 | T201900040001 | 山东省 | 评阅通过 | 初评员：通过 | 初评员：通过
收获机械 | 茎秆收集处理机械 | 秸秆粉碎还田机 | 2-2.5m秸秆粉碎还田机 | 石家庄海澳机械制造有限公司 | 秸秆切碎还田机 | 1JH-200 |  | 作业幅宽:2.0m; | 配套动力范围:66.1～73.5kW;配套动力输出轴转速:760r/min;与配套拖拉机联接方式:三点悬挂;工作状态外形尺寸(长×宽×高):1270×2280×1050mm;工作幅宽:200cm;作业小时生产率:0.55～0.90hm²/h;作业速度:3.0～5.0km/h;刀轴总成传动方式:侧边皮带传动;刀轴设计转速:2160r/min;刀轴最大回转半径:260mm;刀片型式:弯刀＋直刀;刀片总安装数量:108把 | 7600.00 | 2100元 | 0 | 购机补贴(通用类) | 2025-09-21 | T202013130074 | 河北省 | 评阅通过 | 初评员：通过 | 初评员：通过
收获机械 | 茎秆收集处理机械 | 秸秆粉碎还田机 | 2-2.5m秸秆粉碎还田机 | 石家庄海澳机械制造有限公司 | 秸秆切碎还田机 | 1JH-210 |  | 作业幅宽:2.1m; | 配套动力范围:73.5～80.9kW;配套动力输出轴转速:760r/min;与配套拖拉机联接方式:三点悬挂;工作状态外形尺寸(长×宽×高):1270×2370×1050mm;工作幅宽:210cm;作业小时生产率:0.58～0.95hm²/h;作业速度:3.0～5.0km/h;刀轴总成传动方式:侧边皮带传动;刀轴设计转速:2160r/min;刀轴最大回转半径:260mm;刀片型式:弯刀＋直刀;刀片总安装数量:120把 | 7800.00 | 2100元 | 0 | 购机补贴(通用类) | 2025-09-21 | T202013130073 | 河北省 | 评阅通过 | 初评员：通过 | 初评员：通过
收获机械 | 茎秆收集处理机械 | 秸秆粉碎还田机 | 2-2.5m秸秆粉碎还田机 | 石家庄金牛农机制造有限公司 | 秸秆切碎还田机 | 4JQ-200 |  | 作业幅宽:2.0m; | 工作幅宽：200cm 刀轴总成传动方式：侧边皮带传动 刀轴总成刀片型式：甩刀式 与配套拖拉机连方式：后置三点悬挂 | 7500.00 | 2100元 |  | 购机补贴(通用类) | 2022-12-31 | 冀2018T-114（续） | 河北省 | 评阅通过 | 初评员：通过 | 初评员：通过
收获机械 | 茎秆收集处理机械 | 秸秆粉碎还田机 | 2-2.5m秸秆粉碎还田机 | 石家庄金牛农机制造有限公司 | 秸秆切碎还田机 | 4JQ-220 |  | 作业幅宽:2.2m; | 工作幅宽：220cm 与配套拖拉机连接方式：后置三点悬挂 刀轴总成传动方式：侧边皮带传动 刀轴总成刀片型式：甩刀式 | 7800.00 | 2100元 |  | 购机补贴(通用类) | 2022-12-31 | 冀2018T-115（续） | 河北省 | 评阅通过 | 初评员：通过 | 初评员：通过
收获机械 | 茎秆收集处理机械 | 秸秆粉碎还田机 | 2-2.5m秸秆粉碎还田机 | 石家庄茂田农业机械有限公司 | 秸秆切碎还田机 | 1JH-200 |  | 作业幅宽:2.0m; | 1.结构形式：侧边皮带传动；2.配套动力：65~88kw；3.纯工作小时生产率：0.60~1.00h㎡/h；4.工作状态外形尺寸（长×宽×高）mm：1310×2250×1000；5.结构质量：550kg；6.工作幅宽：2.0m；7.最小离地间隙：大于等于350mm；8.作业前进速度：3~5km/h；9.切碎轴转速：2160r/min；10.切碎机构最大回转半径：260mm；11.切碎机构总安装刀数：直刀40把、弯刀80把。 | 7600.00 | 2100元 | 0 | 购机补贴(通用类) | 2025-09-21 | T202013130059 | 河北省 | 评阅通过 | 初评员：通过 | 初评员：通过
收获机械 | 茎秆收集处理机械 | 秸秆粉碎还田机 | 2-2.5m秸秆粉碎还田机 | 石家庄茂田农业机械有限公司 | 秸秆切碎还田机 | 1JH-230 |  | 作业幅宽:2.3m; | 1.结构形式：侧边皮带传动；2.配套动力：70~90kw；3.纯工作小时生产率：0.69~1.15h㎡/h；4.工作状态外形尺寸（长×宽×高）mm：1310×2540×1000；5.结构质量：620kg； 6.工作幅宽：2.3m；7.最小离地间隙：大于等于350mm；8.作业前进速度：3~5km/h；9.切碎轴转速：2160r/min；10.切碎机构最大回转半径：270mm；11.切碎机构总安装刀数：直刀44把、弯刀88把。 | 8000.00 | 2100元 | 0 | 购机补贴(通用类) | 2025-09-21 | T202013130058 | 河北省 | 评阅通过 | 初评员：通过 | 初评员：通过
收获机械 | 茎秆收集处理机械 | 秸秆粉碎还田机 | 2-2.5m秸秆粉碎还田机 | 石家庄沃强机械制造有限公司 | 秸秆切碎还田机 | 1JH-200 |  | 作业幅宽:2.00m; | 配套动力范围 kw 62.5-102.9 配套动力输出轴转速 r/min 720 与配套拖拉机联接方式 / 三点悬挂 工作状态外形尺寸（长×宽×高） mm 1310×2280×1020 作业小时生产率 hm2/h 0.60-1.00 作业速度 km/h 2-5 工作幅宽 cm 200 | 7600.00 | 2100元 | 62.5 | 购机补贴(通用类) | 2025-12-30 | T202000130829 | 河北省 | 评阅通过 | 初评员：通过 | 初评员：通过
收获机械 | 茎秆收集处理机械 | 秸秆粉碎还田机 | 2-2.5m秸秆粉碎还田机 | 石家庄沃强机械制造有限公司 | 秸秆切碎还田机 | 1JH-230 |  | 作业幅宽:2.30m; | 配套动力范围 kw 88.2-128.6 配套动力输出轴转速 r/min 720 与配套拖拉机联接方式 / 三点悬挂 工作状态外形尺寸（长×宽×高） mm 1310×2720×1020 作业小时生产率 hm2/h 0.69-1.15 作业速度 km/h 2-5 工作幅宽 cm 230 | 8000.00 | 2100元 | 88.2 | 购机补贴(通用类) | 2025-12-30 | T202000130827 | 河北省 | 评阅通过 | 初评员：通过 | 初评员：通过
收获机械 | 茎秆收集处理机械 | 秸秆粉碎还田机 | 2-2.5m秸秆粉碎还田机 | 石家庄沃田机械制造有限公司 | 秸秆切碎还田机 | 1JQ-220 |  | 作业幅宽:2.2m; | 配套动力范围 kW 76～90 配套动力输出轴转速 r/min 760 与配套拖拉机联接方式 / 三点悬挂 工作状态外形尺寸(长×宽×高) mm 1270×2500×1000 作业小时生产率 hm2/h 0.6～1.0 作业速度 km/h 3～5 工作幅宽 cm 220 刀轴总成传动方式 / 侧边皮带传动 刀轴数量 根 1 刀轴设计转速 r/min 2200 刀轴最大回转半径 mm 260 刀片型式 / 弯刀 刀片总安装数量 把 60 折叠机构型式 / / | 10100.00 | 2100元 | 0 | 购机补贴(通用类) | 2025-11-29 | T202013130162 | 河北省 | 评阅通过 | 初评员：通过 | 初评员：通过
收获机械 | 茎秆收集处理机械 | 秸秆粉碎还田机 | 2-2.5m秸秆粉碎还田机 | 石家庄沃田机械制造有限公司 | 秸秆切碎还田机 | 1JQ-240 |  | 作业幅宽:2.4m; | 配套动力范围 kW 90～115 配套动力输出轴转速 r/min 760 与配套拖拉机联接方式 / 三点悬挂 工作状态外形尺寸(长×宽×高) mm 1370×2700×1000 作业小时生产率 hm2/h 0.4～1.1 作业速度 km/h 3～5 工作幅宽 cm 240 刀轴总成传动方式 / 侧边皮带传动 刀轴数量 根 1 刀轴设计转速 r/min 2200 刀轴最大回转半径 mm 260 刀片型式 / 弯刀 刀片总安装数量 把 68 折叠机构型式 / / | 10300.00 | 2100元 | 0 | 购机补贴(通用类) | 2025-11-29 | T202013130163 | 河北省 | 评阅通过 | 初评员：通过 | 初评员：通过
收获机械 | 茎秆收集处理机械 | 秸秆粉碎还田机 | 2-2.5m秸秆粉碎还田机 | 石家庄兴农机械制造有限公司 | 秸秆切碎还田机 | 1JQ-200 |  | 作业幅宽:2.0m; | 配套动力范围，65-75Kw，配套动力输出轴转速，720r/min，与配套拖拉机联接方式为三点悬挂。工作状态外形尺寸（长×宽×高）1400x2300x1000mm， 作业小时生产率，0.6-0.9为h㎡/h，作业速度3-5km/h，工作幅宽200cm，刀轴总成传动方式为侧边皮带传动，刀轴总成设计转速，2200r/min，刀轴总成最大回转半径，R270mm，刀轴总成刀片型式，甩刀式。刀轴总成总安装刀数，弯刀：52把 | 7700.00 | 2100元 | 0 | 购机补贴(通用类) | 2022-12-31 | 冀2018T—028（续） | 河北省 | 评阅通过 | 初评员：通过 | 初评员：通过
收获机械 | 茎秆收集处理机械 | 秸秆粉碎还田机 | 2-2.5m秸秆粉碎还田机 | 石家庄兴农机械制造有限公司 | 秸秆切碎还田机 | 1JQ-220 |  | 作业幅宽:2.2m; | 配套动力范围，76-90Kw，配套动力输出轴转速，740r/min，与配套拖拉机联接方式为三点悬挂。工作状态外形尺寸（长×宽×高）1370x2460x1050mm， 作业小时生产率，0.69-1.15为h㎡/h，作业速度3-5km/h，工作幅宽220cm，刀轴总成传动方式为侧边皮带传动，刀轴总成设计转速，2200r/min，刀轴总成最大回转半径，R280mm，刀轴总成刀片型式，甩刀式。刀轴总成总安装刀数，弯刀：60把 | 8100.00 | 2100元 | 0 | 购机补贴(通用类) | 2025-09-01 | T202013130027 | 河北省 | 评阅通过 | 初评员：通过 | 初评员：通过
收获机械 | 茎秆收集处理机械 | 秸秆粉碎还田机 | 2-2.5m秸秆粉碎还田机 | 石家庄兴田机械有限公司 | 秸秆切碎还田机 | 1JH-200 |  | 作业幅宽:2.0m; | 型号名称:1JH-200秸秆切碎还田机,配套动力范围：60-70kW；配套动力输出轴转速:720r/min, 与配套拖拉机联接方式：三点悬挂式,工作状态外形尺寸（长x宽X高）:1150x2250x1030mm;作业小时生产率:0.6-1.0hm²/h;作业速度3-5km/h;工作幅宽:200cm;刀轴总成传动方式：侧边皮带传动；刀轴数量：1根；刀轴设计转速:2120r/min;刀轴最大回转半径:R260mm;刀片型式:弯刀+直刀;切碎机构总安装刀数：72+36把 | 8800.00 | 2100元 | 0 | 购机补贴(通用类) | 2024-11-28 | T201900130083 | 河北省 | 评阅通过 | 初评员：通过 | 初评员：通过
收获机械 | 茎秆收集处理机械 | 秸秆粉碎还田机 | 2-2.5m秸秆粉碎还田机 | 石家庄兴田机械有限公司 | 秸秆粉碎还田机 | 1JH-220 |  | 作业幅宽:2.2m; | 型号名称:1JH-220秸秆粉碎还田机,配套动力范围：73.5-95.6kW；配套动力输出轴转速:720r/min, 与配套拖拉机联接方式：三点悬挂式,工作状态外形尺寸（长x宽X高）:1260x2490x1030mm;作业小时生产率:0.62-1.1hm²/h;作业速度3-5km/h;工作幅宽:220cm;刀轴总成传动方式：侧边皮带传动；刀轴数量：1根；刀轴设计转速:2120r/min;刀轴最大回转半径:R270mm;刀片型式:弯刀+直刀;切碎机构总安装刀数：84+42把 | 11000.00 | 2100元 | 0 | 购机补贴(通用类) | 2024-11-28 | T201900130082 | 河北省 | 评阅通过 | 初评员：通过 | 初评员：通过
收获机械 | 茎秆收集处理机械 | 秸秆粉碎还田机 | 2-2.5m秸秆粉碎还田机 | 石家庄兴田机械有限公司 | 秸秆粉碎还田机 | 1JH-240 |  | 作业幅宽:2.4m; | 型号名称:1JH-240秸秆粉碎还田机,配套动力范围：80.8-102.9kW；配套动力输出轴转速:720r/min, 与配套拖拉机联接方式：三点悬挂式,工作状态外形尺寸（长x宽X高）:1260x2690x1030mm;作业小时生产率:0.7-1.1hm²/h;作业速度3-5km/h;工作幅宽:240cm;刀轴总成传动方式：侧边皮带传动；刀轴数量：1根；刀轴设计转速:2120r/min;刀轴最大回转半径:R270mm;刀片型式:弯刀+直刀;切碎机构总安装刀数：88+44把 | 11400.00 | 2100元 | 0 | 购机补贴(通用类) | 2024-11-28 | T201900130082 | 河北省 | 评阅通过 | 初评员：通过 | 初评员：通过
收获机械 | 茎秆收集处理机械 | 秸秆粉碎还田机 | 2-2.5m秸秆粉碎还田机 | 潍柴雷沃重工股份有限公司 | 秸秆粉碎还田机 | 1JHT-200 |  | 作业幅宽:2m; | 结构型式：三点悬挂甩刀式；作业幅宽（mm）：2000 | 8300.00 | 2100元 |  | 购机补贴(通用类) | 2021-12-31 | 部20170768 | 山东省 | 评阅通过 | 初评员：通过 | 初评员：通过
收获机械 | 茎秆收集处理机械 | 秸秆粉碎还田机 | 2-2.5m秸秆粉碎还田机 | 潍柴雷沃重工股份有限公司 | 秸秆粉碎还田机 | 1JHT-225 |  | 作业幅宽:2.25m; | 结构型式：三点悬挂甩刀式；作业幅宽（mm）：2250 | 9300.00 | 2100元 |  | 购机补贴(通用类) | 2021-12-31 | 部20170772 | 山东省 | 评阅通过 | 初评员：通过 | 初评员：通过
收获机械 | 茎秆收集处理机械 | 秸秆粉碎还田机 | 2-2.5m秸秆粉碎还田机 | 潍坊百励丰农业机械有限公司 | 秸秆粉碎还田机 | 1JH-200 |  | 作业幅宽:2m; | 配套动力范围：73.5-88.2 kw；配套动力输出轴转速：720r/min；与配套拖拉机联接方式：三点悬挂；工作状态外形尺寸（长×宽×高）mm：1360×2300×1070 ；作业小时生产率：0.44-0.73 hm²/h；作业速度：3—5km/h；工作幅宽：200 cm；刀轴总成传动方式：侧边皮带传动；刀轴总成设计转速：2200r/min；刀轴总成最大回转半径：255mm；刀轴总成刀片型式：甩刀（2弯1直1组）；刀轴总成总安装刀数：108把 | 7400.00 | 2100元 |  | 购机补贴(通用类) | 2023-12-31 | 鄂2019140 | 山东省 | 评阅通过 | 初评员：通过 | 初评员：通过
收获机械 | 茎秆收集处理机械 | 秸秆粉碎还田机 | 2-2.5m秸秆粉碎还田机 | 潍坊百励丰农业机械有限公司 | 秸秆粉碎还田机 | 1JH-220 |  | 作业幅宽:2.2m; | 配套动力范围：73.5-88.2 kw；配套动力输出轴转速：720r/min；与配套拖拉机联接方式：三点悬挂；工作状态外形尺寸（长×宽×高）mm：1360×2500×1070 ；作业小时生产率：0.44-0.73 hm²/h；作业速度：3—5km/h；工作幅宽：220 cm；刀轴总成传动方式：侧边皮带传动；刀轴总成设计转速：2200r/min；刀轴总成最大回转半径：255mm；刀轴总成刀片型式：甩刀（2弯1直1组）；刀轴总成总安装刀数：120把 | 7500.00 | 2100元 |  | 购机补贴(通用类) | 2023-12-31 | 鄂2019140 | 山东省 | 评阅通过 | 初评员：通过 | 初评员：通过
收获机械 | 茎秆收集处理机械 | 秸秆粉碎还田机 | 2-2.5m秸秆粉碎还田机 | 潍坊嘉利诺农业机械装备有限公司 | 秸秆粉碎还田机 | 1JH-200 |  | 作业幅宽:2.0m; | 配套动力范围（kW）：73.5～88.2；与配套拖拉机联接方式：三点悬挂式；结构质量（kg）：540；工作状态外形尺寸（长×宽×高）mm：1360×2300×950；工作幅宽(cm)：200；刀轴总成传动方式：侧边皮带传动；总安装刀数量(把)：108（36组）；刀片型式：甩刀式（弯刀+直刀+弯刀）。 | 11800.00 | 2100元 | 0 | 购机补贴(通用类) | 2025-09-29 | T202000370555 | 山东省 | 评阅通过 | 初评员：通过 | 初评员：通过
收获机械 | 茎秆收集处理机械 | 秸秆粉碎还田机 | 2-2.5m秸秆粉碎还田机 | 潍坊嘉利诺农业机械装备有限公司 | 秸秆粉碎还田机 | 1JH-220 |  | 作业幅宽:2.2m; | 配套动力范围（kW）：73.5～88.2；与配套拖拉机联接方式：三点悬挂式；结构质量（kg）：580；工作状态外形尺寸（长×宽×高）mm：1360×2500×950；工作幅宽(cm)：220；刀轴总成传动方式：侧边皮带传动；总安装刀数量(把)：120（40组）；刀片型式：甩刀式（弯刀+直刀+弯刀）。 | 12600.00 | 2100元 | 0 | 购机补贴(通用类) | 2025-09-29 | T202000370552 | 山东省 | 评阅通过 | 初评员：通过 | 初评员：通过
收获机械 | 茎秆收集处理机械 | 秸秆粉碎还田机 | 2-2.5m秸秆粉碎还田机 | 潍坊建鑫农业装备有限公司 | 秸秆粉碎还田机 | 1JH-200 |  | 作业幅宽:2m; | 配套动力范围（kW）：73.5～88.2；与配套拖拉机联接方式：三点悬挂式；工作幅宽（cm）：200；结构质量（kg）：620；工作状态外形尺寸（长×宽×高）mm：1340×2300×950；刀轴总成传动方式：侧边皮带传动；总安装刀数量(把)：108把（36组）；刀片型式：甩刀式（弯刀+直刀+弯刀）。 | 7000.00 | 2100元 | 0 | 购机补贴(通用类) | 2025-12-30 | T202000371232 | 山东省 | 评阅通过 | 初评员：通过 | 初评员：通过
收获机械 | 茎秆收集处理机械 | 秸秆粉碎还田机 | 2-2.5m秸秆粉碎还田机 | 潍坊建鑫农业装备有限公司 | 秸秆粉碎还田机 | 1JH-220 |  | 作业幅宽:2.2m; | 配套动力范围（kW）：88～118；与配套拖拉机联接方式：三点悬挂式；工作幅宽（cm）：220；结构质量（kg）：650；工作状态外形尺寸（长×宽×高）mm：1340×2500×950；刀轴总成传动方式：侧边皮带传动；总安装刀数量(把)：120把（40组）；刀片型式：甩刀式（弯刀+直刀+弯刀）。 | 7100.00 | 2100元 | 0 | 购机补贴(通用类) | 2025-12-30 | T202000371233 | 山东省 | 评阅通过 | 初评员：通过 | 初评员：通过
收获机械 | 茎秆收集处理机械 | 秸秆粉碎还田机 | 2-2.5m秸秆粉碎还田机 | 赵县联行机械有限公司 | 秸秆切碎还田机 | 4JQ-200 |  | 作业幅宽:2.0m; | 型号名称：4JQ-200型秸秆切碎还田机、配套动力（kW）：63～80、配套动力输出轴转速r/min：720、与配套拖拉机连接方式：三点悬挂、外形尺寸（长×宽×高）：1300mm×2250mm×1100mm、作业小时生产率hm²/h:0.7~0.9；作业速度km/h：3~5、工作幅宽cm：200、刀轴总成传动方式：侧边皮带传动、刀轴数量：1根、刀轴设计转速r/min:2160、刀轴最大回转半径mm：265、刀片形式：弯刀、刀片总安装数量：56把 | 7900.00 | 2100元 |  | 购机补贴(通用类) | 2025-09-01 | T202013130024 | 河北省 | 评阅通过 | 初评员：通过 | 初评员：通过
收获机械 | 茎秆收集处理机械 | 秸秆粉碎还田机 | 2-2.5m秸秆粉碎还田机 | 中国一拖集团有限公司 | 秸秆粉碎还田机 | 1JH-220 |  | 作业幅宽:2.2m; | 配套动力范围：73.5-88.2kw 配套动力输出轴转速：720r/min 与配套拖拉机连接方式：三点悬挂 工作状态外形尺寸（长*宽*高）：1390*2520*1065mm 作业小时生产率：0.44-1.1hm2/h 作业速度：2-5km/h 工作幅宽：220cm 刀轴总成转动方式：侧边皮带传动 刀轴数量：1根 刀轴设计转速：2100r/min 刀轴最大回转半径：280mm 刀片型式：弯刀+直刀 刀片总安装装置：132把 折叠机构型式：/ | 8900.00 | 2100元 | 0 | 购机补贴(通用类) | 2025-12-30 | T202000411275 | 河南省 | 评阅通过 | 初评员：通过 | 初评员：通过
收获机械 | 茎秆收集处理机械 | 秸秆粉碎还田机 | 2-2.5m秸秆粉碎还田机 | 中国一拖集团有限公司 | 秸秆粉碎还田机 | 1JH-230 |  | 作业幅宽:2.3m; | 配套动力范围：80.9-95.6kw 配套动力输出轴转速：720r/min 与配套拖拉机连接方式：三点悬挂 工作状态外形尺寸（长*宽*高）：1340*2590*1100mm 作业小时生产率：0.46-1.15hm2/h 作业速度：2-5km/h 工作幅宽：230cm 刀轴总成转动方式：侧边皮带传动 刀轴数量：1根 刀轴设计转速：2100r/min 刀轴最大回转半径：280mm 刀片型式：弯刀+直刀 刀片总安装装置：156把 折叠机构型式：/ | 9100.00 | 2100元 | 0 | 购机补贴(通用类) | 2025-12-30 | T202000411275 | 河南省 | 评阅通过 | 初评员：通过 | 初评员：通过
收获机械 | 茎秆收集处理机械 | 秸秆粉碎还田机 | 2-2.5m秸秆粉碎还田机 | 驻马店市中农农业机械有限公司 | 秸秆切碎还田机 | 4JH-200 |  | 作业幅宽:2.0m; | 型号名称：4HJ-200型秸秆切碎还田机，配套动力范围：58.8-73.5KW,配套动力输出轴转速：720/760/540,与四轮拖拉机联接方式：三点悬挂，工作状态外形尺寸（长X宽X高）1400X2360X1000mm,作业小时生产率：0.42-0.7h㎡/h,作业速度：3-5 Km/h,工作幅宽：200cm,刀轴总成传动方式：侧边皮带传动，刀轴总成设计转速：2100r/min,刀轴总成最大回转半径：255mm,刀轴总成刀片型式：二弯一直（甩刀），刀轴总成总安装刀数：120把 | 7200.00 | 2100元 |  | 购机补贴(通用类) | 2022-12-31 | 部20181047 | 河南省 | 评阅通过 | 初评员：通过 | 初评员：通过
收获机械 | 茎秆收集处理机械 | 秸秆粉碎还田机 | 2-2.5m秸秆粉碎还田机 | 驻马店市中农农业机械有限公司 | 秸秆切碎还田机 | 4JH-220 |  | 作业幅宽:2.2m; | 型号名称:4JH-220型秸秆切碎还田机,配套动力范围:88.2～132.5kW,配套动力输出轴转速:720r/min,与配套拖拉机联接方式:三点悬挂,工作状态外形尺寸（长×宽×高）:1430×2660×1035mm,作业小时生产率:0.42～0.7hm2/h,作业速度:3～5km/h,工作幅宽:220cm,刀轴总成传动方式:双侧边皮带传动,刀轴数量:1根，刀轴设计转速:2520r/min，刀轴最大回转半径:260mm,刀片型式:弯刀＋直刀,刀片总安装数量:132把 | 8400.00 | 2100元 |  | 购机补贴(通用类) | 2026-04-01 | T202100410173 | 河南省 | 评阅通过 | 初评员：通过 | 初评员：通过
收获机械 | 茎秆收集处理机械 | 秸秆粉碎还田机 | 2.5m及以上秸秆粉碎还田机 | 常州汉森机械股份有限公司 | 秸秆粉碎还田机 | 1JH-260 |  | 作业幅宽:2.6m; | 工作幅宽：260cm,粉碎轴转速：2220rpm,整机质量：1110kg。 | 20000.00 | 2700元 |  | 购机补贴(通用类) | 2025-05-28 | T202032320088 | 江苏省 | 评阅通过 | 初评员：通过 | 初评员：通过
收获机械 | 茎秆收集处理机械 | 秸秆粉碎还田机 | 2.5m及以上秸秆粉碎还田机 | 常州汉森机械股份有限公司 | 秸秆粉碎还田机 | 4JH-330 |  | 作业幅宽:3.3m; | 工作幅宽：330cm,粉碎轴转速：2220rpm,整机质量：1570kg。 | 30000.00 | 2700元 | 0 | 购机补贴(通用类) | 2026-01-28 | T202132320040 | 江苏省 | 评阅通过 | 初评员：通过 | 初评员：通过
收获机械 | 茎秆收集处理机械 | 秸秆粉碎还田机 | 2.5m及以上秸秆粉碎还田机 | 河北春耕机械制造有限公司 | 秸秆粉碎还田机 | 1JH-250 |  | 作业幅宽:2.5m; | 1JH-250 工作幅宽：2.5m；刀轴总成传动方式：侧边皮带传动；外形尺寸(长×宽×高)mm：1350x2795x1070；切碎轴转速r/min：2000；配套动力范围（kW）：102.9～132.3；切碎机构最大回转半径mm:260；切碎机构总安装刀数：156把 | 11600.00 | 2700元 |  | 购机补贴(通用类) | 2025-12-30 | T202000130850 | 河北省 | 评阅通过 | 初评员：通过 | 初评员：通过
收获机械 | 茎秆收集处理机械 | 秸秆粉碎还田机 | 2.5m及以上秸秆粉碎还田机 | 河北春耕机械制造有限公司 | 秸秆粉碎还田机 | 1JH-260 |  | 作业幅宽:2.6m; | 型号名称：1JH-260秸秆粉碎还田机，工作状态外形尺寸(mm):1500*3080*1090,工作幅宽（cm）：260，刀轴总成传动方式：双侧边皮带传动，刀轴数量（根）：1，刀片型式：弯刀+直刀，刀片总安装数量（把）：126，配套动力范围（Kw）：110.3~132.3,配套动力输出轴转速(r/min）:720,与配套拖拉机联接方式：三点悬挂。 | 13000.00 | 2700元 |  | 购机补贴(通用类) | 2025-12-30 | T202000130841 | 河北省 | 评阅通过 | 初评员：通过 | 初评员：通过
收获机械 | 茎秆收集处理机械 | 秸秆粉碎还田机 | 2.5m及以上秸秆粉碎还田机 | 河北春耕机械制造有限公司 | 秸秆粉碎还田机 | 1JH-280 |  | 作业幅宽:2.8m; | 1JH-280 工作幅宽：2.8m；刀轴总成传动方式：侧边皮带传动；外形尺寸(长×宽×高)mm：1500x3280x1090；切碎轴转速r/min：2100；配套动力范围（kW）：117.6～147；切碎机构最大回转半径mm:260；切碎机构总安装刀数：132把 | 18600.00 | 2700元 |  | 购机补贴(通用类) | 2025-12-30 | T202000130841 | 河北省 | 评阅通过 | 初评员：通过 | 初评员：通过
收获机械 | 茎秆收集处理机械 | 秸秆粉碎还田机 | 2.5m及以上秸秆粉碎还田机 | 河北耕耘农业机械制造有限公司 | 秸秆粉碎还田机 | 1JHY-250A |  | 作业幅宽:2.5m; | 工作幅宽（cm）：250；配套动力范围（kW）：80.9～132.2；配套动力输出轴转速（r/min）：720；与配套拖拉机连接方式：三点悬挂；工作状态外形尺寸（长×宽×高）（mm）：1300×2770×1140；作业小时生产率（hm²/h）：0.8～1.1；作业速度（km/h）：3～5；刀轴总成传动方式：侧边皮带传动；刀轴数量（根）：1；刀轴设计转速（r/min):2160；刀轴最大回转半径（mm）：260；刀片型式：弯刀+直刀；刀片总安装数量（把）：132 | 10150.00 | 2700元 |  | 购机补贴(通用类) | 2025-12-30 | T202000130815 | 河北省 | 评阅通过 | 初评员：通过 | 初评员：通过
收获机械 | 茎秆收集处理机械 | 秸秆粉碎还田机 | 2.5m及以上秸秆粉碎还田机 | 河北耕耘农业机械制造有限公司 | 秸秆粉碎还田机 | 1JHY-260 |  | 作业幅宽:2.6m; | 工作幅宽（cm）：260；配套动力范围（kW）：80.9～91.9；配套动力输出轴转速（r/min）：720；与配套拖拉机连接方式：三点悬挂；工作状态外形尺寸（长×宽×高）（mm）：1400×3060×1130；作业小时生产率（hm²/h）：0.75～1.15；作业速度（km/h）：3～5；刀轴总成传动方式：双侧边皮带传动；刀轴数量（根）：2（单排）；刀轴设计转速（r/min):2160；刀轴最大回转半径（mm）：255；刀片型式：弯刀+直刀；刀片总安装数量（把）：156 | 14000.00 | 2700元 |  | 购机补贴(通用类) | 2025-09-21 | T202013130031 | 河北省 | 评阅通过 | 初评员：通过 | 初评员：通过
收获机械 | 茎秆收集处理机械 | 秸秆粉碎还田机 | 2.5m及以上秸秆粉碎还田机 | 河北耕耘农业机械制造有限公司 | 秸秆粉碎还田机 | 1JHY-280 |  | 作业幅宽:2.8m; | 工作幅宽（cm）：280；配套动力范围（kW）：91.9～99.3；配套动力输出轴转速（r/min）：720；与配套拖拉机连接方式：三点悬挂；工作状态外形尺寸（长×宽×高）（mm）：1400×3260×1130；作业小时生产率（hm²/h）：0.78～1.25；作业速度（km/h）：3～5；刀轴总成传动方式：双侧边皮带传动；刀轴数量（根）：2（单排）；刀轴设计转速（r/min):2160；刀轴最大回转半径（mm）：255；刀片型式：弯刀+直刀；刀片总安装数量（把）：168 | 14500.00 | 2700元 |  | 购机补贴(通用类) | 2025-09-21 | T202013130032 | 河北省 | 评阅通过 | 初评员：通过 | 初评员：通过
收获机械 | 茎秆收集处理机械 | 秸秆粉碎还田机 | 2.5m及以上秸秆粉碎还田机 | 河北耕耘农业机械制造有限公司 | 秸秆粉碎还田机 | 1JHY-300 |  | 作业幅宽:3.0m; | 工作幅宽（cm）：300；配套动力范围（kW）：95.6～102.9；配套动力输出轴转速（r/min）：720；与配套拖拉机连接方式：三点悬挂；工作状态外形尺寸（长×宽×高）（mm）：1400×3460×1130；作业小时生产率（hm²/h）：0.82～1.35；作业速度（km/h）：3～5；刀轴总成传动方式：双侧边皮带传动；刀轴数量（根）：2（单排）；刀轴设计转速（r/min):2160；刀轴最大回转半径（mm）：255；刀片型式：弯刀+直刀；刀片总安装数量（把）：180 | 15000.00 | 2700元 |  | 购机补贴(通用类) | 2025-09-21 | T202013130033 | 河北省 | 评阅通过 | 初评员：通过 | 初评员：通过
收获机械 | 茎秆收集处理机械 | 秸秆粉碎还田机 | 2.5m及以上秸秆粉碎还田机 | 河北耕耘农业机械制造有限公司 | 秸秆粉碎还田机 | 1JHY-300A |  | 作业幅宽:3.0m; | 工作幅宽（cm）：300；配套动力范围（kW）：95.6～132.2；配套动力输出轴转速（r/min）：720；与配套拖拉机连接方式：三点悬挂；工作状态外形尺寸（长×宽×高）（mm）：1440×3420×1180；作业小时生产率（hm²/h）：0.8～1.3；作业速度（km/h）：3～5；刀轴总成传动方式：双侧边皮带传动；刀轴数量（根）：2（单排）；刀轴设计转速（r/min):2160；刀轴最大回转半径（mm）：255；刀片型式：弯刀；刀片总安装数量（把）：80 | 14400.00 | 2700元 |  | 购机补贴(通用类) | 2025-12-30 | T202000130814 | 河北省 | 评阅通过 | 初评员：通过 | 初评员：通过
收获机械 | 茎秆收集处理机械 | 秸秆粉碎还田机 | 2.5m及以上秸秆粉碎还田机 | 河北耕耘农业机械制造有限公司 | 秸秆粉碎还田机 | 1JHY-330 |  | 作业幅宽:3.3m; | 工作幅宽（cm）：330；配套动力范围（kW）：102.9～110.3；配套动力输出轴转速（r/min）：720；与配套拖拉机连接方式：三点悬挂；工作状态外形尺寸（长×宽×高）（mm）：1400×3760×1130；作业小时生产率（hm²/h）：0.85～1.50；作业速度（km/h）：3～5；刀轴总成传动方式：双侧边皮带传动；刀轴数量（根）：2（单排）；刀轴设计转速（r/min):2160；刀轴最大回转半径（mm）：255；刀片型式：弯刀+直刀；刀片总安装数量（把）：192 | 16000.00 | 2700元 |  | 购机补贴(通用类) | 2025-09-21 | T202013130034 | 河北省 | 评阅通过 | 初评员：通过 | 初评员：通过
收获机械 | 茎秆收集处理机械 | 秸秆粉碎还田机 | 2.5m及以上秸秆粉碎还田机 | 河北耕耘农业机械制造有限公司 | 秸秆粉碎还田机 | 1JHY-360 |  | 作业幅宽:3.6m; | 工作幅宽（cm）：360；配套动力范围（kW）：110.3～117.6；配套动力输出轴转速（r/min）：720；与配套拖拉机连接方式：三点悬挂；工作状态外形尺寸（长×宽×高）（mm）：1400×4060×1130；作业小时生产率（hm²/h）：1.02～1.65；作业速度（km/h）：3～5；刀轴总成传动方式：双侧边皮带传动；刀轴数量（根）：2（单排）；刀轴设计转速（r/min):2160；刀轴最大回转半径（mm）：255；刀片型式：弯刀+直刀；刀片总安装数量（把）：216 | 17000.00 | 2700元 |  | 购机补贴(通用类) | 2025-09-21 | T202013130035 | 河北省 | 评阅通过 | 初评员：通过 | 初评员：通过
收获机械 | 茎秆收集处理机械 | 秸秆粉碎还田机 | 2.5m及以上秸秆粉碎还田机 | 河北耕耘农业机械制造有限公司 | 秸秆粉碎还田机 | 1JHY-440 |  | 作业幅宽:4.4m; | 工作幅宽（cm）：440；配套动力范围（kW）：132.2～176.5；配套动力输出轴转速（r/min）：540/760；与配套拖拉机连接方式：三点悬挂；工作状态外形尺寸（长×宽×高）（mm）：1450×4820×1150；作业小时生产率（hm²/h）：1.3～2.2；作业速度（km/h）：3～5；刀轴总成传动方式：双侧边皮带传动；刀轴数量（根）：2（单排）；刀轴设计转速（r/min):2180/2300；刀轴最大回转半径（mm）：245；刀片型式：弯刀；刀片总安装数量（把）：112 | 19000.00 | 2700元 |  | 购机补贴(通用类) | 2025-12-30 | T202000130809 | 河北省 | 评阅通过 | 初评员：通过 | 初评员：通过
收获机械 | 茎秆收集处理机械 | 秸秆粉碎还田机 | 2.5m及以上秸秆粉碎还田机 | 河北圣和农业机械有限公司 | 秸秆切碎还田机 | 1JQ-260 |  | 作业幅宽:2.6m; | "配套动力范围：80.2～88.2kW；配套动力输出轴转速:760 r/min；与配套拖拉机联接方式:三点悬挂联接；工作状态外形尺寸（长×宽×高）1346×3020×1150mm；结构质量：1106kg；作业小时生产率:0.59～1.08hm2/h；作业速度:3.5～6.0km/h ；工作幅宽：260cm；刀轴总成传动方式:双侧边皮带传动；刀轴数量:1根；刀轴设计转速:2280r/min；刀轴最大回转半径:260mm；刀片型式：弯刀；刀片总安装数量：72把。 " | 9500.00 | 2700元 | 0 | 购机补贴(通用类) | 2025-12-30 | T202000140873 | 河北省 | 评阅通过 | 初评员：通过 | 初评员：通过
收获机械 | 茎秆收集处理机械 | 秸秆粉碎还田机 | 2.5m及以上秸秆粉碎还田机 | 河北盛农农业机械有限公司 | 秸秆切碎还田机 | 1JH-260 |  | 作业幅宽:2.6m; | 工作幅宽:2.6m；配套动力范围：95-100kW；与配套拖拉机联接方式:三点悬挂；结构质量：1150KG；工作状态外形尺寸（长×宽×高）：1510×3050×1120mm；刀轴总成传动方式：双侧边皮带传动；刀片型式：弯刀+直刀；刀片总安装数量：弯刀96把+直刀48把。 | 9200.00 | 2700元 | 0 | 购机补贴(通用类) | 2024-12-30 | T201900140421 | 河北省 | 评阅通过 | 初评员：通过 | 初评员：通过
收获机械 | 茎秆收集处理机械 | 秸秆粉碎还田机 | 2.5m及以上秸秆粉碎还田机 | 河北盛农农业机械有限公司 | 秸秆切碎还田机 | 1JH-280 |  | 作业幅宽:2.8m; | 工作幅宽:2.8m；配套动力范围：95-105kW；与配套拖拉机联接方式:三点悬挂；结构质量：1240KG；工作状态外形尺寸（长×宽×高）：1510×3250×1120mm；刀轴总成传动方式：双侧边皮带传动；刀片型式：弯刀+直刀；刀片总安装数量：弯刀100把+直刀50把。 | 9400.00 | 2700元 | 0 | 购机补贴(通用类) | 2024-12-30 | T201900140422 | 河北省 | 评阅通过 | 初评员：通过 | 初评员：通过
收获机械 | 茎秆收集处理机械 | 秸秆粉碎还田机 | 2.5m及以上秸秆粉碎还田机 | 河北盛农农业机械有限公司 | 秸秆切碎还田机 | 1JH-340 |  | 作业幅宽:3.4m; | 工作幅宽:3.4m；配套动力范围：100-100.5kW；与配套拖拉机联接方式:三点悬挂；结构质量：1450KG；工作状态外形尺寸（长×宽×高）：1510×3850×1120mm；刀轴总成传动方式：双侧边皮带传动；刀片型式：弯刀+直刀；刀片总安装数量：弯刀128把+直刀64把。 | 16800.00 | 2700元 | 0 | 购机补贴(通用类) | 2024-12-30 | T201900140423 | 河北省 | 评阅通过 | 初评员：通过 | 初评员：通过
收获机械 | 茎秆收集处理机械 | 秸秆粉碎还田机 | 2.5m及以上秸秆粉碎还田机 | 河北盛农农业机械有限公司 | 秸秆切碎还田机 | 1JH-360 |  | 作业幅宽:3.6m; | 工作幅宽:3.6m；配套动力范围：103-132.5kW；与配套拖拉机联接方式:三点悬挂；结构质量：1550KG；工作状态外形尺寸（长×宽×高）：1510×3050×1120mm；刀轴总成传动方式：双侧边皮带传动；刀片型式：弯刀+直刀；刀片总安装数量：弯刀128把+直刀64把。 | 18500.00 | 2700元 | 0 | 购机补贴(通用类) | 2024-12-30 | T201900140424 | 河北省 | 评阅通过 | 初评员：通过 | 初评员：通过
收获机械 | 茎秆收集处理机械 | 秸秆粉碎还田机 | 2.5m及以上秸秆粉碎还田机 | 河北双天机械制造有限公司 | 秸秆粉碎还田机 | 1JH-270 |  | 作业幅宽:2.7m; | 型号名称：1JH-270秸秆粉碎还田机；工作状态外形尺寸（长×宽×高mm)：1390×3100×1050；工作幅宽（cm）：270；刀轴总成传动方式/双侧边皮带传动；刀轴数量（根）：1；刀片型式/弯刀+直刀；刀片总安装数量（把）：156；配套动力范围（kw）：80.8-102.9；配套动力输出轴转速（r/min）：540/720；与配套拖拉机联接方式/三点悬挂；折叠机构型式/ | 22250.00 | 2700元 |  | 购机补贴(通用类) | 2025-09-21 | T202013130047 | 河北省 | 评阅通过 | 初评员：通过 | 初评员：通过
收获机械 | 茎秆收集处理机械 | 秸秆粉碎还田机 | 2.5m及以上秸秆粉碎还田机 | 河北双天机械制造有限公司 | 秸秆粉碎还田机 | 1JH-300 |  | 作业幅宽:3m; | 型号名称：1JH-300秸秆粉碎还田机；工作状态外形尺寸（长×宽×高mm)：1430×3420×1100；工作幅宽（cm）：300；刀轴总成传动方式/双侧边皮带传动；刀轴数量（根）：2（单排）；刀片型式/弯刀+直刀；刀片总安装数量（把）：180；配套动力范围（kw）：88.2-110.3；配套动力输出轴转速（r/min）：540/720；与配套拖拉机联接方式/三点悬挂；折叠机构型式/ | 24750.00 | 2700元 |  | 购机补贴(通用类) | 2025-09-21 | T202013130048 | 河北省 | 评阅通过 | 初评员：通过 | 初评员：通过
收获机械 | 茎秆收集处理机械 | 秸秆粉碎还田机 | 2.5m及以上秸秆粉碎还田机 | 河北双天机械制造有限公司 | 秸秆粉碎还田机 | 1JH-350 |  | 作业幅宽:3.5m; | 型号名称：1JH-350秸秆粉碎还田机；工作状态外形尺寸（长×宽×高mm)：1430×3900×1125；工作幅宽（cm）：350；刀轴总成传动方式/双侧边皮带传动；刀轴数量（根）：2（单排）；刀片型式/弯刀+直刀；刀片总安装数量（把）：216；配套动力范围（kw）：88.2-132.4；配套动力输出轴转速（r/min）：540/720；与配套拖拉机联接方式/三点悬挂；折叠机构型式/ | 30000.00 | 2700元 |  | 购机补贴(通用类) | 2025-09-21 | T202013130049 | 河北省 | 评阅通过 | 初评员：通过 | 初评员：通过
收获机械 | 茎秆收集处理机械 | 秸秆粉碎还田机 | 2.5m及以上秸秆粉碎还田机 | 河北双天机械制造有限公司 | 秸秆粉碎还田机 | 1JHC-280 |  | 作业幅宽:2.8m; | 型号名称：1JHC-280型秸秆粉碎还田机；配套标定功率(kw）:88.2-110.3；动力输出轴转速(r/min):720；与拖拉机连接方式:三点悬挂；外形尺寸:(长×宽×高mm):1600×3150×1260；作业小时生产率（hm2/h）:0.56-1.35；作业速度：(km/s):3-5；工作幅宽(cm):280；刀轴总成传动方式：侧边皮带传动；刀轴数量（根）：1；刀轴设计转速（r/min）：2000-2400；刀轴最大回转半径:(mm):361.5；刀片型式：弯刀+锤爪；总安装刀数(把):216；折叠机构型式：/ | 34380.00 | 2700元 |  | 购机补贴(通用类) | 2024-12-30 | T201900140420 | 河北省 | 评阅通过 | 初评员：通过 | 初评员：通过
收获机械 | 茎秆收集处理机械 | 秸秆粉碎还田机 | 2.5m及以上秸秆粉碎还田机 | 河北双天机械制造有限公司 | 秸秆粉碎还田机 | 1JHC-350 |  | 作业幅宽:3.5m; | 型号名称：1JHC-350型秸秆粉碎还田机；配套标定功率(kw）:110.3-147.1；动力输出轴转速(r/min):720；与拖拉机连接方式:三点悬挂；外形尺寸:(长×宽×高mm):1850×3960×1230；作业小时生产率（hm2/h）:1.05-1.75；作业速度：(km/s):3-5；工作幅宽(cm):350；刀轴总成传动方式：双侧边皮带传动；刀轴数量（根）：2；刀轴设计转速（r/min）：2000-2400；刀轴最大回转半径:(mm):340；刀片型式：弯刀+锤爪；刀片总安装数量(把):弯刀：264，锤爪：12；折叠机构型式：/ | 34500.00 | 2700元 |  | 购机补贴(通用类) | 2024-12-30 | T201900130372 | 河北省 | 评阅通过 | 初评员：通过 | 初评员：通过
收获机械 | 茎秆收集处理机械 | 秸秆粉碎还田机 | 2.5m及以上秸秆粉碎还田机 | 河北双天机械制造有限公司 | 秸秆粉碎还田机 | 1JHS-350 |  | 作业幅宽:3.5m; | 型号名称：1JHS-350秸秆粉碎还田机；配套标定功率(kw）:117.6-161.8；动力输出轴转速(r/min):760；与拖拉机连接方式:三点悬挂连接；外形尺寸:(长×宽×高mm):2280×4050×1300；工作小时生产率（hm2/h）:1-1.6；作业速度范围：(km/s):3-5；工作幅宽(cm):350；传动方式：双侧边皮带传动；刀轴数量（把）：2；刀轴设计转速（r/min）：2040；最大回转半径:(mm):390；还田刀型式：锤爪；总安装刀数(把):74；折叠机构型式：/ | 59700.00 | 2700元 |  | 购机补贴(通用类) | 2024-12-30 | T201900130352 | 河北省 | 评阅通过 | 初评员：通过 | 初评员：通过
收获机械 | 茎秆收集处理机械 | 秸秆粉碎还田机 | 2.5m及以上秸秆粉碎还田机 | 河北双天机械制造有限公司 | 秸秆粉碎还田机 | 1JHSCB-350B |  | 作业幅宽:3.5m; | 型号名称：1JHSCB-350B秸秆粉碎还田机；工作状态外形尺寸:(长×宽×高mm):2150×4110×1320；工作幅宽(cm):350；刀轴总成传动方式：双侧边皮带传动；刀轴数量（根）：4（双排）；刀片型式/前轴：锤爪；后轴：直刀；刀片总安装数量（把）：前轴：76；后轴：178；配套动力范围(kw）:147-161.8；配套动力输出轴转速(r/min):1000；与拖拉机联接方式:三点悬挂连接；折叠机构型式：/ | 48950.00 | 2700元 |  | 购机补贴(通用类) | 2026-04-01 | T202100130013 | 河北省 | 评阅通过 | 初评员：通过 | 初评员：通过
收获机械 | 茎秆收集处理机械 | 秸秆粉碎还田机 | 2.5m及以上秸秆粉碎还田机 | 河北双天机械制造有限公司 | 折叠秸秆粉碎还田机 | 1JHZ-400 |  | 作业幅宽:4m; | 型号名称：1JHZ-400型折叠秸秆粉碎还田机；配套标定功率(kw）:110.3-147.1；动力输出轴转速(r/min):720；与拖拉机连接方式:三点悬挂连接；外形尺寸:(长×宽×高mm):1705×4500×1290；结构质量(kg)：1900；工作小时生产率（hm2/h）:0.8-1.86；作业速度范围：(km/s):3-5；工作幅宽(cm):400；传动方式：双侧边皮带传动；设计转速（r/min）：2280；最大回转半径:(mm):260；还田刀型式：甩刀式；总安装刀数(把):240； | 37500.00 | 2700元 |  | 购机补贴(通用类) | 2021-12-31 | 冀2017T—232 | 河北省 | 评阅通过 | 初评员：通过 | 初评员：通过
收获机械 | 茎秆收集处理机械 | 秸秆粉碎还田机 | 2.5m及以上秸秆粉碎还田机 | 河北双天机械制造有限公司 | 秸秆收集机 | 4JS-290E |  | 作业幅宽:2.9m; | 型号名称:4JS-290E秸秆收集机；工作状态外形尺寸:(长×宽×高mm):4300×3410×4000；配套动力及功率(kw）:132.3-183.8；配套动力输出轴转速(r/min):720/1000；结构形式:后悬挂式；工作幅宽(m):2.9；收集器型式/锤爪式；收集器工作部件数量（个）：74；地轮规格/；地轮数量/；输送器型式/搅龙螺旋横向输送；抛送器型式/风机；集草箱容积（㎡）/；集草箱卸料方式/；行走机构轮胎规格/；行走机构轮胎数量（个）/；行走机构轮距（mm）/；行走机构制动方式/；运输间隙（mm）/； | 40250.00 | 2700元 |  | 购机补贴(通用类) | 2025-12-29 | T202013130441 | 河北省 | 评阅通过 | 初评员：通过 | 初评员：通过
收获机械 | 茎秆收集处理机械 | 秸秆粉碎还田机 | 2.5m及以上秸秆粉碎还田机 | 河北双天机械制造有限公司 | 秸秆收集机 | 4JS-350 |  | 作业幅宽:3.5m; | 型号名称:4JS-350秸秆收集机；工作状态外形尺寸:(长×宽×高mm):4200×4110×4000；配套动力及功率(kw）:132.3-183.8；配套动力输出轴转速(r/min):720/1000；结构形式:后悬挂式；工作幅宽(m):3.5；收集器型式/锤爪式；收集器工作部件数量（个）：84；地轮规格/；地轮数量/；输送器型式/搅龙螺旋横向输送；抛送器型式/风机；集草箱容积（㎡）/；集草箱卸料方式/；行走机构轮胎规格/；行走机构轮胎数量（个）/；行走机构轮距（mm）/；行走机构制动方式/；运输间隙（mm）/； | 54630.00 | 2700元 |  | 购机补贴(通用类) | 2025-12-29 | T202013130440 | 河北省 | 评阅通过 | 初评员：通过 | 初评员：通过
收获机械 | 茎秆收集处理机械 | 秸秆粉碎还田机 | 2.5m及以上秸秆粉碎还田机 | 河北太阳升机械有限公司 | 秸秆切碎还田机 | 1JQ-260 |  | 作业幅宽:2.60m; | 结构型式:双侧边皮带传动;配套动力:88.2-99.3kw;外形尺寸:长1300mm宽3100mm高1200mm;整机质量:1160kg;工作幅宽:260cm;配套动力后输出轴转速：720r/min；最小离地间隙:≥300mm. | 17000.00 | 2700元 |  | 购机补贴(通用类) | 2025-09-21 | T202013130067 | 河北省 | 评阅通过 | 初评员：通过 | 初评员：通过
收获机械 | 茎秆收集处理机械 | 秸秆粉碎还田机 | 2.5m及以上秸秆粉碎还田机 | 河北太阳升机械有限公司 | 秸秆切碎还田机 | 1JQ-280 |  | 作业幅宽:2.80m; | 结构型式:双侧边皮带传动；配套动力:88.2-99.3kw；外形尺寸:长1300mm宽3300mm高1200mm；整机质量:1300kg；工作幅宽:280cm；总安装刀数:72把；配套动力后输出轴转速：720r/min；最小离地间隙:≥300mm. | 18000.00 | 2700元 |  | 购机补贴(通用类) | 2025-09-21 | T202013130067 | 河北省 | 评阅通过 | 初评员：通过 | 初评员：通过
收获机械 | 茎秆收集处理机械 | 秸秆粉碎还田机 | 2.5m及以上秸秆粉碎还田机 | 河北太阳升机械有限公司 | 秸秆切碎还田机 | 1JQ-300 |  | 作业幅宽:3.00m; | 结构型式:双侧边皮带传动;配套动力:88.2-117.6kw;外形尺寸:长1300mm宽3500mm高1200mm;整机质量:1460kg;工作幅宽:300cm;总安装刀数:76把;配套动力后输出轴转速：720r/min；最小离地间隙:≥300mm. | 19000.00 | 2700元 |  | 购机补贴(通用类) | 2025-09-21 | T202013130066 | 河北省 | 评阅通过 | 初评员：通过 | 初评员：通过
收获机械 | 茎秆收集处理机械 | 秸秆粉碎还田机 | 2.5m及以上秸秆粉碎还田机 | 河北太阳升机械有限公司 | 秸秆切碎还田机 | 1JQ-340 |  | 作业幅宽:3.40m; | 外形尺寸:长1300mm宽3900mm高1200mm；整机质量:1570kg；工作幅宽:340cm；作业前进速度:3.3-5km/h；切碎轴转速:2120r/min；切碎机构最大回转半径:26cm；切碎机构总安装刀数:92把；最小离地间隙:≥300mm.结构型式:双侧边皮带传动；配套动力:95.6-132.3kw；配套动力后输出轴转速：720r/min. | 20000.00 | 2700元 |  | 购机补贴(通用类) | 2025-09-21 | T202013130065 | 河北省 | 评阅通过 | 初评员：通过 | 初评员：通过
收获机械 | 茎秆收集处理机械 | 秸秆粉碎还田机 | 2.5m及以上秸秆粉碎还田机 | 河北太阳升机械有限公司 | 秸秆切碎还田机 | 1JQ-360 |  | 作业幅宽:3.60m; | 结构型式:双侧边皮带传动；配套动力:100-130kw；外形尺寸:长1300mm宽4100mm高1200mm；整机质量:1570kg；工作幅宽:360cm；作业前进速度:3.3-5km/h；切碎轴转速:2120r/min；切碎机构最大回转半径:26cm；切碎机构总安装刀数:104把；配套动力后输出轴转速：720r/min；最小离地间隙:≥300mm. | 22000.00 | 2700元 |  | 购机补贴(通用类) | 2025-09-21 | T202013130064 | 河北省 | 评阅通过 | 初评员：通过 | 初评员：通过
收获机械 | 茎秆收集处理机械 | 秸秆粉碎还田机 | 2.5m及以上秸秆粉碎还田机 | 河北太阳升机械有限公司 | 秸秆切碎还田机 | 1JQ-400 |  | 作业幅宽:4.00m; | 结构型式:双侧边皮带传动;配套动力:132.4-161.8kw;外形尺寸:长1610mm宽4420mm高1165mm;工作幅宽:400cm;切碎轴转速:720r/min;切碎机构总安装刀数:104把.配套动力后输出轴转速：720r/min；. | 24000.00 | 2700元 |  | 购机补贴(通用类) | 2022-12-31 | 部20181112 | 河北省 | 评阅通过 | 初评员：通过 | 初评员：通过
收获机械 | 茎秆收集处理机械 | 秸秆粉碎还田机 | 2.5m及以上秸秆粉碎还田机 | 河北通田机械有限公司 | 秸秆切碎还田机 | 1JHY-280 |  | 作业幅宽:2.8m; | 配套动力范围：110.3～125.0kw；配套动力输出轴转速720r/min；与配套拖拉机联接方式：三点悬挂；工作状态外形尺寸（长×宽×高）：1470×3260×1140mm；作业小时生产率：0.8～1.3hm2/h；作业速度：3～5km/h；工作幅宽：280cm；刀轴总成传动方式：双侧边皮带传动；刀轴数量：2根（单排）；刀轴设计转速：2160r/min；刀轴最大回转半径：260mm；刀片型式：弯刀；刀片总安装数量：72把 | 11000.00 | 2700元 |  | 购机补贴(通用类) | 2025-11-29 | T202013130202 | 河北省 | 评阅通过 | 初评员：通过 | 初评员：通过
收获机械 | 茎秆收集处理机械 | 秸秆粉碎还田机 | 2.5m及以上秸秆粉碎还田机 | 河北通田机械有限公司 | 秸秆切碎还田机 | 1JHY-330 |  | 作业幅宽:3.3m; | 配套动力范围：96～110kw；配套动力输出轴转速720r/min；与配套拖拉机联接方式：三点悬挂；工作状态外形尺寸（长×宽×高）：1400×3730×1170；作业小时生产率：1.0～1.5hm2/h；作业速度：3～5km/h；工作幅宽：330cm；刀轴总成传动方式：双侧边皮带传动；刀轴数量：2根（单排）；刀轴设计转速：2160r/min；刀轴最大回转半径：265mm；刀片型式：弯刀；刀片总安装数量：84把 | 15800.00 | 2700元 |  | 购机补贴(通用类) | 2025-11-29 | T202013130201 | 河北省 | 评阅通过 | 初评员：通过 | 初评员：通过
收获机械 | 茎秆收集处理机械 | 秸秆粉碎还田机 | 2.5m及以上秸秆粉碎还田机 | 河北通田机械有限公司 | 秸秆切碎还田机 | 1JHY-360 |  | 作业幅宽:3.6m; | 配套动力范围：：110～140kw；配套动力输出轴转速720r/min；与配套拖拉机联接方式：三点悬挂；工作状态外形尺寸（长×宽×高）：1420×4030×1170mm；作业小时生产率：1.1～1.7hm2/h；作业速度：3～5km/h；工作幅宽：360cm；刀轴总成传动方式：双侧边皮带传动；刀轴数量：2根（单排）；刀轴设计转速：2160r/min；刀轴最大回转半径：265mm；刀片型式：弯刀；刀片总安装数量：96把 | 18600.00 | 2700元 |  | 购机补贴(通用类) | 2025-11-29 | T202013130200 | 河北省 | 评阅通过 | 初评员：通过 | 初评员：通过
收获机械 | 茎秆收集处理机械 | 秸秆粉碎还田机 | 2.5m及以上秸秆粉碎还田机 | 河北通田机械有限公司 | 秸秆切碎还田机 | 1JHY-440 |  | 作业幅宽:4.4m; | 配套动力范围： 132～162KW；;配套动力输出轴转速：720r/min；与拖拉机连接方式：三点悬挂；工作状态 外形尺寸(长×宽×高)：1420X4870X1190；作业小时生产率：1.22-1.92hm2/h；作业速度：3～5km/h； 工作幅宽:440cm；刀轴总成传动方式：双侧边皮带传动；刀轴数量：2根；刀轴设计转速：2160r/min； 刀轴最大回转半径：260mm；刀片型式：弯刀；刀片总安装数量：116把 | 22500.00 | 2700元 |  | 购机补贴(通用类) | 2025-12-30 | T202000130804 | 河北省 | 评阅通过 | 初评员：通过 | 初评员：通过
收获机械 | 茎秆收集处理机械 | 秸秆粉碎还田机 | 2.5m及以上秸秆粉碎还田机 | 河北通田机械有限公司 | 秸秆切碎还田机 | 1JHY-480 |  | 作业幅宽:4.8m; | 配套动力范围： 147～177KW；;配套动力输出轴转速：720r/min；与拖拉机连接方式：三点悬挂；工作状态 外形尺寸(长×宽×高)：1410X5260X1200；作业小时生产率：1.44-2.25hm2/h；作业速度：3～5km/h； 工作幅宽:480cm；刀轴总成传动方式：双侧边皮带传动；刀轴数量：2根；刀轴设计转速：2160r/min； 刀轴最大回转半径：260mm；刀片型式：弯刀；刀片总安装数量：124把 | 24500.00 | 2700元 |  | 购机补贴(通用类) | 2025-12-30 | T202000130803 | 河北省 | 评阅通过 | 初评员：通过 | 初评员：通过
收获机械 | 茎秆收集处理机械 | 秸秆粉碎还田机 | 2.5m及以上秸秆粉碎还田机 | 佳木斯建华农业装备有限公司 | 秸秆粉碎还田机 | 1JH-330 |  | 作业幅宽:3.275m; | 型号名称：1JH-330秸秆粉碎还田机，配套动力范围（kW）：132.3～147，配套动力输出轴转速(r/min):720,与配套拖拉机联接方式:三点悬挂,工作状态外形尺寸(mm):1480×3720×1100,作业小时生产率(hm2/h):1.66～3.35,作业速度(km/h):1.5,工作幅宽(cm):327.5,刀轴总成传动方式:双侧皮带传动,刀轴数量(根):1,刀轴设计转速(r/min):2000,刀轴最大回转半径(mm):265,刀片型式:弯刀+直刀,刀片总安装数量(把)：156。 | 12500.00 | 2700元 |  | 购机补贴(通用类) | 2025-12-27 | T202023230281 | 黑龙江 | 评阅通过 | 初评员：通过 | 初评员：通过
收获机械 | 茎秆收集处理机械 | 秸秆粉碎还田机 | 2.5m及以上秸秆粉碎还田机 | 佳木斯建华农业装备有限公司 | 秸秆粉碎还田机 | 1JH-455 |  | 作业幅宽:4.55m; | 型号名称：1JH-455秸秆粉碎还田机，配套动力范围（kW）：147～191.1，配套动力输出轴转速(r/min):720,与配套拖拉机联接方式:三点悬挂,工作状态外形尺寸(mm):1500×5050×1130,作业小时生产率(hm2/h):1.91～5.27,作业速度(km/h):1.2,工作幅宽(cm):455,刀轴总成传动方式:双侧皮带传动,刀轴数量(根):1,刀轴设计转速(r/min):2000,刀轴最大回转半径(mm):265,刀片型式:弯刀,刀片总安装数量(把)：136。 | 13000.00 | 2700元 |  | 购机补贴(通用类) | 2025-12-27 | T202023230283 | 黑龙江 | 评阅通过 | 初评员：通过 | 初评员：通过
收获机械 | 茎秆收集处理机械 | 秸秆粉碎还田机 | 2.5m及以上秸秆粉碎还田机 | 山东大华机械有限公司 | 秸秆粉碎还田机 | 1JH-330 |  | 作业幅宽:3.3m; | 工作幅宽：330cm;配套动力范围：110.25～169.05kW；与配套拖拉机联接方式：三点悬挂；工作状态外形尺寸（长×宽×高）：1570×3780×1160mm：作业速度:2～5km/h；刀轴数量：1根；刀辊设计转速：2000r/min；刀片型式：弯刀式；总安装刀数量：96把； | 23000.00 | 2700元 |  | 购机补贴(通用类) | 2025-12-30 | T202000030739 | 山东省 | 评阅通过 | 初评员：通过 | 初评员：通过
收获机械 | 茎秆收集处理机械 | 秸秆粉碎还田机 | 2.5m及以上秸秆粉碎还田机 | 山东玉收农机有限公司 | 秸秆粉碎还田机 | 1JH-250 |  | 作业幅宽:2.5m; | 工作幅宽：250cm；配套动力范围：80.85～110.3kW；配套动力输出轴转速：720r/min；与配套拖拉机联接方式：三点悬挂；工作状态外形尺寸 (长×宽×高)：1400×2730×1080mm；作业小时生产率：0.52～1.10hm2/h；作业速度：3～5km/h；刀轴总成传动方式：侧边皮带传动；刀轴数量：1根；刀轴设计转速：2200r/min；刀轴最大回转半径：R260mm；刀片型式：弯刀+直刀；刀片总安装数量：138（弯刀92+直刀46）把；折叠机构型式：/。 | 9600.00 | 2700元 |  | 购机补贴(通用类) | 2026-06-29 | T202100140283 | 山东省 | 评阅通过 | 初评员：通过 | 初评员：通过
收获机械 | 茎秆收集处理机械 | 秸秆粉碎还田机 | 2.5m及以上秸秆粉碎还田机 | 山东玉收农机有限公司 | 秸秆粉碎还田机 | 1JH-300 |  | 作业幅宽:3m; | 工作幅宽：300cm；配套动力范围：88.2～117.6kW；配套动力输出轴转速：720r/min；与配套拖拉机联接方式：三点悬挂；工作状态外形尺寸 (长×宽×高)：1400×3450×1180 mm；作业小时生产率：0.9～1.2hm2/h；作业速度：3～5km/h；刀轴总成传动方式：双侧边皮带传动；刀轴数量：1根；刀轴设计转速：2200r/min；刀轴最大回转半径：R260mm；刀片型式：弯刀；刀片总安装数量：112把；折叠机构型式：/。 | 15800.00 | 2700元 |  | 购机补贴(通用类) | 2026-06-29 | T202100140286 | 山东省 | 评阅通过 | 初评员：通过 | 初评员：通过
收获机械 | 茎秆收集处理机械 | 秸秆粉碎还田机 | 2.5m及以上秸秆粉碎还田机 | 山东玉收农机有限公司 | 秸秆粉碎还田机 | 1JH-360 |  | 作业幅宽:3.6m; | 工作幅宽：360cm；配套动力范围：99.2～132.3kW；配套动力输出轴转速：720r/min；与配套拖拉机联接方式：三点悬挂；工作状态外形尺寸 (长×宽×高)：1400×4050×1180mm；作业小时生产率：1.08～1.6hm2/h；作业速度：3～5km/h；刀轴总成传动方式：双侧边皮带传动；刀轴数量：1根；刀轴设计转速：2200r/min；刀轴最大回转半径：R260mm；刀片型式：弯刀；刀片总安装数量：120把；折叠机构型式：/。 | 17700.00 | 2700元 |  | 购机补贴(通用类) | 2026-06-29 | T202100140284 | 山东省 | 评阅通过 | 初评员：通过 | 初评员：通过
收获机械 | 茎秆收集处理机械 | 秸秆粉碎还田机 | 2.5m及以上秸秆粉碎还田机 | 山东玉收农机有限公司 | 秸秆粉碎还田机 | 1JH-440 |  | 作业幅宽:4.4m; | 工作幅宽：440cm；配套动力范围：110.3～154.4kW；配套动力输出轴转速：720r/min；与配套拖拉机联接方式：三点悬挂；工作状态外形尺寸 (长×宽×高)：1400×4820×1180mm；作业小时生产率：1.25～1.7hm2/h；作业速度：3～5km/h；刀轴总成传动方式：双侧边皮带传动；刀轴数量：1根；刀轴设计转速：2200r/min；刀轴最大回转半径：R260mm；刀片型式：弯刀；刀片总安装数量：146把；折叠机构型式：/。 | 21100.00 | 2700元 |  | 购机补贴(通用类) | 2026-06-29 | T202100140285 | 山东省 | 评阅通过 | 初评员：通过 | 初评员：通过
收获机械 | 茎秆收集处理机械 | 秸秆粉碎还田机 | 2.5m及以上秸秆粉碎还田机 | 石家庄惠田机械有限公司 | 秸秆粉碎还田机 | 1JH-250 |  | 作业幅宽:2.5m; | 1JH-250型秸秆粉碎还田机；配套动力范围:88.2-102.9KW; 配套动力输出轴转速：720r/min; 与配套拖拉机联接方式：三点悬挂；外形尺寸:1310×2770×1100mm; 作业小时生产率：0.65～1.10h㎡/h；作业速度：3～5 km/h；工作幅宽:250cm; 刀轴总成传动方式：侧边皮带传动；刀轴数量：1根；刀轴设计转速：2390 r/min；刀轴最大回转半径：R265 mm；刀片型式：弯刀+直刀；刀片总装数量：150把； | 9300.00 | 2700元 |  | 购机补贴(通用类) | 2025-12-29 | T202013130406 | 河北省 | 评阅通过 | 初评员：通过 | 初评员：通过
收获机械 | 茎秆收集处理机械 | 秸秆粉碎还田机 | 2.5m及以上秸秆粉碎还田机 | 石家庄惠田机械有限公司 | 秸秆粉碎还田机 | 1JH-300 |  | 作业幅宽:3.0m; | 1JH-300型秸秆粉碎还田机；配套动力范围:95.6-117.7KW; 配套动力输出轴转速：720r/min;与配套拖拉机联接方式：三点悬挂；外形尺寸:1370×3440×1100mm; 作业小时生产率：0.8-1.3 h㎡/h;作业前进速度：3～5 km/h；工作幅宽:300cm; 刀轴总成传动方式:双侧边皮带传动;刀轴数量；2根；刀轴设计轴转速：2330 r/min；刀轴最大回转半径：R265 mm；刀片型式：弯刀+直刀；刀片总装数量：180把； | 15000.00 | 2700元 |  | 购机补贴(通用类) | 2025-12-29 | T202013130407 | 河北省 | 评阅通过 | 初评员：通过 | 初评员：通过
收获机械 | 茎秆收集处理机械 | 秸秆粉碎还田机 | 2.5m及以上秸秆粉碎还田机 | 石家庄金牛农机制造有限公司 | 秸秆切碎还田机 | 4JQ-250 |  | 作业幅宽:2.5m; | 工作幅宽：250cm 与配套拖拉机联接方式：后置三点悬挂 刀轴总成传动方式：侧边皮带传动 刀轴数量：1根 | 9500.00 | 2700元 |  | 购机补贴(通用类) | 2025-11-29 | T202013130159 | 河北省 | 评阅通过 | 初评员：通过 | 初评员：通过
收获机械 | 茎秆收集处理机械 | 秸秆粉碎还田机 | 2.5m及以上秸秆粉碎还田机 | 石家庄沃强机械制造有限公司 | 秸秆切碎还田机 | 1JH-260 |  | 作业幅宽:2.60m; | 配套动力范围 kw 95.6-132.3 配套动力输出轴转速 r/min 720 与配套拖拉机联接方式 / 三点悬挂 工作状态外形尺寸（长×宽×高） mm 1310×2990×1180 作业小时生产率 hm2/h 0.75-1.25 作业速度 km/h 2-5 工作幅宽 cm 260 | 14500.00 | 2700元 | 95.6 | 购机补贴(通用类) | 2025-12-30 | T202000130828 | 河北省 | 评阅通过 | 初评员：通过 | 初评员：通过
收获机械 | 茎秆收集处理机械 | 秸秆粉碎还田机 | 2.5m及以上秸秆粉碎还田机 | 石家庄兴田机械有限公司 | 秸秆粉碎还田机 | 1JH-250 |  | 作业幅宽:2.5m; | 型号名称:1JH-250秸秆粉碎还田机,配套动力范围：88.2-110.2kW；配套动力输出轴转速:720r/min, 与配套拖拉机联接方式：三点悬挂式,工作状态外形尺寸（长x宽X高）:1260x2790x1030mm;作业小时生产率:0.7-1.2hm²/h;作业速度3-5km/h;工作幅宽:250cm;刀轴总成传动方式：侧边皮带传动；刀轴数量：1根；刀轴设计转速:2120r/min;刀轴最大回转半径:R270mm;刀片型式:弯刀+直刀;切碎机构总安装刀数：92+46把 | 11700.00 | 2700元 | 0 | 购机补贴(通用类) | 2024-11-28 | T201900130082 | 河北省 | 评阅通过 | 初评员：通过 | 初评员：通过
收获机械 | 茎秆收集处理机械 | 秸秆粉碎还田机 | 2.5m及以上秸秆粉碎还田机 | 石家庄兴田机械有限公司 | 秸秆粉碎还田机 | 1JH-260 |  | 作业幅宽:2.6m; | 型号名称:1JH-260秸秆粉碎还田机,配套动力范围：88.2-117.6kW；配套动力输出轴转速:720r/min, 与配套拖拉机联接方式：三点悬挂式,工作状态外形尺寸（长x宽X高）:1260x3070x1030mm;作业小时生产率:0.8-1.2hm²/h;作业速度3-5km/h;工作幅宽:260cm;刀轴总成传动方式：双侧边皮带传动；刀轴数量：1根；刀轴设计转速:2120r/min;刀轴最大回转半径:R270mm;刀片型式:弯刀+直刀;切碎机构总安装刀数：96+48把； | 17500.00 | 2700元 | 0 | 购机补贴(通用类) | 2024-11-28 | T201900130081 | 河北省 | 评阅通过 | 初评员：通过 | 初评员：通过
收获机械 | 茎秆收集处理机械 | 秸秆粉碎还田机 | 2.5m及以上秸秆粉碎还田机 | 石家庄兴田机械有限公司 | 秸秆粉碎还田机 | 1JH-280 |  | 作业幅宽:2.8m; | 型号名称:1JH-280秸秆粉碎还田机,配套动力范围：95.6-132.4kW；配套动力输出轴转速:720r/min, 与配套拖拉机联接方式：三点悬挂式,工作状态外形尺寸（长x宽X高）:1260x3270x1030mm;作业小时生产率:0.9-1.3hm²/h;作业速度3-5km/h;工作幅宽:280cm;刀轴总成传动方式：双侧边皮带传动；刀轴数量：1根；刀轴设计转速:2120r/min;刀轴最大回转半径:R270mm;刀片型式:弯刀+直刀;切碎机构总安装刀数：104+52把 | 18000.00 | 2700元 | 0 | 购机补贴(通用类) | 2024-11-28 | T201900130081 | 河北省 | 评阅通过 | 初评员：通过 | 初评员：通过
收获机械 | 茎秆收集处理机械 | 秸秆粉碎还田机 | 2.5m及以上秸秆粉碎还田机 | 石家庄兴田机械有限公司 | 秸秆粉碎还田机 | 1JH-300 |  | 作业幅宽:3.0m; | 型号名称:1JH-300秸秆粉碎还田机,配套动力范围：102.9-147.0kW；配套动力输出轴转速:720r/min, 与配套拖拉机联接方式：三点悬挂式,工作状态外形尺寸（长x宽X高）:1260x3470x1030mm;作业小时生产率:0.9-1.48hm²/h;作业速度3-5km/h;工作幅宽:300cm;刀轴总成传动方式：双侧边皮带传动；刀轴数量：2根；刀轴设计转速:2120r/min;刀轴最大回转半径:R260mm;刀片型式:弯刀+直刀;切碎机构总安装刀数：120+60把； | 19300.00 | 2700元 | 0 | 购机补贴(通用类) | 2024-11-28 | T201900130078 | 河北省 | 评阅通过 | 初评员：通过 | 初评员：通过
收获机械 | 茎秆收集处理机械 | 秸秆粉碎还田机 | 2.5m及以上秸秆粉碎还田机 | 石家庄兴田机械有限公司 | 秸秆粉碎还田机 | 1JH-330 |  | 作业幅宽:3.3m; | 型号名称:1JH-330秸秆粉碎还田机,配套动力范围：110.2-161.7kW；配套动力输出轴转速:720r/min, 与配套拖拉机联接方式：三点悬挂式,工作状态外形尺寸（长x宽X高）:1380x3720x1170mm;作业小时生产率:1.0-1.58hm²/h;作业速度3-5km/h;工作幅宽:330cm;刀轴总成传动方式：双侧边皮带传动；刀轴数量：2根；刀轴设计转速:2120r/min;刀轴最大回转半径:R270mm;刀片型式:弯刀+直刀;切碎机构总安装刀数：128+64把 | 19800.00 | 2700元 | 0 | 购机补贴(通用类) | 2024-11-28 | T201900130079 | 河北省 | 评阅通过 | 初评员：通过 | 初评员：通过
收获机械 | 茎秆收集处理机械 | 秸秆粉碎还田机 | 2.5m及以上秸秆粉碎还田机 | 石家庄兴田机械有限公司 | 秸秆粉碎还田机 | 1JH-360 |  | 作业幅宽:3.6m; | 型号名称:1JH-360秸秆粉碎还田机,配套动力范围：117.6-191.1kW；配套动力输出轴转速:720r/min, 与配套拖拉机联接方式：三点悬挂式,工作状态外形尺寸（长x宽X高）:1260x4070x1030mm;作业小时生产率:1.1-1.6hm²/h;作业速度3-5km/h;工作幅宽:360cm;刀轴总成传动方式：双侧边皮带传动；刀轴数量：2根；刀轴设计转速:2120r/min;刀轴最大回转半径:R270mm;刀片型式:弯刀+直刀;切碎机构总安装刀数：144+72把 | 20500.00 | 2700元 | 0 | 购机补贴(通用类) | 2024-11-28 | T201900130080 | 河北省 | 评阅通过 | 初评员：通过 | 初评员：通过
收获机械 | 茎秆收集处理机械 | 秸秆粉碎还田机 | 2.5m及以上秸秆粉碎还田机 | 潍坊百励丰农业机械有限公司 | 秸秆粉碎还田机 | 1JH-260 |  | 作业幅宽:2.6m; | 配套动力范围：102.9-117.6 kw；配套动力输出轴转速：720r/min；与配套拖拉机联接方式：三点悬挂；工作状态外形尺寸（长×宽×高）mm：1310×3050×1065 ；作业小时生产率：0.56-0.94 hm²/h；作业速度：3—5km/h；工作幅宽：260 cm；刀轴总成传动方式：双侧边皮带传动；刀轴总成设计转速：2200r/min；刀轴总成最大回转半径：240mm；刀轴总成刀片型式：甩刀（2弯1直1组）；刀轴总成总安装刀数：144把 | 9400.00 | 2700元 |  | 购机补贴(通用类) | 2023-12-31 | 鄂2019141 | 山东省 | 评阅通过 | 初评员：通过 | 初评员：通过
收获机械 | 茎秆收集处理机械 | 秸秆粉碎还田机 | 2.5m及以上秸秆粉碎还田机 | 潍坊百励丰农业机械有限公司 | 秸秆粉碎还田机 | 1JH-280 |  | 作业幅宽:2.8m; | 配套动力范围：102.9-117.6 kw；配套动力输出轴转速：720r/min；与配套拖拉机联接方式：三点悬挂；工作状态外形尺寸（长×宽×高）mm：1310×3250×1065 ；作业小时生产率：0.56-0.94 hm²/h；作业速度：3—5km/h；工作幅宽：280 cm；刀轴总成传动方式：双侧边皮带传动；刀轴总成设计转速：2200r/min；刀轴总成最大回转半径：240mm；刀轴总成刀片型式：甩刀（2弯1直1组）；刀轴总成总安装刀数：156把 | 9800.00 | 2700元 |  | 购机补贴(通用类) | 2023-12-31 | 鄂2019141 | 山东省 | 评阅通过 | 初评员：通过 | 初评员：通过
收获机械 | 茎秆收集处理机械 | 秸秆粉碎还田机 | 2.5m及以上秸秆粉碎还田机 | 中国一拖集团有限公司 | 秸秆粉碎还田机 | 1JH-250 |  | 作业幅宽:2.5m; | 配套动力范围：88.2-103kw 配套动力输出轴转速：720r/min 与配套拖拉机连接方式：三点悬挂 工作状态外形尺寸（长*宽*高）：1230*2830*1175mm 作业小时生产率：0.5-1.25hm2/h 作业速度：2-5km/h 工作幅宽：250cm 刀轴总成转动方式：侧边皮带传动 刀轴数量：1根 刀轴设计转速：2100r/min 刀轴最大回转半径：280mm 刀片型式：弯刀+直刀 刀片总安装装置：156把 折叠机构型式：/ | 9700.00 | 2700元 | 0 | 购机补贴(通用类) | 2025-12-30 | T202000411275 | 河南省 | 评阅通过 | 初评员：通过 | 初评员：通过
收获机械 | 茎秆收集处理机械 | 秸秆粉碎还田机 | 2.5m及以上秸秆粉碎还田机 | 中国一拖集团有限公司 | 秸秆粉碎还田机 | 1JH-260 |  | 作业幅宽:2.6m; | 配套动力范围：88.2-110.3kw 配套动力输出轴转速：720r/min 与配套拖拉机连接方式：三点悬挂 工作状态外形尺寸（长*宽*高）：1380*3080*1175mm 作业小时生产率：0.52-1.3hm2/h 作业速度：2-5km/h 工作幅宽：260cm 刀轴总成转动方式：双侧边皮带传动 刀轴数量：1根 刀轴设计转速：2100r/min 刀轴最大回转半径：280mm 刀片型式：弯刀+直刀 刀片总安装装置：168把 折叠机构型式：/ | 19570.00 | 2700元 | 0 | 购机补贴(通用类) | 2025-12-30 | T202000411276 | 河南省 | 评阅通过 | 初评员：通过 | 初评员：通过
收获机械 | 茎秆收集处理机械 | 秸秆粉碎还田机 | 2.5m及以上秸秆粉碎还田机 | 中国一拖集团有限公司 | 秸秆粉碎还田机 | 1JH-280 |  | 作业幅宽:2.8m; | 配套动力范围：95.6-117.7kw 配套动力输出轴转速：720r/min 与配套拖拉机连接方式：三点悬挂 工作状态外形尺寸（长*宽*高）：1380*3330*1145mm 作业小时生产率：0.56-1.4hm2/h 作业速度：2-5km/h 工作幅宽：280cm 刀轴总成转动方式：双侧边皮带传动 刀轴数量：1根 刀轴设计转速：2100r/min 刀轴最大回转半径：280mm 刀片型式：弯刀+直刀 刀片总安装装置：180把 折叠机构型式：/ | 22670.00 | 2700元 | 0 | 购机补贴(通用类) | 2025-12-30 | T202000411276 | 河南省 | 评阅通过 | 初评员：通过 | 初评员：通过
收获后处理机械 | 脱粒机械 | 稻麦脱粒机 | 生产率300kg/h及以上稻麦脱粒机 | 高安市忠辉农业机械制造有限公司 | 机动脱粒机 | 5T-70 |  | 生产率:400kg/h;含动力:是 ; | 配套动力4kw；生产率400-500kg/h； 喂入形式：半喂入； 机具外形尺寸1470mm×1090mm×1260mm；喂入台高度：805mm；滚筒转速450-550r/min;风扇转速1300-1400r/min;结构形式：非机械夹持式。 | 1010.00 | 300元 | 4 | 购机补贴(非通用类) | 2026-02-06 | T202136360005 | 江西省 | 评阅通过 | 初评员：通过 | 初评员：通过
收获后处理机械 | 脱粒机械 | 稻麦脱粒机 | 生产率300kg/h及以上稻麦脱粒机 | 高安市忠辉农业机械制造有限公司 | 机动脱粒机 | 5T-83 |  | 生产率:400kg/h;含动力:是 ; | 配套动力4kw；生产率400-500kg/h； 喂入形式：半喂入； 机具外形尺寸1470mm×1180mm×1280mm；喂入台高度：805mm；滚筒转速450-550r/min;风扇转速1300-1400r/min;结构形式：非机械夹持式。 | 1020.00 | 300元 | 4 | 购机补贴(非通用类) | 2026-02-06 | T202136360004 | 江西省 | 评阅通过 | 初评员：通过 | 初评员：通过
收获后处理机械 | 脱粒机械 | 稻麦脱粒机 | 生产率300kg/h及以上稻麦脱粒机 | 贵州昆电工机电有限公司 | 半喂入式机动脱粒机 | 5TG-75 | 动力参数：154F/P型汽油发动机，功率1.5kw，转速3600r/min，重庆腾龙盛世机电有限公司制造 | 生产率:300kg/h;含动力:是 ; | 结构型式：半喂入.非机械夹持式；外形尺寸（长x宽x高）1100ⅹ1300ⅹ1180mm；配套动力功率≧1.5kW；喂入方式：手持式；主滚筒结构型式：弓齿式；主滚筒工作直径Ø340mm；主滚筒工作长度750mm；主滚筒工作转速400-550r/min；凹板型式：菱形拉伸网；分离型式：筛网式；清选型式：风选式；筛体尺寸（长x宽）760ⅹ780mm；风机型式：叶片式；风机转速1200-1600r/min；卸粮方式：风吹式+人工卸粮 | 1200.00 | 300元 | 1.5 | 购机补贴(非通用类) | 2025-09-27 | T202052010002 | 贵州省 | 评阅通过 | 初评员：通过 | 初评员：通过
收获后处理机械 | 脱粒机械 | 稻麦脱粒机 | 生产率300kg/h及以上稻麦脱粒机 | 贵州双木农机有限公司 | 半喂入式机动脱粒机 | 5TG-75 | 154F/P型汽油发动机，功率1.5kw，转速3600r/min，重庆腾龙盛世机电有限公司制造 | 生产率:300kg/h;含动力:是 ; | 结构型式：半喂入.非机械夹持式；外形尺寸（长x宽x高）1100ⅹ1300ⅹ1180mm；配套动力功率≧1.5kW；喂入方式：手持式；主滚筒结构型式：弓齿式；主滚筒工作直径Ø340mm；主滚筒工作长度750mm；主滚筒工作转速400-550r/min；凹板型式：菱形拉伸网；分离型式：筛网式；清选型式：风选式；筛体尺寸（长x宽）760ⅹ780mm；风机型式：叶片式；风机转速1200-1600r/min；卸粮方式：风吹式+人工卸粮 | 1200.00 | 300元 | 1.5 | 购机补贴(非通用类) | 2025-10-14 | T202052010005 | 贵州省 | 评阅通过 | 初评员：通过 | 初评员：通过
收获后处理机械 | 脱粒机械 | 稻麦脱粒机 | 生产率300kg/h及以上稻麦脱粒机 | 贵州双木农机有限公司 | 半喂入式稻麦脱粒机 | 5TG-80 | 动力参数：168F-1F/P型汽油发动机，功率4.8kw，转速3600r/min，重庆腾龙盛世机电有限公司制造 | 生产率:300-500kg/h;含动力:是 ; | 结构型式：.非机械夹持式；外形尺寸（长x宽x高）1090ⅹ900ⅹ1300mm；配套动力功率4.8kW；喂入方式：半喂入式；主滚筒结构型式：弓齿式；主滚筒工作长度735mm；主滚筒工作转速400-550r/min；凹板型式：封闭式；分离、清选型式：风选式；风扇型式：叶片式；卸粮方式：风吹式 | 1200.00 | 300元 | 4.8 | 购机补贴(非通用类) | 2021-12-31 | 黔农机2013024 | 贵州省 | 评阅通过 | 初评员：通过 | 初评员：通过
收获后处理机械 | 脱粒机械 | 稻麦脱粒机 | 生产率300kg/h及以上稻麦脱粒机 | 江西沃丰农机有限公司 | 自排草脱粒机 | 5TG-80A |  | 生产率:350kg/h;含动力:是 ; | 一.产品名称:自排草脱粒机 二.型号规格:5TG-80A 三.结构型式:非机械夹持 四.工作状态外型尺寸（长X宽X高）:1125X1160X1185（±2%）mm 五.配套动力:1.0~5.8kW 六:喂入方式:半喂入式 七.滚筒:1.型式（主/副）:弓齿式 2.数量:1个 3.主滚筒直径X长度:Ф230X730(不含弓齿)mm 4.主滚筒转速:350~500r/min 八.凹板型式: 网孔式 九.分离型式: 筛网分离 十.清选型式:简易风选 十一.筛体尺寸（长X宽）:774×730mm 十二:风扇 1.型式:叶片式 2.数量:1个 3.风扇直径:Ф148mm 4.风扇转速:780~1600r/min 十三:卸粮方式:人工卸粮 十四:生产率（工作量）:≥350kg/h | 1100.00 | 300元 |  | 购机补贴(非通用类) | 2026-02-06 | T202136360017 | 江西省 | 评阅通过 | 初评员：通过 | 初评员：通过
收获后处理机械 | 脱粒机械 | 稻麦脱粒机 | 生产率300kg/h及以上稻麦脱粒机 | 江西沃丰农机有限公司 | 双滚筒脱粒机 | 5TG-80S |  | 生产率:350kg/h;含动力:是 ; | 一.产品名称:双滚筒脱粒机 二.型号规格:5TG-80S 三.结构型式:非机械夹持 四.工作状态外型尺寸（长X宽X高）:1375X1135X1180（±2%）mm 五.配套动力:1.0~5.8kW 六:喂入方式:半喂入式 七.滚筒:1.型式（主/副）:弓齿式 2.数量:2个 3.主滚筒直径X长度:Ф230X730(不含弓齿)mm 4.主滚筒转速:350~500r/min 八.凹板型式: 网孔式 九.分离型式: 筛网分离 十.清选型式:简易风选 十一.筛体尺寸（长X宽）:774×730mm 十二:风扇 1.型式:叶片式 2.数量:1个 3.风扇直径:Ф148mm 4.风扇转速:780~1600r/min 十三:卸粮方式:人工卸粮 十四:生产率（工作量）:≥350kg/h | 1100.00 | 300元 |  | 购机补贴(非通用类) | 2026-02-06 | T202136360018 | 江西省 | 评阅通过 | 初评员：通过 | 初评员：通过
收获后处理机械 | 脱粒机械 | 稻麦脱粒机 | 生产率300kg/h及以上稻麦脱粒机 | 江西沃丰农机有限公司 | 自排草脱粒机 | 5TG-80W |  | 生产率:350kg/h;含动力:是 ; | 一.产品名称:自排草脱粒机 二.型号规格:5TG-80W 三.结构型式:非机械夹持 四.工作状态外型尺寸（长X宽X高）:1170X1150X1175（±2%）mm 五.配套动力:1.0~5.8kW 六:喂入方式:半喂入式 七.滚筒:1.型式（主/副）:弓齿式 2.数量:1个 3.主滚筒直径X长度:Ф230X730(不含弓齿)mm 4.主滚筒转速:350~500r/min 八.凹板型式: 网孔式 九.分离型式: 筛网分离 十.清选型式:简易风选 十一.筛体尺寸（长X宽）:774×730mm 十二:风扇 1.型式:叶片式 2.数量:1个 3.风扇直径:Ф148mm 4.风扇转速:780~1600r/min 十三:卸粮方式:人工卸粮 十四:生产率（工作量）:≥350kg/h | 1100.00 | 300元 |  | 购机补贴(非通用类) | 2026-02-06 | T202136360016 | 江西省 | 评阅通过 | 初评员：通过 | 初评员：通过
收获后处理机械 | 脱粒机械 | 稻麦脱粒机 | 生产率300kg/h及以上稻麦脱粒机 | 四川建鸿农机制造有限公司 | 稻麦脱粒机 | 5TG-76A | 名称：汽油发动机 型号：TL170F/P 标定功率：4.0KW 制造商：重庆腾龙盛世机电有限公司 排放阶段：国三 | 生产率:310kg/h;含动力:是 ; | 产品名称：稻麦脱粒机，产品型号：5TG-76A，结构型式：半喂入：非机械夹持式，外形尺寸(长×宽×高)：1200×1300×1200 mm，配套动力型式：汽油机，配套动力功率：≥4.0KW，配套动力转速：3000r/min，喂入方式：人工喂入，滚筒数量：1个，主滚筒结构型式：弓齿式，主滚筒工作直径：Φ340mm，主滚筒工作长度：755mm，主滚筒工作转速：600r/min，凹板型式：菱形网孔式，分离型式：筛网式，清选型式：吹风式，筛体尺寸（长×宽）：775×750mm，风机型式：离心式，风机数量：1个，风机直径：Φ170mm，风机转速：1700～1800r/min，卸粮方式：人工卸粮，生产率：小麦≥310；水稻≥360kg/h. | 1050.00 | 300元 | 4.0 | 购机补贴(非通用类) | 2025-07-01 | T202051510032 | 四川省 | 评阅通过 | 初评员：通过 | 初评员：通过
收获后处理机械 | 脱粒机械 | 稻麦脱粒机 | 生产率300kg/h及以上稻麦脱粒机 | 四川建鸿农机制造有限公司 | 稻麦脱粒机 | 5TG-76B | 名称：汽油发动机 型号：TL170F/P 标定功率：4.0KW 制造商：重庆腾龙盛世机电有限公司 排放阶段：国三 | 生产率:310kg/h;含动力:是 ; | 产品名称：稻麦脱粒机，产品型号：5TG-76B，结构型式：半喂入：非机械夹持式，外形尺寸(长×宽×高)：1480×1400×1200 mm，配套动力型式：汽油机，配套动力功率：≥4.0KW，配套动力转速：3000r/min，喂入方式：人工喂入，滚筒数量：1个，主滚筒结构型式：弓齿式，主滚筒工作直径：Φ340mm，主滚筒工作长度：755mm，主滚筒工作转速：800r/min，凹板型式：编织方孔孔式，分离型式：筛网式，清选型式：吸风式，筛体尺寸（长×宽）：775×750mm，风机型式：离心式，风机数量：1个，风机直径：Φ240mm，风机转速：2700～2800r/min，卸粮方式：人工卸粮，生产率：小麦≥310；水稻≥360kg/h. | 1200.00 | 300元 | 4.0 | 购机补贴(非通用类) | 2025-07-01 | T202051510033 | 四川省 | 评阅通过 | 初评员：通过 | 初评员：通过
收获后处理机械 | 脱粒机械 | 稻麦脱粒机 | 生产率300kg/h及以上稻麦脱粒机 | 新余市亿丰农业机械有限公司 | 双仓便捷脱粒机 | 5T-50C |  | 生产率:300-500kg/h;含动力:是 ; | 1.结构型式:非机械夹持式;2.外形尺寸（长×宽×高）:1380×862×1150mm;3.配套动力型式:汽油机;4.配套动力功率:4kW; 5.配套动力转速:3600r/min;6.喂入方式:手持式7.滚筒数量:1个;8.主滚筒结构型式:弓齿;9.主滚筒工作直径:275mm;10.主滚筒工作长度:450mm;11.主滚筒工作转速:550-650r/min;12.凹板型式:钢板筛网;13.分离型式:二级;14.清选型式:二级;15.筛体尺寸（长×宽）:775×485mm;16.风机型式:叶轮;17.风机数量:1个;18.风机直径:210mm;19.风机转速:1220r/min; 20.生产率:300-500kg/h; | 1200.00 | 300元 | 4 | 购机补贴(非通用类) | 2026-02-06 | T202136360020 | 江西省 | 评阅通过 | 初评员：通过 | 初评员：通过
收获后处理机械 | 脱粒机械 | 稻麦脱粒机 | 生产率300kg/h及以上稻麦脱粒机 | 新余市亿丰农业机械有限公司 | 自净式脱粒机 | 5T-60 |  | 生产率:300-500kg/h;含动力:是 ; | 1.结构形式：非机械夹持；2.外形尺寸（长×宽×高）:1290×810×1145mm；3.配套动力形式：汽油机；4.配套动力功率：4KW；5.配套动力转速：3600r/min；6.喂入方式：手持式；7.滚筒数量：1个；8.主滚筒结构形式：弓齿；9.主滚筒工作直径：355mm;10.主滚筒工作长度：410mm;11.主滚筒工作转速;550-650r/min;12.凹板形式：钢板筛网；13.分离形式：二级；14.清选形式：二级；15.筛体尺寸（长×宽）：750mm×570mm；16.风机形式：叶轮；17.风机数量：1个；18.风机直径：210mm;19.风机转速：1230r/min；20.生产率：350-500kg/h； | 1200.00 | 300元 | 4 | 购机补贴(非通用类) | 2024-09-04 | 江西省2019第035号 | 江西省 | 评阅通过 | 初评员：通过 | 初评员：通过
收获后处理机械 | 脱粒机械 | 稻麦脱粒机 | 生产率300kg/h及以上稻麦脱粒机 | 新余市亿丰农业机械有限公司 | 双仓便捷脱粒机 | 5T-60C |  | 生产率:300-500kg/h;含动力:是 ; | 1.结构型式:非机械夹持式;2.外形尺寸（长×宽×高）:1380×947×1150mm;3.配套动力型式:汽油机;4.配套动力功率:4kW; 5.配套动力转速:3600r/min;6.喂入方式:手持式7.滚筒数量:1个;8.主滚筒结构型式:弓齿;9.主滚筒工作直径:275mm;10.主滚筒工作长度:550mm;11.主滚筒工作转速:550-650r/min;12.凹板型式:钢板筛网;13.分离型式:二级;14.清选型式:二级; 15.筛体尺寸（长×宽）:775×685mm;16.风机型式:叶轮;17.风机数量:1个;18.风机直径:210mm;19.风机转速:1220r/min; 20.生产率:300-500kg/h; | 1200.00 | 300元 | 4 | 购机补贴(非通用类) | 2026-02-06 | T202136360020 | 江西省 | 评阅通过 | 初评员：通过 | 初评员：通过
收获后处理机械 | 脱粒机械 | 稻麦脱粒机 | 生产率300kg/h及以上稻麦脱粒机 | 新余市亿丰农业机械有限公司 | 自净式脱粒机 | 5T-70 |  | 生产率:300-500kg/h;含动力:是 ; | 1.结构形式：非机械夹持式；2.外形尺寸（长×宽×高）：1340×1150×1185mm；3.配套动力形式：汽油机；4.配套动力功率：4.0KW；5.配套动力转速：3600r/min；6.喂入方式：手持式；7.滚筒数量：1个；8.主滚筒结构形式：弓齿；9.主滚筒工作直径：390mm;10.主滚筒工作长度：667mm;11.主滚筒工作转速;550-650r/min;12.凹板形式：钢板筛网；13.分离形式：二级；14.清选形式：三级；15.筛体尺寸（长×宽）：750mm×680mm；16.风机形式：叶轮；17.风机数量：1个；18.风机直径：210mm; 19.风机转速：1230r/min；20.生产率：300-500kg/h； | 1300.00 | 300元 | 4 | 购机补贴(非通用类) | 2025-01-15 | 江西省2020第012号 | 江西省 | 评阅通过 | 初评员：通过 | 初评员：通过
收获后处理机械 | 脱粒机械 | 稻麦脱粒机 | 生产率300kg/h及以上稻麦脱粒机 | 新余市亿丰农业机械有限公司 | 自排自净式机动脱粒机 | 5T-70A |  | 生产率:300-500kg/h;含动力:是 ; | 1.结构形式：非机械夹持；2.外形尺寸（长×宽×高）1360×1180×1140mm；3.配套动力形式：汽油机；4.配套动力功率：4.0KW； 5.配套动力转速：3600r/min；6.喂入方式：手持式；7.滚筒数量：1个；8.主滚筒结构形式：弓齿；9.主滚筒工作直径：350mm; 10.主滚筒工作长度：668mm;11.主滚筒工作转速;550-650r/min;12.凹板形式：钢板筛网；13.分离形式：二级； 14.清选形式：三级；15.筛体尺寸（长×宽）：690mm×680mm；16.风机形式：叶轮；17.风机数量：1个；18.风机直径：210mm; 19.风机转速：1220r/min；20.生产率：300-500kg/h； | 1300.00 | 300元 | 4 | 购机补贴(非通用类) | 2025-01-15 | 江西省2020第013号 | 江西省 | 评阅通过 | 初评员：通过 | 初评员：通过
收获后处理机械 | 脱粒机械 | 稻麦脱粒机 | 生产率300kg/h及以上稻麦脱粒机 | 新余市亿丰农业机械有限公司 | 自排自净式机动脱粒机 | 5T-70B |  | 生产率:300-500kg/h;含动力:是 ; | 1.结构形式：非机械夹持式；2.外形尺寸（长×宽×高）:1340×1160×1090mm；3.配套动力形式：汽油机；4.配套动力功率：4KW；5.配套动力转速：3600r/min；6.喂入方式：手持式；7.滚筒数量：2个；8.主滚筒结构形式：弓齿；9.主滚筒工作直径：3400mm; 10.主滚筒工作长度：665mm;11.主滚筒工作转速;550-650r/min;12.凹板形式：钢板筛网；13.分离形式：二级；14.清选形式：三级；15.筛体尺寸（长×宽）：695mm×680mm；16.风机形式：叶轮；17.风机数量：1个；18.风机直径：210mm;19.风机转速：1220r/min；20.生产率：300-500kg/h； | 1300.00 | 300元 | 4 | 购机补贴(非通用类) | 2025-01-15 | 江西省2020第014号 | 江西省 | 评阅通过 | 初评员：通过 | 初评员：通过
收获后处理机械 | 脱粒机械 | 稻麦脱粒机 | 生产率300kg/h及以上稻麦脱粒机 | 新余市亿丰农业机械有限公司 | 双仓便捷脱粒机 | 5T-70C |  | 生产率:300-500kg/h;含动力:是 ; | 1.结构型式:非机械夹持式;2.外形尺寸（长×宽×高）:1380×1093×1150mm3.配套动力型式:汽油机;4.配套动力功率:4kW;5.配套动力转速:3600r/min;6.喂入方式:手持式7.滚筒数量:1个;8.主滚筒结构型式:弓齿;9.主滚筒工作直径:275mm;10.主滚筒工作长度:650mm;11.主滚筒工作转速:550-650r/min;12.凹板型式:钢板筛网;13.分离型式:二级;14.清选型式:二级;15.筛体尺寸（长×宽）:775×685mm;16.风机型式:叶轮;17.风机数量:1个;18.风机直径:210mm;19.风机转速:1220r/min;20.生产率:300-500kg/h; | 1200.00 | 300元 | 4 | 购机补贴(非通用类) | 2026-02-06 | T202136360020 | 江西省 | 评阅通过 | 初评员：通过 | 初评员：通过
收获后处理机械 | 脱粒机械 | 稻麦脱粒机 | 生产率300kg/h及以上稻麦脱粒机 | 新余市亿丰农业机械有限公司 | 自净式脱粒机 | 5T-80 |  | 生产率:300-500kg/h;含动力:是 ; | 1.结构型式: 半喂入非机械夹持; 2.外形尺寸（长×宽×高）:1405×1146×1285mm; 3.配套动力型式:汽油机;4.配套动力功率:4kW; 5.配套动力转速:3600r/min; 6.喂入方式:手持式; 7.滚筒数量:1个; 8.主滚筒结构型式:弓齿; 9.主滚筒工作直径:275mm;10.主滚筒工作长度:770mm; 11.主滚筒工作转速:550～650r/min; 12.凹板型式:钢板筛网;13.分离型式:二级; 14.清选型式:二级15.筛体尺寸（长×宽）:750×680mm; 16.风机型式:叶轮;17.风机数量:1个;18.风机直径:210mm; 19.风机转速:1230r/min;20.生产率:300～500kg/h | 1300.00 | 300元 | 4 | 购机补贴(非通用类) | 2026-02-06 | T202136360006 | 江西省 | 评阅通过 | 初评员：通过 | 初评员：通过
收获后处理机械 | 脱粒机械 | 稻麦脱粒机 | 生产率300kg/h及以上稻麦脱粒机 | 新余市亿丰农业机械有限公司 | 自排自净式机动脱粒机 | 5T-80A |  | 生产率:300-500kg/h;含动力:是 ; | 1.结构型式:半喂入非机械夹持;2.外形尺寸（长×宽×高）:1330×1195×1182mm;3.配套动力型式:汽油机;4.配套动力功率:4kW;5.配套动力转速:3600r/min;6.喂入方式:手持式;7.滚筒数量:1个;8.主滚筒结构型式:弓齿;9.主滚筒工作直径:275mm;10.主滚筒工作长度:770mm;11.主滚筒工作转速:550～650r/min;12.凹板型式:钢板筛网;13.分离型式:二级;14.清选型式:二级;15.筛体尺寸（长×宽）:740×775mm;16.风机型式:叶轮;17.风机数量:1个;18.风机直径:210mm;19.风机转速:1220r/min;20.生产率:300～500kg/h; | 1300.00 | 300元 | 4 | 购机补贴(非通用类) | 2026-02-06 | T202136360007 | 江西省 | 评阅通过 | 初评员：通过 | 初评员：通过
收获后处理机械 | 脱粒机械 | 稻麦脱粒机 | 生产率300kg/h及以上稻麦脱粒机 | 新余市亿丰农业机械有限公司 | 双仓便捷脱粒机 | 5T-80C |  | 生产率:300-500kg/h;含动力:是 ; | 1.结构型式:非机械夹持式；2.外形尺寸（长×宽×高）：1380×1166×1150mm;3.配套动力型式:汽油机;4.配套动力功率:4kW; 5.配套动力齿;6.转速:3600r/min;7.喂入方式:手持式;8.滚筒数量:1个;9.主滚筒结构型式:弓主滚筒工作直径:275mm;10.主滚筒工作长度:750mm;11.主滚筒工作转速:550-650r/min;12.凹板型式:钢板筛网;13.分离型式:二级;14.清选型式:二级; 15.筛体尺寸（长×宽）:775×885mm;16.风机型式:叶轮;17.风机数量:1个;18.风机直径:210mm;19.风机转速:1220r/min; 20.生产率:300-500kg/h; | 1300.00 | 300元 | 4 | 购机补贴(非通用类) | 2026-02-06 | T202136360019 | 江西省 | 评阅通过 | 初评员：通过 | 初评员：通过
收获后处理机械 | 脱粒机械 | 稻麦脱粒机 | 生产率300kg/h及以上稻麦脱粒机 | 新余市亿丰农业机械有限公司 | 双仓便捷脱粒机 | 5T-90C |  | 生产率:300-500kg/h;含动力:是 ; | 1.结构型式:非机械夹持式;2.外形尺寸（长×宽×高）：1380×1272×1150mm;3.配套动力型式:汽油机;4.配套动力功率:4kW; 5.配套动力齿;9.转速:3600r/min;6.喂入方式:手持式;7.滚筒数量:1个;8.主滚筒结构型式:弓主滚筒工作直径:275mm; 10.主滚筒工作长度:850mm;11.主滚筒工作转速:550-650r/min;12.凹板型式:钢板筛网;13.分离型式:二级;14.清选型式:二级; 15.筛体尺寸（长×宽）:775×885mm;16.风机型式:叶轮;17.风机数量:1个;18.风机直径:210mm;19.风机转速:1220r/min; 20.生产率:300-500kg/h; | 1300.00 | 300元 | 4 | 购机补贴(非通用类) | 2026-02-06 | T202136360019 | 江西省 | 评阅通过 | 初评员：通过 | 初评员：通过
收获后处理机械 | 脱粒机械 | 稻麦脱粒机 | 生产率300kg/h及以上稻麦脱粒机 | 新余市亿龙农业机械制造有限公司 | 半喂入脱粒机 | 5T-50 | 配套动力型号：170F，标定功率：4kW，制造商：重庆耀虎动力机械有限公司 | 生产率:350-500kg/h;含动力:是 ; | 产品名称:半喂入脱粒机，产品型号：5T-50，结构型式：非机械夹持式，外型尺寸（长×宽×高）mm:1420×950×1145，配套动力型式：汽油机，配套动力功率：4.0kw,配套动力转速r/min：3600,喂入方式：手持半喂入，滚筒数量：1个，主滚筒结构型式：弓齿，主滚筒工作直径：280mm，主滚筒工作长度：468mm，主滚筒工作转速r/min：550-650，凹板型式：钢板网，分离、清选型式：二级，筛体尺寸（长×宽）mm:900×470，风机型式：叶轮，风机数量：1个，风机直径：200mm,风机转速r/min:1100-1300。卸粮方式：提升装袋，生产率：350-500kg/h. | 980.00 | 300元 | 4 | 购机补贴(非通用类) | 2024-09-04 | 江西省2019第031号 | 江西省 | 评阅通过 | 初评员：通过 | 初评员：通过
收获后处理机械 | 脱粒机械 | 稻麦脱粒机 | 生产率300kg/h及以上稻麦脱粒机 | 新余市亿龙农业机械制造有限公司 | 半喂入脱粒机 | 5T-70 | 配套动力型号：170F，标定功率：4kW，制造商：重庆耀虎动力机械有限公司 | 生产率:350-500kg/h;含动力:是 ; | 产品名称:半喂入脱粒机，产品型号：5T-70，结构型式：非机械夹持式，外型尺寸（长×宽×高）mm:1443×1095×1150，配套动力型式：汽油机，配套动力功率：4.0kw,配套动力转速r/min：3600,喂入方式：手持半喂入，滚筒数量：1个，主滚筒结构型式：弓齿，主滚筒工作直径：280mm，主滚筒工作长度：666mm，主滚筒工作转速r/min：550-650，凹板型式：钢板网，分离、清选型式：二级，筛体尺寸（长×宽）mm:900×690，风机型式：叶轮，风机数量：1个，风机直径：200mm,风机转速r/min:1100-1300。卸粮方式：提升装袋，生产率：350-500kg/h. | 1080.00 | 300元 | 4 | 购机补贴(非通用类) | 2024-09-04 | 江西省2019第031号 | 江西省 | 评阅通过 | 初评员：通过 | 初评员：通过
收获后处理机械 | 脱粒机械 | 稻麦脱粒机 | 生产率300kg/h及以上稻麦脱粒机 | 新余市亿龙农业机械制造有限公司 | 自排自净式脱粒机 | 5T-70A | 配套动力型号：170F，标定功率：4kW，制造商：重庆耀虎动力机械有限公司 | 生产率:350-500kg/h;含动力:是 ; | 产品名称:自排自净式脱粒机，产品型号：5T-70A，结构型式：非机械夹持式，外型尺寸（长×宽×高）mm:1370×1120×1140，配套动力型式：汽油机，配套动力功率：4.0kw,配套动力转速r/min：3600,喂入方式：手持半喂入，滚筒数量：1个，主滚筒结构型式：弓齿，主滚筒工作直径：280mm，主滚筒工作长度：668mm，主滚筒工作转速r/min：550-650，凹板型式：钢板网，分离、清选型式：二级，筛体尺寸（长×宽）mm:900×690，风机型式：叶轮，风机数量：1个，风机直径：200mm,风机转速r/min:1100-1300。卸粮方式：提升装袋，生产率：350-500kg/h. | 1180.00 | 300元 | 4 | 购机补贴(非通用类) | 2024-09-04 | 江西省2019第032号 | 江西省 | 评阅通过 | 初评员：通过 | 初评员：通过
收获后处理机械 | 脱粒机械 | 稻麦脱粒机 | 生产率300kg/h及以上稻麦脱粒机 | 重庆市灿宏机械制造有限公司 | 半喂入机动脱粒机 | 5TG-70 | 配套动力：4.0kW | 生产率:500kg/h;含动力:是 ; | 整机尺寸：1345×1100×1160(长×宽×高)，结构形式：非机械夹持式，滚筒长度685mm，滚筒直径Φ265mm，滚筒转速550r/min，滚筒类型：弓齿式，风扇Φ200mm，风扇转速1400-1600r/min，半喂入，有分离、清选机构，生产率：300-500kg/h | 1400.00 | 300元 | 4.0 | 购机补贴(非通用类) | 2025-11-22 | T202050500347 | 重庆市 | 评阅通过 | 初评员：通过 | 初评员：通过
收获后处理机械 | 脱粒机械 | 稻麦脱粒机 | 生产率300kg/h及以上稻麦脱粒机 | 重庆市灿宏机械制造有限公司 | 半喂入机动脱粒机 | 5TG-70A | 配套动力：4.0 kW | 生产率:500kg/h;含动力:是 ; | 整机尺寸：1340×1200×1200(长×宽×高)，结构形式：非机械夹持，简易式，滚筒长度:765mm,滚筒Φ265mm，滚筒转速650r/min，滚筒类型：弓齿式，风扇Φ200mm，风扇转速1400-1600r/min，半喂入，有分离、清选机构，生产率：300-500kg/h | 1500.00 | 300元 | 4.0 | 购机补贴(非通用类) | 2025-11-22 | T202050500346 | 重庆市 | 评阅通过 | 初评员：通过 | 初评员：通过
收获后处理机械 | 脱粒机械 | 稻麦脱粒机 | 生产率300kg/h及以上稻麦脱粒机 | 重庆市田坡机械制造有限公司 | 脱粒机 | 5TG-40 |  | 生产率:600kg/h;含动力:是 ; | 田坡牌5TG-40型脱粒机生产率:450KG/H,配套动力:2.2kw,主要适用于广大山区、丘陵及平坝地区的中小批量作业,对稻麦、小麦、大豆、高粱等收获后脱粒及风选脱粒. | 1480.00 | 300元 |  | 购机补贴(非通用类) | 2021-12-31 | 渝2017077 | 重庆市 | 评阅通过 | 初评员：通过 | 初评员：通过
收获后处理机械 | 脱粒机械 | 稻麦脱粒机 | 生产率300kg/h及以上稻麦脱粒机 | 重庆市田坡机械制造有限公司 | 脱粒机 | 5TG-50 |  | 生产率:600kg/h;含动力:是 ; | 田坡牌5TG-50型脱粒机生产率:480kg/h,配套动力:2.2kw,主要适用于山区、丘陵及平坝地区的中小批量作业,对稻谷、小麦、大豆、高粱等收获后脱粒及风选脱粒,是广大农村朋友脱粒的好帮手. | 1560.00 | 300元 | 2.2 | 购机补贴(非通用类) | 2021-12-31 | 渝2017078 | 重庆市 | 评阅通过 | 初评员：通过 | 初评员：通过
收获后处理机械 | 干燥机械 | 谷物烘干机 | 批处理量2-4t循环式谷物烘干机 | 重庆市万穗机械有限公司 | 粮食烘干机 | 5H-1 | 提升机电机，型号：Y112M-6；功率：2.2kw；制造商：浙江应达风机有限公司 排湿风机，型号：Y90S-2；功率：1.5kw；制造商：浙江应达风机有限公司 加热风机，型号：Y90L-2；功率：2.2kw；制造商：浙江应达风机有限公司 鼓风机，型号：CZR；功率：0.15kw；制造商：上海亿豹机电有限公司 | 型式:循环式 ;批处理量:2.1t; | 1、结构型式：批式循环；2、批处理量：2.1t；3、干燥方式：间接加热；4、干燥机机体外形尺寸（长×宽×高）4000×2500×5200mm；5、干燥速率%/h：≥1.2 | 58000.00 | 5400元 | 6 | 购机补贴(通用类) | 2021-12-31 | 渝2017076 | 重庆市 | 评阅通过 | 初评员：通过 | 初评员：通过
收获后处理机械 | 干燥机械 | 谷物烘干机 | 批处理量4-10t循环式谷物烘干机 | 金子农机（无锡）有限公司 | 通用型谷物干燥机 | CEL-600 | 电机名称：三相异步电动机 型号：NF22-180102003 功率：0.04KW 生产厂家：明椿电气机械股份有限公司 电机名称：三相异步电动机 型号：W20 90S 功率：1.1KW 生产厂家：万高（南通）电机制造有限公司 电机名称：三相异步电动机 型号：W20 90S 功率：0.75KW 生产厂家：万高（南通）电机制造有限公司 电机名称：三相异步电动机 型号：LE3-112M 功率：4KW 生产厂家：江苏利得尔电机有限公司 | 型式:循环式 ;批处理量:6t; | 型号名称：CEL-600 型通用型谷物干燥机；结构型式：循环式；干燥方式：直接加热（可选配间接加热）；烘干机机体外形尺寸(长×宽×高)：2065×1660×5098（mm）；批处理量：6（t）；干燥速率：0.5～1.0（%/h）；烘干机电机总功率：6.408（kW）；燃烧器型号名称：KBR-90RC回转喷雾式；燃烧器燃料种类：煤油或高清洁柴油。 | 125000.00 | 15900元 | 6.408 | 购机补贴(通用类) | 2025-12-30 | T202032320538 | 江苏省 | 评阅通过 | 初评员：通过 | 初评员：通过
收获后处理机械 | 干燥机械 | 谷物烘干机 | 批处理量4-10t循环式谷物烘干机 | 浙江如雷实业有限公司 | 批式循环谷物干燥机 | 5HRL-6.0 | 上搅龙电机型号：YE2-100L-6, 功率：1.5kw， 下搅龙电机型号：YE2-90L-6，功率：1.1kw ，提升电机型号：YE2-100L-6, 功率：1.5kw，排尘机型号：YE2-71M2-2，功率：0.55kw，生产厂家：大速电机有限公司，热风机型号：4-72-6A，功率：4.0kw，生产厂家：坚本风机科技有限公司，排粮电机型号：5GU-120K，功率：0.12kw，生产厂家：台力电机有限公司 | 型式:循环式 ;批处理量:6.0t; | 1.结构形式/批次循环;2.处理量t/批6;3.外形尺寸mm3920X1970X5510;4.整机质量kg1620;5.装机总容量KW6.963;6.燃料种类/0#柴油 | 95000.00 | 15900元 | 6.963 | 购机补贴(通用类) | 2021-12-31 | 部20170033 | 浙江省 | 评阅通过 | 初评员：通过 | 初评员：通过
收获后处理机械 | 干燥机械 | 谷物烘干机 | 批处理量10-20t循环式谷物烘干机 | 安徽三喜农机有限公司 | 谷物烘干机 | 5HX-12 | 风机电机：型号LLA通风机/功率4KW/制造商安徽皖南电机股份有限公司 提升机电机：型号上搅龙电机/功率1.1KW/制造商台邦电机工业集团有限公司 下搅龙电机：型号-/功率1.1KW/制造商台邦电机工业集团有限公司 排粮电机：型号循环电机/功率0.1KW/制造商台邦电机工业集团有限公司 排尘电机：型号排尘电机/功率0.06KW/制造商台邦电机工业集团有限公司 | 型式:循环式 ;批处理量:12t; | 1.结构形式：循环式；2.批处理量：12t；3.外形尺寸：2060mm*1660mm*8060mm；4.烘干机电机总功率：6.36KW | 148000.00 | 22600元 | 6.36 | 购机补贴(通用类) | 2025-12-30 | T202000341154 | 安徽省 | 评阅通过 | 初评员：通过 | 初评员：通过
收获后处理机械 | 干燥机械 | 谷物烘干机 | 批处理量10-20t循环式谷物烘干机 | 安徽三喜农机有限公司 | 谷物烘干机 | 5HX-16 | 1.风机电机 ：型号：TLLA离心通风机；功率：5.5KW；热风机转速：1800r/min；热风机风压：860Pa；热风机流量：12800m3/h；制造商：安徽皖南电机股份有限公司。 2.提升机电机：功率1.5KW；制造商：台邦电机工业集团有限公司。 3.下搅龙电机：功率0.4KW；制造商：台邦电机工业集团有限公司。 4.排粮电机：功率0.1KW；制造商：台邦电机工业集团有限公司。 5.排尘电机：功率0.06KW；制造商：台邦电机工业集团有限公司。 | 型式:循环式 ;批处理量:16t; | 1.结构形式：循环式；2.批处理量：16t；3.外形尺寸：2060mm*1860mm*9900mm；4.烘干机电机总功率：7.56KW | 168000.00 | 22600元 | 7.56 | 购机补贴(通用类) | 2025-12-30 | T202000341153 | 安徽省 | 评阅通过 | 初评员：通过 | 初评员：通过
收获后处理机械 | 干燥机械 | 谷物烘干机 | 批处理量10-20t循环式谷物烘干机 | 湖南郴州粮油机械有限公司 | 批式循环谷物干燥机 | 5H-10 | 配套电机： 下搅龙：AEEFSLOF1 0.75HP；0.55KW；1400r/min；合肥真誉机电设备有限公司 排粮轮：SV-A10-0.2；0.2kW；1400r/min；合肥真誉机电设备有限公司 引风机：YX3-132S-4三相异步电动机；4kW；1460r/min；合肥真誉机电设备有限公司 提升机：AETL-LR006-1.5；1.5kW；1430r/min；合肥真誉机电设备有限公司 除尘风机：YS7112三相异步电动机；0.25kW；1430r/min；合肥真誉机电设备有限公司 热风炉引风机：Y2-100L-2三相异步电动机；3kW；2870r/min；合肥真誉机电设备有限公司 热风炉送风机：Y2-160M-6三相异步电动机；7.5kW；970r/min；合肥真誉机电设备有限公司 | 型式:循环式 ;批处理量:10t; | 结构型式：塔式、间接加热；批处理量：10T；外形尺寸（长*宽*高cm）：2070*1850*8020（仓体）；干燥段数量/每段高度：1/1220mm；缓苏段数量/每段高度：8/610mm；配套动力（kw）： 17； | 110000.00 | 22600元 | 17 | 购机补贴(通用类) | 2022-12-31 | 湘20181116082 | 湖南省 | 评阅通过 | 初评员：通过 | 初评员：通过
收获后处理机械 | 干燥机械 | 谷物烘干机 | 批处理量10-20t循环式谷物烘干机 | 湖南郴州粮油机械有限公司 | 批式循环谷物干燥机 | 5H-10A | 配套电机： 下绞龙：AEEFSLOF1 0.75HP；0.55KW；1400r/min；合肥真誉机电设备有限公司 排粮器：SV-A10-0.2；0.2kW；1400r/min；合肥真誉机电设备有限公司 热风机：YX3-132S-4三相异步电动机；5.5kW；1470r/min；合肥真誉机电设备有限公司 提升机：AETL-LR006-1.5；1.5kW；1430r/min；合肥真誉机电设备有限公司 | 型式:循环式 ;批处理量:10t; | 结构型式：循环式；干燥方式：直接加热；烘干机机体外形尺寸(长×宽×高)(mm)：2070*1850*8020；批处理量(t)：10；干燥段高度(mm)：1870；缓苏段高度(mm)：4880；烘干机电机总功率(kw)：7.55； | 108000.00 | 22600元 | 7.55 | 购机补贴(通用类) | 2024-12-19 | T201943430059 | 湖南省 | 评阅通过 | 初评员：通过 | 初评员：通过
收获后处理机械 | 干燥机械 | 谷物烘干机 | 批处理量10-20t循环式谷物烘干机 | 江苏三喜机械有限公司 | 循环式谷物干燥机 | 5HX-12 | 风机电机：型号LLA通风机/功率4KW/制造商安徽皖南电机股份有限公司 提升机电机：型号上搅龙电机/功率1.1KW/制造商台邦电机工业集团有限公司 下搅龙电机：型号-/功率1.1KW/制造商台邦电机工业集团有限公司 排粮电机：型号循环电机/功率0.1KW/制造商台邦电机工业集团有限公司 排尘电机：型号排尘电机/功率0.06KW/制造商台邦电机工业集团有限公司 | 型式:循环式 ;批处理量:12t; | 1.结构形式：批式循环；2.批处理量：12t；3.外形尺寸：2120mm*1655mm*8510mm；4.烘干机总功率：6.36KW | 141000.00 | 22600元 | 6.36 | 购机补贴(通用类) | 2024-12-29 | GZNJ/TJ 2019-242 | 江苏省 | 评阅通过 | 初评员：通过 | 初评员：通过
收获后处理机械 | 干燥机械 | 谷物烘干机 | 批处理量10-20t循环式谷物烘干机 | 江苏三喜机械有限公司 | 循环式谷物干燥机 | SS-100 | 风机电机：型号YE3-112M-4/功率4KW/制造商安徽皖南电机股份有限公司 提升机电机：型号上搅龙电机/功率1.1KW/制造商台邦电机工业集团有限公司 下搅龙电机：型号-/功率1.1KW/制造商台邦电机工业集团有限公司 排粮电机：型号循环电机/功率0.1KW/制造商台邦电机工业集团有限公司 排尘电机：型号排尘电机/功率0.06KW/制造商台邦电机工业集团有限公司 | 型式:循环式 ;批处理量:10t; | 1.结构形式：批式循环；2.批处理量：10t；3.外形尺寸：2060mm*1650mm*7430mm；4.烘干机总功率：6.36KW | 125000.00 | 22600元 | 6.36 | 购机补贴(通用类) | 2023-12-31 | 苏农机（2019）第（0278）号 | 江苏省 | 评阅通过 | 初评员：通过 | 初评员：通过
收获后处理机械 | 干燥机械 | 谷物烘干机 | 批处理量10-20t循环式谷物烘干机 | 江苏三喜机械有限公司 | 循环式谷物干燥机 | SS-150 | 风机电机：型号 KLLA离心通风机/功率5.5KW/制造商安徽皖南电机股份有限公司 提升机电机：型号上搅龙电机/功率1.5KW/制造商台邦电机工业集团有限公司 下搅龙电机：型号-/功率0.4KW/制造商台邦电机工业集团有限公司 排粮电机：型号循环电机/功率0.1KW/制造商台邦电机工业集团有限公司 排尘电机：型号排尘电机/功率0.06KW/制造商台邦电机工业集团有限公司 | 型式:循环式 ;批处理量:15t; | 1.结构形式：循环式；2.批处理量：15t；3.外形尺寸：2060mm*1860mm*9243mm；4.烘干机总功率：7.56KW | 158000.00 | 22600元 | 7.56 | 购机补贴(通用类) | 2025-12-30 | T202032320522 | 江苏省 | 评阅通过 | 初评员：通过 | 初评员：通过
收获后处理机械 | 干燥机械 | 谷物烘干机 | 批处理量10-20t循环式谷物烘干机 | 三喜农机股份有限公司 | 循环式谷物干燥机 | 5HX-10 | 风机电机：型号YE3-112M-4/功率4KW/制造商安徽皖南电机股份有限公司 提升机电机：型号上搅龙电机/功率1.1KW/制造商台邦电机工业集团有限公司 排粮电机：型号循环电机/功率0.1KW/制造商台邦电机工业集团有限公司 | 型式:循环式 ;批处理量:10t; | 1.结构形式：批式循环（批次处理量10吨）；2.外形尺寸：2060mm*1650mm*7430mm；3.风机：型号：YE3-112M-4/功率：4kW；4.提升机电机功率：1.1kW；5.排粮电机功率：0.1 kW | 118000.00 | 22600元 | 5.2 | 购机补贴(通用类) | 2022-12-31 | 苏农机（2018）第（0418）号 | 江苏省 | 评阅通过 | 初评员：通过 | 初评员：通过
收获后处理机械 | 干燥机械 | 谷物烘干机 | 批处理量10-20t循环式谷物烘干机 | 三喜农机股份有限公司 | 循环式谷物干燥机 | 5HX-12 | 风机电机：型号YE3-112M-4/功率4KW/制造商安徽皖南电机股份有限公司 提升机电机：型号上搅龙电机/功率1.1KW/制造商台邦电机工业集团有限公司 排粮电机：型号循环电机/功率0.1KW/制造商台邦电机工业集团有限公司 | 型式:循环式 ;批处理量:12t; | 1.结构形式：批式循环（批次处理量12吨）；2.外形尺寸：2060mm*1650mm*8430mm；3.风机：型号：YE3-112M-4/功率：4kW；4.提升机电机功率：1.1kW；5.排粮电机功率：0.1 kW | 148000.00 | 22600元 | 5.2 | 购机补贴(通用类) | 2022-12-31 | 苏农机（2018）第（0419）号 | 江苏省 | 评阅通过 | 初评员：通过 | 初评员：通过
收获后处理机械 | 干燥机械 | 谷物烘干机 | 批处理量10-20t循环式谷物烘干机 | 三喜农机股份有限公司 | 循环式谷物干燥机 | 5HX-15 | 风机电机：型号YE3-132S-4/功率5.5KW/制造商安徽皖南电机股份有限公司 提升机电机：型号上搅龙电机/功率1.5KW/制造商台邦电机工业集团有限公司 排粮电机：型号循环电机/功率0.1KW/制造商台邦电机工业集团有限公司 | 型式:循环式 ;批处理量:15t; | 1.结构形式：批式循环（批次处理量15吨）；2.外形尺寸：2060mm*1850mm*9960mm；3.风机：型号：YX3-132S-4/功率：5.5 kW；4.提升机电机功率：1.5kW；5.排粮电机功率：0.1 kW | 158000.00 | 22600元 | 7.1 | 购机补贴(通用类) | 2022-12-31 | 苏农机（2018）第（0420）号 | 江苏省 | 评阅通过 | 初评员：通过 | 初评员：通过
收获后处理机械 | 干燥机械 | 谷物烘干机 | 批处理量10-20t循环式谷物烘干机 | 无锡市长洲环保科技有限公司 | 谷物干燥机 | 5HCZ-15 | 发动机信息电机名称：六极电机，型号：JHM-90L-6，功率：1.1kw，生产厂家：六安江淮电机有限公司 电机名称：三相异步齿轮减速电动机，型号：CV28-200-150S-T1，功率：0.2kw，生产厂家：台邦电机工业集团有限公司 电机名称：三相异步齿轮减速电动机，型号：CH40-2200-10S-T1，功率：2.2kw，生产厂家：台邦电机工业集团有限公司 电机名称：4-72离心风机，型号：6#4kw，功率：4kw，生产厂家：台州四合风机有限公司 电机名称：鼓风机，型号：DF，功率：0.37kw，生产厂家：台州四合风机有限公司 | 型式:循环式 ;批处理量:15t; | 结构型式：循环式；干燥方式：直接加热；外形尺寸（长ⅹ宽ⅹ高）mm：2106ⅹ2076ⅹ8955；批处理量： 15吨；干燥速率0.5-1.2%/h；干燥段高度：1156mm；缓苏段高度：6608mm；有效容积：28 m3；热风温度范围：40-75℃；排粮电机功率：0.2kw；提升机生产率：15t/h；提升机电机功率：2.2kw；热风机数量：1个；热风机型号名称：4-72-6C型离心风机；热风机转速：960r/min；热风机风压：1139-724 Pa；热风机流量：5000-9000 m3/h；热风机电机功率：4kw；烘干机电机功率：7.87kw；燃烧器型号名称：G20LC；燃烧器燃料种类：柴油；燃烧器喷火头数量：1个；燃烧器热功率（输出热量）：837000KJ/h | 85000.00 | 22600元 | 7.87 | 购机补贴(通用类) | 2025-11-29 | T202032320375 | 江苏省 | 评阅通过 | 初评员：通过 | 初评员：通过
收获后处理机械 | 干燥机械 | 谷物烘干机 | 批处理量10-20t循环式谷物烘干机 | 浙江如雷实业有限公司 | 批式循环谷物干燥机 | 5HRL-10.0 | 上搅龙电动机型号：YE2-100L-6, 功率：1.5kw， 下搅龙电机型号：YE2-90L-6，功率：1.1kw ，提升电机型号：YE2-100L-6, 功率：1.5kw，排尘机型号：YE2-71M2-2，功率：0.55kw，生产厂家：大速电机有限公司，热风机型号：4-72-6A，功率：4.0kw，生产厂家：坚本风机科技有限公司，排粮电机型号：5GU-120K，功率：0.12kw，生产厂家：台力电机有限公司 | 型式:循环式 ;批处理量:10.0t; | 1.结构形式/批式循环式;2.处理量T/批10;3.外形尺寸mm2060X1660X7220;4.整机质量kg1950;5.降水幅度%/h0.7(水稻);6.装机容积m318;7.装机总容量KW7.363;8.燃料种类/0#柴油;9.燃料消耗量kg/h11.1 | 115000.00 | 22600元 | 7.363 | 购机补贴(通用类) | 2024-12-30 | T201900060322 | 浙江省 | 评阅通过 | 初评员：通过 | 初评员：通过
收获后处理机械 | 干燥机械 | 谷物烘干机 | 批处理量10-20t循环式谷物烘干机 | 浙江如雷实业有限公司 | 批式循环谷物干燥机 | 5HRL-12.5 | 上搅龙电机型号：YE2-112M-6, 功率：2.2kw， 下搅龙电机型号：YE2-90L-6，功率：1.1kw，提升电机型号：YE2-112M-6, 功率：2.2kw，排尘机型号：YE2-71M2-2，功率：0.55kw，生产厂家：大速电机有限公司，热风机型号：4-72-6A，功率：4.0kw，生产厂家：坚本风机科技有限公司，排粮电机型号：5GU-120K，功率：0.12kw，生产厂家：台力电机有限公司 | 型式:循环式 ;批处理量:12.5t; | 1.结构形式/批式循环式;2.处理量t/批12.5;3.外形尺寸mm3920X1970X8510;4.整机质量kg2150;5.装机总容量KW7.363;6.燃料种类/0#柴油 | 120000.00 | 22600元 | 7.363 | 购机补贴(通用类) | 2021-12-31 | 部20170034 | 浙江省 | 评阅通过 | 初评员：通过 | 初评员：通过
收获后处理机械 | 干燥机械 | 谷物烘干机 | 批处理量10-20t循环式谷物烘干机 | 浙江如雷实业有限公司 | 批式循环谷物干燥机 | 5HRL-15.0 | 上搅龙电机型号：YE2-112M-6, 功率：2.2kw， 下搅龙电机型号：YE2-90L-6，功率：1.1kw，提升电机型号：YE2-112M-6, 功率：2.2kw，排尘机型号：YE2-71M2-2，功率：0.55kw，生产厂家：大速电机有限公司，热风机型号：4-72-6A，功率：4.0kw，生产厂家：坚本风机科技有限公司，排粮电机型号：5GU-120K，功率：0.12kw，生产厂家：台力电机有限公司 | 型式:循环式 ;批处理量:15.0t; | 1.结构形式/批式循环式;2.处理量T/批15;3.外形尺寸mm2060X2060X8230;4.整机质量kg2550;5.燃料种类/0#柴油;6.燃料消耗量L/h12;7.点火方式/自动点火;8.电机总功率KW8.063 | 135000.00 | 22600元 | 8.063 | 购机补贴(通用类) | 2024-12-30 | T201900320807 | 浙江省 | 评阅通过 | 初评员：通过 | 初评员：通过
收获后处理机械 | 干燥机械 | 谷物烘干机 | 批处理量10-20t循环式谷物烘干机 | 浙江天洲制冷机电有限公司 | 热泵型谷物干燥机 | 5HXRG-10A | 主电机（最大功率电机）功率（kW）：5.5kW；型号：4-72-6A型；制造商：福建华大电机有限公司。热风炉型号名称：5RWF150型热泵型干燥热风机；热风炉燃料种类：耗电；热风炉制造商：浙江天洲制冷机电有限公司 | 型式:循环式 ;批处理量:10t; | 型号名称：5HXRG-10A型热泵型谷物干燥机; 结构型式：循环式； 干燥方式：间接加热； 烘干机机体外形尺寸（长*宽*高）（mm）：2070*1660*8500； 批次处理量（t）:10; 干燥速率(%/h):≥0.3; 干燥段高度（mm）:1180（数量1段）； 缓苏段高度（mm）:6072（数量1段）； 有效容积（m3）:18.2; 热风温度范围（℃）：35~60； 排粮电机功率（kw）：0.1； 提升机生产率（t/h）:12; 提升机电机功率（kw）：1.5； 热风机数量：1； 热风机型号名称：4-72-6A型离心式通风机； 热风机转速（r/min）:1450; 热风机风压（Pa）:1200-800; 热风机流量(m3/h):8000-14500； 热风机电机功率（kw）5.5; 烘干机电机总功率（kw）：8.7； 热泵型号名称：5RWF150型热泵型干燥热风机 热泵额定功率（输入功率）（kw）：48.59； 热泵额定制热量（输出热量）（KJ/h）:540000; 热泵压缩机型式：涡旋式； 热泵压缩机数量（个或组）：4； 热泵辅助电加热功率（kw）:13.5; 热泵输出热风最高温度（℃）：60. | 180000.00 | 22600元 | 8.7 | 购机补贴(通用类) | 2026-04-01 | T202100520257 | 浙江省 | 评阅通过 | 初评员：通过 | 初评员：通过
收获后处理机械 | 干燥机械 | 谷物烘干机 | 批处理量10-20t循环式谷物烘干机 | 浙江天洲制冷机电有限公司 | 热泵型谷物干燥机 | 5HXRG-12A | 主电机（最大功率电机）功率（kW）：5.5kW；型号：4-72-6A型；制造商：福建华大电机有限公司。热风炉型号名称：5RWF150型热泵型干燥热风机；热风炉燃料种类：耗电；热风炉制造商：浙江天洲制冷机电有限公司 | 型式:循环式 ;批处理量:12t; | 型号名称：5HXRG-12A型热泵型谷物干燥机; 结构型式：循环式； 干燥方式：间接加热； 烘干机机体外形尺寸（长*宽*高）（mm）：2070*1660*9600； 批次处理量（t）:12; 干燥速率(%/h):≥0.3; 干燥段高度（mm）:1180（数量1段）； 缓苏段高度（mm）:7176（数量1段）； 有效容积（m3）:21.8; 热风温度范围（℃）：35~60； 排粮电机功率（kw）：0.1； 提升机生产率（t/h）:12; 提升机电机功率（kw）：1.5； 热风机数量：1； 热风机型号名称：4-72-6A型离心式通风机； 热风机转速（r/min）:1450; 热风机风压（Pa）:1200-800; 热风机流量(m3/h):8000-14500； 热风机电机功率（kw）5.5; 烘干机电机总功率（kw）：8.7； 热泵型号名称：5RWF150型热泵型干燥热风机 热泵额定功率（输入功率）（kw）：48.59； 热泵额定制热量（输出热量）（KJ/h）:540000; 热泵压缩机型式：涡旋式； 热泵压缩机数量（个或组）：4； 热泵辅助电加热功率（kw）:13.5; 热泵输出热风最高温度（℃）：60. | 185000.00 | 22600元 | 8.7 | 购机补贴(通用类) | 2026-04-01 | T202100520257 | 浙江省 | 评阅通过 | 初评员：通过 | 初评员：通过
收获后处理机械 | 干燥机械 | 谷物烘干机 | 批处理量10-20t循环式谷物烘干机 | 浙江天洲制冷机电有限公司 | 热泵型谷物干燥机 | 5HXRG-12J | 主电机（最大功率电机）功率（kW）：5.5kW；型号：4-72-6A型；制造商：福建华大电机有限公司。热风炉型号名称：5RWF150型热泵型干燥热风机；热风炉燃料种类：耗电；热风炉制造商：浙江天洲制冷机电有限公司 | 型式:循环式 ;批处理量:12t; | 型号名称：5HXRG-12J型热泵型谷物干燥机; 结构型式：循环式； 干燥方式：间接加热； 烘干机机体外形尺寸（长*宽*高）（mm）：2070*1660*9220； 批次处理量（t）:12; 干燥速率(%/h):≥0.3; 干燥段高度（mm）:2480（数量1段）； 缓苏段高度（mm）:5520（数量1段）； 有效容积（m3）:21.8; 热风温度范围（℃）：35~60； 排粮电机功率（kw）：0.1； 提升机生产率（t/h）:15; 提升机电机功率（kw）：1.5； 热风机数量：1； 热风机型号名称：4-72-6A型离心式通风机； 热风机转速（r/min）:1450; 热风机风压（Pa）:1200-800; 热风机流量(m3/h):8000-14500； 热风机电机功率（kw）5.5; 烘干机电机总功率（kw）：8.7； 热泵型号名称：5RWF150型热泵型干燥热风机 热泵额定功率（输入功率）（kw）：48.59； 热泵额定制热量（输出热量）（KJ/h）:540000; 热泵压缩机型式：涡旋式； 热泵压缩机数量（个或组）：4； 热泵辅助电加热功率（kw）:13.5; 热泵输出热风最高温度（℃）：60. | 190000.00 | 22600元 | 8.7 | 购机补贴(通用类) | 2026-04-01 | T202100520256 | 浙江省 | 评阅通过 | 初评员：通过 | 初评员：通过
收获后处理机械 | 干燥机械 | 谷物烘干机 | 批处理量20-30t循环式谷物烘干机 | 安徽三喜农机有限公司 | 谷物烘干机 | 5HX-22 | 1.风机电机 ：型号：KLLA离心通风机；功率：7.5KW；热风机转速：1300r/min；热风机风压：850Pa；热风机流量：22518m3/h；制造商：安徽皖南电机股份有限公司。 2.提升机电机：功率1.5KW；制造商：台邦电机工业集团有限公司。 3.下搅龙电机：功率0.4KW；制造商：台邦电机工业集团有限公司。 4.排粮电机：功率0.2KW；制造商：台邦电机工业集团有限公司。 | 型式:循环式 ;批处理量:22t; | 1.结构形式：循环式；2.批处理量：22t；3.外形尺寸：2060mm*2566mm*10289mm；4.烘干机总功率：9.6KW | 208000.00 | 29000元 | 9.6 | 购机补贴(通用类) | 2025-12-30 | T202000341155 | 安徽省 | 评阅通过 | 初评员：通过 | 初评员：通过
收获后处理机械 | 干燥机械 | 谷物烘干机 | 批处理量20-30t循环式谷物烘干机 | 湖南郴州粮油机械有限公司 | 批式循环谷物干燥机 | 5H-20 | 底座绞龙电机：ZD1500-S-1.5kw，三相异步电动机，1.5kw。1400r/min；合肥真誉机电设备有限公司 排粮器电机：CV-0.4kw，三相异步电动机，0.4kw，1400r/min；合肥真誉机电设备有限公司 排风电机：MSW132S-4-5.5kw，三相异步电动机，5.5kw，1450r/min；合肥真誉机电设备有限公司 送风风机电机：MSWL2-4-3kw，三相异步电动机，3kw，1450r/min；合肥真誉机电设备有限公司 匀料盘电机：YS8014-0.55kw，三相异步电动机，0.55kw，1400r/min；合肥真誉机电设备有限公司 提升电机：ZD2200-S-2.2kw，三相异步电动机，2.2kw，1400r/min；合肥真誉机电设备有限公司 | 型式:循环式 ;批处理量:20t; | 结构型式：塔式、批式循环；批处理量：≥20T；外形尺寸（长×宽×高）（mm）：2250×2200×11780（干燥机塔体）；干燥段数量/每段高度：1/1220mm；缓苏段数量/每段高度：13/610mm；冷却段高度：1/610mm；电机总功率（kw）：14.65（干燥机塔体）； | 148000.00 | 29000元 | 14.65 | 购机补贴(通用类) | 2021-12-31 | 湘20171229095 | 湖南省 | 评阅通过 | 初评员：通过 | 初评员：通过
收获后处理机械 | 干燥机械 | 谷物烘干机 | 批处理量20-30t循环式谷物烘干机 | 江苏三喜机械有限公司 | 谷物干燥机 | 5HX-20 | 风机电机：型号 KLLA505E离心通风机/功率7.5KW/制造商安徽皖南电机股份有限公司 提升机电机：型号上搅龙电机/功率1.5KW/制造商台邦电机工业集团有限公司 下搅龙电机：型号-/功率1.5KW/制造商台邦电机工业集团有限公司 排粮电机：型号循环电机/功率0.2KW/制造商台邦电机工业集团有限公司 | 型式:循环式 ;批处理量:20t; | 1.结构形式：循环式；2.批处理量：20t；3.外形尺寸：2102mm*2566mm*9289mm；4.烘干机总功率：10.7KW | 188000.00 | 29000元 | 10.7 | 购机补贴(通用类) | 2024-09-28 | T2019320019 | 江苏省 | 评阅通过 | 初评员：通过 | 初评员：通过
收获后处理机械 | 干燥机械 | 谷物烘干机 | 批处理量20-30t循环式谷物烘干机 | 江苏三喜机械有限公司 | 循环式谷物干燥机 | SL-220 | 风机电机：型号KLLA离心通风机/功率5.5KW*2/制造商安徽皖南电机股份有限公司 提升机电机：型号-/功率2.2KW/制造商台邦电机工业集团有限公司 上搅龙电机：型号-/功率0.75KW/制造商台邦电机工业集团有限公司 下搅龙电机：型号-/功率0.8KW/制造商台邦电机工业集团有限公司 排粮电机：型号循环电机/功率0.1KW*2/制造商台邦电机工业集团有限公司 排尘电机：型号排尘电机/功率0.06KW/制造商台邦电机工业集团有限公司 | 型式:循环式 ;批处理量:22t; | 1.结构形式：循环式；2.批处理量：22t；3.外形尺寸：2060mm*4120mm*7760mm；4.烘干机总功率：15.01KW | 208000.00 | 29000元 | 15.01 | 购机补贴(通用类) | 2025-12-30 | T202032320518 | 江苏省 | 评阅通过 | 初评员：通过 | 初评员：通过
收获后处理机械 | 干燥机械 | 谷物烘干机 | 批处理量20-30t循环式谷物烘干机 | 浙江如雷实业有限公司 | 批式循环谷物干燥机 | 5HRL-20.0 | 上搅龙电机型号：YE2-132S-6, 功率：3kw， 下搅龙电机型号：YE2-90L-6，功率：1.1kw，提升电机型号：YE2-132S-6, 功率：3kw，排尘机型号：YE2-71M2-2，功率：0.55kw，生产厂家：大速电机有限公司，热风机型号：4-72-6A，功率：5.5kw，生产厂家：坚本风机科技有限公司，排粮电机型号：5GU-120K，功率：0.12kw，生产厂家：台力电机有限公司 | 型式:循环式 ;批处理量:20.0t; | 1.结构形式/批式循环式;2.处理量t/批20;3.外形尺寸mm2060X2060X10230;4.整机质量kg2850;5.燃料种类/0#柴油;6.燃料消耗量L/h12;7.点火方式/自动点火;8.电机总功率KW10.36 | 180000.00 | 29000元 | 10.36 | 购机补贴(通用类) | 2025-11-30 | T202034318 | 浙江省 | 评阅通过 | 初评员：通过 | 初评员：通过
收获后处理机械 | 干燥机械 | 谷物烘干机 | 批处理量30t及以上循环式谷物烘干机 | 河南省丰盛机械有限公司 | 循环式谷物烘干机 | 5HX-32 | 电机信息：1个提升机电机 ；型号：YVF2-112M-4；标定功率：4kw；制造商：南京环球电机有限公司； 2个热风机电机；型号：CRF/L8S-4；标定功率：7.5kw；制造商：福建华大电机有限公司； 2个排粮电机；型号：YSJ200W 1/2HP；标定功率：0.2kw；制造商：浙江飞强汽车有限公司； 1个燃烧机电机；型号：SQN90；标定功率：0.75kw；制造商：利雅路股份公司旗下品牌； | 型式:循环式 ;批处理量:32t; | 结构型式 ：循环式；干燥方式：直接加热；烘干机机体外形尺寸(长×宽×高)mm：3060×2880×11000；批处理量t：32；干燥速率%/h：≥0.5；干燥段高度mm ：4×1030；缓苏段高度 mm ：6×515；有效容积m3：60；烘干机电机总功率 kW ：20.149999999999999；燃烧器型号名称：RS50型燃烧器；燃烧器燃料种类：天然气/液化气；燃烧器喷火头数量 个：2；燃烧器热功率（输出热量）：kJ/h 2088000 | 158000.00 | 46900元 | 20.15 | 购机补贴(通用类) | 2026-02-07 | T202142420099 | 河南省 | 评阅通过 | 初评员：通过 | 初评员：通过
收获后处理机械 | 干燥机械 | 谷物烘干机 | 批处理量30t及以上循环式谷物烘干机 | 河南拓鑫现代农机装备有限公司 | 循环式谷物干燥机 | 5HX-32 | 热风机2个，型号：CRF/L8S-4 ；功率：7.5kw；制造商：福建华大电机有限公司； 排粮电机2个，型号：TH/TV400；功率：0.75 ；制造商：临清市中盛电机厂； 提升机电机1个，型号：YE2112M-4 ；功率：4kw ；制造商：临清市中盛电机厂； | 型式:循环式 ;批处理量:32t; | 结构型式 ：循环式； 干燥方式 ：直接加热； 烘干机机体外形尺寸(长×宽×高)mm：3790×4000×13770； 批处理量 t：32； 有效容积 m3：58.6； 烘干机电机总功率 kW ：20.5； 燃烧器型号名称：RS50燃烧器； 燃烧器燃料种类：天然气/液化气 | 160000.00 | 46900元 | 20.5 | 购机补贴(通用类) | 2025-12-23 | 鄂2020445 | 河南省 | 评阅通过 | 初评员：通过 | 初评员：通过
收获后处理机械 | 干燥机械 | 谷物烘干机 | 批处理量30t及以上循环式谷物烘干机 | 河南亿农机械科技有限公司 | 循环式谷物烘干机 | 5H-32 | 电机名称：三相异步电动机；型号：YE2-160M-4；功率：18kw；制造商：河南华特电机有限公司。 | 型式:循环式 ;批处理量:32t; | 结构型式：循环式； 干燥方式：直接加热； 烘干机机体外形尺寸(长×宽×高)mm：3600×2860×12000； 批处理量 t：32； 有效容积 m3 ：59； 烘干机电机总功率 kW：18； 热风炉燃料种类：天然气/液化气 | 180000.00 | 46900元 | 18 | 购机补贴(通用类) | 2025-11-01 | 鄂2020293 | 河南省 | 评阅通过 | 初评员：通过 | 初评员：通过
收获后处理机械 | 干燥机械 | 谷物烘干机 | 批处理量30t及以上循环式谷物烘干机 | 江苏三喜机械有限公司 | 循环式谷物干燥机 | SL-320 | 风机电机：型号KLLA离心通风机/功率5.5KW*2/制造商安徽皖南电机股份有限公司 提升机电机：型号-/功率2.2KW/制造商台邦电机工业集团有限公司 上搅龙电机：型号-/功率0.75KW/制造商台邦电机工业集团有限公司 下搅龙电机：型号-/功率0.8KW/制造商台邦电机工业集团有限公司 排粮电机：型号循环电机/功率0.1KW*2/制造商台邦电机工业集团有限公司 排尘电机：型号排尘电机/功率0.06KW/制造商台邦电机工业集团有限公司 | 型式:循环式 ;批处理量:32t; | 1.结构形式：循环式；2.批处理量：32t；3.外形尺寸：2060mm*4120mm*9760mm；4.烘干机总功率：15.01KW | 268000.00 | 46900元 | 15.01 | 购机补贴(通用类) | 2025-12-30 | T202032320519 | 江苏省 | 评阅通过 | 初评员：通过 | 初评员：通过
收获后处理机械 | 干燥机械 | 谷物烘干机 | 批处理量30t及以上循环式谷物烘干机 | 全椒金竹机械制造有限公司 | 热风压入式谷物干燥机 | 5HY-32 | 1、型号： YE3-160M-4；名称： 三项异步电动机； 功率：11KW；生产厂家：上海四禾风机限公司； 2、型号：GH40-2200W-4S；名称： 卧式齿轮减速电机 ； 功率：2.2kw；生产厂家：万鑫精工（湖南）股份有限公司； 3、型号：GH32-1500W-4S；名称 ：卧式齿轮减速电机 ； 功率：1.5kw；生产厂家：万鑫精工（湖南）股份有限公司； 4、型号：GV22-200W-150S；名称： 立式齿轮减速电机 ；功率：0.2kw ×2；生产厂家：万鑫精工（湖南）股份有限公司； 5、型号：GH40-3700W-4S；名称 ：卧式齿轮减速电机 ； 功率：3.7kw；生产厂家：万鑫精工（湖南）股份有限公司； 6、型号：GV22-400W-10S ；名称：立式齿轮减速电机 ； 功率：0.4kw；生产厂家：万鑫精工（湖南）股份有限公司； 7、型号：YE2-90L-2；名称：三项异步电动机 ；功率：2.2KW；生产厂家：上海四禾风机限公司。 | 型式:循环式 ;批处理量:32t; | 结构型式:循环式；批处理量(t):32；干燥方式：间接加热；电机总功率(KW):21.4 | 215000.00 | 46900元 | 21.4 | 购机补贴(通用类) | 2025-12-30 | T202000341138 | 安徽省 | 评阅通过 | 初评员：通过 | 初评员：通过
收获后处理机械 | 干燥机械 | 谷物烘干机 | 批处理量30t及以上循环式谷物烘干机 | 三喜农机股份有限公司 | 循环式谷物干燥机 | 5HX-30 | 风机电机：型号YX3-132S-4/功率5.5KW*2/制造商安徽皖南电机股份有限公司 提升机电机：型号上搅龙电机/功率2.2KW/制造商台邦电机工业集团有限公司 排粮电机：型号循环电机/功率0.1KW*2/制造商台邦电机工业集团有限公司 | 型式:循环式 ;批处理量:30t; | 1.结构形式：批式循环（批次处理量30吨）；2.外形尺寸：2060mm*4100mm*11400mm；3.风机：型号：YX3-132S-4 / 功率：5.5 kW*2；4.提升机电机功率：2.2kW；5.排粮电机功率：0.2 kW | 268000.00 | 46900元 | 13.4 | 购机补贴(通用类) | 2022-12-31 | 苏农机（2018）第（0421）号 | 江苏省 | 评阅通过 | 初评员：通过 | 初评员：通过
收获后处理机械 | 干燥机械 | 谷物烘干机 | 批处理量30t及以上循环式谷物烘干机 | 山东瑞良烘干机械科技有限公司 | 批式循环谷物干燥机 | 5HXH-30 | 提升机电机型号：BWD2-29-3KW，功率：3KW，生产厂家：合肥真誉电机设备有限公司 拨粮轮电机型号：CV22-750W-145S，功率：0.75KW，生产厂家：合肥真誉电机设备有限公司 大风机电机型号：4-72-6A，功率：5.5KW（2个），生产厂家：浙江四合风机有限公司 除尘风机电机功率：1.1KW，生产厂家：青州兴顺温控设备厂 甩盘电机型号：rv50-20-0.55kw，功率0.75KW，生产厂家：合肥真誉电机设备有限公司 | 型式:循环式 ;批处理量:30t; | 结构型式:循环式;烘干机机体外形尺寸(长×宽×高)mm:3260×2560×11180处理方式: 批式循环式;批处理量:≥30t;烘干机电机总功率:16.6kw | 200000.00 | 46900元 | 16.6 | 购机补贴(通用类) | 2025-12-30 | T202000341147 | 山东省 | 评阅通过 | 初评员：通过 | 初评员：通过
收获后处理机械 | 干燥机械 | 谷物烘干机 | 批处理量30t及以上循环式谷物烘干机 | 无锡市长洲环保科技有限公司 | 谷物干燥机 | 5HCZ-30 | 电机名称：三相异步齿轮减速电动机，型号：V32-400-150S，功率：0.4*2，生产厂家：台邦电机工业集团有限公司 电机名称：三相异步齿轮减速电动机，型号：H40-3700-10S，功率：3.7KW，生产厂家：台邦电机工业集团有限公司 电机名称：生产厂家：台邦电机工业集团有限公司 电机名称：4-72离心风机，型号：6.3A2-7.5KW，功率：7.5kw*2，生产厂家：台州四合风机有限公司 电机名称：鼓风机，型号：4-72，功率：1.1kw，生产厂家：台州四合风机有限公司 | 型式:循环式 ;批处理量:30t; | 结构型式 ：批式循环，干燥方式：直接加热 ，干燥工艺： 混流 ，烘干机机体外形尺寸(长x宽X高) 3260X2560 X 11186mm，批处理量：30T，降水速率：0.5~1.2 %/h，干燥段数量1个，缓苏段数量1个，干燥段总高度 ：2655 mm，缓苏段总高度 ：5390mm，有效容积54 m'， 热风温度范围：45~75度，热风机数量 2个，热风机送风型式(正压/负压) ：负压，1号热风机型号名称：4-72-6.5A离心风机，1号热风机电机功率 7.5 kW，2号热风机型号名称：4-72-6.5离心风机，2号热风机电机功率7.5 kW， 烘干机电机总功率20.6 kw，热源型式(燃煤/燃油/燃气/耗电) ： 燃油/燃气 ，提供热源的设备型号名称 / G70LC/RS-70，热源热功率(输出量) 7600020 KJ/h，提升设备生产率30 t/h | 210000.00 | 46900元 | 20.6 | 购机补贴(通用类) | 2026-08-05 | T202132320194 | 江苏省 | 评阅通过 | 初评员：通过 | 初评员：通过
收获后处理机械 | 干燥机械 | 谷物烘干机 | 批处理量30t及以上循环式谷物烘干机 | 无锡市长洲环保科技有限公司 | 谷物干燥机 | 5HCZ-35 | 35吨发动机信息：电机名称：三相异步齿轮减速电动机，型号：CH32-1500-7S，功率：1.5kw*2，生产厂家：台邦电机工业集团有限公司 电机名称：三相异步齿轮减速电动机，型号：CV28-200-150S-T1，功率：0.2kw*2，生产厂家：台邦电机工业集团有限公司 电机名称：三相异步齿轮减速电动机，型号：CH40-3700-10S-T1，功率：3.7kw，生产厂家：台邦电机工业集团有限公司 电机名称：4-72离心风机，型号：6#5.5kw，功率：5.5kw*2，生产厂家：台州四合风机有限公司 电机名称：鼓风机，型号：DF，功率：0.37kw，生产厂家：台州四合风机有限公司 电机名称：撒粮盘电机，型号：CV28-750-25S，功率：0.75kw，生产厂家：台邦电机工业集团有限公司 | 型式:循环式 ;批处理量:35t; | 结构型式：循环式；干燥方式：间接加热；烘干机机体外形尺寸(长*宽x高)：3500x2500x10915 mm；批处理量：35t； 干燥速率：0.5~1.2%/h；干燥段高度：2400 mm；缓苏段高度：6195 mm；有效容积：63 m；热风温度范围：40~75℃；排粮电机功率：0.2x2 kw；提升机生产率：35t/h；提升机电机功率：3.7 kW；热风机数量：2个；热风机型号名称：472-6C型离心风机；热风机转速：1450 r/min；热风机风压：1389-881 Pa；热风机流量：5880-15650 m/h； 热风机电机功率：5.5x2 kw；烘干机电机总功率：19.22 kW；热风炉型号名称：5LCZ-75生物质热风炉；热风炉燃料种类：生物质颗粒；热风炉引烟风机型号名称：L4-72-3.2A引风机；热风炉引烟风机电机功率：2.2 kW；热风炉热功率(输出热量)：3139389 kJ/h；热风炉热功率(输出热量)：750000 Kcal/h | 200000.00 | 46900元 | 19.22 | 购机补贴(通用类) | 2025-11-29 | T202032320376 | 江苏省 | 评阅通过 | 初评员：通过 | 初评员：通过
收获后处理机械 | 干燥机械 | 谷物烘干机 | 批处理量30t及以上循环式谷物烘干机 | 郑州英启机械设备有限公司 | 批式循环谷物干燥机 | 5HP-32 | （1）排粮电机型号：CH28-100S-200W，名称:变频电机，功率：（0.2×2）kW，生产厂家：永嘉安达传动机械有限公司；（2）提升机电机型号：YE2-112M-4，名称：减速电机，功率：4kW，生产厂家：徐州翰阳电机制造有限公司；（3）热风机型号：SMDNo5.0，名称：轴流通风机，功率：5.5kW，生产厂家：新乡特种风机厂；（4）热风炉引烟风机型号：HTFNo4C，名称：离心通风机，功率：3kW，生产厂家：新乡市低噪音风机厂。 | 型式:循环式 ;批处理量:32t; | 结构型式：循环式；干燥方式：间接加热；烘干机机体外形尺寸(长×宽×高)：（3800×2060×10160）mm；批处理量：32t；干燥速率：（0.5～1.0）%/h；干燥段高度：3160mm；缓苏段高度：4770mm；有效容积：57.2m3；热风温度范围：（45-75）℃；排粮电机功率：（0.2×2）kW；提升机生产率：32t/h；提升机电机功率：4kW；热风机数量：2；热风机电机功率：5.5kW；烘干机电机总功率：18.4kW。 | 178000.00 | 46900元 | 18.4 | 购机补贴(通用类) | 2026-04-01 | T202100520254 | 河南省 | 评阅通过 | 初评员：通过 | 初评员：通过
收获后处理机械 | 干燥机械 | 谷物烘干机 | 处理量100t/d及以上连续式谷物烘干机 | 河南恒联粮油机械设备有限公司 | 连续式粮食干燥机 | 5HL-120 | 热风机型号：HGF-10C，名称：离心式通风机，功率：45kW，生产厂家：新乡特种风机厂；冷却风机型号：HGF-6A，名称：离心式通风机，功率：4kW，生产厂家：新乡特种风机厂；热风炉引烟风机型号：HYF-5C，名称：离心式通风机，功率：7.5kW，生产厂家：新乡特种风机厂。 | 型式:连续式 ;处理量:120t/d; | 结构型式：连续式；干燥方式：间接加热；烘干机机体外形尺寸(长×宽×高)：（3000×2700×19150）mm；处理量：120t/d；降水幅度：（玉米：≥10%；稻谷：≥3%）；干燥段数量：6个；缓苏段数量：2个；冷却段高度：1520mm；烘干机净容积：53.6m3；热风温度范围：（50～120）℃；热风机数量：1个；热风机电机功率：45kW；冷却风机电机功率：4kW；烘干机电机总功率：54.5kW。 | 265000.00 | 69000元 | 54.5 | 购机补贴(通用类) | 2025-12-30 | T202000060772 | 河南省 | 评阅通过 | 初评员：通过 | 初评员：通过
收获后处理机械 | 干燥机械 | 谷物烘干机 | 处理量100t/d及以上连续式谷物烘干机 | 河南华安机械有限公司 | 连续式谷物干燥机 | 5HL-100A | 1个热风机；型号名称：Y-200L-4电动机；功率：30kW；制造商：老周口燎原电机厂； 1个冷风机；型号名称：YE3132S-4电动机；功率：5.5kW；制造商：周口华原电机有限公司； 1个提升机；型号名称：YE3132S-4电动机；功率：5.5kW；制造商：周口华原电机有限公司； 1个排粮电机；型号名称：YKPE2-90L-4电动机；功率：1.5kW；制造商：河南华信电机股份有限公司； | 型式:连续式 ;处理量:100t/d; | 结构型式：连续式； 干燥方式 ：直接加热； 干燥工艺：混流； 烘干机机体外形尺寸(长×宽×高)mm：2900×2500×14120； 处理量 t/d：100； 有效容积 m3：57.8； 热源型式（燃煤/燃油/燃气/耗电）：燃气； 提供热源的设备型号名称：BTY-12KB型燃烧机； 烘干机电机总功率 kW ：42.5 | 235000.00 | 69000元 | 42.5 | 购机补贴(通用类) | 2026-06-29 | T202100420607 | 河南省 | 评阅通过 | 初评员：通过 | 初评员：通过
收获后处理机械 | 干燥机械 | 谷物烘干机 | 处理量100t/d及以上连续式谷物烘干机 | 河南省丰盛机械有限公司 | 连续式谷物烘干机 | 5HL-120 | 电机信息：1个提升机电机；型号：YVF2-112M-4；标定功率：4kw；制造商：南京环球电机有限公司；1个热风机电机；型号：YF2-225S-4；标定功率：37kw；制造商：山东力诺电机有限公司； 1个冷却风机；型号：YE3-132S-4；标定功率：5.5kw；制造商：山东力诺电机有限公司； 1个排粮电机；型号：YVF2-90L-4；标定功率：1.5kw；制造商：南京环球电机有限公司； 1个燃烧机电机；型号：LKS210；标定功率：2.6kw；制造商：利雅路股份公司旗下品牌。 | 型式:连续式 ;处理量:120t/d; | 结构型式：连续式；干燥方式：直接加热；烘干机机体外形尺寸(长×宽×高) mm ：2400×2600×16500；处理量 t/d：120；降水幅度%：5～15；干燥段数量 个： 7；缓苏段数量 个：2；冷却段高度 mm：1270；烘干机净容积m3：60；烘干机电机总功率kW：50.6；燃烧器型号名称：RS130型燃烧器；燃烧器燃料种类 ：天然气/液化气；燃烧器热功率（输出热量）：kJ/h 5443200 | 235000.00 | 69000元 | 50.6 | 购机补贴(通用类) | 2026-02-07 | T202142420100 | 河南省 | 评阅通过 | 初评员：通过 | 初评员：通过
收获后处理机械 | 干燥机械 | 谷物烘干机 | 处理量100t/d及以上连续式谷物烘干机 | 河南省丰盛机械有限公司 | 连续式谷物烘干机 | 5HL-200 | 电机信息：1个提升机电机；型号：YVF2-112M-4；标定功率：5.5kw；制造商：南京环球电机有限公司； 1个热风机电机；型号：YF2-225S-4；标定功率：37kw；制造商：山东力诺电机有限公司； 1个热风机电机；型号：YF2-225S-4；标定功率：45kw；制造商：山东力诺电机有限公司； 1个冷却风机；型号：YE3-132S-4；标定功率：11kw；制造商：山东力诺电机有限公司； 1个排粮电机；型号：YVF2-90L-4；标定功率：1.5kw；制造商：南京环球电机有限公司； 1个燃烧机电机；型号：SQN31；标定功率：5.5kw；制造商：利雅路股份公司旗下品牌。 | 型式:连续式 ;处理量:200t/d; | 结构型式：连续式；干燥方式 ：直接加热；烘干机机体外形尺寸(长×宽×高) mm ：2900×3100×19500；处理量 t/d：200；干燥段数量个：7；缓苏段数量个：2；冷却段高度 mm ：1520；烘干机净容积 m3 ：113；烘干机电机总功率kW：105.5；燃烧器型号名称：RS190型燃烧器；燃烧器燃料种类 ：天然气/液化气；燃烧器热功率（输出热量）：kJ/h 8244000 | 240000.00 | 69000元 | 105.5 | 购机补贴(通用类) | 2026-02-07 | T202142420101 | 河南省 | 评阅通过 | 初评员：通过 | 初评员：通过
收获后处理机械 | 干燥机械 | 谷物烘干机 | 处理量100t/d及以上连续式谷物烘干机 | 河南拓鑫现代农机装备有限公司 | 连续式谷物干燥机 | 5HL-120 | 热风机1个，型号：HGF离心通风机； 功率：37Kw；制造商：临清市中盛电机厂； 冷却风机1个，型号：HGF离心通风机 ；功率：4Kw；制造商：临清中盛电机厂； 提升电机1个，型号：YE2112M-4 ； 功率：7.5kw；制造商：临清市中盛电机厂 ； 排粮电机1个，型号：TH/TV400；功率：1.5；制造商：临清市中盛电机厂； 燃烧器1个，型号：Rs130；功率：7.1；制造商：意大利进口利雅路。 | 型式:连续式 ;处理量:120t/d; | 结构型式 ： 连续式 ； 干燥方式 ：直接加热 ； 烘干机机体外形尺寸(长×宽×高) mm ：2400×2600×21500 ； 处理量 t/d ：120 ； 干燥段数量 个： 6 ； 缓苏段数量 个 ：1 ； 冷却段高度 mm ：1520 ； 烘干机净容积 m3： 80 ； 热风温度范围 ℃ 45～160 | 235000.00 | 69000元 | 57.1 | 购机补贴(通用类) | 2025-12-23 | 鄂2020446 | 河南省 | 评阅通过 | 初评员：通过 | 初评员：通过
收获后处理机械 | 干燥机械 | 谷物烘干机 | 处理量100t/d及以上连续式谷物烘干机 | 河南亿农机械科技有限公司 | 连续式谷物烘干机 | 5H-200 | 电机名称：三相异步电动机；型号：YE2-280M-4；功率：104.5；制造商：河南华特电机有限公司。 | 型式:连续式 ;处理量:200t/d; | 结构型式：连续式； 干燥方式 ：直接加热； 烘干机机体外形尺寸(长×宽×高)mm：3600×2860×19220； 处理量t/d：200； 烘干机净容积 m3 ：80； 烘干机电机总功率 kW：104.5； 热风炉型号名称/燃料种类：5L-200/天然气 | 400000.00 | 69000元 | 104.5 | 购机补贴(通用类) | 2025-11-01 | 鄂2020294 | 河南省 | 评阅通过 | 初评员：通过 | 初评员：通过
收获后处理机械 | 干燥机械 | 谷物烘干机 | 处理量100t/d及以上连续式谷物烘干机 | 铁岭圣添机械有限公司 | 粮食烘干机 | SHN150 | 无发动机,电机型号如下： 1.电机型号：YE2-100L2-4；制造商：上海沪源电机制造有限公司 2.电机型号：Y132S-4；制造商：江苏国贸减速机股份有限公司 3.电机型号：YE2-180L-4；制造商：衡水尊衡电机制造有限公司 4.电机型号：YE2-180M-4；制造商：衡水尊衡电机制造有限公司 5.电机型号：YE2-160M-4；制造商：衡水尊衡电机制造有限公司 6.电机型号：YE2-90L-4；制造商：上海沪源电机制造有限公司 7.电机型号：YD2-90S-6/4 ；制造商：上海沪源电机制造有限公司 8.电机型号：YE2-100L-2（B35）；制造商：衡水尊衡电机制造有限公司 9.电机型号：YE2-160M2-2；制造商：衡水尊衡电机制造有限公司 10.电机型号：YE2-90L-6；制造商：上海沪源电机制造有限公司 电机型号：YE2-90L-6；制造商：上海沪源电机制造有限公司 | 型式:连续式 ;处理量:150t/d; | 结构型式：连续式； 处理量：≥220t/d（5%≤降水幅度＜10%），≥150t/d（10%≤降水幅度≤15%）； 总功率：74.75kW。 | 450000.00 | 69000元 | 74.75 | 购机补贴(通用类) | 2025-11-17 | T20202121113 | 辽宁省 | 评阅通过 | 初评员：通过 | 初评员：通过
收获后处理机械 | 干燥机械 | 谷物烘干机 | 处理量100t/d及以上连续式谷物烘干机 | 郑州英启机械设备有限公司 | 连续式粮食干燥机 | 5HL-120 | （1）热风机型号：LNLSHGNo.10C，名称：离心风机，功率：45kW，生产厂家：新乡市低噪音风机厂；（2）冷却风机型号：LNLSHGNo.6.8A，名称：离心风机，功率：7.5kW，生产厂家：新乡市低噪音风机厂；（3）热风炉引烟风机型号：LNLSHGNo.6C，名称：离心风机，功率：11kW，生产厂家：新乡市低噪音风机厂。 | 型式:连续式 ;处理量:120t/d; | 结构型式：连续式；干燥方式：间接加热；烘干机机体外形尺寸(长×宽×高)：（2400×2960×15880）mm；处理量：120t/d；降水幅度：6%-16%；干燥段数量：6个；缓苏段数量：2个；冷却段高度：1520mm；烘干机净容积：57m3；热风温度范围：（45-120）℃；热风机数量：1个；热风机电机功率：45kW；冷却风机电机功率：7.5kW；烘干机电机总功率：70.5kW。 | 268000.00 | 69000元 | 70.5 | 购机补贴(通用类) | 2026-04-01 | T202100520253 | 河南省 | 评阅通过 | 初评员：通过 | 初评员：通过
收获后处理机械 | 干燥机械 | 谷物烘干机 | 处理量100t/d及以上连续式谷物烘干机 | 郑州英启机械设备有限公司 | 连续式粮食干燥机 | 5HL-200 | （1）热风机型号：LNLSHGNo.12C，名称：离心风机，功率：90kW，生产厂家：新乡市低噪音风机厂；（2）冷却风机型号：LNLSHGNo.7.3A，名称：离心风机，功率：11kW，生产厂家：新乡市低噪音风机厂；（3）热风炉引烟风机型号：LNLSHGNo.6C，名称：离心风机，功率：15kW，生产厂家：新乡市低噪音风机厂。 | 型式:连续式 ;处理量:200t/d; | 结构型式：连续式；干燥方式：间接加热；烘干机机体外形尺寸(长×宽×高)：（3580×2960×19320）mm；处理量：200t/d；降水幅度：5%-16%；干燥段数量：8个；缓苏段数量：2个；冷却段高度：1520mm；烘干机净容积：98m3；热风温度范围：（45-120）℃；热风机数量：1个；热风机电机功率：90kW；冷却风机电机功率：11kW；烘干机电机总功率：126.5kW。 | 342000.00 | 69000元 | 126.5 | 购机补贴(通用类) | 2026-04-01 | T202100520255 | 河南省 | 评阅通过 | 初评员：通过 | 初评员：通过
农产品初加工机械 | 碾米机械 | 碾米机 | 2.2kW及以上碾米机 | 湖南省好运来机电设备有限公司 | 碾米机 | 6NF-4 | 型号：YL100L?-2双值电容单相异步电动机；制造商：湖南省双峰县湘红机电制造有限公司；功率：2.2KW；转速：2800r/min | 配套功率:2.2kW;配套设备:含电机1台、碾米装置1套; | 结构型式：分离式；碾米机配套动力：2.2Kw；碾米辊数量：1个；碾米辊尺寸（直径×长度）mm：40×255；碾米机外形尺寸（长×宽×高）mm:730×455×1135；碾米机主轴转速（r/min）1750；结构质量（kg）:51；上料方式/结构型式：人工/料斗 | 1350.00 | 300元 | 2.2 | 购机补贴(非通用类) | 2023-12-31 | 湘20190307007 | 湖南省 | 评阅通过 | 初评员：通过 | 初评员：通过
农产品初加工机械 | 碾米机械 | 碾米机 | 2.2kW及以上碾米机 | 湖南省好运来机电设备有限公司 | 分离式稻谷碾米机 | 6NF-4G | 型号：YL100L?-2双值电容单相异步电机；生产厂家：湖南好运来机电设备有限公司；功率：2.2kw，2800r/min | 配套功率:2.2kW;配套设备:含电机1台、碾米装置1套; | 型号名称：6NF-4G型分离式稻谷碾米机；结构型式：分离式； 碾米机配套动力：2.2Kw；碾米辊型式：刚辊；碾米辊数量：1个；碾米辊尺寸（大端直径×长度）mm：Φ40×255； 主机外形尺寸（长×宽×高）mm:615×505×960；碾米机主轴转速（r/min）1750；上料方式：人工； | 1680.00 | 300元 | 2.2 | 购机补贴(非通用类) | 2025-07-05 | T202043430076 | 湖南省 | 评阅通过 | 初评员：通过 | 初评员：通过
农产品初加工机械 | 碾米机械 | 碾米机 | 2.2kW及以上碾米机 | 湖南省劲松机械有限公司 | 碾米机 | 6NF-4 | 双值电容单相异步电机、YL100L2-2 220V 50Hz 2200W 2级 、绝缘等级：B、制造商：双峰县湘友电机制造有限公司 | 配套功率:2.2kW;配套设备:含电机1台、碾米装置1套; | 2.2kW≤配套功率，含电机1台、碾米装置一套 | 1000.00 | 300元 | 2.2 | 购机补贴(非通用类) | 2025-12-30 | T202043430305 | 湖南省 | 评阅通过 | 初评员：通过 | 初评员：通过
农产品初加工机械 | 碾米机械 | 碾米机 | 2.2kW及以上碾米机 | 湖南省劲松机械有限公司 | 碾米机 | 6NF-4A | 双值电容单相异步电机、YL100L2-2 220V 50Hz 2200W 2级 、绝缘等级：B、制造商：双峰县湘友电机制造有限公司 | 配套功率:2.2kW;配套设备:含电机1台、碾米装置1套; | 型号名称/6NF-4A型碾米机 结构型式/分离式 碾米机配套动力/kW/2.2 碾米辊数量/个/1 碾米辊尺寸(直径×长度) mm Φ40×240 碾米机外形尺寸(长×宽×高) mm 710×550×900 碾米机主轴转速 r/min 1900 结构质量 kg 58 上料方式/结构型式 / 人工/料斗 | 1680.00 | 300元 | 2.2 | 购机补贴(非通用类) | 2023-12-31 | 湘20190430030 | 湖南省 | 评阅通过 | 初评员：通过 | 初评员：通过
农产品初加工机械 | 碾米机械 | 碾米机 | 2.2kW及以上碾米机 | 湖南省农友机械集团有限公司 | 分离式稻谷碾米机 | 6NF-4G | 型号：YL100L?-2双值电容单相异步电动机；制造商：湖南省双峰县湘红机电制造有限公司；功率：2.2KW；转速：2800r/min | 配套功率:2.2kW;配套设备:含电机1台、碾米装置1套; | 型号名称：6NF-4G型分离式稻谷碾米机；结构型式：分离式； 碾米机配套动力：2.2Kw；碾米辊型式：刚辊；碾米辊数量：1个；碾米辊尺寸（大端直径×长度）mm：Φ40×255； 主机外形尺寸（长×宽×高）mm:615×505×960；碾米机主轴转速（r/min）1750；上料方式：人工； | 1680.00 | 300元 | 2.2 | 购机补贴(非通用类) | 2025-07-05 | T202043430075 | 湖南省 | 评阅通过 | 初评员：通过 | 初评员：通过
农产品初加工机械 | 碾米机械 | 碾米机 | 2.2kW及以上碾米机 | 乐山市五通桥区南方机电有限责任公司 | 碾米机 | 6N-40 | 电机名称：双值电容异步电动机、型号：YL90L2、功率：2.2KW～3.0KW、制造商：乐山市五通桥区南方机电有限责任公司 | 配套功率:2.2kW;配套设备:含电机1台、碾米装置1套; | 6N-40 含电机,配套功率2.2kW～3.0kw,碾米装置一套，结构形式：金属辊式。米辊尺寸（直接×长度）42×237mm，米辊转速1300-1600转/分，基本配置：6N-40碾米机1台，机架1套，皮带轮1个，三角带1根 | 1300.00 | 300元 | 2.2 | 购机补贴(非通用类) | 2023-12-31 | 川L19007 | 四川省 | 评阅通过 | 初评员：通过 | 初评员：通过
农产品初加工机械 | 碾米机械 | 碾米机 | 2.2kW及以上碾米机 | 乐山市五通桥区南方机电有限责任公司 | 碾米机 | 6N-70 | 电机名称：双值电容异步电动机、型号：YL90L2、功率：2.2KW、制造商：乐山市五通桥区南方机电有限责任公司 | 配套功率:2.2kW;配套设备:含电机1台、碾米装置1套; | 6N-70 含电机，2.2kW≤配套功率，碾米装置一套，结构形式：铁辊式。米辊尺寸（直接×长度）70×260mm，米辊转速1400-1470转/分，配套动力2.2kw，基本配置：6N-70碾米机1台，机架1套，皮带轮1个，三角带1根 | 1200.00 | 300元 | 2.2 | 购机补贴(非通用类) | 2022-12-31 | 川L18525 | 四川省 | 评阅通过 | 初评员：通过 | 初评员：通过
农产品初加工机械 | 碾米机械 | 碾米机 | 2.2kW及以上碾米机 | 乐山瓒鑫机械有限公司 | 碾米机 | 6N-40 | 名称：单向异步电动机；功率：2.2kw。 | 配套功率:2.2kW;配套设备:含电机1台、碾米装置1套; | 型号名称：6N-40碾米机；结构型式：分离式；碾米机配套动力：2.2kw；碾米辊尺寸（直径*长度）：∅40mm*235mm；碾米机主轴转速：1400-1600r/min;上料方式：人工上料。 | 1200.00 | 300元 | 2.2 | 购机补贴(非通用类) | 2025-01-12 | T202051510003 | 四川省 | 评阅通过 | 初评员：通过 | 初评员：通过
农产品初加工机械 | 碾米机械 | 碾米机 | 2.2kW及以上碾米机 | 荣县昊达机械制造有限公司 | 碾米机 | 6NF-4BA | 使用的双值电容异步电动机，功率2.2-3.0KW | 配套功率:2.2-3.0kW;配套设备:含电机1台、碾米装置1套; | 碾米机配套功率：2.2-3.0KW,碾米辊型式：铁辊式，碾米辊数量：1个，碾米辊尺寸：Φ39×245，主机外形尺寸：710mm×400mm×1150mm,碾米机主轴转速：1450-1550r/min | 1000.00 | 300元 | 3 | 购机补贴(非通用类) | 2026-04-07 | T202151510013 | 四川省 | 评阅通过 | 初评员：通过 | 初评员：通过
农产品初加工机械 | 碾米机械 | 碾米机 | 2.2kW及以上碾米机 | 四川井禾机械制造有限公司 | 碾米机 | 6N-40 | 型号：YL90L2，额定功率：2200W（3.0HP），额定电压：220V，额定频率：50Hz，额定电流：11.2A，额定速度：2800r/min，防护等级：IP44，绝缘等级：B级绝缘，标准编号：JB/T9542,制造商：四川井禾机械制造有限公司 | 配套功率:2.2kW;配套设备:含电机1台、碾米装置1套; | 型号名称：6N-40碾米机；结构型式：分离式；碾米机配套功率：2.2kW；碾米辊型式：钢辊式；碾米辊数量：1个；碾米辊尺寸(直径×长度）mm：40×372；主机外形尺寸（长x宽x高）mm：559x386x1006；碾米机主轴转速r/min：1400-1600；上料方式：人工上料。 | 1050.00 | 300元 | 2.2 | 购机补贴(非通用类) | 2026-04-07 | T202151510011 | 四川省 | 评阅通过 | 初评员：通过 | 初评员：通过
农产品初加工机械 | 碾米机械 | 碾米机 | 2.2kW及以上碾米机 | 四川井研林江机械制造有限公司 | 碾米机 | 6NF-4 | 名称：双值电容异步电动机； 型号：YC112M-2；执行标准：JB/T9542-2015;电流：18A；防护等级：IP44；转速：2850r/min;功率：2.2KW；制造商：昆明云昆电机厂 名称：单向双值电容异步电动机； 型号：YC112M-2；执行标准：JB/T9542-2015;电流：18A；防护等级：IP44；转速：2850r/min;功率：2.2KW；制造商：昆明电工厂 | 配套功率:2.2kW;配套设备:含电机1台、碾米装置1套; | 形式:碾米装置一套;动力:电机2.2kw型号名称:6NF-4碾米机结构型式:分离式碾米机配套功率:2.2KW碾米辊型式:钢筋铁棍碾米辊数量:1个碾米辊直径:Φ40碾米辊长度:235mm主机外形尺寸长:700mm宽400mm高1080mm碾米机主轴转数r/min:1550~1750上料方式:人工上料 | 1200.00 | 300元 | 2.2 | 购机补贴(非通用类) | 2025-01-12 | T202051510001 | 四川省 | 评阅通过 | 初评员：通过 | 初评员：通过
农产品初加工机械 | 碾米机械 | 碾米机 | 2.2kW及以上碾米机 | 四川省旭东机械制造有限公司 | 碾米机 | 6N-40 | 型号：YL90L2，额定功率：2200W（3.0HP），额定电压：220V，额定频率：50Hz，额定电流：11.2A，额定速度：2800r/min，防护等级：IP44，绝缘等级：B级绝缘，标准编号：JB/T9542,制造商：四川省旭东机械制造有限公司 | 配套功率:2.2kW;配套设备:含电机1台、碾米装置1套; | 结构型式：金属辊式；外形尺寸（长×宽×高）720×390×1135mm；碾米辊数量：1个；碾米辊尺寸(直径×长度）mm：40×372；碾米机外形尺寸mm：720×390×1135；结构质量kg：31；上料方式/ 结构型式：人工上料。 | 1100.00 | 300元 | 2.2 | 购机补贴(非通用类) | 2021-12-31 | 川L17015 | 四川省 | 评阅通过 | 初评员：通过 | 初评员：通过
农产品初加工机械 | 碾米机械 | 碾米机 | 2.2kW及以上碾米机 | 四川裕丰机械制造有限公司 | 碾米机 | 6N-40 | 名称：双值电容异步电动机；型号：YL100L12-2.2KW；执行标准：JB/T9542-2015；额定电压：220V；额定电流：18.17A；防护等级：IP44；绝缘等级：B级；转速：2800r/min；生产厂家：四川乐山市祥惠机电有限公司 | 配套功率:2.2kW;配套设备:含电机1台、碾米装置1套; | 型号名称：6N-40碾米机 结构型式：分离式 碾米机配套功率：2.2kW 碾米辊型式：铁辊式 碾米辊数量：1个 碾米棍尺寸（直径×长度）：φ40×235mm 主机外形尺寸（长×宽×高）：750mm×310mm×1150mm 碾米机主轴转速r/min：1400～1600 上料方式：人工上料 | 1250.00 | 300元 | 2.2 | 购机补贴(非通用类) | 2025-07-14 | T202051510038 | 四川省 | 评阅通过 | 初评员：通过 | 初评员：通过
农产品初加工机械 | 碾米机械 | 碾米机 | 2.2kW及以上碾米机 | 四川裕丰机械制造有限公司 | 碾米机 | 6N-80 | 名称：双值电容异步电动机；型号：YL100L12-2.2KW；执行标准：JB/T9542-2015；额定电压：220V；额定电流：18.17A；防护等级：IP44；绝缘等级：B级；转速：2800r/min；生产厂家：四川乐山市祥惠机电有限公司 | 配套功率:2.2kW;配套设备:含电机1台、碾米装置1套; | 型号名称：6N-80碾米机 结构型式：分离式 碾米机配套功率：2.2KW 碾米辊型式：铁辊式 碾米辊数量：1个 碾米棍尺寸（直径×长度）mm：φ80×250 主机外形尺寸（长×宽×高）mm：660×330×1080 碾米机主轴转速 r/min：1500～1750 上料方式：人工上料 | 1150.00 | 300元 | 2.2 | 购机补贴(非通用类) | 2025-07-01 | T202051510034 | 四川省 | 评阅通过 | 初评员：通过 | 初评员：通过
农产品初加工机械 | 碾米机械 | 组合米机 | 7.5kW及以上碾米加工成套设备 | 常州盛世粮食机械有限公司 | 砻碾组合米机 | NZJ15/15 | 0.75KW-2极一台（清理风机用），0.75KW-4极二台（谷糙分离筛用，去石机用），0.75KW-6极二台（单联提升机，双联提升机用），5.5KW-4极一台（剥壳机用），15KW-4极一台（碾米抛光机用）。电机生产厂家：南京控大电机有限公司 | 功率:24.25kW;剥壳、清选、碾米、抛光一体化机组:是 ; | 剥壳机一台；清选机一台，碾米装置一套（含抛光装置）。整机配套动力：24.25千瓦,其中单联提升机0.75KW,双联提升机0.75KW，清理去石机1.5KW,剥壳机5.5KW,谷糙分离筛0.75KW,碾米机（含抛光装置）15KW.胶辊尺寸(直径×长度)mmΦ225×150,碾米机主轴转速r/min1400,碾米辊尺寸(大端直径×长度)mmΦ150×450 | 33000.00 | 5000元 | 24.25 | 购机补贴(非通用类) | 2025-11-29 | T202032320368 | 江苏省 | 评阅通过 | 初评员：通过 | 初评员：通过
农产品初加工机械 | 碾米机械 | 组合米机 | 7.5kW及以上碾米加工成套设备 | 常州市武进双湖粮油机械股份有限公司（原：常州市武进双湖粮油机械有限公司） | 成套碾米组合设备 | NZJ15/15Ⅱ | 15KW*1,5.5KW*1,1.1KW*1,0.75KW*1 安徽华东电机有限公司 | 功率:22kW;剥壳、清选、碾米、抛光一体化机组:是 ; | 基本配置：剥壳机一台，清选机一台，碾米装置一套，抛光机一台 基本参数： 1、功率：22KW 2、尺寸（mm）：670×380×800（碾米机主机）/ 1700×1455×3260（含砻谷、碾米、谷糙分离部分） 3、整机质量:750kg 4、主轴额定转速:1345r/min 5、生产率: ≧ 600kg/h 6、清理筛面规格(长度*宽度)mm：640*450 7、剥壳胶辊规格(直径*长度)mm:Φ225*150 8、碾米米辊规格(直径*长度) mm: Φ150*400 9、抛光辊规格(直径*长度) mm : Φ150*50 | 36800.00 | 5000元 | 22 | 购机补贴(非通用类) | 2024-12-30 | T201932320172 | 江苏省 | 评阅通过 | 初评员：通过 | 初评员：通过
农产品初加工机械 | 碾米机械 | 组合米机 | 7.5kW及以上碾米加工成套设备 | 常州市武进双湖粮油机械股份有限公司（原：常州市武进双湖粮油机械有限公司） | 成套碾米组合设备 | NZJ15/15Ⅲ | 15KW*1,5.5KW*1,1.1KW*1,0.75KW*1 安徽华东电机有限公司 | 功率:22kW;剥壳、清选、碾米、抛光一体化机组:是 ; | 基本配置：剥壳机一台，清选机一台，碾米装置一套，抛光机一台 基本参数： 1、功率：22KW 2、主机外形尺寸(长*宽*高)mm: 670*380*800 3、整机质量:1000kg 4、主轴额定转速:1390r/min 5、生产率: ≧ 700kg/h 6、清选筛面规格(长度*宽度)mm：640*450 7、剥壳胶辊规格(直径*长度)mm:Φ225*150 8、碾米米辊规格(直径*长度) mm: Φ150*400 9、抛光辊规格(直径*长度) mm : Φ150*50 | 39800.00 | 5000元 | 22 | 购机补贴(非通用类) | 2024-12-30 | T201932320173 | 江苏省 | 评阅通过 | 初评员：通过 | 初评员：通过
农产品初加工机械 | 碾米机械 | 组合米机 | 7.5kW及以上碾米加工成套设备 | 常州市武进双湖粮油机械股份有限公司（原：常州市武进双湖粮油机械有限公司） | 成套碾米组合设备 | NZJ20/15 | 18.5KW*1; 5.5KW*1 ; 2.2KW*1; 1.1KW*2; 0.75KW*1 安徽华东电机有限公司 | 功率:29.2kW;剥壳、清选、碾米、抛光一体化机组:是 ; | 基本配置：剥壳机一台，清选机一台，碾米装置一套，抛光机一台 基本参数： 1、功率：29.2KW 2、尺寸（mm）：670×380×800（碾米机主机）/ 1700×1455×3260（含砻谷、碾米、谷糙分离部分） 3、整机质量:1200kg 4、主轴额定转速:1390r/min 5、生产率: ≧ 1000kg/h 6、清选筛面规格(长度*宽度)mm：620*560 7、剥壳胶辊规格(直径*长度)mm:Φ225*200 8、碾米米辊规格(直径*长度) mm: Φ150*400 9、抛光辊规格(直径*长度) mm : Φ150*50 | 49800.00 | 5000元 | 29.2 | 购机补贴(非通用类) | 2025-12-30 | T202032320485 | 江苏省 | 评阅通过 | 初评员：通过 | 初评员：通过
农产品初加工机械 | 碾米机械 | 组合米机 | 7.5kW及以上碾米加工成套设备 | 常州维海机械科技有限公司 | 组合碾米机 | NZJ15/15 | 三相电机15kw一台，电压：380v，频率：50Hz，型号：YX3-160L-4；标定功率：15kw 三相电机4kw一台，电压：380v，频率：50Hz，型号：YX3-112M-4；标定功率：4kw 三相电机0.75kw四台，电压：380v，频率：50Hz，型号：YX3-90S-6；标定功率：0.75kw 制造商：南京控大机电有限公司；排放阶段：无（电机） | 功率:22kW;剥壳、清选、碾米、抛光一体化机组:是 ; | 配套动力:22kw.基本配置:剥壳机一台；清选机一台；碾米装置一套(含抛光装置).技术参数:主机尺寸(长:1560mm×宽:1440mm×高:2880mm)；整机质量:750kg；主轴额定转速:1400r/min；生产率:≥800kg/h；清选筛面规格(长:600mm×450mm)；剥壳胶辊规格(直径:∮225mm×长:150mm)；碾米米辊规格(直径:∮150mm×长:400mm)；抛光辊规格(直径:∮150mm×长:50mm)；工作电压:380V. | 32000.00 | 5000元 | 22 | 购机补贴(非通用类) | 2025-08-31 | T202032320197 | 江苏省 | 评阅通过 | 初评员：通过 | 初评员：通过
农产品初加工机械 | 碾米机械 | 组合米机 | 7.5kW及以上碾米加工成套设备 | 常州维海机械科技有限公司 | 组合碾米机 | NZJ20/15 | 三相电机15kw一台，电压：380v，频率：50Hz，型号：YX3-160L-4；标定功率：15kw 三相电机7.5kw一台，电压：380v，频率：50Hz，型号：YX3-132M-4；标定功率：7.5kw 三相电机1.1kw五台，电压：380v，频率：50Hz，型号：YX3-90L-6；标定功率：1.1kw 制造商：南京控大机电有限公司；排放阶段：无（电机) | 功率:28kW;剥壳、清选、碾米、抛光一体化机组:是 ; | 配套动力:28kw；基本配置:剥壳机一台；清选机一台；碾米装置一套(含抛光装置).技术参数:主机尺寸(长:1620mm×宽:1440mm×高:2925mm)；整机质量:1200kg；主轴额定转速:1400r/min；生产率:≥1000kg/h；清选筛面规格(长:600mm×500mm)；剥壳胶辊规格(直径:∮225mm×长:200mm)；碾米米辊规格(直径:∮150mm×长:400mm)；抛光辊规格(直径:∮150mm×长:50mm)；工作电压:380V. | 42000.00 | 5000元 | 28 | 购机补贴(非通用类) | 2025-08-31 | T202032320198 | 江苏省 | 评阅通过 | 初评员：通过 | 初评员：通过
农产品初加工机械 | 碾米机械 | 组合米机 | 7.5kW及以上碾米加工成套设备 | 江西丰硕机械设备科技有限公司 | 砻碾组合米机 | 6LN-15/15SFc | 三相电动机，功率：15KW-4，1台;4KW-4，1台；1.1KW-4，1台，0.35KW-4，1台；0.75KW-4，4台，制造商：江西力辉电机有限公司 | 功率:23.45kW;剥壳、清选、碾米、抛光一体化机组:是 ; | 1、配套动力：23.45KW 其中动力配套如下：15KW-4，1台;4KW-4，1台；1.1KW-4，1台，0.35KW-4，1台；0.75KW-4，4台 2、额定电压：AC380V 3、碾米机轴转速：1300r/min | 35800.00 | 5000元 | 23.45 | 购机补贴(非通用类) | 2025-12-31 | T202068680001 | 江西省 | 评阅通过 | 初评员：通过 | 初评员：通过
农产品初加工机械 | 碾米机械 | 组合米机 | 7.5kW及以上碾米加工成套设备 | 平阳县凯森实业有限公司 | 砻碾组合米机 | 6LN-18/15SF | 配置三相异步电动机：总功率26.22kW 型号：YE2-80M2-2；功率：1.1kW； 数量：1台；制造商：恒速控股有限公司 型号：YE2-80M2-4；功率：0.75kW；数量：1台；制造商：恒速控股有限公司 型号：YE2-80M2-4；功率：0.75kW；数量：1台；制造商：恒速控股有限公司 型号：YE2-80M2-4；功率：0.75kW；数量：1台；制造商：恒速控股有限公司 型号：YE2-112M-4；功率：4kW； 数量：1台；制造商：恒速控股有限公司 型号：YE2-180M-4；功率：18.5kW； 数量：1台；制造商：恒速控股有限公司 型号：YＳ712-4； 功率：0.37kW；数量：1台；制造商：台州夏日机电有限公司 | 功率:26.22kW;剥壳、清选、碾米、抛光一体化机组:是 ; | 6LN-18/15SF型砻碾组合米机结构型式为组合式，配套总功率26.22kW，由料斗、去石机构、提升机构、砻谷机、谷糙分离机构、碾米机（内含增白功能的抛光装置）、筛选机构、米糠粉碎机构等组成。型号名称：6LN-18/15SF型砻碾组合米机；结构型式：砻碾组合米机；配套总功率：26.22kW；碾米机配套功率：18.5kW；碾米辊型式：砂辊；碾米辊数量：1个；米辊尺寸（直径×长度）：￠150×400mm；胶辊数量：2个；胶辊尺寸（直径×长度）：￠225×178；主机外形尺寸（长×宽×高）：3980×2460×2900mm。碾米机主轴转速：1300r/min；上料方式：自动上料（斗式提升机）；清选型式：风吸+振动比重式；砻谷型式：胶辊；谷糙分离型式：重力振动式；米糠粉碎型式：锤片式；抛光装置：有。 | 41800.00 | 5000元 | 26.22 | 购机补贴(非通用类) | 2026-08-10 | Ｔ202143430109 | 浙江省 | 评阅通过 | 初评员：通过 | 初评员：通过
农产品初加工机械 | 碾米机械 | 组合米机 | 7.5kW及以上碾米加工成套设备 | 四川钭进科技有限公司 | 砻碾组合米机 | 6LN-20/15S | 电动总功率25KW,（其中碾米机 15 kW,电机型号YE2-160L-4;砻谷机 5.5 kW,电机型号YE2-132S-4;比重去石清理机高压风机 1.5 kW，电机型号YE3-90S-2;比重去石清理机 0.75 kW，电机型号YE2-90S-6;单联提升机 0.75 kW,电机型号YE2-90S-6;双联提升机 0.75 kW，电机型号YE2-90S-6;重力式谷糙分离筛 0.75 kW,电机型号YE2-90S-6）; 制造商：宏洋电机（威海）有限公司 | 功率:25kW;剥壳、清选、碾米、抛光一体化机组:是 ; | 结构型式：砻碾组合式；外形尺寸（长×宽×高）mm：3150*1650*2920；碾米辊数量：1；碾米辊尺寸(直径×长度）mm：150*450；碾米机外形尺寸mm：550*800*1600；结构质量kg：1800；上料方式/ 结构型式：自动上料/斗式提升机；清选机结构型式：比重去石+清理组合筛；砻谷机结构型式：胶辊式；谷糙分离机(器) 结构型式：重力式振动筛；抛光装置有； | 30000.00 | 5000元 | 25 | 购机补贴(非通用类) | 2025-11-24 | T202051510082 | 四川省 | 评阅通过 | 初评员：通过 | 初评员：通过
农产品初加工机械 | 碾米机械 | 组合米机 | 7.5kW及以上碾米加工成套设备 | 仙桃市仙丰机械设备有限公司 | 组合碾米机 | 6LN-15/15SⅢ | 配套电机型号规格YE2-160L-4电机1台，标定功率：15KW，制造商：六安市淮泰电机有限公司；YE2-90S-4电动机1台，标定功率：1.1KW，制造商：六安淮泰电机有限公司；YE3-80M2-2电动机1台，标定功率：1.1KW，制造商：华速电机有限公司；YE2-90S-6电动机2台，标定功率：0.75KW，制造商：上海华速电机有限公司。Y2-90S-4电动机1台，标定功率：0.37KW，制造商：华速电机有限公司 | 功率:19.07kW;剥壳、清选、碾米、抛光一体化机组:是 ; | 产品型号:6LN-15/15SⅢ配套动力:19.07KW结构型式:组合式米辊尺寸(直径*长度):Φ150MM*400MM主轴转速:1280R/MIN整机质量:900KG外形尺寸(长*宽*高):3500MM*2500MM*2800MM砻碾功能,功率≥7.5KW,上料机构,筛选机构,风选机构、谷壳粉碎机构.仙丰牌6LN-15/15SⅢ型组合碾米机主要是由单联提升机、比重清理吸式去石组合机、双支撑压坨式自动砻谷机、双联提升机、重力谷糙分离筛、强拉风碾米机、白米分级筛和抛光机(抛光机可选配)等单体机及进料斗、大糠风机、储尘器、管道刹克龙、机架和配电控制柜等辅助机组成.集清理去石、砻谷、碾米、白米分级、粉碎和抛光(两项选配)、除尘于一体. | 33000.00 | 5000元 | 19.07 | 购机补贴(非通用类) | 2024-07-17 | 鄂2019222 | 湖北省 | 评阅通过 | 初评员：通过 | 初评员：通过
排灌机械 | 水泵 | 离心泵 | 5.5—22kW离心泵 | 昆明鸿溪机电有限公司 | 农用汽油机直联离心泵 | WP100 | 配套动力机类型、型号：177F汽油机；配套动力机额定功率：5.7kW；转速：3600r/min； | 配套功率:5.7kW;型式:离心泵 ;含动力:是 ;配套设备:机座、底阀; | 配套动力机类型、型号：177F汽油机；配套动力机额定功率：5.7kW；转速：3600r/min； | 1200.00 | 360元 | 5.7 | 购机补贴(非通用类) | 2021-12-31 | 2017TJ306 | 云南省 | 评阅通过 | 初评员：通过 | 初评员：通过
畜牧机械 | 饲料（草）加工机械设备 | 饲料（草）粉碎机 | 200—400mm饲料(草)粉碎机 | 定西市三牛农机制造有限公司 | 铡草揉丝粉碎机 | 9ZRF-0.4（28） |  | 转子直径:270mm;含动力:是 ; | 结构型式 锤片式 / 配套电机功率 3～3.5 kW 配套电机转速 1450 r/min 主轴额定转速 2800 r/min 工作状态外形尺寸（长×宽×高） 1450×640×900 mm 结构质量 108 kg 铡切作业纯工作小时生产率 / t/h 粉碎作业纯工作小时生产率 / t/h 铡切机构喂草口宽度 350 mm 铡切机构喂草口长度 652 mm 铡切机构喂入方式 人工喂入 / 铡切机构喂入辊额定转速 / r/min 铡切机构刀盘直径 230 mm 铡切机构动刀片数量 4 个 粉碎机构喂料装置喂料斗 / mm 粉碎机构喂料装置喂料台长度 / mm 粉碎机构喂入方式 人工喂入 / 粉碎机构转子直径 270 mm 粉碎机构转子宽度 450 mm 粉碎机构锤片数量 24 个 粉碎机构筛孔直径 / / 风机转速 / r/min 风机叶轮直径 / mm | 2600.00 | 240元 |  | 购机补贴(非通用类) | 2021-12-31 | 甘农机2017122 | 甘肃省 | 评阅通过 | 初评员：通过 | 初评员：通过
畜牧机械 | 饲料（草）加工机械设备 | 饲料（草）粉碎机 | 200—400mm饲料(草)粉碎机 | 凤城市盛翔机械制造有限公司 | 饲草揉碎机 | 9R-4.0 | 3.0kW电机：型号：YL100L-2，额定转速：2800r/min，电机生产企业：河南省荥阳市昌达电机厂。 5.5kW电动机：型号Y132S-4,额定转速：1440r/min，电机生产厂家：河南省荥阳市昌达电机厂。 | 转子直径:230mm;含动力:是 ; | 转子工作直径：230mm 生产率：≥4000kg/h 结构型式：铡切锤片式 外形尺寸（长×宽×高）：2150×585×1080mm 配套动力额定功率：3.0~5.5kW 配套动力额定转速：1440r/min 主轴额定转速：1200r/min | 2800.00 | 240元 | 3.0 | 购机补贴(非通用类) | 2025-11-17 | T20202121087 | 辽宁省 | 评阅通过 | 初评员：通过 | 初评员：通过
畜牧机械 | 饲料（草）加工机械设备 | 饲料（草）粉碎机 | 200—400mm饲料(草)粉碎机 | 湖南省劲松机械有限公司 | 齿爪式粉碎机 | 9F-26 |  | 转子直径:250mm;含动力:是 ; | 型号 / 9F-26 结构型式 / 齿爪式 壳体制造方式（铸造或焊接） / 铸造 外形尺寸（长×宽×高） mm 640×500×1000 整机质量 kg 52.5 转子盘直径 mm Φ250 转子工作直径 mm Φ260 粉碎室宽度 mm 100 锤片或圆（扁）齿数量 个 8 主轴转速 r/min 5600 配套动力 kW 2.2 刀片数量 个 1 | 1000.00 | 240元 | 2.2 | 购机补贴(非通用类) | 2022-12-31 | 湘20181116076 | 湖南省 | 评阅通过 | 初评员：通过 | 初评员：通过
畜牧机械 | 饲料（草）加工机械设备 | 饲料（草）粉碎机 | 200—400mm饲料(草)粉碎机 | 乐山市井研县万东机械制造有限公司 | 饲料粉碎机 | 9FC-20 |  | 转子直径:200mm;含动力:是 ; | 粉碎装置一套，2.2kw电机一台 | 800.00 | 240元 |  | 购机补贴(非通用类) | 2022-12-31 | 川L18019 | 四川省 | 评阅通过 | 初评员：通过 | 初评员：通过
畜牧机械 | 饲料（草）加工机械设备 | 饲料（草）粉碎机 | 200—400mm饲料(草)粉碎机 | 乐山瓒鑫机械有限公司 | 饲料粉碎机 | 9FC-21 |  | 转子直径:208mm;含动力:是 ; | 型号名称：9FC-21饲料粉碎机；结构型式：齿爪式（无粉碎秸蔓功能；外形尺寸：647*416*1030mm，转子盘直径：∅160mm，转子盘工作直径：∅208mm,粉碎室宽度105.5mm，锤片或齿爪数量：4（扁齿），主轴转速：5500-6000r/min;配套动力：2.2kw;刀片数量：1个 | 820.00 | 240元 | 2.2 | 购机补贴(非通用类) | 2025-01-12 | T202051510004 | 四川省 | 评阅通过 | 初评员：通过 | 初评员：通过
畜牧机械 | 饲料（草）加工机械设备 | 饲料（草）粉碎机 | 200—400mm饲料(草)粉碎机 | 荣县昊达机械制造有限公司 | 饲料粉碎机 | 9FC-21 |  | 转子直径:210mm;含动力:是 ; | 外形尺寸：680mm×350mm×760mm，整机质量（不含电机）：27KG，转子盘直径：Φ142，转子工作直径：Φ210，粉碎室宽度：103mm,齿爪数量：4个扁齿，主轴转速：4500-5500r/min,配套动力2.2-3.0kW | 800.00 | 240元 |  | 购机补贴(非通用类) | 2026-05-09 | T202151510028 | 四川省 | 评阅通过 | 初评员：通过 | 初评员：通过
畜牧机械 | 饲料（草）加工机械设备 | 饲料（草）粉碎机 | 200—400mm饲料(草)粉碎机 | 荣县昊达机械制造有限公司 | 饲料粉碎机 | 9FC-23 |  | 转子直径:230mm;含动力:是 ; | 外形尺寸：750mm×470mm×1063mm，整机质量（不含电机）：35KG，转子盘直径：Φ180，转子工作直径：Φ230，粉碎室宽度：103mm,齿爪数量：4个扁齿，主轴转速：4500-5500r/min,配套动力2.2-3.0kW | 820.00 | 240元 |  | 购机补贴(非通用类) | 2026-05-09 | T202151510028 | 四川省 | 评阅通过 | 初评员：通过 | 初评员：通过
畜牧机械 | 饲料（草）加工机械设备 | 饲料（草）粉碎机 | 200—400mm饲料(草)粉碎机 | 四川井禾机械制造有限公司 | 饲料粉碎机 | 9FC-21 |  | 转子直径:210mm;含动力:是 ; | 型号名称：9FC-21型饲料粉碎机；结构型式：齿爪式（无粉碎秸蔓类功能）；壳体制造方式：焊接、冲压；外形尺寸（长X宽X高）mm：650X380X980；整机质量（不含电机）：21KG；转子盘直径：156mm；转子工作直径：210mm；粉碎室宽度：100mm；齿爪数量：扁齿4个、方齿6个；主轴转速：4500-5500r/min；动刀片数量：1个。 | 850.00 | 240元 | 2.2 | 购机补贴(非通用类) | 2026-04-07 | T202151510012 | 四川省 | 评阅通过 | 初评员：通过 | 初评员：通过
畜牧机械 | 饲料（草）加工机械设备 | 饲料（草）粉碎机 | 200—400mm饲料(草)粉碎机 | 四川井研林江机械制造有限公司 | 饲料粉碎机 | 9FC-21 | 名称：双值电容异步电动机； 型号：YC112M-2；执行标准：JB/T9542-2015;电流：18A；防护等级：IP44；转速：2850r/min;功率：2.2KW；制造商：昆明云昆电机厂 名称：单向双值电容异步电动机； 型号：YC112M-2；执行标准：JB/T9542-2015;电流：18A；防护等级：IP44；转速：2850r/min;功率：2.2KW；制造商：昆明电工厂 | 转子直径:210mm;含动力:是 ; | 型号名称:9FC-21饲料粉碎机;结构型式:齿爪式(无粉碎秸蔓类功能);壳体制造方式(铸造、焊接或冲压):铸造;外形尺寸(长x宽x高):620mmx380mmx800mm;整机质量(不含电机):25kg;转子盘直径:Φ160;转子工作直径:Φ210;粉碎室宽度100mm;锤片或齿爪数量个:4(扁齿);主轴r/min:4500~5000;配套动力:2.2KW;动刀片数量:1;上料方式:人工上料. | 800.00 | 240元 | 2.2 | 购机补贴(非通用类) | 2025-01-12 | T202051510002 | 四川省 | 评阅通过 | 初评员：通过 | 初评员：通过
畜牧机械 | 饲料（草）加工机械设备 | 饲料（草）粉碎机 | 200—400mm饲料(草)粉碎机 | 四川省旭东机械制造有限公司 | 饲料粉碎机 | 9FC-21 |  | 转子直径:210mm;含动力:是 ; | 结构型式:齿爪式,进料方式:轴向进料,.外形尺寸（长×宽×高）:670×370×800mm 粉碎室宽度:100mm扁齿数量:4, 主轴转速:5200r/min | 850.00 | 240元 | 3.0 | 购机补贴(非通用类) | 2021-12-31 | 川L17515（产品1） | 四川省 | 评阅通过 | 初评员：通过 | 初评员：通过
畜牧机械 | 饲料（草）加工机械设备 | 饲料（草）粉碎机 | 200—400mm饲料(草)粉碎机 | 四川省旭东机械制造有限公司 | 饲料粉碎机 | 9FC-24 |  | 转子直径:240mm;含动力:是 ; | 结构型式:齿爪式,进料方式:轴向进料,.外形尺寸（长×宽×高）:740×420×880mm 粉碎室宽度:110mm扁齿数量:4, 主轴转速:5200r/min | 950.00 | 240元 | 3.0 | 购机补贴(非通用类) | 2021-12-31 | 川L17515（产品2） | 四川省 | 评阅通过 | 初评员：通过 | 初评员：通过
畜牧机械 | 饲料（草）加工机械设备 | 饲料（草）粉碎机 | 200—400mm饲料(草)粉碎机 | 四川裕丰机械制造有限公司 | 齿爪式饲料粉碎机 | 9FC-20 | 名称：双值电容异步电动机；型号：YL100L12-2.2KW；执行标准：JB/T9542-2015；额定电压：220V；额定电流：18.17A；防护等级：IP44；绝缘等级：B级；转速：2800r/min；生产厂家：四川乐山市祥惠机电有限公司 | 转子直径:200mm;含动力:是 ; | 型号名称：9FC-20齿爪式饲料粉碎机 结构型式：齿爪式（无粉碎秸蔓类功能） 壳体制造方式（铸造﹑焊接或冲压）：铸造 外形尺寸(长×宽×高)：600mm×350mm×980mm 整机质量（不含电机）kg：≥25 转子盘直径：Φ160mm 转子工作直径：Φ200mm 粉碎室宽度：105mm（含筛圈） 锤片或齿爪数量：4个（扁齿） 主轴转速r/min：4500～5500 配套动力：2.2kW 动刀片数量：1个 | 1150.00 | 240元 | 2.2 | 购机补贴(非通用类) | 2025-07-14 | T202051510040 | 四川省 | 评阅通过 | 初评员：通过 | 初评员：通过
畜牧机械 | 饲料（草）加工机械设备 | 饲料（草）粉碎机 | 200—400mm饲料(草)粉碎机 | 四川裕丰机械制造有限公司 | 齿爪式饲料粉碎机 | 9FC-23 | 名称：双值电容异步电动机；型号：YL100L12-2.2KW；执行标准：JB/T9542-2015；额定电压：220V；额定电流：18.17A；防护等级：IP44；绝缘等级：B级；转速：2800r/min；生产厂家：四川乐山市祥惠机电有限公司 | 转子直径:230mm;含动力:是 ; | 型号名称：9FC-23齿爪式饲料粉碎机 结构型式：齿爪式（无粉碎秸蔓类功能） 壳体制造方式（铸造﹑焊接或冲压）：铸造 外形尺寸(长×宽×高) ：670mm×410mm×1050mm 整机质量（不含电机）：≥25kg 转子盘直径：Φ195mm 转子工作直径：Φ230mm 粉碎室宽度：105（含筛圈）mm 锤片或齿爪数量：4个（扁齿） 主轴转速 r/min：4500～5500 配套动力：2.2kW 动刀片数量：1个 | 1200.00 | 240元 | 2.2 | 购机补贴(非通用类) | 2025-07-14 | T202051510039 | 四川省 | 评阅通过 | 初评员：通过 | 初评员：通过
畜牧机械 | 饲料（草）加工机械设备 | 饲料（草）粉碎机 | 200—400mm饲料(草)粉碎机 | 宜良县玉驹机械制造有限公司 | 饲料粉碎机 | 9FQ-24-22 | 发动机信息 标定功率：2.2-3KW 制造商：四川嘉能机电有限公司、昆明云昆电机厂、昆明贡玛经贸有限公司、昆明电工厂有限公司、昆明云电电机制造有限公司、神磨机械制造有限公司、昆明明工机电有限公司、昆明电机制造厂有限公司、昆明利源机电有限公司、昆明达工商贸有眼公司、昆明创工机电设备有限公司、昆明焕华机电设备有限公司 | 转子直径:240mm;含动力:是 ; | 1、型号名称：9FQ-22-24 饲料粉碎机 2、结构型式：锤片式（无粉碎秸蔓类功能） 3、壳体制造方式（铸造，焊接或冲压）：焊接 4、外形尺寸（长*宽*高）：1060cm*655cm*990cm 5、整机质量（不含电机）：52kg 6、转子盘直径：150mm 7、转子工作直径：240mm 8、粉碎室宽度：220mm 9、锤片或齿爪数量：16个 10、主轴转速：4900r/min 11、配套动力：2.2-3KW | 1650.00 | 240元 | 2.2 | 购机补贴(非通用类) | 2026-07-27 | T202170700009 | 云南省 | 评阅通过 | 初评员：通过 | 初评员：通过
畜牧机械 | 饲料（草）加工机械设备 | 饲料（草）粉碎机 | 400—550mm饲料(草)粉碎机 | 安徽银穗农业机械制造有限公司 | 饲料粉碎机 | 9FC-50 | 山东鲁弘电机厂 型号：Y2160M-4电机 转速：1460r/min 功率：11kW | 转子直径:500mm;含动力:是 ; | 结构型式：锤片式；壳体制造方式（铸造、焊接或冲压）：焊接；外形尺寸（长×宽×高）：2000×920×1250mm；整机质量（不含电机）：171kg；转子盘直径：φ280mm；转子工作直径：φ500mm；粉碎室宽度：300mm；锤片数量：16个；主轴转速：1460r/min；配套动力：11kW | 2200.00 | 600元 | 11 | 购机补贴(非通用类) | 2026-06-28 | T202134340128 | 安徽省 | 评阅通过 | 初评员：通过 | 初评员：通过
畜牧机械 | 饲料（草）加工机械设备 | 饲料（草）粉碎机 | 400—550mm饲料(草)粉碎机 | 沧州盛承祥机械制造有限公司 | 饲料粉碎机 | 9FQ-40-20 | 型号：Y112M-4 功率4kW,生产厂家：昆明电机厂有限责任公司 | 转子直径:400mm;含动力:是 ; | 外形尺寸:1100×450×1100mm,整机质量:72kg,转子直径:400mm,粉碎室宽度:200mm,锤片数量:24,主轴转速:3500r/min,配套动力:4kW | 2100.00 | 600元 | 4 | 购机补贴(非通用类) | 2025-12-29 | T202013130241 | 河北省 | 评阅通过 | 初评员：通过 | 初评员：通过
畜牧机械 | 饲料（草）加工机械设备 | 饲料（草）粉碎机 | 400—550mm饲料(草)粉碎机 | 定西市三牛农机制造有限公司 | 揉丝粉碎机 | 9RF-40A |  | 转子直径:440mm;含动力:是 ; | 结构型式：锤片式； 壳体制造方式：焊接； 外形尺寸：1550mm×1200mm×1800mm 整机质量：147（不含电机）kg； 转子盘直径：260（不带锤片）mm； 转子工作直径：440mm； 粉碎室宽度：280mm； 锤片或圆（扁）齿数量：24个； 主轴转速：4200r/min； 配套动力：11kW； | 8600.00 | 600元 |  | 购机补贴(非通用类) | 2022-12-31 | 甘农机2018106 | 甘肃省 | 评阅通过 | 初评员：通过 | 初评员：通过
畜牧机械 | 饲料（草）加工机械设备 | 饲料（草）粉碎机 | 400—550mm饲料(草)粉碎机 | 河北乾宏机械有限公司 | 锤片式饲料粉碎机 | 9FQ-40-28 | 电动机型号Y132M-4 ；功率：7.5-11KW；制造商：河北佳硕机电设备制造有限公司 | 转子直径:400mm;含动力:是 ; | 结构形式：锤片式；壳体制造方式：焊接；外形尺寸（长×宽×高）：1040mm×820mm×800mm;整机质量（不含电机）：100kg；转子盘直径：265mm；转子工作直径：400mm；粉碎室宽度：280mm；锤片或齿爪数量：24个；主轴转速：3700r/min；配套动力：7.5-11kw； | 2100.00 | 600元 | 7.5 | 购机补贴(非通用类) | 2025-12-23 | 鄂2020452 | 河北省 | 评阅通过 | 初评员：通过 | 初评员：通过
畜牧机械 | 饲料（草）加工机械设备 | 饲料（草）粉碎机 | 400—550mm饲料(草)粉碎机 | 河北乾宏机械有限公司 | 锤片式饲料粉碎机 | 9FQ-48-15 | 电动机型号：Y160M1-2；功率：11KW；制造商：河北佳硕机电设备制造有限公司 | 转子直径:480mm;含动力:是 ; | 结构形式：锤片式；壳体制造方式：焊接；外形尺寸（长×宽×高）：720mm×1700mm×1760mm;整机质量（不含电机）：110kg；转子盘直径：350mm；转子工作直径：480mm；粉碎室宽度：150mm；锤片或齿爪数量：16个；主轴转速：2800r/min；配套动力：11kw； | 2200.00 | 600元 | 11 | 购机补贴(非通用类) | 2025-12-23 | 鄂2020451 | 河北省 | 评阅通过 | 初评员：通过 | 初评员：通过
畜牧机械 | 饲料（草）加工机械设备 | 饲料（草）粉碎机 | 400—550mm饲料(草)粉碎机 | 河南四季为农农业机械有限公司 | 饲料粉碎机 | 9FZ-480-131 |  | 转子直径:480mm;含动力:是 ; | 结构型式：锤片式、外形尺寸（长×宽×高）：970×560×1580mm、配套动力：7.5KW、转子工作直径480mm、粉碎室宽度131mm、主轴转速：2950r/min | 2500.00 | 600元 | 7.5 | 购机补贴(非通用类) | 2026-02-07 | T202142420077 | 河南省 | 评阅通过 | 初评员：通过 | 初评员：通过
畜牧机械 | 饲料（草）加工机械设备 | 饲料（草）粉碎机 | 400—550mm饲料(草)粉碎机 | 京山沃力仕农机制造股份有限公司 | 锤片式饲料粉碎机 | 9FZ-52-13 | 7.5kw | 转子直径:515mm;含动力:是 ; | 结构形式：锤片式 转子工作直径：515mm 锤片或齿爪数量：16个 配套动力：7.5kw | 3500.00 | 600元 | 7.5 | 购机补贴(非通用类) | 2025-12-23 | 鄂2020381 | 湖北省 | 评阅通过 | 初评员：通过 | 初评员：通过
畜牧机械 | 饲料（草）加工机械设备 | 饲料（草）粉碎机 | 400—550mm饲料(草)粉碎机 | 四川省井研蓬兴机械制造有限公司 | 饲料粉碎机 | 9FQ-40 |  | 转子直径:405mm;含动力:是 ; | 转子工作直径:φ405,壳体制造方式（铸造或焊接）：焊接，结构型式：锤片式 （无粉碎秸蔓功能） | 2050.00 | 600元 |  | 购机补贴(非通用类) | 2022-12-31 | 川L18003 | 四川省 | 评阅通过 | 初评员：通过 | 初评员：通过
畜牧机械 | 饲料（草）加工机械设备 | 饲料（草）粉碎机 | 400—550mm饲料(草)粉碎机 | 四川省旭东机械制造有限公司 | 饲料粉碎机 | 9FQ-40 |  | 转子直径:405mm;含动力:是 ; | 结构型式:锤片式,进料方式:切向进料,外形尺寸：（长×宽×高）：975×1100×1143；粉碎室宽度:200mm,锤片数量:12,主轴转速:4400r/min. | 2050.00 | 600元 | 7.5 | 购机补贴(非通用类) | 2025-06-10 | T202051510018 | 四川省 | 评阅通过 | 初评员：通过 | 初评员：通过
畜牧机械 | 饲料（草）加工机械设备 | 饲料（草）粉碎机 | 400—550mm饲料(草)粉碎机 | 卫辉市卫新机械有限公司 | 饲料粉碎机 | 9FQ-520 |  | 转子直径:515mm;含动力:是 ; | 外形尺寸（长×宽×高）1070mm×840mm×1635mm；转子工作直径：515mm； | 2100.00 | 600元 | 7.5 | 购机补贴(非通用类) | 2021-12-31 | 豫2017002 | 河南省 | 评阅通过 | 初评员：通过 | 初评员：通过
畜牧机械 | 饲料（草）加工机械设备 | 饲料（草）粉碎机 | 400—550mm饲料(草)粉碎机 | 卫辉市卫新机械有限公司 | 饲料粉碎机 | 9FZ-51-13A |  | 转子直径:510mm;含动力:是 ; | 外形尺寸（长×宽×高）1020mm×440mm×1610mm；转子工作直径：510mm； | 2100.00 | 600元 | 7.5 | 购机补贴(非通用类) | 2026-03-14 | T202141410024 | 河南省 | 评阅通过 | 初评员：通过 | 初评员：通过
畜牧机械 | 饲料（草）加工机械设备 | 饲料（草）粉碎机 | 400—550mm饲料(草)粉碎机 | 卫辉市卫新机械有限公司 | 饲料粉碎机 | 9FZ-51-13B |  | 转子直径:510mm;含动力:是 ; | 外形尺寸（长×宽×高）1020mm×470mm×1660mm；转子工作直径：510mm； | 2100.00 | 600元 | 7.5 | 购机补贴(非通用类) | 2026-03-14 | T202141410023 | 河南省 | 评阅通过 | 初评员：通过 | 初评员：通过
畜牧机械 | 饲料（草）加工机械设备 | 饲料（草）粉碎机 | 400—550mm饲料(草)粉碎机 | 卫辉市卫新机械有限公司 | 饲料粉碎机 | 9FZ-51-16A |  | 转子直径:510mm;含动力:是 ; | 外形尺寸（长×宽×高）1070mm×570mm×1660mm；转子工作直径：510mm； | 2100.00 | 600元 | 11 | 购机补贴(非通用类) | 2026-03-14 | T202141410022 | 河南省 | 评阅通过 | 初评员：通过 | 初评员：通过
畜牧机械 | 饲料（草）加工机械设备 | 饲料（草）粉碎机 | 400—550mm饲料(草)粉碎机 | 卫辉市卫新机械有限公司 | 饲料粉碎机 | 9FZ-51-16B |  | 转子直径:510mm;含动力:是 ; | 外形尺寸（长×宽×高）1070mm×570mm×1660mm；转子工作直径：510mm； | 2100.00 | 600元 | 15 | 购机补贴(非通用类) | 2026-03-14 | T202141410021 | 河南省 | 评阅通过 | 初评员：通过 | 初评员：通过
畜牧机械 | 饲料（草）加工机械设备 | 饲料（草）粉碎机 | 400—550mm饲料(草)粉碎机 | 西安创锐特农业科技有限公司 | 饲料粉碎机 | 9FZ-46-12 |  | 转子直径:460mm;含动力:是 ; | 结构型式：锤片式（无粉碎秸蔓类功能）；壳体制造方式（铸造、焊接或 冲压）：焊接；外形尺寸（长×宽×高）：1400×950×1700mm；整机质量（不含电机）：80kg；转子盘直径：360mm；转子工作直径：460mm；粉碎室宽度：125mm；锤片或齿爪数量：16个；主轴转速：2900r/min；配套动力：7.5kW | 2580.00 | 600元 | 7.5 | 购机补贴(非通用类) | 2026-01-14 | T202161610075 | 陕西省 | 评阅通过 | 初评员：通过 | 初评员：通过
畜牧机械 | 饲料（草）加工机械设备 | 饲料（草）粉碎机 | 400—550mm饲料(草)粉碎机 | 西安牛羊洋农业科技有限公司 | 饲料粉碎机 | 9FQ-40-20 | 型号：YL132-4；功率：5.5KW；额定转速：4100r/min;生产厂家：温岭长龙电机生产厂 | 转子直径:400mm;含动力:是 ; | 型号名称:9FQ-40-20型饲料粉碎机;结构型式:锤片式（无粉碎秸蔓类功能）;外形尺寸（长×宽×高）:1050×980×1040;主轴转速:4100r/min;配套动力:5.5KW | 2000.00 | 600元 | 5.5 | 购机补贴(非通用类) | 2026-05-07 | T202161610105 | 陕西省 | 评阅通过 | 初评员：通过 | 初评员：通过
畜牧机械 | 饲料（草）加工机械设备 | 饲料（草）粉碎机 | 400—550mm饲料(草)粉碎机 | 新乡市乐为农农牧机械有限公司 | 饲料粉碎机 | 9FQ-480 | 配套动力型号：Y132S-4；制造商：聊城市润华电机有限公司；标定功率(kW)：7.5；标定转速（r/min）：2900 | 转子直径:480mm;含动力:是 ; | 外形尺寸（长×宽×高）：960×900×1580mm、配套动力：7.5KW、转子直径480mm、粉碎室宽度131mm、主轴转速：2950r/min | 2300.00 | 600元 | 7.5 | 购机补贴(非通用类) | 2021-12-31 | 豫2017004 | 河南省 | 评阅通过 | 初评员：通过 | 初评员：通过
畜牧机械 | 饲料（草）加工机械设备 | 饲料（草）粉碎机 | 400—550mm饲料(草)粉碎机 | 新乡市乐为农农牧机械有限公司 | 饲料粉碎机 | 9FZ-480-131 |  | 转子直径:480mm;含动力:是 ; | 结构型式：锤片式、外形尺寸（长×宽×高）：970×560×1580mm、配套动力：7.5KW、转子工作直径480mm、粉碎室宽度131mm、主轴转速：2950r/min | 3000.00 | 600元 | 7.5 | 购机补贴(非通用类) | 2026-02-07 | T202142420072 | 河南省 | 评阅通过 | 初评员：通过 | 初评员：通过
畜牧机械 | 饲料（草）加工机械设备 | 饲料（草）粉碎机 | 400—550mm饲料(草)粉碎机 | 宜昌元龙科技有限公司 | 饲料粉碎机 | 9FZ-45-11 | 型号：YL90L3-2 功率：3Kw 生产厂家：威海顺意电机股份有限公司 | 转子直径:450mm;含动力:是 ; | 型号名称:9FZ-45-11型饲料粉碎机 结构型式:锤片式（无粉碎秸蔓类功能） 壳体制造方式（铸造、焊接或冲压）:焊接 外形尺寸（长×宽×高）:690×750×1280mm 整机质量（不含电机）:51kg 转子盘直径:315mm 转子工作直径:450mm 粉碎室宽度:110mm 锤片或齿爪数量:12个 主轴转速:2900r/min 配套动力:3kW | 2250.00 | 600元 | 3 | 购机补贴(非通用类) | 2025-12-23 | 鄂2020405 | 湖北省 | 评阅通过 | 初评员：通过 | 初评员：通过
畜牧机械 | 饲料（草）加工机械设备 | 饲料（草）粉碎机 | 400—550mm饲料(草)粉碎机 | 郑州市华中机械科技有限公司 | 锤片式饲料粉碎机 | 9FZ-52-20 | 电机名称：三相异步电动机；型号：Y2-160M2-2；功率：11kw；制造商：郑州惠尔特微电机有限公司。 | 转子直径:520mm;含动力:是 ; | 结构型式：锤片式； 壳体制造方式（铸造、焊接或冲压）：铸造； 外形尺寸（长×宽×高）mm：950×1130×1750； 整机质量（不含电机）kg：110； 转子盘直径mm：405； 转子工作直径 mm：520； 粉碎室宽度mm：170； 锤片或齿爪数量个：20； 主轴转速 r/min：2930； 配套动力 kW：11 | 2300.00 | 600元 | 11 | 购机补贴(非通用类) | 2025-11-01 | 鄂2020260 | 河南省 | 评阅通过 | 初评员：通过 | 初评员：通过
畜牧机械 | 饲料（草）加工机械设备 | 饲料（草）粉碎机 | 400—550mm饲料(草)粉碎机 | 郑州市伟巍机械有限公司 | 饲草粉碎机 | 9FC-40 |  | 转子直径:400mm;含动力:是 ; | 外形尺寸（长×宽×高）mm：1370×1010×1440，配套动力：4kw，结构形式：铡切揉搓式，主轴转速：2500r/min，传动方式：皮带传动，转子工作直径：400mm，转子直径（不带锤片）：300mm，转子宽度：180mm，锤片数量：24个，刀片数量：7片，生产率：0.865t/h，喂入方式：人工喂入，铡切机构型式:刀盘式，揉搓机构型式：锤片式。 | 1680.00 | 600元 | 4 | 购机补贴(非通用类) | 2025-12-30 | T202041410149 | 河南省 | 评阅通过 | 初评员：通过 | 初评员：通过
畜牧机械 | 饲料（草）加工机械设备 | 饲料（草）粉碎机 | 550mm及以上饲料(草)粉碎机 | 安徽银穗农业机械制造有限公司 | 饲料粉碎机 | 9FQ-55 | 荥阳市鸿运祥电机厂 型号：Y160M-2电机 转速：2860r/min 功率：11kW | 转子直径:550mm;含动力:是 ; | 结构型式：锤片式；壳体制造方式（铸造、焊接或冲压）：铸造；外形尺寸（长×宽×高）：1490×770×1750mm；整机质量（不含电机）：178kg；转子盘直径：φ410mm；转子工作直径：φ550mm；粉碎室宽度：155mm；锤片数量：20个；主轴转速：2860r/min；配套动力：11kW | 3500.00 | 1000元 | 11 | 购机补贴(非通用类) | 2026-06-28 | T202134340138 | 安徽省 | 评阅通过 | 初评员：通过 | 初评员：通过
畜牧机械 | 饲料（草）加工机械设备 | 饲料（草）粉碎机 | 550mm及以上饲料(草)粉碎机 | 河南四季为农农业机械有限公司 | 饲料粉碎机 | 9FZ-555-155 |  | 转子直径:555mm;含动力:是 ; | 结构型式：锤片式、外形尺寸（长×宽×高）：1100×625×1760mm、配套动力：11KW、转子工作直径555mm、粉碎室宽度155mm、主轴转速：2950r/min | 4000.00 | 1000元 | 11 | 购机补贴(非通用类) | 2026-02-07 | T202142420078 | 河南省 | 评阅通过 | 初评员：通过 | 初评员：通过
畜牧机械 | 饲料（草）加工机械设备 | 饲料（草）粉碎机 | 550mm及以上饲料(草)粉碎机 | 京山沃力仕农机制造股份有限公司 | 锤片式饲料粉碎机 | 9FZ-56-15.5 | 11kw | 转子直径:555mm;含动力:是 ; | 结构形式：锤片式 转子直径：555mm 锤片或齿爪数量 ：20个 配套动力：11kw | 4600.00 | 1000元 | 11 | 购机补贴(非通用类) | 2025-09-29 | 鄂2020073 | 湖北省 | 评阅通过 | 初评员：通过 | 初评员：通过
畜牧机械 | 饲料（草）加工机械设备 | 饲料（草）粉碎机 | 550mm及以上饲料(草)粉碎机 | 井研县恒利机械有限公司 | 饲料粉碎机 | 9FQ-55 |  | 转子直径:558mm;含动力:是 ; | 转子直径：558mm | 3500.00 | 1000元 |  | 购机补贴(非通用类) | 2022-12-31 | 川L18007 | 四川省 | 评阅通过 | 初评员：通过 | 初评员：通过
畜牧机械 | 饲料（草）加工机械设备 | 饲料（草）粉碎机 | 550mm及以上饲料(草)粉碎机 | 陕西盛鑫农牧机械加工有限公司 | 饲料粉碎机 | 9FZ-55-13 | 型号：YE2-132S2-2 标定功率：7.5KW 能效：3级 转速：2900r/min 生产厂家：山东力帮电机有限公司 | 转子直径:550mm;含动力:是 ; | 结构型式 / 锤片式 外形尺寸（长×宽×高） mm 1050×900×1550 结构质量 kg 135 转子直径 mm 550 喂入方式 / 自动 主轴转速 r/min 2970 粉碎室宽度 ㎜ 130 锤片或圆（扁）齿数量 个 16 筛片宽度 ㎝ 12.5 生产率设计值 t/h ＞0.5 配套动力 kW 7.5 | 4300.00 | 1000元 | 7.5 | 购机补贴(非通用类) | 2021-12-31 | 陕2017026 | 陕西省 | 评阅通过 | 初评员：通过 | 初评员：通过
畜牧机械 | 饲料（草）加工机械设备 | 饲料（草）粉碎机 | 550mm及以上饲料(草)粉碎机 | 卫辉市卫新机械有限公司 | 饲料粉碎机 | 9FQ-560 |  | 转子直径:555mm;含动力:是 ; | 外形尺寸（长×宽×高）1120mm×1010mm×1615mm；转子工作直径：555mm； | 3500.00 | 1000元 | 15 | 购机补贴(非通用类) | 2021-12-31 | 豫2017001 | 河南省 | 评阅通过 | 初评员：通过 | 初评员：通过
畜牧机械 | 饲料（草）加工机械设备 | 饲料（草）粉碎机 | 550mm及以上饲料(草)粉碎机 | 卫辉市卫新机械有限公司 | 饲料粉碎机 | 9FZ-55-16A |  | 转子直径:552mm;含动力:是 ; | 外形尺寸（长×宽×高）1090mm×580mm×1640mm；转子工作直径：552mm； | 3500.00 | 1000元 | 11 | 购机补贴(非通用类) | 2026-03-14 | T202141410026 | 河南省 | 评阅通过 | 初评员：通过 | 初评员：通过
畜牧机械 | 饲料（草）加工机械设备 | 饲料（草）粉碎机 | 550mm及以上饲料(草)粉碎机 | 卫辉市卫新机械有限公司 | 饲料粉碎机 | 9FZ-55-16B |  | 转子直径:552mm;含动力:是 ; | 外形尺寸（长×宽×高）1090mm×580mm×1640mm；转子工作直径：552mm； | 3500.00 | 1000元 | 15 | 购机补贴(非通用类) | 2026-03-14 | T202141410025 | 河南省 | 评阅通过 | 初评员：通过 | 初评员：通过
畜牧机械 | 饲料（草）加工机械设备 | 饲料（草）粉碎机 | 550mm及以上饲料(草)粉碎机 | 西安牛羊洋农业科技有限公司 | 饲料粉碎机 | 9FZ-56-13 | 型号：YL132-4;功率：7.5KW；额定转速：2905r/min;生产厂家：温岭长龙电机厂 | 转子直径:560mm;含动力:是 ; | 型号名称:9FZ-56-13型饲料粉碎机;结构型式:锤片式（无粉碎秸蔓类功能）;外形尺寸（长×宽×高）:1050×570×1530mm;主轴转速:2905r/min;配套动力:7.5KW； | 3330.00 | 1000元 | 7.5 | 购机补贴(非通用类) | 2026-05-07 | T202161610104 | 陕西省 | 评阅通过 | 初评员：通过 | 初评员：通过
畜牧机械 | 饲料（草）加工机械设备 | 饲料（草）粉碎机 | 550mm及以上饲料(草)粉碎机 | 新乡市乐丰机械有限公司 | 饲料粉碎机 | 9FZ-55-14 |  | 转子直径:553mm;含动力:是 ; | 转子工作直径：Φ553mm | 3500.00 | 1000元 | 7.5 | 购机补贴(非通用类) | 2026-06-30 | T202141410080 | 河南省 | 评阅通过 | 初评员：通过 | 初评员：通过
畜牧机械 | 饲料（草）加工机械设备 | 饲料（草）粉碎机 | 550mm及以上饲料(草)粉碎机 | 新乡市乐丰机械有限公司 | 饲料粉碎机 | 9FZ-55-20 |  | 转子直径:553mm;含动力:是 ; | 转子工作直径：Φ553mm，配套动力：11kW | 4000.00 | 1000元 | 11 | 购机补贴(非通用类) | 2026-06-30 | T202141410079 | 河南省 | 评阅通过 | 初评员：通过 | 初评员：通过
畜牧机械 | 饲料（草）加工机械设备 | 饲料（草）粉碎机 | 550mm及以上饲料(草)粉碎机 | 新乡市乐为农农牧机械有限公司 | 饲料粉碎机 | 9FQ-560 | 配套动力型号：Y160M1-4；制造商：临清市益兴电机厂；标定功率(kW)：11；标定转速（r/min）：2930 | 转子直径:560mm;含动力:是 ; | 外形尺寸（长×宽×高）：1070×1050×1820mm、配套动力：11KW、转子工作直径560mm、粉碎室宽度200mm、主轴转速：2950r/min | 3700.00 | 1000元 | 11 | 购机补贴(非通用类) | 2021-12-31 | 豫2017003 | 河南省 | 评阅通过 | 初评员：通过 | 初评员：通过
畜牧机械 | 饲料（草）加工机械设备 | 饲料（草）粉碎机 | 550mm及以上饲料(草)粉碎机 | 新乡市乐为农农牧机械有限公司 | 饲料粉碎机 | 9FZ-555-155 |  | 转子直径:555mm;含动力:是 ; | 结构型式：锤片式、外形尺寸（长×宽×高）：1100×625×1760mm、配套动力：11KW、转子工作直径555mm、粉碎室宽度155mm、主轴转速：2950r/min | 3500.00 | 1000元 | 11 | 购机补贴(非通用类) | 2026-02-07 | T202142420073 | 河南省 | 评阅通过 | 初评员：通过 | 初评员：通过
畜牧机械 | 饲料（草）加工机械设备 | 饲料（草）粉碎机 | 550mm及以上饲料(草)粉碎机 | 宜昌天工智能机械股份有限公司 | 饲料粉碎机 | 9FZ-55-14 | 电动机，标定功率：7.5KW，生产企业：山东亚鲁电机有限公司 | 转子直径:550mm;含动力:是 ; | 外形尺寸:1000*800*1640(MM);整机质量99KG(不含电机);转子直径550MM;配套功率7.5KW | 3800.00 | 1000元 | 7.5 | 购机补贴(非通用类) | 2024-12-29 | 鄂2019502 | 湖北省 | 评阅通过 | 初评员：通过 | 初评员：通过
畜牧机械 | 饲料（草）加工机械设备 | 饲料（草）粉碎机 | 550mm及以上饲料(草)粉碎机 | 宜昌天工智能机械股份有限公司 | 饲料粉碎机 | 9FZ-55-20 | 电动机，标定功率：15KW，生产厂家：山东亚鲁电机有限公司 | 转子直径:550mm;含动力:是 ; | 外形尺寸:1025*800*1625(MM);整机质量103KG(不含电机);转子直径550MM;配套功率15KW | 5600.00 | 1000元 | 15 | 购机补贴(非通用类) | 2024-12-29 | 鄂2019503 | 湖北省 | 评阅通过 | 初评员：通过 | 初评员：通过
畜牧机械 | 饲料（草）加工机械设备 | 饲料（草）粉碎机 | 550mm及以上饲料(草)粉碎机 | 宜昌天工智能机械股份有限公司 | 饲料粉碎机 | 9FZ-55-40 | 电动机，标定功率：22KW，生产企业：山东亚鲁电机有限公司 | 转子直径:550mm;含动力:是 ; | 外形尺寸:3500*1000*1200(MM);整机质量330KG(不含电机);转子直径550MM;配套功率22KW | 7800.00 | 1000元 | 22 | 购机补贴(非通用类) | 2024-12-29 | 鄂2019564 | 湖北省 | 评阅通过 | 初评员：通过 | 初评员：通过
畜牧机械 | 饲料（草）加工机械设备 | 饲料（草）粉碎机 | 550mm及以上饲料(草)粉碎机 | 宜昌元龙科技有限公司 | 饲料粉碎机 | 9FZ-56-13 | 型号：YE2 132S2-2 功率：7.5kW 生产厂家:山东雷力机电有限公司 | 转子直径:560mm;含动力:是 ; | 型号名称：9FZ-56-13型饲料粉碎机 结构型式：锤片式（无粉碎秸蔓类功能） 壳体制造方式（铸造、焊接或冲压）：焊接 外形尺寸（长×宽×高）：910×940×1570mm 整机质量（不含电机）：62kg 转子盘直径：415mm 转子工作直径：560mm 粉碎室宽度：130mm 锤片或齿爪数量：12个 主轴转速：2900r/min 配套动力：7.5kW | 3350.00 | 1000元 | 7.5 | 购机补贴(非通用类) | 2025-12-23 | 鄂2020406 | 湖北省 | 评阅通过 | 初评员：通过 | 初评员：通过
畜牧机械 | 饲料（草）加工机械设备 | 饲料（草）粉碎机 | 550mm及以上饲料(草)粉碎机 | 宜昌元龙科技有限公司 | 饲料粉碎机 | 9FZ-56-16 | 型号：YE2 160M1-2 功率：11kW 生产厂家：山东雷力机电有限公司 | 转子直径:560mm;含动力:是 ; | 型号名称:9FZ-56-16型饲料粉碎机 结构型式:锤片式(无粉碎秸蔓类功能) 壳体制造方式(铸造、焊接或冲压):焊接 外形尺寸（长×宽×高）（不含上料、集料、电机等附属装置）:940×900×1570mm 整机质量（不含电机）:71.5kg 转子盘直径:Φ415mm 转子工作直径:Φ560mm 粉碎室宽度:160mm 锤片或齿爪数量:16个 主轴转速:2900r/min 配套动力:11kW 动刀片数量:16个 | 3550.00 | 1000元 | 11 | 购机补贴(非通用类) | 2024-12-29 | 鄂2019517 | 湖北省 | 评阅通过 | 初评员：通过 | 初评员：通过
畜牧机械 | 饲养机械 | 孵化机 | 10000—50000枚孵化机 | 安徽瑞格电子科技有限公司 | 箱体式孵化机 | 9CXT（Y）-23040 |  | 蛋容量:23040枚; | 容蛋量：23040枚 结构型式：箱体式 加热机构型式：PID控制型普通电热管 | 85000.00 | 4500元 |  | 购机补贴(非通用类) | 2023-12-31 | 2019TJ190 | 安徽省 | 评阅通过 | 初评员：通过 | 初评员：通过
畜牧机械 | 饲养机械 | 孵化机 | 10000—50000枚孵化机 | 安徽瑞格电子科技有限公司 | 箱体式孵化机 | 9CXT-15120 |  | 蛋容量:15120枚; | 容蛋量：15120枚 结构型式：箱体式 加热机构型式：PID控制型普通电热管 | 40000.00 | 4500元 |  | 购机补贴(非通用类) | 2023-12-31 | 2019TJ188 | 安徽省 | 评阅通过 | 初评员：通过 | 初评员：通过
畜牧机械 | 饲养机械 | 孵化机 | 10000—50000枚孵化机 | 安徽瑞格电子科技有限公司 | 箱体式孵化机 | 9CXT-30240 |  | 蛋容量:30240枚; | 容蛋量：30240枚 结构型式：箱体式 加热机构型式：PID控制型普通电热管 | 75000.00 | 4500元 |  | 购机补贴(非通用类) | 2023-12-31 | 2019TJ189 | 安徽省 | 评阅通过 | 初评员：通过 | 初评员：通过
畜牧机械 | 饲养机械 | 孵化机 | 10000—50000枚孵化机 | 安徽瑞格电子科技有限公司 | 孵化机 | RGCXT-19200 |  | 蛋容量:19200枚; | 容蛋量：19200枚 结构型式：箱体式 加热机构型式：普通电热管 | 25000.00 | 4500元 |  | 购机补贴(非通用类) | 2025-11-30 | T202034386 | 安徽省 | 评阅通过 | 初评员：通过 | 初评员：通过
畜牧机械 | 饲养机械 | 孵化机 | 10000—50000枚孵化机 | 安徽瑞格电子科技有限公司 | 孵化机 | RGFXT-19200 |  | 蛋容量:19200枚; | 容蛋量：19200枚 结构型式：箱体式 加热机构型式：普通电热管 | 25000.00 | 4500元 |  | 购机补贴(非通用类) | 2025-11-30 | T202034387 | 安徽省 | 评阅通过 | 初评员：通过 | 初评员：通过
畜牧机械 | 饲养机械 | 孵化机 | 10000—50000枚孵化机 | 蚌埠三缘孵化设备有限公司 | 孵化机 | 9FU-20000 |  | 蛋容量:20000枚; | 型号名称：9FU-20000型孵化机 结构型式：箱体式 工作形态外形尺寸（长*宽*高）：3600mm*2735mm*2630mm 装机容量：6.76KW 加热机构型式：普通电热管 加湿机构型式：加湿片 翻蛋机构型式：蜗轮蜗杆式 容蛋量：20000枚 蛋盘总数：200个 | 23000.00 | 4500元 | 6.76 | 购机补贴(非通用类) | 2025-11-30 | T202034028 | 安徽省 | 评阅通过 | 初评员：通过 | 初评员：通过
畜牧机械 | 饲养机械 | 孵化机 | 10000—50000枚孵化机 | 蚌埠市佳孚电子孵化设备有限公司 | 孵化机 | 9FU(C)-14520 |  | 蛋容量:14520枚; | 规格型号：9FU(C)-14520 、结构型式：箱体式 、 工作状态外形尺寸（mm)（长×宽×高）：2540×2580×2600、装机容量(kW)：4.2、送风机构型式：混流式、加热机构型式：普通电热管、加湿机构型式：加湿片、翻蛋机构型式：蜗轮蜗杆式、容蛋量（枚）：14520、蛋盘总数（个）：120 | 21000.00 | 4500元 | 4.2 | 购机补贴(非通用类) | 2025-11-30 | T202034568 | 安徽省 | 评阅通过 | 初评员：通过 | 初评员：通过
畜牧机械 | 饲养机械 | 孵化机 | 10000—50000枚孵化机 | 蚌埠市佳孚电子孵化设备有限公司 | 孵化机 | 9FU(C)-19200 |  | 蛋容量:19200枚; | 规格型号：9FU(C)-19200 、结构型式：箱体式 、 工作状态外形尺寸（mm)（长×宽×高）：3360×2460×2630、装机容量(kW)：5.88、送风机构型式：混流式、加热机构型式：普通电热管、加湿机构型式：加湿片、翻蛋机构型式：蜗轮蜗杆式、容蛋量（枚）：19200、蛋盘总数（个）：128 | 22000.00 | 4500元 | 5.88 | 购机补贴(非通用类) | 2025-11-30 | T202034555 | 安徽省 | 评阅通过 | 初评员：通过 | 初评员：通过
畜牧机械 | 饲养机械 | 孵化机 | 10000—50000枚孵化机 | 蚌埠市三诚电子有限责任公司 | 孵化机 | 9DMF-19200 | 无 | 蛋容量:19200枚; | 容蛋量：19200枚/蛋，蛋车形式：架式；箱体外形尺寸（长×宽×高）mm：3360×2460×2630；翻蛋角度(°):40～45;温度范围（℃）：34～39，控温精度（℃）：≤0.2，控湿范围（RH%）：40～80，湿度分辨率：1%RH；总功率：5.78KW | 23000.00 | 4500元 | 5.78 | 购机补贴(非通用类) | 2022-12-31 | 2018TJ178 | 安徽省 | 评阅通过 | 初评员：通过 | 初评员：通过
畜牧机械 | 饲养机械 | 孵化机 | 10000—50000枚孵化机 | 青岛兴仪电子设备有限责任公司 | 孵化机 | EICTPC-Y23040 |  | 蛋容量:23040枚; | 1、型号名称：EICTPC-Y23040型孵化机； 2、结构型式：箱体式； 3、工作形态外形尺寸（长×宽×高）：5100mm×2770mm×2420mm（箱体）； 4、装机容量：6.3kW； 5、排风机构额定转速：/； 6、加热机构型式：电加热管； 7、翻蛋机构型式：/； 8、容蛋量：23040枚（鸭蛋）； 9、蛋盘总数：192个。 | 115000.00 | 4500元 | 6.3 | 购机补贴(非通用类) | 2022-12-31 | 2018TJ020 | 山东省 | 评阅通过 | 初评员：通过 | 初评员：通过
畜牧机械 | 饲养机械 | 孵化机 | 10000—50000枚孵化机 | 青岛兴仪电子设备有限责任公司 | 孵化机 | EICXDH-15120 |  | 蛋容量:15120枚; | 1、型号名称：EICXDH-15120型孵化机； 2、结构型式：箱体式； 3、工作形态外形尺寸（长×宽×高）：3360mm×2000mm×1990mm； 4、装机容量：4.62kW； 5、排风机构额定转速（r/min）：/； 6、加热机构型式：电加热管； 7、翻蛋机构型式：/； 8、容蛋量：15120枚（鸡蛋）； 9、蛋盘总数：90个。 | 40000.00 | 4500元 | 4.62 | 购机补贴(非通用类) | 2021-12-31 | 2017TJ757 | 山东省 | 评阅通过 | 初评员：通过 | 初评员：通过
畜牧机械 | 饲养机械 | 孵化机 | 10000—50000枚孵化机 | 青岛兴仪电子设备有限责任公司 | 孵化机 | EIF(C)DMHI-19200 |  | 蛋容量:19200枚; | 1、型号名称：EIF(C)DMHI-19200型孵化机； 2、结构型式：箱体式； 3、工作形态外形尺寸（长×宽×高）：3360mm×2460mm×2630mm； 4、装机容量：5.84kW； 5、排风机构额定转速：1440 r/min； 6、加热机构型式：电加热管； 7、翻蛋机构型式：涡轮蜗杆式； 8、容蛋量：19200枚（鸡蛋）； 9、蛋盘总数：128个。 | 30000.00 | 4500元 | 5.84 | 购机补贴(非通用类) | 2022-12-31 | 2018TJ018 | 山东省 | 评阅通过 | 初评员：通过 | 初评员：通过
畜牧机械 | 饲养机械 | 孵化机 | 10000—50000枚孵化机 | 青岛兴仪电子设备有限责任公司 | 孵化机 | EIF(C)DMHI-Y12096 |  | 蛋容量:12096枚; | 1、型号名称：EIF(C)DMHI-Y12096型孵化机； 2、结构型式：箱体式； 3、工作形态外形尺寸（长×宽×高）：3360mm×2460mm×2630mm； 4、装机容量：5.84kW； 5、排风机构额定转速：1440 r/min； 6、加热机构型式：电加热管； 7、翻蛋机构型式：涡轮蜗杆式； 8、容蛋量：12096枚（鸭蛋）； 9、蛋盘总数：192个。 | 30000.00 | 4500元 | 5.84 | 购机补贴(非通用类) | 2022-12-31 | 2018TJ017 | 山东省 | 评阅通过 | 初评员：通过 | 初评员：通过
畜牧机械 | 饲养机械 | 孵化机 | 10000—50000枚孵化机 | 青岛兴仪电子设备有限责任公司 | 箱体式孵化机 | EIF（C）DMS-12096 |  | 蛋容量:12096枚; | 1、结构型式：箱体式； 2、规格型号：EIF(C)DMS-12096； 3、装机容量：5.84kW； 4、外形尺寸（长×宽×高）：3360mm×2460mm×2630mm； 5、容蛋量：12096枚； 6、蛋盘总数：192个（换证时蛋盘总数由原来的128个变更为192个，详见检验报告）。 | 30000.00 | 4500元 | 5.84 | 购机补贴(非通用类) | 2021-12-31 | 2017TJ073 | 山东省 | 评阅通过 | 初评员：通过 | 初评员：通过
畜牧机械 | 饲养机械 | 孵化机 | 10000—50000枚孵化机 | 青岛兴仪电子设备有限责任公司 | 箱体式孵化机 | EIF（C）DMS-19200 |  | 蛋容量:19200枚; | 1、结构型式：箱体式； 2、规格型号：EIF(C)DMS-19200； 3、装机容量：5.84kW； 4、外形尺寸（长×宽×高）：3360mm×2460mm×2630mm； 5、容蛋量：19200枚； 6、蛋盘总数：128个。 | 30000.00 | 4500元 | 5.84 | 购机补贴(非通用类) | 2021-12-31 | 2017TJ074 | 山东省 | 评阅通过 | 初评员：通过 | 初评员：通过
畜牧机械 | 饲养机械 | 孵化机 | 10000—50000枚孵化机 | 青岛兴仪电子设备有限责任公司 | 孵化机 | EIF(C)DMS-22528 |  | 蛋容量:22528枚; | 1、型号名称：EIF(C)DMS-22528型孵化机； 2、结构型式：箱体式； 3、工作形态外形尺寸（长×宽×高）：3360mm×2235mm×2375mm； 4、装机容量：5.84kW； 5、排风机构额定转速：1400 r/min； 6、加热机构型式：电加热管； 7、翻蛋机构型式：蜗轮蜗杆式； 8、容蛋量：22528枚（鸡蛋）； 9、蛋盘总数：256个。 | 30000.00 | 4500元 | 5.84 | 购机补贴(非通用类) | 2021-12-31 | 2017TJ758 | 山东省 | 评阅通过 | 初评员：通过 | 初评员：通过
畜牧机械 | 饲养机械 | 孵化机 | 10000—50000枚孵化机 | 青岛兴仪电子设备有限责任公司 | 孵化机 | EIF(C)TPC-40320 |  | 蛋容量:40320枚; | 1、型号名称：EIF(C)TPC-40320型孵化机； 2、结构型式：箱体式； 3、工作形态外形尺寸（长×宽×高）：5100mm×2770mm×2740mm； 4、装机容量：9.9kW； 5、排风机构额定转速：/； 6、加热机构型式：电加热管； 7、翻蛋机构型式：气动式； 8、容蛋量：40320枚（鸡蛋）； 9、蛋盘总数：960个。 | 115000.00 | 4500元 | 9.9 | 购机补贴(非通用类) | 2021-12-31 | 2017TJ759 | 山东省 | 评阅通过 | 初评员：通过 | 初评员：通过
畜牧机械 | 饲养机械 | 孵化机 | 10000—50000枚孵化机 | 青岛兴仪电子设备有限责任公司 | 孵化机 | EIFTPC-Y34560 |  | 蛋容量:34560枚; | 1、规格型号：EIFTPC-Y34560； 2、结构型式：整批入孵式； 3、工作状态外形尺寸（长×宽×高）：6280mm×2820mm×2670mm； 4、装机容量：13.8kW； 5、送风机构型式：层流式； 6、加热机构型式：普通电热管； 7、加湿机构型式：喷雾式； 8、翻蛋机构型式：气动式； 9、容蛋量：34560枚（鸭蛋）； 10、蛋盘总数：1152个。 | 135000.00 | 4500元 | 13.8 | 购机补贴(非通用类) | 2025-06-28 | T202034134 | 山东省 | 评阅通过 | 初评员：通过 | 初评员：通过
畜牧机械 | 饲养机械 | 孵化机 | 10000—50000枚孵化机 | 青岛兴仪电子设备有限责任公司 | 孵化机 | EIFXDT-Y43200 |  | 蛋容量:43200枚; | 1、规格型号：EIFXDT-Y43200； 2、结构型式：分批入孵式； 3、工作状态外形尺寸（长×宽×高）：7440mm×3122mm×2710mm； 4、装机容量：9.7kW； 5、送风机构型式：层流式； 6、加热机构型式：普通电热管； 7、加湿机构型式：喷雾式； 8、翻蛋机构型式：气动式； 9、容蛋量：43200枚（鸭蛋）； 10、蛋盘总数：1440个。 | 135000.00 | 4500元 | 9.7 | 购机补贴(非通用类) | 2025-06-28 | T202034133 | 山东省 | 评阅通过 | 初评员：通过 | 初评员：通过
畜牧机械 | 饲养机械 | 孵化机 | 50000枚及以上孵化机 | 安徽瑞格电子科技有限公司 | 箱体式孵化机 | 9FXT-90720 |  | 蛋容量:90720枚; | 容蛋量：90720枚 结构型式：箱体式 加热机构型式：电加热管 | 120000.00 | 9500元 |  | 购机补贴(非通用类) | 2021-12-31 | 2017TJ721 | 安徽省 | 评阅通过 | 初评员：通过 | 初评员：通过
畜牧机械 | 饲养机械 | 孵化机 | 50000枚及以上孵化机 | 蚌埠市三诚电子有限责任公司 | 孵化机 | 9XDF-90720 | 无 | 蛋容量:90720枚; | 容蛋量：90720枚/蛋，蛋车形式：架式；箱体外形尺寸（长×宽×高）mm：8490×3160×2720；翻蛋角度(°):45±2;温度范围（℃）：36～40，控温精度（℃）：±0.1，控湿范围（RH%）：40～80，湿度分辨率：1%RH；总功率：9.7KW | 130000.00 | 9500元 | 9.7 | 购机补贴(非通用类) | 2022-12-31 | 2018TJ179 | 安徽省 | 评阅通过 | 初评员：通过 | 初评员：通过
畜牧机械 | 饲养机械 | 孵化机 | 50000枚及以上孵化机 | 青岛兴仪电子设备有限责任公司 | 孵化机 | EICTPC-60480 |  | 蛋容量:60480枚; | 1、型号名称：EICTPC-60480型孵化机； 2、结构型式：箱体式； 3、工作形态外形尺寸（长×宽×高）：5100mm×4090mm×2420mm； 4、装机容量：11.4kW； 5、排风机构额定转速：/； 6、加热机构型式：电加热管； 7、翻蛋机构型式：/； 8、容蛋量：60480枚（鸡蛋）； 9、蛋盘总数：360个。 | 132000.00 | 9500元 | 11.4 | 购机补贴(非通用类) | 2022-12-31 | 2018TJ019 | 山东省 | 评阅通过 | 初评员：通过 | 初评员：通过
畜牧机械 | 饲养机械 | 孵化机 | 50000枚及以上孵化机 | 青岛兴仪电子设备有限责任公司 | 孵化机 | EIFTPC-120960 |  | 蛋容量:120960枚; | 1、型号名称：EIFTPC-120960型孵化机； 2、结构型式：箱体式； 3、工作形态外形尺寸（长×宽×高）：6980mm×5460mm×2740mm； 4、装机容量：27.6kW； 5、排风机构额定转速：/； 6、加热机构型式：电加热管； 7、翻蛋机构型式：气动式； 8、容蛋量：120960枚（鸡蛋）； 9、蛋盘总数：2880个。 | 235000.00 | 9500元 | 27.6 | 购机补贴(非通用类) | 2021-12-31 | 2017TJ761 | 山东省 | 评阅通过 | 初评员：通过 | 初评员：通过
畜牧机械 | 饲养机械 | 孵化机 | 50000枚及以上孵化机 | 青岛兴仪电子设备有限责任公司 | 孵化机 | EIFTPC-60480 |  | 蛋容量:60480枚; | 1、型号名称：EIFTPC-60480型孵化机； 2、结构型式：箱体式； 3、工作形态外形尺寸（长×宽×高）：6980mm×2770mm×2740mm； 4、装机容量：13.8kW； 5、排风机构额定转速：/； 6、加热机构型式：电加热管； 7、翻蛋机构型式：气动式； 8、容蛋量：60480枚（鸡蛋）； 9、蛋盘总数：1440个。 | 150000.00 | 9500元 | 13.8 | 购机补贴(非通用类) | 2021-12-31 | 2017TJ760 | 山东省 | 评阅通过 | 初评员：通过 | 初评员：通过
畜牧机械 | 饲养机械 | 孵化机 | 50000枚及以上孵化机 | 青岛兴仪电子设备有限责任公司 | 孵化机 | EIFTPC-Y69120 |  | 蛋容量:69120枚; | 1、型号名称：EIFTPC-Y69120型孵化机； 2、结构型式：箱体式； 3、工作形态外形尺寸（长×宽×高）：6280mm×5460mm×2670mm（箱体）； 4、装机容量：26.7kW； 5、排风机构额定转速：/； 6、加热机构型式：电加热管； 7、翻蛋机构型式：气动式； 8、容蛋量：69120枚（鸭蛋）； 9、蛋盘总数：2304个。 | 230000.00 | 9500元 | 26.7 | 购机补贴(非通用类) | 2022-12-31 | 2018TJ021 | 山东省 | 评阅通过 | 初评员：通过 | 初评员：通过
畜牧机械 | 饲养机械 | 孵化机 | 50000枚及以上孵化机 | 青岛兴仪电子设备有限责任公司 | 孵化机 | EIFXDT-90720 |  | 蛋容量:90720枚; | 1、规格型号：EIFXDT-90720； 2、结构型式：分批入孵式； 3、工作状态外形尺寸（长×宽×高）：8440mm×3122mm×2600mm； 4、装机容量：9.7kW； 5、送风机构型式：层流式； 6、加热机构型式：普通电热管； 7、加湿机构型式：喷雾式； 8、翻蛋机构型式：气动式； 9、容蛋量：90720枚（鸡蛋）； 10、蛋盘总数：2160个。 | 145000.00 | 9500元 | 9.7 | 购机补贴(非通用类) | 2025-06-28 | T202034135 | 山东省 | 评阅通过 | 初评员：通过 | 初评员：通过
水产机械 | 水产养殖机械 | 增氧机 | 普通型增氧机 | 广东顺德凯雷机械有限公司 | 水车式增氧机 | YC-1.1 | 1、三相异步电动机，型号：HL-90S-4，功率：1.1kW，转速：1400r/min，制造商：江门江菱电机电气有限公司 2、三相异步电动机，型号：JS-90S-4，功率：1.1kW，转速：1400r/min，制造商：江门市江晟电机厂有限公司 3、三相异步电动机，型号：KL-90S-4，功率：1.1kW，转速：1400r/min，制造商：广东顺德凯雷机械有限公司 | 型式:普通型增氧机 ;含动力:是 ; | 基本配置：主机1台、机架1件、浮船2只、叶轮2个、电机罩1个。 技术参数：1.型式:水车式。2.功率:1.1kW。3.增氧能力:≥1.4kg/h。4.动力效率:≥1.25kg/(h•kW)。5.叶轮转速:107r/min。6.外型尺寸（长×宽×高）：1800×1770×780mm。7.叶轮直径：638mm。 | 2080.00 | 270元 | 1.1 | 购机补贴(非通用类) | 2025-09-15 | T202044440032 | 广东省 | 评阅通过 | 初评员：通过 | 初评员：通过
水产机械 | 水产养殖机械 | 增氧机 | 普通型增氧机 | 广东顺德凯雷机械有限公司 | 水车式增氧机 | YC-1.5 | 1、三相异步电动机，型号：KL-90L-4，功率：1.5kW，转速：1400r/min，制造商：广东顺德凯雷机械有限公司 2、三相异步电动机，型号：HL-90L-4，功率：1.5kW，转速：1400r/min，制造商：江门江菱电机电气有限公司 3、三相异步电动机，型号：JS-90L-4，功率：1.5kW，转速：1400r/min，制造商：江门市江晟电机厂有限公司 | 型式:普通型增氧机 ;含动力:是 ; | 基本配置：主机1台、机架1件、浮船3只、叶轮4个、电机罩1个。 技术参数：1.型式:水车式。2.功率:1.5kW。3.增氧能力:≥1.9kg/h。4.动力效率:≥1.25kg/(h•kW)。5.叶轮转速:107r/min。6.外型尺寸（长×宽×高）：2100×1800×800mm。7.叶轮直径：638mm。 | 2250.00 | 270元 | 1.5 | 购机补贴(非通用类) | 2025-09-15 | T202044440031 | 广东省 | 评阅通过 | 初评员：通过 | 初评员：通过
水产机械 | 水产养殖机械 | 增氧机 | 普通型增氧机 | 广东顺德凯雷机械有限公司 | 叶轮式增氧机 | YL-0.75 | 1、三相异步电动机，型号：JS-80M2-4，功率：0.75kW，转速：1400r/min，制造商：江门市江晟电机厂有限公司 2、三相异步电动机，型号：HL-90-4 功率：0.75kW，转速：1400r/min，制造商：江门江菱电机电气有限公司 3、单相电动机，型号：YL90-4 功率：0.75kW，转速：1400r/min，制造商：南京邦速电机有限公司 4、单相电动机，型号：YL90S-4 功率：0.75kW，转速：1400r/min，制造商：广东肇庆广兴电机有限公司 | 型式:普通型增氧机 ;含动力:是 ; | 基本配置：主机1台、浮球3只、叶轮1个、连接支臂3支、电机罩1个。 技术参数：1.型式:叶轮式。2.功率:0.75kW。3.增氧能力:≥1.2kg/h。4.动力效率:≥1.4kg/(h•kW)。5.叶轮转速:138r/min。6.外形尺寸（直径×高）:2120×820mm。7.叶轮直径：530mm。 | 1330.00 | 270元 | 0.75 | 购机补贴(非通用类) | 2025-09-15 | T202044440036 | 广东省 | 评阅通过 | 初评员：通过 | 初评员：通过
水产机械 | 水产养殖机械 | 增氧机 | 普通型增氧机 | 广东顺德凯雷机械有限公司 | 叶轮式增氧机 | YL-1.1 | 1、直流无刷电动机，型号：ZWH1W8-NZ，功率：1.1kW，转速：1290r/min，制造商：佛山市山湖机电有限公司 | 型式:普通型增氧机 ;含动力:是 ; | 基本配置：主机1台、浮球3只、叶轮1个、连接支臂3支。 技术参数：1.型式:叶轮式。2.配套动力型式：直流无刷电动机。3.标定功率:1.1kW。4.增氧能力:≥1.6kg/h。5.动力效率:≥1.4kg/(h*kW)。6.叶轮转速:138r/min。7.外形尺寸（直径×高）:2040×625mm。8.叶轮直径：670mm。 | 2230.00 | 270元 | 1.1 | 购机补贴(非通用类) | 2025-06-29 | T202044440016 | 广东省 | 评阅通过 | 初评员：通过 | 初评员：通过
水产机械 | 水产养殖机械 | 增氧机 | 普通型增氧机 | 广东顺德凯雷机械有限公司 | 叶轮式增氧机 | YL-1.5 | 1、三相异步电动机，型号：KL-90L-4，功率：1.5kW，转速：1400r/min，制造商：广东顺德凯雷机械有限公司 2、三相异步电动机，型号：HL-90L-4，功率：1.5kW，转速：1400r/min，制造商：江门江菱电机电气有限公司 3、三相异步电动机，型号：JS-90L-4，功率：1.5kW，转速：1400r/min，制造商：江门市江晟电机厂有限公司 | 型式:普通型增氧机 ;含动力:是 ; | 基本配置：主机1台、浮球3只、叶轮1个、连接支臂3支、电机罩1个。 技术参数：1.型式:叶轮式。2.功率:1.5kW。3.增氧能力:≥2.3kg/h。4.动力效率:≥1.5kg/(h•kW)。5.叶轮转速:138r/min。6.外形尺寸（直径×高）:2120×820mm。7.叶轮直径：670mm。 | 1380.00 | 270元 | 1.5 | 购机补贴(非通用类) | 2025-09-15 | T202044440035 | 广东省 | 评阅通过 | 初评员：通过 | 初评员：通过
水产机械 | 水产养殖机械 | 增氧机 | 普通型增氧机 | 广东顺德凯雷机械有限公司 | 叶轮式增氧机 | YL-2.2 | 1、三相异步电动机，型号：KL-100L1-4，功率：2.2kW，转速：1400r/min，制造商：广东顺德凯雷机械有限公司 2、三相异步电动机，型号：HL-100L1-4，功率：2.2kW，转速：1400r/min，制造商：江门江菱电机电气有限公司 3、三相异步电动机，型号：JS-100L1-4，功率：2.2kW，转速：1400r/min，制造商：江门市江晟电机厂有限公司 | 型式:普通型增氧机 ;含动力:是 ; | 基本配置：主机1台、浮球3只、叶轮1个、连接支臂3支、电机罩1个。 技术参数：1.型式:叶轮式。2.功率:2.2kW。3.增氧能力:≥3.4kg/h。4.动力效率:≥1.5kg/(h•kW)。5.叶轮转速:138r/min。6.外形尺寸（直径×高）:2240×860mm。7.叶轮直径：700mm。 | 1880.00 | 270元 | 2.2 | 购机补贴(非通用类) | 2025-09-15 | T202044440034 | 广东省 | 评阅通过 | 初评员：通过 | 初评员：通过
水产机械 | 水产养殖机械 | 增氧机 | 普通型增氧机 | 广东顺德凯雷机械有限公司 | 叶轮式增氧机 | YL-3 | 1、三相异步电动机，型号：KL-100L2-4，功率：3kW，转速：1400r/min，制造商：广东顺德凯雷机械有限公司 2、三相异步电动机，型号：HL-100L2-4，功率：3kW，转速：1400r/min，制造商：江门江菱电机电气有限公司 3、三相异步电动机，型号：JS-100L2-4，功率：3kW，转速：1400r/min，制造商：江门市江晟电机厂有限公司 | 型式:普通型增氧机 ;含动力:是 ; | 基本配置：主机1台、浮球3只、叶轮1个、连接支臂3支、电机罩1个。 技术参数：1.型式:叶轮式。2.功率:3kW。3.增氧能力:≥4.5kg/h。4.动力效率:≥1.5kg/(h•kW)。5.叶轮转速:138r/min。6.外形尺寸（直径×高）:2240×860mm。7.叶轮直径：730mm。 | 1970.00 | 270元 | 3 | 购机补贴(非通用类) | 2025-09-15 | T202044440033 | 广东省 | 评阅通过 | 初评员：通过 | 初评员：通过
水产机械 | 水产养殖机械 | 增氧机 | 普通型增氧机 | 台州金湖机电有限公司 | 叶轮式增氧机 | GXYL-1.5 | 型号：GXYL-1.5，外型尺寸（直径×高）：2250×690mm,整机质量：53.5kg，浮体材料：PE，浮体体积：0.12m3，配套动力：1.5kw，叶轮转速：138r/min，叶轮直径：740mm，叶片数：8，叶轮锥角：180° | 型式:普通型增氧机 ;含动力:是 ; | 型号：GXYL-1.5，外型尺寸（直径×高）：2250×690mm,整机质量：53.5kg，浮体材料：PE，浮体体积：0.12㎥，配套动力：1.5kw，叶轮转速：138r/min，叶轮直径：740mm，叶片数：8，叶轮锥角：180° | 1450.00 | 270元 | 1.5 | 购机补贴(非通用类) | 2025-12-30 | T202000050771 | 浙江省 | 评阅通过 | 初评员：通过 | 初评员：通过
水产机械 | 水产养殖机械 | 增氧机 | 普通型增氧机 | 台州金湖机电有限公司 | 叶轮式增氧机 | GXYL-3.0 | 型号：GXYL-3.0，外型尺寸（直径×高）：2250×750mm,整机质量：65kg，浮体材料：PE，浮体体积：0.12m3，配套动力：3.0kw，叶轮转速：140r/min，叶轮直径：750mm，叶片数：12，叶轮锥角：110° | 型式:普通型增氧机 ;含动力:是 ; | 型号：GXYL-3.0，外型尺寸（直径×高）：2250×750mm,整机质量：65kg，浮体材料：PE，浮体体积：0.12㎥，配套动力：3.0kw，叶轮转速：140r/min，叶轮直径：750mm，叶片数：12，叶轮锥角：110° | 1600.00 | 270元 | 3.0 | 购机补贴(非通用类) | 2025-12-30 | T202000050771 | 浙江省 | 评阅通过 | 初评员：通过 | 初评员：通过
水产机械 | 水产养殖机械 | 增氧机 | 普通型增氧机 | 台州金湖机电有限公司 | 高效水冷水车式增氧机 | YC-0.75A | 型号：YC-0.75A，外型尺寸（长×宽×高）：1650×1570×850mm，整机质量：60kg，浮体材料：PE，浮体体积：0.14m3，配套动力：0.75kw，水车转速：106r/min，叶轮数：2，叶轮直径;670mm，叶片数：16 | 型式:普通型增氧机 ;含动力:是 ; | 型号：YC-0.75A，外型尺寸（长×宽×高）：1650×1570×850mm，整机质量：60kg，浮体材料：PE，浮体体积：0.14㎥，配套动力：0.75kw，水车转速：106r/min，叶轮数：2，叶轮直径;670mm，叶片数：16 | 1350.00 | 270元 | 0.75 | 购机补贴(非通用类) | 2025-12-30 | T202000050770 | 浙江省 | 评阅通过 | 初评员：通过 | 初评员：通过
水产机械 | 水产养殖机械 | 增氧机 | 普通型增氧机 | 台州金湖机电有限公司 | 高效水冷水车式增氧机 | YC-1.5A | 型号：YC-1.5A，外型尺寸（长×宽×高）：2060×1640×850mm，整机质量：78kg，浮体材料：PE，浮体体积：0.21m3，配套动力：1.5kw，水车转速：106r/min，叶轮数：4，叶轮直径;670mm，叶片数：32 | 型式:普通型增氧机 ;含动力:是 ; | 型号：YC-1.5A，外型尺寸（长×宽×高）：2060×1640×850mm，整机质量：78kg，浮体材料：PE，浮体体积：0.21㎥，配套动力：1.5kw，水车转速：106r/min，叶轮数：4，叶轮直径;670mm，叶片数：32 | 1600.00 | 270元 | 1.5 | 购机补贴(非通用类) | 2025-12-30 | T202000050770 | 浙江省 | 评阅通过 | 初评员：通过 | 初评员：通过
水产机械 | 水产养殖机械 | 增氧机 | 普通型增氧机 | 台州金湖机电有限公司 | 高效水冷水车式增氧机 | YCS-0.75 | 型号：YCS-0.75，外型尺寸（长×宽×高）：1650×1570×850mm，整机质量：63kg，浮体材料：PE，浮体体积：0.14m3，配套动力：0.75kw，水车转速：106r/min，叶轮数：2，叶轮直径;670mm，叶片数：36 | 型式:普通型增氧机 ;含动力:是 ; | 型号：YCS-0.75，外型尺寸（长×宽×高）：1650×1570×850mm，整机质量：63kg，浮体材料：PE，浮体体积：0.14㎥，配套动力：0.75kw，水车转速：106r/min，叶轮数：2，叶轮直径;670mm，叶片数：36 | 1420.00 | 270元 | 0.75 | 购机补贴(非通用类) | 2025-12-30 | T202000050770 | 浙江省 | 评阅通过 | 初评员：通过 | 初评员：通过
水产机械 | 水产养殖机械 | 增氧机 | 普通型增氧机 | 台州金湖机电有限公司 | 高效水冷水车式增氧机 | YCS-1.5 | 型号：YCS-1.5，外型尺寸（长×宽×高）：2100×1650×850mm，整机质量：83kg，浮体材料：PE，浮体体积：0.21m3，配套动力：1.5kw，水车转速：106r/min，叶轮数：4，叶轮直径;670mm，叶片数：72 | 型式:普通型增氧机 ;含动力:是 ; | 型号：YCS-1.5，外型尺寸（长×宽×高）：2100×1650×850mm，整机质量：83kg，浮体材料：PE，浮体体积：0.21㎥，配套动力：1.5kw，水车转速：106r/min，叶轮数：4，叶轮直径;670mm，叶片数：72 | 1700.00 | 270元 | 1.5 | 购机补贴(非通用类) | 2025-12-30 | T202000050770 | 浙江省 | 评阅通过 | 初评员：通过 | 初评员：通过
水产机械 | 水产养殖机械 | 增氧机 | 普通型增氧机 | 台州金湖机电有限公司 | 高效水冷水车式增氧机 | YCS-2.2 | 型号：YCS-2.2，外型尺寸（长×宽×高）：2800×1650×850mm，整机质量：100kg，浮体材料：PE，浮体体积：0.21m3，配套动力：2.2kw，水车转速：104r/min，叶轮数：6，叶轮直径：670mm，叶片数：108 | 型式:普通型增氧机 ;含动力:是 ; | 型号：YCS-2.2，外型尺寸（长×宽×高）：2800×1650×850mm，整机质量：100kg，浮体材料：PE，浮体体积：0.21㎥，配套动力：2.2kw，水车转速：104r/min，叶轮数：6，叶轮直径：670mm，叶片数：108 | 2050.00 | 270元 | 2.2 | 购机补贴(非通用类) | 2025-12-30 | T202000050770 | 浙江省 | 评阅通过 | 初评员：通过 | 初评员：通过
水产机械 | 水产养殖机械 | 增氧机 | 普通型增氧机 | 台州金湖机电有限公司 | 高效水冷水车式增氧机 | YCSX-0.75 | 型号：YCSX-0.75，外型尺寸（长×宽×高）：1650×1640×690mm，整机质量：55kg，浮体材料：PE，浮体体积：0.14m3，配套动力：0.75kw，水车转速：110r/min，叶轮数：2，叶轮直径;680mm，叶片数：16 | 型式:普通型增氧机 ;含动力:是 ; | 型号：YCSX-0.75，外型尺寸（长×宽×高）：1650×1640×690mm，整机质量：55kg，浮体材料：PE，浮体体积：0.14㎥，配套动力：0.75kw，水车转速：110r/min，叶轮数：2，叶轮直径;680mm，叶片数：16 | 1400.00 | 270元 | 0.75 | 购机补贴(非通用类) | 2025-12-30 | T202000050770 | 浙江省 | 评阅通过 | 初评员：通过 | 初评员：通过
水产机械 | 水产养殖机械 | 增氧机 | 普通型增氧机 | 台州金湖机电有限公司 | 高效水冷水车式增氧机 | YCSX-1.5 | 型号：YCSX-1.5，外型尺寸（长×宽×高）：2140×1760×710mm，整机质量：68.4kg，浮体材料：PE，浮体体积：0.17m3，配套动力：1.5kw，水车转速：110r/min，叶轮数：4，叶轮直径;680mm，叶片数：32 | 型式:普通型增氧机 ;含动力:是 ; | 型号：YCSX-1.5，外型尺寸（长×宽×高）：2140×1760×710mm，整机质量：68.4kg，浮体材料：PE，浮体体积：0.17㎥，配套动力：1.5kw，水车转速：110r/min，叶轮数：4，叶轮直径;680mm，叶片数：32 | 1650.00 | 270元 | 1.5 | 购机补贴(非通用类) | 2025-12-30 | T202000050770 | 浙江省 | 评阅通过 | 初评员：通过 | 初评员：通过
水产机械 | 水产养殖机械 | 增氧机 | 普通型增氧机 | 台州金湖机电有限公司 | 叶轮式增氧机 | YL-1.5A | 型号：YL-1.5A，外型尺寸（直径×高）：2180×800mm,整机质量：51kg，浮体材料：PE，浮体体积：0.1m3，配套动力：1.5kw，叶轮转速：146r/min，叶轮直径：670mm，叶片数：12，叶轮锥角：120° | 型式:普通型增氧机 ;含动力:是 ; | 型号：YL-1.5A，外型尺寸（直径×高）：2180×800mm,整机质量：51kg，浮体材料：PE，浮体体积：0.1㎥，配套动力：1.5kw，叶轮转速：146r/min，叶轮直径：670mm，叶片数：12，叶轮锥角：120° | 1150.00 | 270元 | 1.5 | 购机补贴(非通用类) | 2025-12-30 | T202000050771 | 浙江省 | 评阅通过 | 初评员：通过 | 初评员：通过
水产机械 | 水产养殖机械 | 增氧机 | 普通型增氧机 | 台州金湖机电有限公司 | 叶轮式增氧机 | YL-3.0A | 型号：YL-3.0A，外型尺寸（直径×高）：2800×880mm,整机质量：80kg，浮体材料：PE，浮体体积：0.14m3，配套动力：3.0kw，叶轮转速：126r/min，叶轮直径：790mm，叶片数：12，叶轮锥角：110° | 型式:普通型增氧机 ;含动力:是 ; | 型号：YL-3.0A，外型尺寸（直径×高）：2800×880mm,整机质量：80kg，浮体材料：PE，浮体体积：0.14㎥，配套动力：3.0kw，叶轮转速：126r/min，叶轮直径：790mm，叶片数：12，叶轮锥角：110° | 1650.00 | 270元 | 3.0 | 购机补贴(非通用类) | 2025-12-30 | T202000050771 | 浙江省 | 评阅通过 | 初评员：通过 | 初评员：通过
水产机械 | 水产养殖机械 | 增氧机 | 普通型增氧机 | 台州金湖机电有限公司 | 叶轮式增氧机 | YLF-1.5 | 型号：YLF-1.5，外型尺寸（直径×高）：2100×750mm,整机质量：48.5kg，浮体材料：PE，浮体体积：0.12m3，配套动力：1.5kw，叶轮转速：126r/min，叶轮直径：740mm，叶片数：8，叶轮锥角：180° | 型式:普通型增氧机 ;含动力:是 ; | 型号：YLF-1.5，外型尺寸（直径×高）：2100×750mm,整机质量：48.5kg，浮体材料：PE，浮体体积：0.12㎥，配套动力：1.5kw，叶轮转速：126r/min，叶轮直径：740mm，叶片数：8，叶轮锥角：180° | 1200.00 | 270元 | 1.5 | 购机补贴(非通用类) | 2025-12-30 | T202000050771 | 浙江省 | 评阅通过 | 初评员：通过 | 初评员：通过
水产机械 | 水产养殖机械 | 增氧机 | 普通型增氧机 | 台州金湖机电有限公司 | 叶轮式增氧机 | YLS-1.5 | 型号：YLS-1.5，外型尺寸（直径×高）：2150×750mm,整机质量：47kg，浮体材料：PE，浮体体积：0.12m3，配套动力：1.5kw，叶轮转速：126r/min，叶轮直径：740mm，叶片数：8，叶轮锥角：180° | 型式:普通型增氧机 ;含动力:是 ; | 型号：YLS-1.5，外型尺寸（直径×高）：2150×750mm,整机质量：47kg，浮体材料：PE，浮体体积：0.12㎥，配套动力：1.5kw，叶轮转速：126r/min，叶轮直径：740mm，叶片数：8，叶轮锥角：180° | 1280.00 | 270元 | 1.5 | 购机补贴(非通用类) | 2025-12-30 | T202000050771 | 浙江省 | 评阅通过 | 初评员：通过 | 初评员：通过
水产机械 | 水产养殖机械 | 增氧机 | 普通型增氧机 | 台州市元晟水产养殖机械有限公司 | 永磁变频叶轮式增氧机 | YSB-1.5 | 发动机：永磁电机 标定功率：1.5kw 制造商：台州市元晟水产养殖机械有限公司 排放阶段：3级能耗 | 型式:普通型增氧机 ;含动力:是 ; | 型号：YSB-1.5 外形尺寸（直径×高）：1820×500mm 整机质量：28kg 配套动力型式：永磁变频电机 配套动力标定功率：1.5kW 叶轮转速：160r/min 叶轮直径：550mm 叶片数：8 叶轮锥角:180° 浮体材料：PE 浮体体积：0.1m³ | 1800.00 | 270元 | 1.5 | 购机补贴(非通用类) | 2026-04-01 | T202100050004 | 浙江省 | 评阅通过 | 初评员：通过 | 初评员：通过
水产机械 | 水产养殖机械 | 增氧机 | 普通型增氧机 | 台州市元晟水产养殖机械有限公司 | 超级叶轮式增氧机 | YSD-1.5 | 发动机：三相异步防水电机 标定功率：1.5kw 制造商：台州市元晟水产养殖机械有限公司 排放阶段：3级能耗 | 型式:普通型增氧机 ;含动力:是 ; | 型号：YSD-1.5 外形尺寸（直径×高）：2100×680mm 整机质量：39kg 配套动力型式：三相异步电机 配套动力标定功率：1.5kW 叶轮转速：155r/min 叶轮直径：550mm 叶片数：8 叶轮锥角：180° 浮体材料：PE 浮体体积：0.1m³ | 1580.00 | 270元 | 1.5 | 购机补贴(非通用类) | 2026-04-01 | T202100050003 | 浙江省 | 评阅通过 | 初评员：通过 | 初评员：通过
水产机械 | 水产养殖机械 | 增氧机 | 普通型增氧机 | 台州市元晟水产养殖机械有限公司 | 涌浪曝气式增氧机 | YSYB-1.5 | 发动机：三相异步电机 标定功率：1.5kw 制造商：台州市元晟水产养殖机械有限公司 排放阶段：3级能耗 | 型式:普通型增氧机 ;含动力:是 ; | 型号：YSYB-1.5 外形尺寸（直径×高）：980×620mm 整机质量：38kg 配套动力型式：三相异步电机 配套动力标定功率：1.5kW 叶轮转速：375r/min 叶轮直径：350mm 叶片数：6 浮体材料：PE 浮体体积：0.12m³ | 1580.00 | 270元 | 1.5 | 购机补贴(非通用类) | 2026-04-01 | T202100050005 | 浙江省 | 评阅通过 | 初评员：通过 | 初评员：通过
水产机械 | 水产养殖机械 | 增氧机 | 普通型增氧机 | 无锡洛康智能科技有限公司 | 叶轮式增氧机 | YL-1.1 | 电机型号：DJ-1100W-380V；功率：1.1kw；制造商：无锡洛康智能科技有限公司； | 型式:普通型增氧机 ;含动力:是 ; | 外型尺寸（直径×高）mm：φ1700×450； 整机质量 kg：21.5； 浮体材料 ：PE塑料； 浮体体积 m3：0.028×3； 配套动力 kW：1.1； 叶轮转速 r/min：245； 叶轮直径 mm：φ445； 叶片数：7； 叶轮锥角 °：44 | 950.00 | 270元 | 1.1 | 购机补贴(非通用类) | 2026-06-29 | T202100320438 | 江苏省 | 评阅通过 | 初评员：通过 | 初评员：通过
水产机械 | 水产养殖机械 | 增氧机 | 普通型增氧机 | 浙江仪源科技股份有限公司 | 水车式增氧机 | YC-0.35 | 三相异步电动机；功率：0.35kW | 型式:普通型增氧机 ;含动力:是 ; | 外形尺寸（直径×高） ㎜ ：1650×1205×685 ； 整机质量 ㎏ ：27 ； 配套动力型式 电动机 ：三相异步电动机 ； 配套动力标定功率 kW ：0.35 ； 配套动力额定转速 rpm ：1440 ； 叶轮转速 r/min ：60，80，100，130 ； 叶轮直径 ㎜ ：670 ； 叶片数 ： 6 ； 浮体材料：HDPE ； 浮体体积 m³ ：0.060+0.052 ； | 1000.00 | 270元 | 0.35 | 购机补贴(非通用类) | 2023-12-31 | 部20190719 | 浙江省 | 评阅通过 | 初评员：通过 | 初评员：通过
水产机械 | 水产养殖机械 | 增氧机 | 普通型增氧机 | 浙江仪源科技股份有限公司 | 水车式增氧机 | YC-0.75 | 电动机 ：三相异步电动机 ；功率：0.75kW | 型式:普通型增氧机 ;含动力:是 ; | 外形尺寸（直径×高） ㎜ ：1650×1500×850 ； 整机质量 ㎏ ：47 ； 配套动力型式 电动机 ：三相异步电动机 ； 配套动力标定功率 kW ：0.75 ； 配套动力额定转速 rpm ：1440 ； 叶轮转速 r/min ：105 ； 叶轮直径 ㎜ ：660 ； 叶片数 ： 8 ； 浮体材料 ： HDPE ； 浮体体积 m³： 0.052×2 ； | 1100.00 | 270元 | 0.75 | 购机补贴(非通用类) | 2023-12-31 | 部20190717 | 浙江省 | 评阅通过 | 初评员：通过 | 初评员：通过
水产机械 | 水产养殖机械 | 增氧机 | 普通型增氧机 | 浙江仪源科技股份有限公司 | 水车式增氧机 | YC-1.5 | 电动机 ：三相异步电动机 ；功率：1.5kW | 型式:普通型增氧机 ;含动力:是 ; | 外形尺寸（直径×高） ㎜ ：2080×1650×835 ； 整机质量 ㎏ ：61 ； 配套动力型式 电动机 ：三相异步电动机 ； 配套动力标定功率 kW ：1.5 ； 配套动力额定转速 rpm ：1440 ； 叶轮转速 r/min ：105 ； 叶轮直径 ㎜ ：663 ； 叶片数 ： 8 ； 浮体材料 ： HDPE ； 浮体体积 m³ ：0.052×3 ； | 1300.00 | 270元 | 1.5 | 购机补贴(非通用类) | 2023-12-31 | 部20190718 | 浙江省 | 评阅通过 | 初评员：通过 | 初评员：通过
水产机械 | 水产养殖机械 | 增氧机 | 普通型增氧机 | 浙江仪源科技股份有限公司 | 叶轮式增氧机 | YL-1.5 | 电动机 ：三相异步电动机 ；功率：1.5kW | 型式:普通型增氧机 ;含动力:是 ; | 外形尺寸（直径×高） ㎜ ：1750×650 ； 整机质量 ㎏： 39 ； 配套动力型式 电动机 ：三相异步电动机 ； 配套动力标定功率 kW： 1.5 ； 配套动力额定转速 rpm ：1440 ； 叶轮转速 r/min ：145 ； 叶轮直径 ㎜ ：663 ； 叶片数 ：8 ； 叶轮锥角 °： 90 ； 浮体材料 ： HDPE ； 浮体体积 m³ ：0.035×3 ； | 1300.00 | 270元 | 1.5 | 购机补贴(非通用类) | 2023-12-31 | 部20190716 | 浙江省 | 评阅通过 | 初评员：通过 | 初评员：通过
设施农业设备 | 温室大棚设备 | 热风炉 | 0.5MW≤热功率≤1.4MW热风炉 | 安徽金锡机械科技有限公司 | 生物质成型燃料热风炉 | 5LHS-100 |  | 热功率:1.16MW; | 送料装置、温控设备；燃料:生物质颗粒；热功率1.16MW；换热效率：81% | 120000.00 | 600元 | 3.77 | 购机补贴(非通用类) | 2026-05-27 | T202134340104 | 安徽省 | 评阅通过 | 初评员：通过 | 初评员：通过
设施农业设备 | 温室大棚设备 | 热风炉 | 0.5MW≤热功率≤1.4MW热风炉 | 安徽金锡机械科技有限公司 | 生物质成型燃料热风炉 | 5LHS-60 |  | 热功率:0.7MW; | 送料装置、温控设备；燃料:生物质颗粒；热功率0.7MW；换热效率：81% | 60000.00 | 600元 | 3.77 | 购机补贴(非通用类) | 2026-05-27 | T202134340106 | 安徽省 | 评阅通过 | 初评员：通过 | 初评员：通过
设施农业设备 | 温室大棚设备 | 热风炉 | 0.5MW≤热功率≤1.4MW热风炉 | 安徽金锡机械科技有限公司 | 生物质成型燃料热风炉 | 5LHS-80 |  | 热功率:0.93MW; | 送料装置、温控设备；燃料:生物质颗粒；热功率0.93MW；换热效率：81% | 90000.00 | 600元 | 3.77 | 购机补贴(非通用类) | 2026-05-27 | T202134340105 | 安徽省 | 评阅通过 | 初评员：通过 | 初评员：通过
设施农业设备 | 温室大棚设备 | 热风炉 | 0.5MW≤热功率≤1.4MW热风炉 | 郴州宏基铭锐科技有限公司 | 生物质颗粒热风炉 | 5LS-600 |  | 热功率:0.6MW; | 规格型号：5LS-600； 2. 结构型式（整体式、分置式）：整体式； 3. 热风炉炉体外形尺寸(长×宽×高)：3000×1200×1710mm; 4.燃料种类: 生物质颗粒; 5. 燃烧方式: 机烧; 6.进料方式:自动进料； 7. 点火方式：自动点火； 8. 热功率：0.6MV； 9. 热效率：≥70%； 10.输出热风温度：120-200℃； 11.热风机风量：12200； 12.热风机功率：11kW； 13.引烟风机风量：2250m3/h； 14.引烟风机功率：1.1kW； 15配套总功率：13.25kW； 备注：热功率：0.6MV为5.2X10^5kcal/h。 | 20800.00 | 600元 | 13.25 | 购机补贴(非通用类) | 2025-05-28 | T202043430074 | 湖南省 | 评阅通过 | 初评员：通过 | 初评员：通过
设施农业设备 | 温室大棚设备 | 热风炉 | 0.5MW≤热功率≤1.4MW热风炉 | 郴州宏基铭锐科技有限公司 | 生物质成型燃料热风炉 | 5LS-720 |  | 热功率:0.72MW; | 1.规格型号：5LS-720； 2.结构型式（整体式、分置式）：整体式； 3.热风炉炉体外形尺寸(长×宽×高)：3800×1200×1800mm； 4.物料种类：生物质颗粒； 5.燃烧方式：机烧； 6.进料方式：自动进料； 7.点火方式：自动点火； 8.热功率：0.720MW； 9.热效率：≥70%； 10.输出热风温度：80-140℃； 11.热风机风量：19222-23563m3/h； 12.热风机功率：18.5kW； 13.引烟风机风量：3100m3/h； 14.引烟风机功率：2.2kW； 15.配套总功率：21.16kW； 备注：热功率0.720MW为6.2×10^5kcal/h. | 49800.00 | 600元 | 21.16 | 购机补贴(非通用类) | 2025-08-06 | T202043430162 | 湖南省 | 评阅通过 | 初评员：通过 | 初评员：通过
设施农业设备 | 温室大棚设备 | 热风炉 | 0.5MW≤热功率≤1.4MW热风炉 | 湖南昌久农业机械有限公司 | 生物质成型燃料热风炉 | 5LS-720 |  | 热功率:0.72MW; | 1. 规格型号:5LS-720; 2. 结构型式(整体式、分置式):整体式; 3. 热风炉炉体外形尺寸(长×宽×高):3800×1200×1800mm; 4. 燃料种类:生物质颗粒; 5. 燃烧方式:机烧; 6. 进料方式:自动进料; 7. 点火方式:自动点火; 8. 热功率:0.720MW; 9. 热效率:≥70%; 10. 输出热风温度:80-140℃; 11. 热风机风量:19222-233563m^3/h;热风机功率:18.5kW; 12. 引烟风机风量:3100m^3/h;引烟风机功率:2.2kW; 13. 配套总功率:21.16kW; 备注：热功率0.720MW为6.2×10^5kcal/h. | 39800.00 | 600元 | 21.16 | 购机补贴(非通用类) | 2025-10-08 | T202043430207 | 湖南省 | 评阅通过 | 初评员：通过 | 初评员：通过
设施农业设备 | 温室大棚设备 | 热风炉 | 0.5MW≤热功率≤1.4MW热风炉 | 湖南郴州粮油机械有限公司 | 生物质成型燃料热风炉 | 5LS-880 |  | 热功率:0.880MW; | 结构型式(整体式、分置式)：分置式；热风炉炉体外形尺寸(长×宽×高)(mm)：5130*1700*2250；燃料种类：生物质颗粒；配套总功率(KW)：23.71； | 118000.00 | 600元 | 23.71 | 购机补贴(非通用类) | 2025-08-06 | T202043430161 | 湖南省 | 评阅通过 | 初评员：通过 | 初评员：通过
设施农业设备 | 温室大棚设备 | 热风炉 | 0.5MW≤热功率≤1.4MW热风炉 | 铜陵美天新能源科技有限公司 | 生物质热风炉 | 5LS-100 |  | 热功率:1.16MW; | 5LS-100型生物质热风炉以生物质颗粒为燃料，燃料燃烧产生的高温烟气体经换热管进行热交换，热交换之后的烟气体经换烟道管排出炉体，热风由风机抽送入烘干设备。5LS-100型生物质热风炉，整体式外形尺寸（长×宽×高）mm：5670×1745×2760，配套总功率：36.75kW | 110000.00 | 600元 |  | 购机补贴(非通用类) | 2026-03-30 | T202134340055 | 安徽省 | 评阅通过 | 初评员：通过 | 初评员：通过
设施农业设备 | 温室大棚设备 | 热风炉 | 0.5MW≤热功率≤1.4MW热风炉 | 铜陵美天新能源科技有限公司 | 生物质热风炉 | 5LS-50 |  | 热功率:0.58MW; | 5LS-50型生物质热风炉以生物质颗粒为燃料，燃料燃烧产生的高温烟气体经换热管进行热交换，热交换之后的烟气体经换烟道管排出炉体，热风由风机抽送入烘干设备。5LS-100型生物质热风炉，整体式外形尺寸（长×宽×高）mm：5170×1510×2375，配套总功率： 13.25kW | 67000.00 | 600元 |  | 购机补贴(非通用类) | 2026-03-30 | T202134340057 | 安徽省 | 评阅通过 | 初评员：通过 | 初评员：通过
设施农业设备 | 温室大棚设备 | 热风炉 | 0.5MW≤热功率≤1.4MW热风炉 | 铜陵美天新能源科技有限公司 | 生物质热风炉 | 5LS-60 |  | 热功率:0.7MW; | 5LS-60型生物质热风炉以生物质颗粒为燃料，燃料燃烧产生的高温烟气体经换热管进行热交换，热交换之后的烟气体经换烟道管排出炉体，热风由风机抽送入烘干设备。5LS-100型生物质热风炉，整体式外形尺寸（长×宽×高）mm：5170×1510×2390，配套总功率： 19.45kW | 75000.00 | 600元 |  | 购机补贴(非通用类) | 2026-03-30 | T202134340056 | 安徽省 | 评阅通过 | 初评员：通过 | 初评员：通过
设施农业设备 | 温室大棚设备 | 热风炉 | 0.5MW≤热功率≤1.4MW热风炉 | 铜陵美天新能源科技有限公司 | 生物质热风炉 | 5LS-75A |  | 热功率:0.87MW; | 5LS-75A型生物质热风炉以生物质颗粒为燃料，燃料燃烧产生的高温烟气体经换热管进行热交换，热交换之后的烟气体经换烟道管排出炉体，热风由风机抽送入烘干设备。5LS-100型生物质热风炉，整体式外形尺寸（长×宽×高）mm：5870×1780×2700，配套总功率： 25.32kW | 90000.00 | 600元 |  | 购机补贴(非通用类) | 2025-09-27 | T202034347 | 安徽省 | 评阅通过 | 初评员：通过 | 初评员：通过
设施农业设备 | 温室大棚设备 | 热风炉 | 0.5MW≤热功率≤1.4MW热风炉 | 铜陵美天新能源科技有限公司 | 生物质热风炉 | 5LS-75B |  | 热功率:0.87MW; | 5LS-75B型生物质热风炉以生物质颗粒为燃料，燃料燃烧产生的高温烟气体经换热管进行热交换，热交换之后的烟气体经换烟道管排出炉体，热风由风机抽送入烘干设备。5LS-100型生物质热风炉，整体式外形尺寸（长×宽×高）mm：5860×1470×2450，配套总功率： 25.32kW | 85000.00 | 600元 |  | 购机补贴(非通用类) | 2025-09-27 | T202034346 | 安徽省 | 评阅通过 | 初评员：通过 | 初评员：通过
设施农业设备 | 温室大棚设备 | 热风炉 | 热功率>1.4MW热风炉 | 安徽都灵精密机械有限公司 | 稻壳热风炉 | 5LDL-200 |  | 热功率:2.32MW; | 型号：5LDL-200；结构：整体立式、悬浮燃烧，燃料品种：谷糠、木屑、生物质料等，换热管:外径X长度X厚度：Φ60x5900x3.0，数量：142；热功率：2.32MW；热风机电机功率：5x5.5kw；热风温度70-130℃ | 520000.00 | 800元 |  | 购机补贴(非通用类) | 2023-12-31 | 2019TJ056 | 安徽省 | 评阅通过 | 初评员：通过 | 初评员：通过
动力机械 | 拖拉机 | 轮式拖拉机 | 20-30马力两轮驱动拖拉机 | 四川川龙拖拉机制造有限公司 | 轮式拖拉机 | CL280 | 发动机型号:JD2K7N1、JD2E6N5；标定功率：20.59kw;发动机制造商：江苏农华智慧农业科技股份有限公司；排放标准：国三排放 | 功率:28马力;驱动方式:两轮驱动 ; | 外形尺寸(长×宽×高):2820×1250×2080（安全架顶)mm;发动机与离合器联接方式:直联;最小使用质量:1216kg;轴距:1520mm, | 38000.00 | 4700元 | 20.59 | 购机补贴(通用类) | 2024-12-30 | T201900511002 | 四川省 | 评阅通过 | 初评员：通过 | 初评员：通过 |  | FH18GW0851 | 国家拖拉机质量监督检验中心 | （2019）2240050 | 潍坊市产品质量检验所
动力机械 | 拖拉机 | 轮式拖拉机 | 20-30马力两轮驱动拖拉机 | 潍柴雷沃重工股份有限公司 | 轮式拖拉机 | 现：TC250（原：HT250） | 3TE25F；18.8kw；山东华源莱动内燃机有限公司；第三阶段 | 功率:25马力;驱动方式:两轮驱动 ; | 驱动方式：两轮驱动；功率（kw）：18.8 | 26500.00 | 4700元 | 18.8 | 购机补贴(通用类) | 2022-12-31 | 部20180602 | 山东省 | 评阅通过 | 初评员：通过 | 初评员：通过 |  | W201603018 | 山东省农业机械产品质量监督检验站 | W201401160-Ⅱ | 山东省农业机械产品质量监督检验站
动力机械 | 拖拉机 | 轮式拖拉机 | 20-30马力两轮驱动拖拉机 | 邢台市同德机械有限公司 | 轮式拖拉机 | XT200-B | 发动机型号：DLH1110， 功率：14.5kw, 制造商：广东德力柴油机有限公司， 排放阶段：国Ⅲ | 功率:20马力;驱动方式:两轮驱动 ; | 外廓尺寸(长×宽×高)mm： 1960×1180×2080；轴距或履带接地长mm：1470；常用轮距(前轮/后轮)或轨距mm：940/935；最小使用质量kg：850；发动机与离合器联接方式：直连；启动方式：电启动；翻倾防护装置（驾驶室或安全框架）：安全框架；转向系型式：前轮液压转向；离合器型式：干式、单作用；传动系变速箱型式：（4+1）×2组合式；轮胎型号(前轮/后轮)：4.00-14/7.50-20；功率：14.5kw;驱动方式：两轮驱动 | 16450.00 | 4700元 | 14.5 | 购机补贴(通用类) | 2024-12-30 | T201900430934 | 河北省 | 评阅通过 | 初评员：通过 | 初评员：通过 |  | WJ2019DFH015 | 河南省拖拉机柴油机产品质量监督检验中心 | JDZK20111 | 河北省农业机械鉴定站
动力机械 | 拖拉机 | 轮式拖拉机 | 20-30马力两轮驱动拖拉机 | 邢台市同德机械有限公司 | 轮式拖拉机 | XT-220 | 发动机型号：JD2E6N3， 功率：16.18kw, 制造商：江苏农华智慧农业科技股份有限公司， 排放阶段：国Ⅲ | 功率:22马力;驱动方式:两轮驱动 ; | 外廓尺寸(长×宽×高)mm：2580×1400×2170 ；轴距或履带接地长mm：1550；常用轮距(前轮/后轮)或轨距mm：1060/1200；最小使用质量kg：1120；发动机与离合器联接方式：直连；启动方式：电启动；翻倾防护装置（驾驶室或安全框架）：安全框架；转向系型式：前轮液压转向；离合器型式：干式、单作用；传动系变速箱型式：（4+1）×2组合式；轮胎型号(前轮/后轮)：5.00-16/9.5-24；功率：16.18kw;驱动方式：两轮驱动 | 16450.00 | 4700元 | 16.18 | 购机补贴(通用类) | 2024-12-30 | T201900430934 | 河北省 | 评阅通过 | 初评员：通过 | 初评员：通过 |  | WJ2019DFH015 | 河南省拖拉机柴油机产品质量监督检验中心 | JDZK20105 | 河北省农业机械鉴定站
动力机械 | 拖拉机 | 轮式拖拉机 | 30-40马力两轮驱动拖拉机 | 洛阳瑞得拖拉机有限公司 | 轮式拖拉机 | RD300A | 发动机型号：JD3B3M3：功率：22.06KW：制造商：江苏农华智慧农业科技股份有限公司：排放标准：第三阶段 ； | 功率:30马力;驱动方式:两轮驱动 ; | 驱动方式：两轮驱动；发动机标定功率：22.06kw；最小使用质量：1085kg | 28000.00 | 6900元 | 22.06 | 购机补贴(通用类) | 2022-12-31 | 豫2018115 | 河南省 | 评阅通过 | 初评员：通过 | 初评员：通过 |  | FH18GW0581 | 国家拖拉机质量监督检验中心 | 2014KSS029 | 河南省农业机械试验鉴定站
动力机械 | 拖拉机 | 轮式拖拉机 | 30-40马力两轮驱动拖拉机 | 洛阳瑞得拖拉机有限公司 | 轮式拖拉机 | RD350A | 发动机型号：JD4B4M4；功率：25.74KW；制造商：江苏农华智慧农业科技股份有限公司；排放标准：第三阶段； 发动机型号：YD4R35V3；功率：25.7KW；制造商：扬动股份有限公司 ；排放标准：第三阶段； | 功率:35马力;驱动方式:两轮驱动 ; | 驱动方式：两轮驱动；发动机标定功率：25.74kw；最小使用质量：1112kg（安全架） | 28000.00 | 6900元 | 25.74 | 购机补贴(通用类) | 2022-12-31 | 豫2018116 | 河南省 | 评阅通过 | 初评员：通过 | 初评员：通过 |  | FH18GW0581 | 国家拖拉机质量监督检验中心 | 2014KSS029 | 河南省农业机械试验鉴定站
动力机械 | 拖拉机 | 轮式拖拉机 | 30-40马力两轮驱动拖拉机 | 洛阳市煌睿机械制造有限公司 | 轮式拖拉机 | 300 | 配套发动机信息：发动机型号：ZN390T,发动机标定功率：22.1kW, 制造厂名称：常柴股份有限公司,排放阶段：国三 。 选装发动机信息1：发动机型号：3TE30, 发动机标定功率：22.1kW, 制造厂名称：山东华源莱动内燃机有限公司,排放阶段：国三 。 选装发动机信息2：发动机型号：JD3B3M3,发动机标定功率：22.06kW, 制造厂名称：江苏农华智慧农业科技股份有限公司,排放阶段：国三 。 | 功率:30马力;驱动方式:两轮驱动 ; | 驱动方式：4×2两轮驱动；配套发动机标定功率（kW）：22.1，选装发动机1标定功率（kW）：22.1，选装发动机2标定功率（kW）：22.06；外廓尺寸(长×宽×高)（mm）：3580×1550×2300（至安全架顶）；轴距（mm）：1800；最小使用质量（kg）：1580。 | 28500.00 | 6900元 | 22.1 | 购机补贴(通用类) | 2021-12-31 | 部20171227 | 河南省 | 评阅通过 | 初评员：通过 | 初评员：通过 |  | FH17GW0112 | 国家拖拉机质量监督检验中心 | 2011KSS062 | 河南省农业机械试验鉴定站
动力机械 | 拖拉机 | 轮式拖拉机 | 30-40马力两轮驱动拖拉机 | 洛阳泰红农业机械有限公司 | 轮式拖拉机 | 300 | 发动机型号：JD2E6N6，功率：22.06kw，制造商：江苏农华智慧农业科技股份有限公司，排放阶段：国3。 | 功率:30马力;驱动方式:两轮驱动 ; | 整机外廓尺寸(长×宽×高及部位):3250×1300×2200至安全架mm;轴距或履带接地长:1700mm;常用轮距(前轮/后轮)或轨距:1100/1100mm;轮距(前轮/后轮)或轨距:1000-1200/1100-1200mm;最小离地间隙及部位:390mm至前桥底部;最小使用质量:1130kg;履带接地比压kPa；最小使用比质量：51.22kg/kW；挡位数（前进/倒退）：8/2；主变速挡位数：4+1；副变速挡位数：2；最高设计理论速度：26.7km/h；发动机与主离合器联接方式：直联 | 24700.00 | 6900元 | 22.06 | 购机补贴(通用类) | 2025-12-30 | T202041410230 | 河南省 | 评阅通过 | 初评员：通过 | 初评员：通过 |  | FH16GW0662 | 国家拖拉机质量监督检验中心 | 2015KKX030 | 河南省拖拉机柴油机产品质量监督检验中心
动力机械 | 拖拉机 | 轮式拖拉机 | 30-40马力两轮驱动拖拉机 | 山东华东拖拉机制造有限公司 | 轮式拖拉机 | 铁拖-300 | 发动机型号：3TE30;功率（kW）：22.1；制造商：山东华源莱动内燃机有限公司；排放阶段：GB20891-2014第三阶段 | 功率:30马力;驱动方式:两轮驱动 ; | 标定功率：22.1kw（30马力），驱动方式：两轮驱动 | 23100.00 | 6900元 | 22.1 | 购机补贴(通用类) | 2024-12-30 | T201900320756 | 山东省 | 评阅通过 | 初评员：通过 | 初评员：通过 |  | NW201906015 | 山东省农业机械科学研究院产品质量检测中心 | W201611032 | 机械工业农业机械产品质量检测中心（济南）
动力机械 | 拖拉机 | 轮式拖拉机 | 30-40马力两轮驱动拖拉机 | 山东华东拖拉机制造有限公司 | 轮式拖拉机 | 铁拖-350 | 发动机型号：4TE35A;功率（kW）：25.8；制造商：山东华源莱动内燃机有限公司；排放阶段：GB20891-2014第三阶段 | 功率:35马力;驱动方式:两轮驱动 ; | 标定功率：25.8kw（35马力），驱动方式：两轮驱动； | 23100.00 | 6900元 | 25.8 | 购机补贴(通用类) | 2024-12-30 | T201900320756 | 山东省 | 评阅通过 | 初评员：通过 | 初评员：通过 |  | NW201906015 | 山东省农业机械科学研究院产品质量检测中心 | W201611032 | 机械工业农业机械产品质量检测中心（济南）
动力机械 | 拖拉机 | 轮式拖拉机 | 30-40马力两轮驱动拖拉机 | 山东潍坊鲁中拖拉机有限公司 | 轮式拖拉机 | LZ300 | 发动机型号：3TE30,22.1KW,山东华源莱动内燃机有限公司，符合国家第三阶段排放标准 | 功率:30马力;驱动方式:两轮驱动 ; | 发动机标定功率：30马力，驱动方式：两轮驱动，最小使用质量：1420kg，最小使用比质量：64.25，外廓尺寸(长×宽×高)：3370*1260*2430/3370*1500*2350；轴距或履带接地长：1670； 常用轮距(前轮/后轮)或轨距：960/960(选装：1200/1200)；标准配重(前/后)：70/80；档位数(前进/倒退/爬行)：8/2/0；（选装一：8/8/0） 主变速档位数*副变速档位数/其他档位数：（4+1）*2/0；（选装一：4*2*（1+1）/0）；发动机与离合器联接方式：直联式； 起动方式：电启动；翻倾防护装置（驾驶室或安全框架）：安全框架；转向系型式：全液压；传动系变速箱型式：机械平面组成式；主变速箱换档方式：机械有级挡；副变速箱换档方式：机械有级挡；轮胎型号(前轮/后轮)：6.00-16/11.2-28；（选装：（5.00-16）/（12.4-24、11.2-24、9.5-28、9.5-24））；排放阶段：国三 | 25500.00 | 6900元 | 22.1 | 购机补贴(通用类) | 2026-06-29 | T202137370302 | 山东省 | 评阅通过 | 初评员：通过 | 初评员：通过 |  | NW202004022-X01/NW202009049-X01 | 山东省农业机械科学研究院产品质量检测中心 | （2021）2240015 | 潍坊市产品质量检验所
动力机械 | 拖拉机 | 轮式拖拉机 | 30-40马力两轮驱动拖拉机 | 山东五征集团有限公司 | 轮式拖拉机 | TA300 | 发动机型号：ZN390BT，功率：22.1kW，制造商：常柴股份有限公司，排放阶段：国Ⅲ | 功率:30马力;驱动方式:两轮驱动 ; | 功率：30马力；驱动型式：两驱；外廓尺寸（长×宽×高及部位）：3200×1450×2150mm（安全架顶）；离合器壳体前端面至后驱动轴轴心线的水平距离：1027mm；最小使用质量：1260kg；翻倾防护装置型式：安全框架；转向系型式：全液压；变速箱（器）型式：机械平面组成式；主变速换挡方式：机械有级档；副变速换挡方式：机械有级档；悬挂装置型式：后置三点悬挂 | 36200.00 | 6900元 | 22.1 | 购机补贴(通用类) | 2024-12-30 | T201900370844 | 山东省 | 评阅通过 | 初评员：通过 | 初评员：通过 |  | NW201707033 | 山东省农业机械科学研究院产品质量检测中心 | 鲁TK2010047 | 山东省农业机械试验鉴定站
动力机械 | 拖拉机 | 轮式拖拉机 | 30-40马力两轮驱动拖拉机 | 山拖农机装备有限公司 | 轮式拖拉机 | TS300-H | 一、发动机型号：JD3B3M3； 功率（kW）：22.06； 制造商：江苏农华智慧农业科技股份有限公司； 排放阶段：GB 20891-2014第三阶段 二、发动机型号： 3TE30； 功率（kW）：22.1； 制造商：山东华源莱动内燃机有限公司； 排放阶段：GB 20891-2014第三阶段； | 功率:30马力;驱动方式:两轮驱动 ; | 外型尺寸（mm）：3250×1510×2395(到安全架顶端)；3250×1510×2020(到消音器顶端)； 驱动方式：两轮驱动 功率（KW）:22.06或选装22.1（国三） 轴距（mm）:1787 最小使用质量（kg）:1438; 轮距(前轮/后轮)mm：1100、1200、1300、1400/1170、1270、1370、1470; 轮距(前轮/后轮)调整方式:伸缩套管/翻转辐板和轮辋; 标准配重(前/后)kg:0/160; 挡位数(前进/倒退/爬行):10/2/0; 最大牵引力kN≥6.37; 主变速箱换档方式:啮合套换档; 轮胎型号(前轮/后轮):5.00-15/11.2-24 | 30000.00 | 6900元 | 22.1 | 购机补贴(通用类) | 2021-12-31 | 部20171831 | 山东省 | 评阅通过 | 初评员：通过 | 初评员：通过 |  | FH12GW0121 | 国家拖拉机质量监督检验中心 | 鲁T2012180 | 山东省农业机械试验鉴定站
动力机械 | 拖拉机 | 轮式拖拉机 | 30-40马力两轮驱动拖拉机 | 山拖农机装备有限公司 | 轮式拖拉机 | TS350 | 发动机型号：JD3E6N3； 功率（kW）：25.73； 制造商：江苏农华智慧农业科技股份有限公司； 排放阶段：GB 20891-2014第三阶段 | 功率:35马力;驱动方式:两轮驱动 ; | 外型尺寸（mm）：3195×1750×2350； 驱动方式：两轮驱动; 功率（KW）:25.73（国三）; 轴距（mm）:1840; 最小使用质量（kg）:1440; 轮距(前轮/后轮)mm：1125、1260、1360、1420/1460、1560; 标准配重(前/后)kg:0/150; 挡位数(前进/倒退):8/2; 转向系型式：全液压; 转向操纵机构：方向盘; 转向机构型式：前轮转向; 最小使用比质量kg/kW:55.81; 主变速箱换档方式:机械有级挡; 轮胎型号(前轮/后轮):5.00-15/11.2-24 | 31700.00 | 6900元 | 25.73 | 购机补贴(通用类) | 2024-12-30 | T201900370861 | 山东省 | 评阅通过 | 初评员：通过 | 初评员：通过 |  | FH12GW0121 | 国家拖拉机质量监督检验中心 | 鲁TK2010068 | 山东省农业机械试验鉴定站
动力机械 | 拖拉机 | 轮式拖拉机 | 30-40马力两轮驱动拖拉机 | 山拖农机装备有限公司 | 轮式拖拉机 | TS350-H | 发动机型号：4TE35A； 功率（kW）：25.8； 制造商：山东华源莱动内燃机有限公司； 排放阶段：GB 20891-2014第三阶段 | 功率:35马力;驱动方式:两轮驱动 ; | 外型尺寸（mm）：3350×1500×2395(到安全架顶端)；3350×1500×2090(到消音器顶端)； 驱动方式：两轮驱动 功率（KW）:25.8（国三） 轴距（mm）:1905 最小使用质量（kg）:1512; 轮距(前轮/后轮)mm：1120、1220、1320、1420/1170、1270、1370、1470; 轮距(前轮/后轮)调整方式:伸缩套管/翻转幅板和轮辋; 标准配重(前/后)kg:0/160; 挡位数(前进/倒退/爬行):10/2/0; 最大牵引力kN≥7.5; 主变速箱换档方式:啮合套换档; 轮胎型号(前轮/后轮):5.00-15/11.2-24 | 32300.00 | 6900元 | 25.8 | 购机补贴(通用类) | 2021-12-31 | 部20171830 | 山东省 | 评阅通过 | 初评员：通过 | 初评员：通过 |  | FH12GW0121 | 国家拖拉机质量监督检验中心 | 鲁T2012182 | 山东省农业机械试验鉴定站
动力机械 | 拖拉机 | 轮式拖拉机 | 30-40马力两轮驱动拖拉机 | 四川川龙拖拉机制造有限公司 | 轮式拖拉机 | CL350 | 发动机型号：JD4B4M4；标定功率:25.74KW；发动机生产厂家:江苏农华智慧农业科技股份有限公司；排放标准：国三排放 | 功率:35马力;驱动方式:两轮驱动 ; | 整机外廓尺寸(长×宽×高及部位)mm：3360×1430×2210（安全架顶）；轴距mm：1780；最小离地间隙及部位mm： 360（牵引框处） ；最小使用质量kg：1268；标准配重(前/后)kg：60/160 ；发动机型号： JD4B4M4 ；发动机生产厂： 江苏农华智慧农业科技股份有限公司 | 46000.00 | 6900元 | 25.74 | 购机补贴(通用类) | 2024-12-30 | T201900511000 | 四川省 | 评阅通过 | 初评员：通过 | 初评员：通过 |  | FH18GW0851 | 国家拖拉机质量监督检验中心 | （2019）2240050 | 潍坊市产品质量检验所
动力机械 | 拖拉机 | 轮式拖拉机 | 30-40马力两轮驱动拖拉机 | 潍柴雷沃重工股份有限公司 | 轮式拖拉机 | M300-E | 4TE30F；22.1kw；山东华源莱动内燃机有限公司；第三阶段。 4B4-30V31；22.1kw；安徽全柴动力股份有限公司；第三阶段。 | 功率:30马力;驱动方式:两轮驱动 ; | 驱动方式：两轮驱动；功率（kw）：22.1KW | 31500.00 | 6900元 | 22.1 | 购机补贴(通用类) | 2025-09-29 | T202000430611 | 山东省 | 评阅通过 | 初评员：通过 | 初评员：通过 |  | JW201701009 | 机械工业农业机械产品质量检测中心（济南） | W20109019-Ⅰ | 山东省农业机械产品质量监督检验站
动力机械 | 拖拉机 | 轮式拖拉机 | 30-40马力两轮驱动拖拉机 | 潍柴雷沃重工股份有限公司 | 轮式拖拉机 | M350-E | 4B4-35V31；25.8kw；安徽全柴动力股份有限公司；第三阶段 | 功率:35马力;驱动方式:两轮驱动 ; | 驱动方式：两轮驱动；功率（kw）：25.8KW | 33500.00 | 6900元 | 25.8 | 购机补贴(通用类) | 2024-12-30 | T201900510983 | 山东省 | 评阅通过 | 初评员：通过 | 初评员：通过 |  | JW201701009 | 机械工业农业机械产品质量检测中心（济南） | W201109018-Ⅱ | 山东省农业机械产品质量监督检验站
动力机械 | 拖拉机 | 轮式拖拉机 | 30-40马力两轮驱动拖拉机 | 潍柴雷沃重工股份有限公司 | 轮式拖拉机 | 现：TC300（原：HT300） | 3TE30F；22.1kw；山东华源莱动内燃机有限公司；第三阶段 | 功率:30马力;驱动方式:两轮驱动 ; | 驱动方式：两轮驱动；功率（kw）：22.1 | 32700.00 | 6900元 | 22.1 | 购机补贴(通用类) | 2022-12-31 | 部20180595 | 山东省 | 评阅通过 | 初评员：通过 | 初评员：通过 |  | W201603018 | 山东省农业机械产品质量监督检验站 | W201109028-Ⅱ | 山东省农业机械产品质量监督检验站
动力机械 | 拖拉机 | 轮式拖拉机 | 30-40马力两轮驱动拖拉机 | 潍柴雷沃重工股份有限公司 | 轮式拖拉机 | 现：TC350（原：HT350） | "4TE35A；25.8kw；山东华源莱动内燃机有限公司；第三阶段。4B4-35V31，25.8kw；安徽全柴动力股份有限公司；第三阶段。" | 功率:35马力;驱动方式:两轮驱动 ; | 驱动方式：两轮驱动；功率（kw）：25.8 | 37200.00 | 6900元 | 25.8 | 购机补贴(通用类) | 2022-12-31 | 部20180596 | 山东省 | 评阅通过 | 初评员：通过 | 初评员：通过 |  | W201603018 | 山东省农业机械产品质量监督检验站 | W201109030-Ⅱ | 山东省农业机械产品质量监督检验站
动力机械 | 拖拉机 | 轮式拖拉机 | 30-40马力两轮驱动拖拉机 | 潍坊百利拖拉机有限公司 | 轮式拖拉机 | 悍沃300 | 发动机型号：3TE30；功率：22.1kW；发动机制造商：山东华源莱动内燃机有限公司；排放阶段：国三；发动机环保信息公开编号：CN FC G3 00 0407000013 000001。 | 功率:30马力;驱动方式:两轮驱动 ; | 整机外廓尺寸（长×宽×高）：3350×1410×2100mm（安全架）；轴距：1720mm；整机型式：4×2两轮驱动；标准配重：前70kg/后50kg；发动机标定功率：22.1kW；轮胎型号：前轮6.00-16/后轮11.2-24；最小使用质量：1184kg。 | 23800.00 | 6900元 | 22.1 | 购机补贴(通用类) | 2024-12-30 | T201900220506 | 山东省 | 评阅通过 | 初评员：通过 | 初评员：通过 |  | W201205007 | 山东省农业机械产品质量监督检验站 | 鲁TK2010060 | 山东省农业机械试验鉴定站
动力机械 | 拖拉机 | 轮式拖拉机 | 30-40马力两轮驱动拖拉机 | 潍坊百利拖拉机有限公司 | 轮式拖拉机 | 悍沃350 | 发动机型号：4TE35A；功率：25.8kW；发动机制造商：山东华源莱动内燃机有限公司；排放阶段：国三；发动机环保信息公开编号：CN FC G3 00 0407000021 000002。 | 功率:35马力;驱动方式:两轮驱动 ; | 整机外廓尺寸（长×宽×高）：3350×1610×2100mm（安全架）；轴距：1750mm；整机型式：4×2两轮驱动；标准配重：前70kg/后50kg；发动机标定功率：25.8kW；轮胎型号：前轮6.00-16/后轮11.2-24；最小使用质量：1214kg。 | 24800.00 | 6900元 | 25.8 | 购机补贴(通用类) | 2024-12-30 | T201900220506 | 山东省 | 评阅通过 | 初评员：通过 | 初评员：通过 |  | W201205007 | 山东省农业机械产品质量监督检验站 | 鲁TK2010062 | 山东省农业机械试验鉴定站
动力机械 | 拖拉机 | 轮式拖拉机 | 30-40马力两轮驱动拖拉机 | 潍坊力王农业装备有限公司 | 轮式拖拉机 | LW300 | 发动机型号：3TE30；功率：22.1kW；制造商：山东华源莱动内燃机有限公司；排放阶段：第三阶段 | 功率:30马力;驱动方式:两轮驱动 ; | 功率：22.1kW（30马力）；驱动型式：两轮驱动 | 23800.00 | 6900元 | 22.1 | 购机补贴(通用类) | 2026-06-29 | T202137370166 | 山东省 | 评阅通过 | 初评员：通过 | 初评员：通过 |  | NW202004015-X01 | 山东省农业机械科学研究院产品质量检测中心 | YH2020WJ01068 | 江苏沿海农业机械检测有限公司
动力机械 | 拖拉机 | 轮式拖拉机 | 30-40马力两轮驱动拖拉机 | 邢台市同德机械有限公司 | 轮式拖拉机 | XT-300 | 发动机信息：型号：YD3B30V1 功率：功率:22.1KW，排放阶段：第三阶段 制造商：扬动股份有限公司 | 功率:30马力;驱动方式:两轮驱动 ; | 外廓尺寸(长×宽×高)mm：3350×1440×2180；轴距或履带接地长mm：1700；常用轮距(前轮/后轮)或轨距mm：960/1225；最小使用质量kg：1150；发动机与离合器联接方式：直连；启动方式：电启动；翻倾防护装置（驾驶室或安全框架）：安全框架；转向系型式：前轮液压转向；离合器型式：干式、单作用；传动系变速箱型式：（4+1）×2组合式；轮胎型号(前轮/后轮)5.00-16/9.5-24；功率：22.1kw;驱动方式：两轮驱动 | 24150.00 | 6900元 | 22.1 | 购机补贴(通用类) | 2024-12-30 | T201900430932 | 河北省 | 评阅通过 | 初评员：通过 | 初评员：通过 |  | WJ2019DF015 | 河南省拖拉机柴油机产品质量监督检验中心 | JDZK20131 | 河北省农业机械鉴定站
动力机械 | 拖拉机 | 轮式拖拉机 | 30-40马力两轮驱动拖拉机 | 邢台市同德机械有限公司 | 轮式拖拉机 | XT-350 | 发动机型号：YD4R35V2， 功率：25.8kw, 制造商：扬动股份有限公司， 排放阶段：国Ⅲ | 功率:35马力;驱动方式:两轮驱动 ; | 外廓尺寸(长×宽×高)mm：3340×1470×2180 ；轴距或履带接地长mm：1790；常用轮距(前轮/后轮)或轨距mm：970/1220；最小使用质量kg：1170；发动机与离合器联接方式：直连；启动方式：电启动；翻倾防护装置（驾驶室或安全框架）：安全框架；转向系型式：前轮液压转向；离合器型式：干式、单作用；传动系变速箱型式：（4+1）×2组合式；轮胎型号(前轮/后轮)：5.00-16/9.5-24；功率：25.8kw;驱动方式：两轮驱动 | 24150.00 | 6900元 | 25.8 | 购机补贴(通用类) | 2024-12-30 | T201900430932 | 河北省 | 评阅通过 | 初评员：通过 | 初评员：通过 |  | WJ2019DFH015 | 河南省拖拉机柴油机产品质量监督检验中心 | JDZK20133 | 河北省农业机械鉴定站
动力机械 | 拖拉机 | 轮式拖拉机 | 30-40马力两轮驱动拖拉机 | 约翰迪尔（宁波）农业机械有限公司 | 轮式拖拉机 | 2C-350 | 配套动力型号：SL2110DKT-3；制造商：福建力佳股份有限公司；标定功率(kW)：25.7；标定转速（r/min）：2400；排放标准：第三阶段。 | 功率:35马力;驱动方式:两轮驱动 ; | 驱动轮数：两轮驱动；发动机标定功率（kW）：25.7 | 51000.00 | 6900元 | 25.7 | 购机补贴(通用类) | 2024-12-30 | T201900020209 | 浙江省 | 评阅通过 | 初评员：通过 | 初评员：通过 |  | NO. 4/1 652 | 国家拖拉机质量监督检验中心 | NO.TJ-2014K-9 | 天津市农业机械试验鉴定站
动力机械 | 拖拉机 | 轮式拖拉机 | 40-50马力两轮驱动拖拉机 | 常力工贸有限公司 | 轮式拖拉机 | CL400 | 发动机型号：SD4BW3D1；功率：30kW；生产厂家：江苏四达动力机械集团有限公司；排放阶段：国三 | 功率:40马力;驱动方式:两轮驱动 ; | 外廓尺寸（长×宽×高mm）:3600×1500×2100(安全框架)、3600×1500×2300(驾驶室)；最小使用质量:1370(安全框架)、1500(驾驶室)kg；配套动力（kW）:30；型式:两轮驱动；轴距（mm）:1850； 轮距（前轮/后轮）（mm）:1100、1200、1300/1060-1200； 最小离地间隙（mm）:360； 标准配重（kg）:42/70； 档位数（前进/倒退/爬行）: 8/2；变速箱型式:（4+1）×2组成式；轮胎型号（前轮/后轮）:6.00-16/11.2-24。 | 30300.00 | 7500元 | 30 | 购机补贴(通用类) | 2024-09-29 | T201943430033 | 山东省 | 评阅通过 | 初评员：通过 | 初评员：通过 |  | WJ2019IFH018/WJ2019IFH019 | 河南省拖拉机柴油机产品质量监督检验中心 | （2019）2240012 | 潍坊市产品质量检验所
动力机械 | 拖拉机 | 轮式拖拉机 | 40-50马力两轮驱动拖拉机 | 常力工贸有限公司 | 轮式拖拉机 | CL400-D | 发动机型号：SD4BW3D1；功率：30kW；生产厂家：江苏四达动力机械集团有限公司；排放阶段：国三 | 功率:40马力;驱动方式:两轮驱动 ; | 整机外廓尺寸（长×宽×高mm）:3120×1380×1850（安全框架顶部）；最小使用质量:1265 kg；配套动力（kW）:30；型式:两轮驱动；轴距（mm）:1560 ； 轮距（前轮/后轮）（mm）:960/910-1050 ； 最小离地间隙（mm）:240；变速箱前端面至后驱动轴轴心线的水平距离：891； 标准配重（kg）:0/240 ； 档位数（前进/倒退/爬行）: 8/2；变速箱型式:（4+1）×2组成式；轮胎型号（前轮/后轮）:5.00-12/9.50-16。 | 28500.00 | 7500元 | 30 | 购机补贴(通用类) | 2025-03-24 | T202043430012 | 山东省 | 评阅通过 | 初评员：通过 | 初评员：通过 |  | WJ2020CFH030 | 河南省拖拉机柴油机产品质量监督检验中心 | (2019)2040110 | 潍坊市产品质量检验所
动力机械 | 拖拉机 | 轮式拖拉机 | 40-50马力两轮驱动拖拉机 | 常力工贸有限公司 | 轮式拖拉机 | CL450 | 发动机型号：SD4DW3D2；功率：33.1kW；生产厂家：江苏四达动力机械集团有限公司；排放阶段：国三 | 功率:45马力;驱动方式:两轮驱动 ; | 外廓尺寸（长×宽×高mm）:3600×1500×2100(安全框架)、3600×1500×2300(驾驶室)；最小使用质量:1380(安全框架)、1520(驾驶室)kg；配套动力（kW）:33.1；型式:两轮驱动；轴距（mm）:1850； 轮距（前轮/后轮）（mm）:1100、1200、1300/1060-1200； 最小离地间隙（mm）:360； 标准配重（kg）:42/70； 档位数（前进/倒退/爬行）: 8/2；变速箱型式:（4+1）×2组成式；轮胎型号（前轮/后轮）:6.00-16/11.2-24。 | 30500.00 | 7500元 | 33.1 | 购机补贴(通用类) | 2024-09-29 | T201943430033 | 山东省 | 评阅通过 | 初评员：通过 | 初评员：通过 |  | WJ2019IFH018/WJ2019IFH019 | 河南省拖拉机柴油机产品质量监督检验中心 | （2019）2240012 | 潍坊市产品质量检验所
动力机械 | 拖拉机 | 轮式拖拉机 | 40-50马力两轮驱动拖拉机 | 常力工贸有限公司 | 轮式拖拉机 | CL450-D | 发动机型号：SD4DW3D2；功率：33.1kW；生产厂家：江苏四达动力机械集团有限公司；排放阶段：国三 | 功率:45马力;驱动方式:两轮驱动 ; | 整机外廓尺寸（长×宽×高mm）:3120×1380×1850（安全框架顶部） ；最小使用质量:1275 ；配套动力（kW）:33.1；型式:两轮驱动；轴距（mm）:1560 ； 轮距（前轮/后轮）（mm）:960/910-1050； 最小离地间隙（mm）:230；变速箱前端面至后驱动轴轴心线的水平距离：891 ； 标准配重（kg）:0/240 ； 档位数（前进/倒退/爬行）: 8/2；变速箱型式:（4+1）×2组成式；轮胎型号（前轮/后轮）:5.00-12/9.50-16。 | 29500.00 | 7500元 | 33.1 | 购机补贴(通用类) | 2025-03-24 | T202043430012 | 山东省 | 评阅通过 | 初评员：通过 | 初评员：通过 |  | WJ2020CFH030 | 河南省拖拉机柴油机产品质量监督检验中心 | (2019)2040110 | 潍坊市产品质量检验所
动力机械 | 拖拉机 | 轮式拖拉机 | 40-50马力两轮驱动拖拉机 | 常州东风农机集团有限公司 | 轮式拖拉机 | DF400-10 | 发动机型号（一）：YN4H040-30CR 标定功率：29.4KW 制造厂家：山东云内动力有限责任公司 排放阶段：国三 发动机型号（二）：ZN490BT 标定功率：29.4KW 制造厂家：常柴股份有限公司 排放阶段：国三 | 功率:40马力;驱动方式:两轮驱动 ; | 整机外廓尺寸(长×宽×高及部位) mm 3240×1485×2425 安全架 轴距 mm 1655 常用轮距(前轮/后轮) mm 1200/1200 轮距(前轮/后轮) mm 1100、1200、1300/ 1100、1200、1300、1400 最小离地间隙及部位 mm 390 后桥底部 变速箱前端面至后驱动轴轴心线的水平距离 mm 847 变速箱齿轮副轴孔中心距 mm 85.5 | 39000.00 | 7500元 | 29.4 | 购机补贴(通用类) | 2024-12-30 | T201932320126 | 江苏省 | 评阅通过 | 初评员：通过 | 初评员：通过 |  | FH19GW1791 | 国家拖拉机质量监督检验中心 | （2019）委检字整机类第0022号 | 盐城市农业机械试验鉴定站
动力机械 | 拖拉机 | 轮式拖拉机 | 40-50马力两轮驱动拖拉机 | 湖北超能农业装备有限公司 | 轮式拖拉机 | SH450-Y | 型号：4B2-45V32 、标定功率：33.1kW、制造商：安微全柴动力股份有限公司 、排放阶段：第三阶段 | 功率:45马力;驱动方式:两轮驱动 ; | 型式：两轮驱动；外廓尺寸（长×宽×高）：3200mm×1330mm×2210mm、轴距：1550mm、轮距：900mm-1100mm/1000mm-1200mm、最小使用质量：1745kg、最小离地间隙：270mm、动力输出轴功率：≥28.2kW、发动机标定功率：33.1kW、发动机标定转速：2400r/min、档位数（前进/倒退/爬行）8/2/0、框架上最大提升力：≥7.5kN、排放阶段：国三 | 29800.00 | 7500元 | 33.1 | 购机补贴(通用类) | 2023-12-31 | 部20190566 | 湖北省 | 评阅通过 | 初评员：通过 | 初评员：通过 |  | WJ2018IFH035 | 河南省拖拉机柴油机产品质量监督检验中心 | WJ2018FKKX030 | 河南省拖拉机柴油机产品质量监督检验中心
动力机械 | 拖拉机 | 轮式拖拉机 | 40-50马力两轮驱动拖拉机 | 济宁新瑞安泰农机装备有限公司 | 轮式拖拉机 | YT450 | 4TE45A、制造商：山东华源莱动内燃机有限公司、气缸数：4缸、功率：33.1kW、排放阶段：国III； | 功率:45马力;驱动方式:两轮驱动 ; | 标定功率：33.1kw（45马力），驱动方式：两轮驱动； | 25100.00 | 7500元 | 33.1 | 购机补贴(通用类) | 2024-04-18 | 新2019157 | 山东省 | 评阅通过 | 初评员：通过 | 初评员：通过 |  | NW201708146 | 山东省农业机械科学研究院产品质量检测中心 | （2016）委字整机类第0110092号 | 盐城市农业机械试验鉴定站
动力机械 | 拖拉机 | 轮式拖拉机 | 40-50马力两轮驱动拖拉机 | 洛阳瑞得拖拉机有限公司 | 轮式拖拉机 | RD400A | 发动机型号：JD4B4M2；功率：29.42KW；制造商：江苏农华智慧农业科技股份有限公司；排放标准：第三阶段； | 功率:40马力;驱动方式:两轮驱动 ; | 驱动方式：两轮驱动；发动机标定功率：29.42kw；最小使用质量：1105kg（安全架）、1387kg（驾驶室） | 29000.00 | 7500元 | 29.42 | 购机补贴(通用类) | 2022-12-31 | 豫2018117 | 河南省 | 评阅通过 | 初评员：通过 | 初评员：通过 |  | FH18GW0581/FH14GW0011-BJ3（技术扩展）（防翻架）、WJ2019EFH039（驾驶室） | 国家拖拉机质量监督检验中心、河南省拖拉机柴油机产品质量监督检验中心 | 2014KSS029 | 河南省农业机械试验鉴定站
动力机械 | 拖拉机 | 轮式拖拉机 | 40-50马力两轮驱动拖拉机 | 洛阳瑞得拖拉机有限公司 | 轮式拖拉机 | RD450E | 配套动力型号：JD4B4M1；制造商：江苏农华智慧农业科技股份有限公司；气缸数：4；标定功率(kW)：33.09；标定转速（r/min）：2300；排放标准：第三阶段； | 功率:45马力;驱动方式:两轮驱动 ; | 驱动方式：两轮驱动；发动机标定功率：33.09kw；最小使用质量：1483kg | 30000.00 | 7500元 | 33.09 | 购机补贴(通用类) | 2021-12-31 | 豫2017019 | 河南省 | 评阅通过 | 初评员：通过 | 初评员：通过 |  | FH14GW0011-BJ3、FH17GW0251（技术扩展） | 国家拖拉机质量监督检验中心 | 2016KKX050T | 河南省拖拉机柴油机产品质量监督检验中心
动力机械 | 拖拉机 | 轮式拖拉机 | 40-50马力两轮驱动拖拉机 | 洛阳市煌睿机械制造有限公司 | 轮式拖拉机 | 400 | 配套发动机信息：发动机型号：ZN490BT, 发动机标定功率：29.4kW, 制造厂名称：常柴股份有限公司,排放阶段：国三 。 选装发动机信息1：发动机型号：4TE40, 发动机标定功率：29.5kW, 制造厂名称：山东华源莱动内燃机有限公司,排放阶段：国三 。选装发动机信息2：发动机型号：JD4B4M2, 发动机标定功率：29.42kW, 制造厂名称：江苏农华智慧农业科技股份有限公司,排放阶段：国三 。 选装发动机信息3：发动机型号：YN4H040-32CR, 发动机标定功率：29.5kW, 制造厂名称：山东云内动力有限责任公司,排放阶段：国三 。 | 功率:40马力;驱动方式:两轮驱动 ; | 驱动方式：4×2两轮驱动；配套发动机标定功率（kW）：29.4，选装发动机1标定功率（kW）：29.5，选装发动机2标定功率（kW）：29.42，选装发动机3标定功率（kW）：29.5；外廓尺寸(长×宽×高)（mm）：3680×1500×2350（至安全架顶）；轴距（mm）：1845；最小使用质量（kg）：1750。 | 29800.00 | 7500元 | 29.5 | 购机补贴(通用类) | 2021-12-31 | 部20171228 | 河南省 | 评阅通过 | 初评员：通过 | 初评员：通过 |  | FH17GW0112 | 国家拖拉机质量监督检验中心 | 2011KSS066 | 河南省农业机械试验鉴定站
动力机械 | 拖拉机 | 轮式拖拉机 | 40-50马力两轮驱动拖拉机 | 洛阳市煌睿机械制造有限公司 | 轮式拖拉机 | 华宣450 | 配套发动机信息：发动机型号：YN4H045-32CR，发动机标定功率：33.1kW，制造厂名称：山东云内动力有限责任公司,排放阶段：国三. | 功率:45马力;驱动方式:两轮驱动 ; | 整机驱动型式：两驱；发动机标定功率：33.1kW；排放阶段：国三;整机外廓尺寸(长×宽×高及部位)（mm）：3700×1620×2400(至安全架顶)；轴距（mm）：1940；；最小使用质量（kg）：1840。 | 32500.00 | 7500元 | 33.1 | 购机补贴(通用类) | 2024-12-30 | T201900410900 | 河南省 | 评阅通过 | 初评员：通过 | 初评员：通过 |  | WJ2021DFH008（防翻架） | 河南省拖拉机柴油机产品质量监督检验中心 | LT12GK0121 | 国家拖拉机质量监督检验中心
动力机械 | 拖拉机 | 轮式拖拉机 | 40-50马力两轮驱动拖拉机 | 洛阳泰红农业机械有限公司 | 轮式拖拉机 | 400 | 1、发动机型号：YD4R40V1，功率：29.4kw，制造商：扬动股份有限公司，排放阶段：国3；2、发动机型号：ZN490BT，功率：29.4kw，制造商：常柴股份有限公司，排放阶段：国3；3、发动机型号：JD4B4M2，功率：29.42kw，制造商：江苏农华智慧农业科技股份有限公司，排放阶段：国3；4、发动机型号：4TE40，功率：29.5kw，制造商：山东华源莱动内燃机有限公司，排放阶段：国3。 | 功率:40马力;驱动方式:两轮驱动 ; | 整机外廓尺寸(长×宽×高及部位):3400×1430×2300、安全架顶mm;轴距或履带接地长:1850mm;常用轮距(前轮/后轮)或轨距:1100/1100mm;轮距(前轮/后轮)或轨距:1000-1200/1100-1200mm;最小离地间隙及部位:390至前桥底部mm;离合器壳体前端面至后驱动轴轴心线的水平距离:1027mm;变速箱齿轮副轴孔中心距:80.5mm;最小使用质量:1215kg;挡位数（前进/倒退）:8/2;主变速挡位数:4+1;副变速挡位数:2;最高设计理论速度:28.1km/h;发动机与主离合器联接方式:直联. | 26800.00 | 7500元 | 29.4 | 购机补贴(通用类) | 2025-12-30 | T202041410230 | 河南省 | 评阅通过 | 初评员：通过 | 初评员：通过 |  | FH16GW0662 | 国家拖拉机质量监督检验中心 | 2015KKX030 | 河南省拖拉机柴油机产品质量监督检验中心
动力机械 | 拖拉机 | 轮式拖拉机 | 40-50马力两轮驱动拖拉机 | 洛阳泰红农业机械有限公司 | 轮式拖拉机 | 400D | 1、发动机型号：YD4R40V1，功率：29.4kw，制造商：扬动股份有限公司，排放阶段：国3；2、发动机型号：ZN490BT，功率：29.4kw，制造商：常柴股份有限公司，排放阶段：国3；3、发动机型号：JD4B4M2，功率：29.42kw，制造商：江苏农华智慧农业科技股份有限公司，排放阶段：国3；4、发动机型号：4TE40，功率：29.5kw，制造商：山东华源莱动内燃机有限公司，排放阶段：国3。 | 功率:40马力;驱动方式:两轮驱动 ; | 整机外廓尺寸(长×宽×高及部位):2950×1290×1960、安全架顶mm;轴距或履带接地长:1600mm;常用轮距(前轮/后轮)或轨距:970/1000mm;轮距(前轮/后轮)或轨距:970/1000mm;最小离地间隙及部位:280至前桥底部mm;离合器壳体前端面至后驱动轴轴心线的水平距离:927mm;变速箱齿轮副轴孔中心距:82.5mm;最小使用质量:1100kg;挡位数（前进/倒退）:8/2;主变速挡位数:4+1;副变速挡位数:2;最高设计理论速度:21.87km/h;发动机与主离合器联接方式:直联. | 26800.00 | 7500元 | 29.4 | 购机补贴(通用类) | 2025-12-30 | T202041410232 | 河南省 | 评阅通过 | 初评员：通过 | 初评员：通过 |  | FH18GW0351 | 国家拖拉机质量监督检验中心 | 2015KKX024 | 河南省拖拉机柴油机产品质量监督检验中心
动力机械 | 拖拉机 | 轮式拖拉机 | 40-50马力两轮驱动拖拉机 | 洛阳泰红农业机械有限公司 | 轮式拖拉机 | 450(原：泰红450) | 1、发动机型号：YD4J45V2，功率：33.1kw，制造商：扬动股份有限公司，排放阶段：国3. | 功率:45马力;驱动方式:两轮驱动 ; | 整机外廓尺寸(长×宽×高):3480×1450×2350（至安全架顶）mm;整机轴距:1900mm;整机轮距(前轮/后轮):1100、1200、1300/1100-1200mm;整机常用轮距(前轮/后轮):1100/1100mm;整机轮距(前轮/后轮)调整方式:多级可调/无级可调;整机最小离地间隙:410mm;整机最小使用质量:1390kg;整机挡位数(前进/倒退/爬行):前进8/倒退2;整机挡位数(主变速/副变速/其他):主变速5/副变速2;整机各挡理论速度:前进： 低1档：2.07、低2档：3.05、 低3档：4.83、低4档：6.55、 高1档：9.25、高2档：13.66、 高3档：21.64、高4档：29.35 倒退： 低档：2.70、高档：12.15km/h;整机发动机与离合器联接方式:直联式 | 26800.00 | 7500元 | 33.1 | 购机补贴(通用类) | 2021-12-31 | 豫2016198 | 河南省 | 评阅通过 | 初评员：通过 | 初评员：通过 |  | FH16GW0662 | 国家拖拉机质量监督检验中心 | 2016KKX058T | 河南省拖拉机柴油机产品质量监督检验中心
动力机械 | 拖拉机 | 轮式拖拉机 | 40-50马力两轮驱动拖拉机 | 洛阳万年红拖拉机有限公司 | 轮式拖拉机 | 万年红400A | 发动机型号;4DW91-40GG33;标定功率：29.5kw；制造商：一汽解放汽车有限公司无锡柴油机厂；排放阶段；第三阶段 | 功率:40马力;驱动方式:两轮驱动 ; | 驱动方式：两轮驱动；发动机标定功率：29.5kw；最小使用质量：1210kg | 30000.00 | 7500元 | 29.5 | 购机补贴(通用类) | 2025-09-26 | T202041410130 | 河南省 | 评阅通过 | 初评员：通过 | 初评员：通过 |  | FH20GW1061 | 国家拖拉机质量监督检验中心 | 2015KKX093 | 河南省拖拉机柴油机产品质量监督检验中心
动力机械 | 拖拉机 | 轮式拖拉机 | 40-50马力两轮驱动拖拉机 | 宁波兴野拖拉机制造有限公司 | 轮式拖拉机 | 450 | 配套动力型号：JD4B4M1，制造商：江苏农华智慧农业科技股份有限公司，气缸数：四缸，标定功率：33.09kW，标定转速：2300r/min，国Ⅲ排放，柴油机型式核准证书核准号：CN FC G3 0631 03 0001； 选装动力型号：4B2-45V32，制造商：安徽全柴动力股份有限公司，气缸数：四缸，标定功率：33.1kW，标定转速：2400r/min，国Ⅲ排放，柴油机型式核准证书核准号：CN FC G3 0602 02 0003; | 功率:45马力;驱动方式:两轮驱动 ; | 标定功率：45马力（33.09kW），驱动方式：两轮驱动。配套国3排放柴油机，最小使用比质量：45.03。 | 37800.00 | 7500元 | 33.09 | 购机补贴(通用类) | 2024-12-30 | T201900230561 | 浙江宁波 | 评阅通过 | 初评员：通过 | 初评员：通过 |  | FH19GW0101 | 国家拖拉机质量监督检验中心 | WC-3(2008)054 | 黑龙江省农业机械试验鉴定站
动力机械 | 拖拉机 | 轮式拖拉机 | 40-50马力两轮驱动拖拉机 | 山东华东拖拉机制造有限公司 | 轮式拖拉机 | 铁拖-400 | 发动机型号：4TE40;功率（kW）：29.5；制造商：山东华源莱动内燃机有限公司；排放阶段：GB20891-2014第三阶段 | 功率:40马力;驱动方式:两轮驱动 ; | 标定功率：29.5kw（40马力），驱动方式：两轮驱动； | 25100.00 | 7500元 | 29.5 | 购机补贴(通用类) | 2024-12-30 | T201900320756 | 山东省 | 评阅通过 | 初评员：通过 | 初评员：通过 |  | NW201906015 | 山东省农业机械科学研究院产品质量检测中心 | W201611032 | 机械工业农业机械产品质量检测中心（济南）
动力机械 | 拖拉机 | 轮式拖拉机 | 40-50马力两轮驱动拖拉机 | 山东华东拖拉机制造有限公司 | 轮式拖拉机 | 铁拖-450 | 发动机型号：4TE45A;功率（kW）：33.1；制造商：山东华源莱动内燃机有限公司；排放阶段：GB20891-2014第三阶段 | 功率:45马力;驱动方式:两轮驱动 ; | 标定功率：33.1kw（45马力），驱动方式：两轮驱动； | 25100.00 | 7500元 | 33.1 | 购机补贴(通用类) | 2024-12-30 | T201900320756 | 山东省 | 评阅通过 | 初评员：通过 | 初评员：通过 |  | NW201906015 | 山东省农业机械科学研究院产品质量检测中心 | W201611032 | 机械工业农业机械产品质量检测中心（济南）
动力机械 | 拖拉机 | 轮式拖拉机 | 40-50马力两轮驱动拖拉机 | 山东萨丁重工有限公司 | 轮式拖拉机 | SD400 | 型号：4B2-40V32，标定功率：29.5kw，制造商：安徽全柴动力股份有限公司，排放标准：国三。 | 功率:40马力;驱动方式:两轮驱动 ; | 整机型式：轮式；整机机架型式：无架；整机驱动型式：两轮驱动；整机用途：一般用途；外廓尺寸(长×宽×高)：3450x1300x2230mm；轴距或履带接地长：1720mm；常用轮距(前轮/后轮)或轨距：960/1020mm；整机最小离地间隙：320mm；最小使用质量：1446kg；整机标准配重(前/后)：48/46kg ；整机最小使用比质量：49.02kg/kW；档位数(前进/倒退)：8+8；整机发动机与主离合器联接方式：直联。 | 40000.00 | 7500元 | 29.5 | 购机补贴(通用类) | 2024-11-15 | 鄂2019406 | 山东省 | 评阅通过 | 初评员：通过 | 初评员：通过 |  | HB2019FHZ011 | 湖北三智农业机械检测有限公司 | HBNJ201909035 | 湖北三智农业机械检测有限公司
动力机械 | 拖拉机 | 轮式拖拉机 | 40-50马力两轮驱动拖拉机 | 山东山拖凯泰农业装备有限公司 | 轮式拖拉机 | 400-B | 发动机型号:4TE40 ；生产厂家:山东华源莱动内燃机有限公司;功率:29.5 KW； 发动机排放标准：国Ⅲ | 功率:40马力;驱动方式:两轮驱动 ; | 型式：轮式；机架型式：无架；用途：一般用途；外廓尺寸(长×宽×高):3560×1600×2510（安全架顶部) MM；驱动型式:两驱；功率:40马力；轴距: 1955MM；最小离地间隙及部位：405 mm（牵引板底部）；轮距（前轮/后轮）：1235、1335/1210、1300；最小使用质量: 1460KG；标准配重质量(前/后)：80/120 KG；最小使用比质量（kg/kw）：49.5；档位数(前进/倒退):10/2；变速箱型式: 机械平面组成式；主变速档位数：5+1；副变速档位数：2 ；翻倾防护装置（驾驶室或安全框架）:型号KT1204A.46B.010,安全框架；轮胎型号（前轮/后轮）：6.00-16/11.2-24， 选装件轮胎型号（前轮/后轮）5.50-16、5.00-15/9.5-24、11.2-20 | 46000.00 | 7500元 | 29.5 | 购机补贴(通用类) | 2025-07-06 | T202037370120 | 山东省 | 评阅通过 | 初评员：通过 | 初评员：通过 |  | NW202003026 | 山东省农业机械科学研究院产品质量检测中心 | W201502025-Ⅱ | 山东省农业机械产品质量监督检验站
动力机械 | 拖拉机 | 轮式拖拉机 | 40-50马力两轮驱动拖拉机 | 山东山拖凯泰农业装备有限公司 | 轮式拖拉机 | 450-A | 发动机型号:4TE45；生产厂家:山东华源莱动内燃机有限公司;功率:33.1KW； 发动机排放标准：国Ⅲ | 功率:45马力;驱动方式:两轮驱动 ; | 型式：轮式；机架型式：无架；用途：一般用途；外廓尺寸(长×宽×高):3610×1530×2400（安全架顶部）MM；驱动型式:两驱；功率:45马力；轴距:1930 MM；最小离地间隙及部位：380mm（后桥放油口）；轮距（前轮/后轮）：1160、1245、1345/1200～1430mm；最小使用质量:1435KG；标准配重质量(前/后)：48/66KG；最小使用比质量（kg/kw）：43.4；档位数(前进/倒退):8/2；变速箱型式:机械平面组成式；主变速档位数：4+1；副变速档位数：2；翻倾防护装置（驾驶室或安全框架）:型号KT1204A.46B.010 安全框架；轮胎型号（前轮/后轮）：5.00-15/11.2-24， 选装件轮胎型号（前轮/后轮）5.00-12/11.2-20、9.5-24、9.5-20、13.8-20 | 47600.00 | 7500元 | 33.1 | 购机补贴(通用类) | 2025-07-06 | T202037370122 | 山东省 | 评阅通过 | 初评员：通过 | 初评员：通过 |  | NW202003026 | 山东省农业机械科学研究院产品质量检测中心 | W201502023-Ⅱ | 山东省农业机械产品质量监督检验站
动力机械 | 拖拉机 | 轮式拖拉机 | 40-50马力两轮驱动拖拉机 | 山东潍坊鲁中拖拉机有限公司 | 轮式拖拉机 | LZ400-B | 发动机型号：4TE40,29.5KW,山东华源莱动内燃机有限公司，符合国家第三阶段排放标准 | 功率:40马力;驱动方式:两轮驱动 ; | 发动机标定功率：40马力，驱动方式：两轮驱动，最小使用质量：1540kg，最小使用比质量：52.20，外廓尺寸(长×宽×高)：3570*1260*2430/3570*1500*2350；轴距或履带接地长：1820； 常用轮距(前轮/后轮)或轨距：960/960(选装：1200/1200)；标准配重(前/后)：70/80；档位数(前进/倒退/爬行)：8/2/0；（选装一：8/8/0） 主变速档位数*副变速档位数/其他档位数：（4+1）*2/0；（选装一：4*2*（1+1）/0）；发动机与离合器联接方式：直联式； 起动方式：电启动；翻倾防护装置（驾驶室或安全框架）：安全框架；转向系型式：全液压；传动系变速箱型式：机械平面组成式；主变速箱换档方式：机械有级挡；副变速箱换档方式：机械有级挡；轮胎型号(前轮/后轮)：6.00-16/11.2-28；（选装：（5.00-16）/（12.4-24、11.2-24、9.5-28、9.5-24））；排放阶段：国三 | 27000.00 | 7500元 | 29.5 | 购机补贴(通用类) | 2026-06-29 | T202137370302 | 山东省 | 评阅通过 | 初评员：通过 | 初评员：通过 |  | NW202004022-X01/NW202009049-X01 | 山东省农业机械科学研究院产品质量检测中心 | （2021）2240015 | 潍坊市产品质量检验所
动力机械 | 拖拉机 | 轮式拖拉机 | 40-50马力两轮驱动拖拉机 | 山东潍坊鲁中拖拉机有限公司 | 轮式拖拉机 | LZ450-B | 发动机型号：4TE45A,33.1KW,山东华源莱动内燃机有限公司，符合国家第三阶段排放标准 | 功率:45马力;驱动方式:两轮驱动 ; | 发动机标定功率：45马力，驱动方式：两轮驱动，最小使用质量：1540kg，最小使用比质量：46.53，外廓尺寸(长×宽×高)：3570*1260*2430/3570*1500*2350；轴距或履带接地长：1820； 常用轮距(前轮/后轮)或轨距：960/960(选装：1200/1200)；标准配重(前/后)：70/80；档位数(前进/倒退/爬行)：8/2/0；（选装一：8/8/0） 主变速档位数*副变速档位数/其他档位数：（4+1）*2/0；（选装一：4*2*（1+1）/0）；发动机与离合器联接方式：直联式； 起动方式：电启动；翻倾防护装置（驾驶室或安全框架）：安全框架；转向系型式：全液压；传动系变速箱型式：机械平面组成式；主变速箱换档方式：机械有级挡；副变速箱换档方式：机械有级挡；轮胎型号(前轮/后轮)：6.00-16/11.2-28；（选装：（5.00-16）/（12.4-24、11.2-24、9.5-28、9.5-24））；排放阶段：国三 | 27500.00 | 7500元 | 33.1 | 购机补贴(通用类) | 2026-06-29 | T202137370302 | 山东省 | 评阅通过 | 初评员：通过 | 初评员：通过 |  | NW202004022-X01/NW202009049-X01 | 山东省农业机械科学研究院产品质量检测中心 | （2021）2240015 | 潍坊市产品质量检验所
动力机械 | 拖拉机 | 轮式拖拉机 | 40-50马力两轮驱动拖拉机 | 山东五征集团有限公司 | 轮式拖拉机 | NA450 | 发动机型号：4TE45A，功率：33.1kW，制造商：山东华源莱动内燃机有限公司，排放阶段：国Ⅲ | 功率:45马力;驱动方式:两轮驱动 ; | 功率：45马力；驱动方式：两轮驱动；外廓尺寸（长×宽×高）：3230×1425×2067（安全架）mm；最小使用质量：1290kg；转向器型式：摆线转阀式全液压转向器；行车制动系型式：机械蹄式制动；离合器型式：干式、单片、单作用、常啮合式；变速箱型式：(4+1)×2组成式；变速箱换挡方式：滑移齿轮结合啮合套；悬挂装置型式：后置三点悬挂；调节方式：位调节；动力输出轴型式：后置非独立式 | 38300.00 | 7500元 | 33.1 | 购机补贴(通用类) | 2021-12-31 | 部20171541 | 山东省 | 评阅通过 | 初评员：通过 | 初评员：通过 |  | NW201707033 | 山东省农业机械科学研究院产品质量检测中心 | NW201708036 | 山东省农业机械科学研究院产品质量检测中心
动力机械 | 拖拉机 | 轮式拖拉机 | 40-50马力两轮驱动拖拉机 | 山东五征集团有限公司 | 轮式拖拉机 | TA400 | 发动机型号：4TE40A，功率：29.5kW，制造商：山东华源莱动内燃机有限公司，排放阶段：国Ⅲ | 功率:40马力;驱动方式:两轮驱动 ; | 功率：40马力；驱动型式：两驱；外廓尺寸（长×宽×高及部位）：3470×1386×2200mm（安全架顶）；变速箱前端面至后驱动轴轴心线的水平距离：564.9mm；最小使用质量：1370kg；翻倾防护装置型式：安全框架；转向系型式：全液压；变速箱（器）型式：机械平面组成式；主变速换挡方式：机械有级档；副变速换挡方式：机械有级档；悬挂装置型式：后置三点悬挂 | 38500.00 | 7500元 | 29.5 | 购机补贴(通用类) | 2024-12-30 | T201900220494 | 山东省 | 评阅通过 | 初评员：通过 | 初评员：通过 |  | NW201707034 | 山东省农业机械科学研究院产品质量检测中心 | W201308052-Ⅱ | 山东省农业机械产品质量监督检验站
动力机械 | 拖拉机 | 轮式拖拉机 | 40-50马力两轮驱动拖拉机 | 山东五征集团有限公司 | 轮式拖拉机 | TA400E | 发动机型号：4TE40A，功率：29.5kW，制造商：山东华源莱动内燃机有限公司，排放阶段：国Ⅲ | 功率:40马力;驱动方式:两轮驱动 ; | 功率：40马力；驱动方式：两轮驱动；外廓尺寸（长×宽×高）：3380×1460×2125（安全架）mm；最小使用质量：1310kg；转向器型式：摆线转阀式全液压转向器；行车制动系型式：机械蹄式制动；离合器型式：干式、单片、单作用、常啮合式；变速箱型式：(4+1)×2组成式；变速箱换挡方式：滑移齿轮结合啮合套；悬挂装置型式：后置三点悬挂；调节方式：位调节；动力输出轴型式：后置非独立式 | 38000.00 | 7500元 | 29.5 | 购机补贴(通用类) | 2021-12-31 | 部20171540 | 山东省 | 评阅通过 | 初评员：通过 | 初评员：通过 |  | NW201707033；NW202002031 | 山东省农业机械科学研究院产品质量检测中心；山东省农业机械科学研究院产品质量检测中心 | B2017TJ22036J | 吉林省农业机械试验鉴定站
动力机械 | 拖拉机 | 轮式拖拉机 | 40-50马力两轮驱动拖拉机 | 山东鑫华拖拉机制造有限公司 | 轮式拖拉机 | 鑫华泰山400A | 型号：JD4B4M2、功率：29.42kW、制造商：江苏农华智慧农业科技股份有限公司、排放阶段：国III； 型号：4DW91-40GG33、功率：29.5kW、制造商：一汽解放汽车有限公司无锡柴油机厂、排放阶段：国III； 型号：4B2-40V32、功率：29.4kW、制造商：安徽全柴动力股份有限公司、排放阶段：国III； 型号：JD4B4M3、功率：29.42kW、制造商：江苏农华智慧农业科技股份有限公司、排放阶段：国III； 型号：YD4R40V1、功率：29.4kW、制造商：扬动股份有限公司、排放阶段：国III； 型号;4TE40A、功率：29.5kW、制造商：山东华源莱动内燃机有限公司、排放阶段：国III； 型号;4TE40、功率：29.5kW、制造商：山东华源莱动内燃机有限公司、排放阶段：国III | 功率:40马力;驱动方式:两轮驱动 ; | 标定功率：29.42kw（40马力），驱动方式：两轮驱动； | 25100.00 | 7500元 | 29.5 | 购机补贴(通用类) | 2021-12-31 | 部20171214 | 山东省 | 评阅通过 | 初评员：通过 | 初评员：通过 |  | NW201702078 | 山东省农业机械科学研究院产品质量检测中心 | (2016)委检字整机类第1041号 | 盐城市农业机械试验鉴定站
动力机械 | 拖拉机 | 轮式拖拉机 | 40-50马力两轮驱动拖拉机 | 山东鑫华拖拉机制造有限公司 | 轮式拖拉机 | 鑫华泰山400B | 型号：JD4B4M2、功率：29.42kW、制造商：江苏农华智慧农业科技股份有限公司、排放阶段：国III； 型号：4DW91-40GG33、功率：29.5kW、制造商：一汽解放汽车有限公司无锡柴油机厂、排放阶段：国III； 型号：4B2-40V32、功率：29.4kW、制造商：安徽全柴动力股份有限公司、排放阶段：国III； 型号：JD4B4M3、功率：29.42kW、制造商：江苏农华智慧农业科技股份有限公司、排放阶段：国III； 型号：YD4R40V1、功率：29.4kW、制造商：扬动股份有限公司、排放阶段：国III； 型号;4TE40A、功率：29.5kW、制造商：山东华源莱动内燃机有限公司、排放阶段：国III； 型号;4TE40、功率：29.5kW、制造商：山东华源莱动内燃机有限公司、排放阶段：国III | 功率:40马力;驱动方式:两轮驱动 ; | 标定功率：29.42kw（40马力），驱动方式：两轮驱动； | 25100.00 | 7500元 | 29.5 | 购机补贴(通用类) | 2021-12-31 | 部20171213 | 山东省 | 评阅通过 | 初评员：通过 | 初评员：通过 |  | NW201702078 | 山东省农业机械科学研究院产品质量检测中心 | (2016)委检字整机类第1055号 | 盐城市农业机械试验鉴定站
动力机械 | 拖拉机 | 轮式拖拉机 | 40-50马力两轮驱动拖拉机 | 山东渊博农业装备有限公司 | 轮式拖拉机 | YB400 | 配套动力型号：SD4BW3D1；制造商：江苏四达动力机械集团有限公司；气缸数：4；标定功率(kW)：30；标定转速（r/min）：2400；排放标准：第三阶段。 | 功率:40马力;驱动方式:两轮驱动 ; | 外廓尺寸（长×宽×高mm）: 3640×1450×2100 安全框架顶部/3640×1450×2300 驾驶室顶部；最小使用质量kg: 安全架1370 /驾驶室1520；配套动力（kW）:30；型式:两轮驱动；轴距（mm）: 1835；轮距（前轮/后轮）（mm）: 1200、1300/1160-1200；最小离地间隙（mm）:360后桥底部；标准配重（kg）: 42/70；档位数（前进/倒退/爬行）: 8/2/0；变速箱型式:（4+1）x2组成式 ；轮胎型号（前轮/后轮）: 6.00-16/11.2-24。液压悬挂系统型式:分置式。液压油泵型号：CBN-F316 | 30100.00 | 7500元 | 30 | 购机补贴(通用类) | 2025-08-06 | T202043430129 | 山东省 | 评阅通过 | 初评员：通过 | 初评员：通过 |  | WJ2019HFH023/WJ2019 HFH026 | 河南省拖拉机柴油机产品质量监督检验中心 | （2020）2240016 | 潍坊市产品质量检验所
动力机械 | 拖拉机 | 轮式拖拉机 | 40-50马力两轮驱动拖拉机 | 山东渊博农业装备有限公司 | 轮式拖拉机 | YB400D | 配套动力型号：SD4BW3D1；制造商：江苏四达动力机械集团有限公司；气缸数：4；标定功率(kW)：30；标定转速（r/min）：2400；排放标准：第三阶段。 | 功率:40马力;驱动方式:两轮驱动 ; | 外廓尺寸（长×宽×高mm）: 3060×1285×1895 （安全框架顶部）；最小使用质量: 1230 ；配套动力（kW）:30；型式:两轮驱动；轴距（mm）: 1390；轮距（前轮/后轮）（mm）: 960、1060/910-1050；最小离地间隙（mm）: 240（后桥底部）；标准配重（kg）:0/60；档位数（前进/倒退/爬行）: 8/2/0；变速箱型式:（4+1）x2组成式 ；轮胎型号（前轮/后轮）: 5.00-12/9.50-16。液压悬挂系统型式:分置式。液压油泵型号：CBN-F316 | 28500.00 | 7500元 | 30 | 购机补贴(通用类) | 2025-08-06 | T202043430131 | 山东省 | 评阅通过 | 初评员：通过 | 初评员：通过 |  | WJ2020FFH010 | 河南省拖拉机柴油机产品质量监督检验中心 | （2020）2240017 | 潍坊市产品质量检验所
动力机械 | 拖拉机 | 轮式拖拉机 | 40-50马力两轮驱动拖拉机 | 山东渊博农业装备有限公司 | 轮式拖拉机 | YB450 | 配套动力型号：SD4DW3D2；制造商：江苏四达动力机械集团有限公司；气缸数：4；标定功率(kW)：33.1；标定转速（r/min）：2400；排放标准：第三阶段。 | 功率:45马力;驱动方式:两轮驱动 ; | 外廓尺寸（长×宽×高mm）: 3640×1450×2100 安全框架顶部/3640×1450×2300 驾驶室顶部；最小使用质量:kg:安全架1380/驾驶室1500 ；配套动力（kW）:33.1；型式:两轮驱动；轴距（mm）: 1835；轮距（前轮/后轮）（mm）: 1200、1300/1160-1200；最小离地间隙（mm）:360后桥底部；标准配重（kg）: 42/70；档位数（前进/倒退/爬行）: 8/2/0；变速箱型式:（4+1）x2组成式 ；轮胎型号（前轮/后轮）: 6.00-16/11.2-24。液压悬挂系统型式:分置式。液压油泵型号：CBN-F316 | 30500.00 | 7500元 | 33.1 | 购机补贴(通用类) | 2025-08-06 | T202043430129 | 山东省 | 评阅通过 | 初评员：通过 | 初评员：通过 |  | WJ2019HFH023/WJ2019 HFH026 | 河南省拖拉机柴油机产品质量监督检验中心 | （2020）2240016 | 潍坊市产品质量检验所
动力机械 | 拖拉机 | 轮式拖拉机 | 40-50马力两轮驱动拖拉机 | 山东渊博农业装备有限公司 | 轮式拖拉机 | YB450D | 配套动力型号：SD4DW3D2；制造商：江苏四达动力机械集团有限公司；气缸数：4；标定功率(kW)：33.1；标定转速（r/min）：2400；排放标准：第三阶段。 | 功率:45马力;驱动方式:两轮驱动 ; | 外廓尺寸（长×宽×高mm）: 3060×1285×1895 （安全框架顶部）；最小使用质量: 1265 ；配套动力（kW）:33.1；型式:两轮驱动；轴距（mm）: 1390；轮距（前轮/后轮）（mm）: 960、1060/910-1050；最小离地间隙（mm）: 240（后桥底部）；标准配重（kg）:0/60；档位数（前进/倒退/爬行）: 8/2/0；变速箱型式:（4+1）x2组成式 ；轮胎型号（前轮/后轮）: 5.00-12/9.50-16。液压悬挂系统型式:分置式。液压油泵型号：CBN-F316 | 29500.00 | 7500元 | 33.1 | 购机补贴(通用类) | 2025-08-06 | T202043430131 | 山东省 | 评阅通过 | 初评员：通过 | 初评员：通过 |  | WJ2020FFH010 | 河南省拖拉机柴油机产品质量监督检验中心 | （2020）2240017 | 潍坊市产品质量检验所
动力机械 | 拖拉机 | 轮式拖拉机 | 40-50马力两轮驱动拖拉机 | 山拖农机装备有限公司 | 轮式拖拉机 | TS400 | 发动机型号：ZN490BT； 功率（kW）：29.4； 制造商：常柴股份有限公司； 排放阶段：GB 20891-2014第三阶段； 发动机型号：4TE40A； 功率（kW）：29.5； 制造商：山东华源莱动内燃机有限公司； 排放阶段：GB 20891-2014第三阶段 | 功率:40马力;驱动方式:两轮驱动 ; | 外型尺寸（mm）：3315×1700×2400； 驱动方式：两轮驱动; 功率（KW）:29.4或选装29.5（国三）; 轴距（mm）:1960; 最小使用质量（kg）:1560 轮距(前轮/后轮)mm：1175、1275、1375、1475/1405、1505； 标准配重(前/后)kg:0/180; 挡位数(前进/倒退):8/2; 转向系型式：全液压； 转向操纵机构：方向盘; 转向机构型式：前轮转向; 最小使用比质量kg/kW:52.88; 主变速箱换档方式:机械有级挡; 轮胎型号(前轮/后轮):6.00-16/11.2-28 | 34600.00 | 7500元 | 29.5 | 购机补贴(通用类) | 2024-12-30 | T201900370861 | 山东省 | 评阅通过 | 初评员：通过 | 初评员：通过 |  | FH12GW0121 | 国家拖拉机质量监督检验中心 | 鲁TK2010070 | 山东省农业机械试验鉴定站
动力机械 | 拖拉机 | 轮式拖拉机 | 40-50马力两轮驱动拖拉机 | 山拖农机装备有限公司 | 轮式拖拉机 | TS400-H | 发动机型号：4TE40A; 功率（kW）：29.5; 制造商：山东华源莱动内燃机有限公司; 排放阶段：GB 20891-2014第三阶段 | 功率:40马力;驱动方式:两轮驱动 ; | 外型尺寸（mm）：3350×1500×2443(到安全架顶端)；3350×1500×2100(到消音器顶端)； 驱动方式：两轮驱动 功率（KW）:29.5（国三）; 轴距（mm）:1905 最小使用质量（kg）:1595; 轮距(前轮/后轮)mm：1160、1260、1360、1460/1200、1300、1400、1500； 轮距(前轮/后轮)调整方式:伸缩套管/翻转辐板和轮辋； 标准配重(前/后)kg:0/180； 挡位数(前进/倒退/爬行):10/2/0； 最大牵引力kN≥7.8； 主变速箱换档方式:啮合套换档； 轮胎型号(前轮/后轮):6.00-16/11.2-28 | 35200.00 | 7500元 | 29.5 | 购机补贴(通用类) | 2021-12-31 | 部20171832 | 山东省 | 评阅通过 | 初评员：通过 | 初评员：通过 |  | FH12GW0121 | 国家拖拉机质量监督检验中心 | 鲁T2012182 | 山东省农业机械试验鉴定站
动力机械 | 拖拉机 | 轮式拖拉机 | 40-50马力两轮驱动拖拉机 | 四川川龙拖拉机制造有限公司 | 轮式拖拉机 | CL400 | 发动机型号：YD4R40V1；发动机生产厂家：扬动股份有限公司；发动机标定功率：29.4KW；【】排放阶段：国三排放 | 功率:40马力;驱动方式:两轮驱动 ; | 整机外廓尺寸(长×宽×高及部位)mm：2970×1500×2215(安全架)；轴距mm：1710；最小离地间隙及部位mm：325(壳体底部)；最小使用质量kg： 1150 ；标准配重(前/后)kg：45/160 ；发动机型号：YD4R40V1；发动机生产厂：扬动股份有限公司；整机发动机与离合器联接方式：直联 | 40500.00 | 7500元 | 29.4 | 购机补贴(通用类) | 2024-10-21 | T201951510013 | 四川省 | 评阅通过 | 初评员：通过 | 初评员：通过 |  | FH18GW0851 | 国家拖拉机质量监督检验中心 | （2019）2240050 | 潍坊市产品质量检验所
动力机械 | 拖拉机 | 轮式拖拉机 | 40-50马力两轮驱动拖拉机 | 四川川龙拖拉机制造有限公司 | 轮式拖拉机 | CL400-1 | 发动机型号：YD4R40V1；发动机生产厂：扬动股份有限公司；发动机标定功率：29.4kW；排放阶段：国三排放 | 功率:40马力;驱动方式:两轮驱动 ; | 整机外廓尺寸(长×宽×高及部位)mm：2970×1350×2215(安全架)；轴距mm： 1625 ；最小离地间隙及部位mm： 325(发动机油底壳底部)；最小使用质量kg：1200；标准配重(前/后)kg： 45/80 ； | 42000.00 | 7500元 | 29.4 | 购机补贴(通用类) | 2026-05-09 | T202151510029 | 四川省 | 评阅通过 | 初评员：通过 | 初评员：通过 |  | FH18GW0851 | 国家拖拉机质量监督检验中心 | （2019）2240050 | 潍坊市产品质量检验所
动力机械 | 拖拉机 | 轮式拖拉机 | 40-50马力两轮驱动拖拉机 | 潍柴雷沃重工股份有限公司 | 轮式拖拉机 | M400-E | "4TE40F，29.4kw，山东华源莱动内燃机有限公司，第三阶段；4B2-40V32，29.4kw，安徽全柴动力股份有限公司，第三阶段" | 功率:40马力;驱动方式:两轮驱动 ; | 驱动方式：两轮驱动；功率（kw）：29.4 | 42600.00 | 7500元 | 29.4 | 购机补贴(通用类) | 2022-12-31 | 部20180598 | 山东省 | 评阅通过 | 初评员：通过 | 初评员：通过 |  | W201603018 NW201710012 | 山东省农业机械产品质量监督检验站 山东省农业机械科学研究院产品质量检测中心 | W201109018-Ⅱ | 山东省农业机械产品质量监督检验站
动力机械 | 拖拉机 | 轮式拖拉机 | 40-50马力两轮驱动拖拉机 | 潍柴雷沃重工股份有限公司 | 轮式拖拉机 | M400-E1 | 4B2-40V32,29.4kw；安徽全柴动力股份有限公司；第三阶段。 | 功率:40马力;驱动方式:两轮驱动 ; | 驱动方式：两轮驱动；功率（kw）：29.4KW | 39500.00 | 7500元 | 29.4 | 购机补贴(通用类) | 2026-03-29 | T202137370001 | 山东省 | 评阅通过 | 初评员：通过 | 初评员：通过 |  | NW202003003 NW202004004-X01 | 山东省农业机械科学研究院产品质量检测中心 | W201401162-Ⅱ | 山东省农业机械产品质量监督检验站
动力机械 | 拖拉机 | 轮式拖拉机 | 40-50马力两轮驱动拖拉机 | 潍柴雷沃重工股份有限公司 | 轮式拖拉机 | M400L-E | 4B2-40V32，29.4kw，安徽全柴动力股份有限公司，第三阶段 | 功率:40马力;驱动方式:两轮驱动 ; | 驱动方式：两轮驱动；功率（kw）：29.4KW | 39000.00 | 7500元 | 29.4 | 购机补贴(通用类) | 2021-12-31 | 部20170245 | 山东省 | 评阅通过 | 初评员：通过 | 初评员：通过 |  | JW201701008 | 机械工业农业机械产品质量检测中心（济南） | W2010-290-Ⅱ | 山东省农业机械产品质量监督检验站
动力机械 | 拖拉机 | 轮式拖拉机 | 40-50马力两轮驱动拖拉机 | 潍柴雷沃重工股份有限公司 | 轮式拖拉机 | M450-E | 4B5-45V32；33.1kw；安徽全柴动力股份有限公司；第三阶段。 | 功率:45马力;驱动方式:两轮驱动 ; | 驱动方式：两轮驱动；功率（kw）：33.1KW | 41300.00 | 7500元 | 33.1 | 购机补贴(通用类) | 2026-03-29 | T202137370001 | 山东省 | 评阅通过 | 初评员：通过 | 初评员：通过 |  | NW202003003 NW202004004-X01 | 山东省农业机械科学研究院产品质量检测中心 | W201401162-Ⅱ | 山东省农业机械产品质量监督检验站
动力机械 | 拖拉机 | 轮式拖拉机 | 40-50马力两轮驱动拖拉机 | 潍柴雷沃重工股份有限公司 | 轮式拖拉机 | 现：TC400（原：HT400） | "4TE40F，29.4kw，山东华源莱动内燃机有限公司，第三阶段；4B2-40V32，29.4kw，安徽全柴动力股份有限公司，第三阶段；" | 功率:40马力;驱动方式:两轮驱动 ; | 驱动方式：两轮驱动；功率（kw）：29.4 | 40600.00 | 7500元 | 29.4 | 购机补贴(通用类) | 2022-12-31 | 部20180597 | 山东省 | 评阅通过 | 初评员：通过 | 初评员：通过 |  | W201603018 | 山东省农业机械产品质量监督检验站 | W201109032-Ⅱ | 山东省农业机械产品质量监督检验站
动力机械 | 拖拉机 | 轮式拖拉机 | 40-50马力两轮驱动拖拉机 | 潍坊百利拖拉机有限公司 | 轮式拖拉机 | 400-B | 发动机型号：4TE40；功率：29.5kW；发动机制造商：山东华源莱动内燃机有限公司；排放阶段：国三；发动机环保信息公开编号：CN FC G3 00 0407000012 000002。 | 功率:40马力;驱动方式:两轮驱动 ; | 整机外廓尺寸（长×宽×高）：3350×1510×2200mm（安全架顶）；轴距：1750mm；整机型式：4×2两轮驱动；标准配重：前100kg/后400kg；发动机标定功率：29.5kW；轮胎型号：前轮6.50-16/后轮11.2-24；最小使用质量：1300kg。 | 26000.00 | 7500元 | 29.5 | 购机补贴(通用类) | 2024-12-30 | T201900320725 | 山东省 | 评阅通过 | 初评员：通过 | 初评员：通过 |  | W201205007 | 山东省农业机械产品质量监督检验站 | W201303050-Ⅱ | 山东省农业机械产品质量监督检验站
动力机械 | 拖拉机 | 轮式拖拉机 | 40-50马力两轮驱动拖拉机 | 潍坊百利拖拉机有限公司 | 轮式拖拉机 | 400-D | 发动机型号：4TE40；功率：29.5kW；发动机制造商：山东华源莱动内燃机有限公司；排放阶段：国三；发动机环保信息公开编号：CN FC G3 00 0407000012 000002。 | 功率:40马力;驱动方式:两轮驱动 ; | 整机外廓尺寸（长×宽×高）：3020×1450×2100mm（安全架顶）；轴距：1600mm；整机型式：4×2两轮驱动；标准配重：前100kg/后400kg；发动机标定功率：29.5kW；轮胎型号：前轮18.0/7.50-12/后轮13.8-20（后轮选装13.6-16）；最小使用质量：1300kg；。 | 25500.00 | 7500元 | 29.5 | 购机补贴(通用类) | 2024-12-30 | T201900320723 | 山东省 | 评阅通过 | 初评员：通过 | 初评员：通过 |  | W201205007 | 山东省农业机械产品质量监督检验站 | W201303050-Ⅱ | 山东省农业机械产品质量监督检验站
动力机械 | 拖拉机 | 轮式拖拉机 | 40-50马力两轮驱动拖拉机 | 潍坊昊田农业装备有限公司 | 轮式拖拉机 | TY400 | 发动机1：型号：4TE40、制造商：山东华源莱动内燃机有限公司、标定功率：29.5kW、排放阶段：第三阶段。发动机2：型号：JD4B4M2、制造商：江苏农华智慧农业科技股份有限公司、标定功率：29.42kW、排放阶段：第三阶段。发动机3：型号：SD4BW3D1、制造商：江苏四达动力机械集团有限公司、标定功率：30kW、排放阶段：第三阶段。发动机4：型号：4DW91-40GG33、制造商：一汽解放汽车有限公司无锡柴油机厂、标定功率：29.5kW、排放阶段：第三阶段。发动机5：型号：4B2-40V32、制造商：安徽全柴动力股份有限公司、标定功率：29.4kW、排放阶段：第三阶段。 | 功率:40马力;驱动方式:两轮驱动 ; | 驱动型式：两驱，外廓尺寸（mm）：3230×1500×1965，轴距（mm）：1750,常用轮距（mm）：1170/1200，最小使用质量（kg）:1225,标准配重（前/后）（kg）：42/144，档位数（前进/倒退）：8/2，主变速档位数：4+1，副变速档位数：2，发动机与离合器联接方式：直联，翻倾防护装置（安全架）：HT404.46.011，动力输出轴转速（r/min）:720，离合器壳体前端面至后驱动轴轴心线的水平距离（mm）：1054，变速箱齿轮副轴孔中心距（mm）:80.5，最小使用比质量（kg/kW）:41.5 | 35500.00 | 7500元 | 29.4 | 购机补贴(通用类) | 2025-09-29 | T202000370565 | 山东省 | 评阅通过 | 初评员：通过 | 初评员：通过 |  | NW202007008 | 山东省农业机械科学研究院产品质量检测中心 | 鲁TK2012019 | 山东省农业机械试验鉴定站
动力机械 | 拖拉机 | 轮式拖拉机 | 40-50马力两轮驱动拖拉机 | 潍坊昊田农业装备有限公司 | 轮式拖拉机 | TY450 | 发动机1：型号：4TE45A、制造商：山东华源莱动内燃机有限公司、标定功率：33.1kW、排放阶段：第三阶段。发动机2：型号：JD4B4M1、制造商：江苏农华智慧农业科技股份有限公司、标定功率：33.09kW、排放阶段：第三阶段。发动机3：型号：SD4DW3D2、制造商：江苏四达动力机械集团有限公司、标定功率：33.1kW、排放阶段：第三阶段。发动机4：型号：4DW91-45GG33、制造商：一汽解放汽车有限公司无锡柴油机厂、标定功率：33.1kW、排放阶段：第三阶段。 | 功率:45马力;驱动方式:两轮驱动 ; | 驱动型式：两驱，外廓尺寸（mm）：3600×1540×2110，轴距（mm）：1850,常用轮距（mm）：1200/1200，最小使用质量（kg）:1380,标准配重（前/后）（kg）：42/180，档位数（前进/倒退）：8/2，主变速档位数：4+1，副变速档位数：2，发动机与离合器联接方式：直联，翻倾防护装置（安全架）：404.46.001，动力输出轴转速（r/min）:540/720,离合器壳体前端面至后驱动轴轴心线的水平距离（mm）：1054，变速箱齿轮副轴孔中心距（mm）:80.5，最小使用比质量（kg/kW）:41.7 | 37500.00 | 7500元 | 33.09 | 购机补贴(通用类) | 2024-12-30 | T201900320629 | 山东省 | 评阅通过 | 初评员：通过 | 初评员：通过 |  | NW202007008 | 山东省农业机械科学研究院产品质量检测中心 | W201401116-Ⅱ | 山东省农业机械产品质量监督检验站
动力机械 | 拖拉机 | 轮式拖拉机 | 40-50马力两轮驱动拖拉机 | 潍坊昊田农业装备有限公司 | 轮式拖拉机 | TY450G | 发动机：4TE45A（山东华源莱动内燃机有限公司、33.1kW、国三核准号：CNFCG30407010007） | 功率:45马力;驱动方式:两轮驱动 ; | 驱动型式：两驱，外廓尺寸（mm）：3320×1380×1365（防翻架2040），轴距（mm）：1650,常用轮距（mm）：960/1000，轮距（前轮/后轮）调整方式：不可调/有级可调，最小使用质量（kg）:1350,标准配重（前/后）（kg）：48/60，档位数（前进/倒退）：8/2，主变速档位数：4+1，副变速档位数：2，发动机与离合器联接方式：直联，启动方式：电启动，翻倾防护装置（安全架）：TE604G.46.001，传动系变速箱型式：（4+1）×2组成式，动力输出轴转速（r/min）:540/720, | 36500.00 | 7500元 | 33.1 | 购机补贴(通用类) | 2023-12-31 | 新2019034 | 山东省 | 评阅通过 | 初评员：通过 | 初评员：通过 |  | W201606028 | 机械工业农业机械产品质量检测中心（济南） | （2017）委检字整机类第2110号 | 盐城市农业机械试验鉴定站
动力机械 | 拖拉机 | 轮式拖拉机 | 40-50马力两轮驱动拖拉机 | 潍坊红柳机械开发有限公司 | 轮式拖拉机 | FBT450D | 发动机型号：4TE45A；发动机标定功率：33.1kW；制造商：山东华源莱动内燃机有限公司；排放阶段：第三阶段 | 功率:45马力;驱动方式:两轮驱动 ; | 外廓尺寸：3070×1250×2080； 最小使用质量：1400kg 驱动型式：两轮驱动； 功率：33.1kw（45马力）； 排放标准：国三。 | 28000.00 | 7500元 | 33.1 | 购机补贴(通用类) | 2024-12-23 | 2019TJ590 | 山东省 | 评阅通过 | 初评员：通过 | 初评员：通过 |  | NW201907018 | 山东省农业机械科学研究院产品质量检测中心 | W201501016-II | 山东省农业机械产品质量监督检验站
动力机械 | 拖拉机 | 轮式拖拉机 | 40-50马力两轮驱动拖拉机 | 潍坊力王农业装备有限公司 | 轮式拖拉机 | LW400 | 发动机型号：4TE40；功率：29.5kW；制造商：山东华源莱动内燃机有限公司；排放阶段：第三阶段 | 功率:40马力;驱动方式:两轮驱动 ; | 功率：29.5kW（40马力）；驱动型式：两轮驱动 | 25200.00 | 7500元 | 29.5 | 购机补贴(通用类) | 2026-06-29 | T202137370166 | 山东省 | 评阅通过 | 初评员：通过 | 初评员：通过 |  | NW202004015-X01 | 山东省农业机械科学研究院产品质量检测中心 | YH2020WJ01068 | 江苏沿海农业机械检测有限公司
动力机械 | 拖拉机 | 轮式拖拉机 | 40-50马力两轮驱动拖拉机 | 潍坊力王农业装备有限公司 | 轮式拖拉机 | 力王-450 | 发动机型号：4TE45A；功率：33.1kW；制造商：山东华源莱动内燃机有限公司；排放阶段：第三阶段 | 功率:45马力;驱动方式:两轮驱动 ; | 功率：33.1kW（45马力）；驱动型式：两轮驱动 | 26000.00 | 7500元 | 33.1 | 购机补贴(通用类) | 2021-12-31 | 部20171171 | 山东省 | 评阅通过 | 初评员：通过 | 初评员：通过 |  | NW201704006 | 山东省农业机械科学研究院产品质量检测中心 | WJ2017CKKX001 | 河南省拖拉机柴油机产品质量监督检验中心
动力机械 | 拖拉机 | 轮式拖拉机 | 40-50马力两轮驱动拖拉机 | 潍坊市鑫升机械制造有限公司 | 轮式拖拉机 | XSY400 | 配套发动机型号：4TE40；标定功率 (kW)：29.5；制造商：山东华源莱动内燃机有限公司；排放阶段：中国第三阶段 | 功率:40马力;驱动方式:两轮驱动 ; | 标定功率：29.5kW；驱动方式：两轮驱动；整机外廓尺寸(长×宽×高)（mm）: 3320×1300×1800；轴距（mm）:1780；轮距(前轮/后轮)（mm）:960-1300/960-1300；轮距(前轮/后轮)调整方式：有级可调/有级可调；最小离地间隙（mm）：370；整机最小使用质量（kg）：1177；最大配重(前/后)（kg）：48/90 ；整机挡位数（前进/倒退/爬行）：8F/2R；发动机与主离合器联接方式：直联；起动方式：电启动；翻倾防护装置型号：鑫升604；翻倾防护装置型式：拖拉机防翻架；转向系型式：液压转向；变速箱型式：（4+1）×2组成式；变速箱换挡方式：啮合套换挡；轮胎型号(前轮/后轮)：6.00-16/9.5-24；悬挂装置类别：1类；动力输出轴转速（ r/min）：720 。 | 27400.00 | 7500元 | 29.5 | 购机补贴(通用类) | 2021-12-31 | 部20170237 | 山东省 | 评阅通过 | 初评员：通过 | 初评员：通过 |  | NW201908036 | 山东省农业机械科学研究院产品质量检测中心 | W201503080-Ⅱ | 山东省农业机械产品质量监督检验站
动力机械 | 拖拉机 | 轮式拖拉机 | 40-50马力两轮驱动拖拉机 | 潍坊泰鸿拖拉机有限公司 | 轮式拖拉机 | TY400-D | 4TE40A（山东华源莱动内燃机有限公司、标定功率（kw）：29.5kw、标定转速（r/min）：2400r/min、排放标准：CNFCG3 0407 01 0001）；选装：JD4B4M2（江苏农华智慧农业科技股份有限公司、标定功率（kw）：29.42kw、标定转速（r/min）：2300r/min、排放阶段：CNFCG3 0631 03 0002）；4DW91-40GG3U（一汽解放汽车有限公司无锡柴油机厂、标定功率（kw）：29.5kw、标定转速（r/min）：2400r/min、排放阶段：CNFCG3 0360 02 0005）；SD4BW3D1（江苏四达动力机械集团有限公司、标定功率（kw）：30kw、标定转速（r/min）：2400r/min、排放阶段：CNFCG3 0352 02 0005） | 功率:40马力;驱动方式:两轮驱动 ; | 驱动型式：两轮驱动；外廓尺寸(长×宽×高)：3195×1300×1180（至方向盘）；轴距：1580；轮距(前轮/后轮)：980/930-1150（1000出厂）；最小使用质量：1300；最大配重(前/后)：9/20；档位数(前进/倒退/爬行)：8/2/0；变速箱型式：（4+1）×2组成式；变速箱换挡方式：滑移齿轮换挡；动力输出轴转速（r/min）：720；轮胎型号(前轮/后轮)：636×176-12/13.6-20 | 31500.00 | 7500元 | 29.42 | 购机补贴(通用类) | 2021-12-31 | 部20170181 | 山东省 | 评阅通过 | 初评员：通过 | 初评员：通过 |  | NW202001031 | 山东省农业机械科学研究院产品质量检测中心 | 2016KKX024 | 河南省拖拉机柴油机产品质量监督检验中心
动力机械 | 拖拉机 | 轮式拖拉机 | 40-50马力两轮驱动拖拉机 | 潍坊泰鸿拖拉机有限公司 | 轮式拖拉机 | TY450 | 4TE45A（山东华源莱动内燃机有限公司、标定功率（kw）：33.1kw、气缸数：4；标定转速（r/min）：2400；排放阶段：CN FC G3 00 0407000020 000002第三阶段） | 功率:45马力;驱动方式:两轮驱动 ; | 驱动型式：两轮驱动；外廓尺寸(长×宽×高)：3550×1500×2160（至安全架顶）；轴距：1820；轮距(前轮/后轮)或轨距：1130、1230、1330/960-1300；变速箱前端面至后驱动轴轴心线的水平距离（mm）：1055；变速箱齿轮副轴孔中心距（mm）：81；最小使用质量：1425；标准配重(前/后)：42/40；档位数(前进/倒退)：8/2；翻倾防护装置（驾驶室或安全框架）型号：TH1004.46.003BZ;型式：安全框架；变速箱（器）型式：机械平面组成式；主变速箱换挡方式：机械有级；副变速箱换挡方式：机械有级；动力输出轴转速（r/min）：720；轮胎型号(前轮/后轮)：5.50-16/9.50-24 | 35000.00 | 7500元 | 33.1 | 购机补贴(通用类) | 2024-12-23 | 2019TJ585 | 山东省 | 评阅通过 | 初评员：通过 | 初评员：通过 |  | NW202001031 | 山东省农业机械科学研究院产品质量检测中心 | W201502006-Ⅱ | 山东省农业机械产品质量监督检验站
动力机械 | 拖拉机 | 轮式拖拉机 | 40-50马力两轮驱动拖拉机 | 潍坊泰鸿拖拉机有限公司 | 轮式拖拉机 | TY450-D | 4TE45A（山东华源莱动内燃机有限公司、标定功率（kw）：33.1kw、标定转速（r/min）：2400r/min、排放阶段：CNFCG3 0407 01 0007）；选装：SD4DW3D2（江苏四达动力机械集团有限公司、标定功率（kw）：34kw、标定转速（r/min）：2400r/min、排放阶段：CNFCG3 0355 02 0003）；JD4B4M1（江苏农华智慧农业科技股份有限公司、标定功率（kw）：33.09kw、标定转速（r/min）：2300r/min、排放阶段：CNFCG3 0631 03 0001）；4DW91-45GG3U（一汽解放汽车有限公司无锡柴油机厂、标定功率（kw）：33.1kw、标定转速（r/min）：2400r/min、排放阶段：CNFCG3 0360 02 0004） | 功率:45马力;驱动方式:两轮驱动 ; | 驱动型式：两轮驱动；外廓尺寸(长×宽×高)：3195×1300×1180（至方向盘）；轴距：1645；轮距(前轮/后轮)：980/930-1150（1000出厂）；最小使用质量：1310；最大配重(前/后)：9/20；档位数(前进/倒退/爬行)：8/2/0；变速箱型式：（4+1）×2组成式；变速箱换挡方式：滑移齿轮换挡；动力输出轴转速（r/min）：720；轮胎型号(前轮/后轮)：636×176-12/13.6-20 | 32000.00 | 7500元 | 33.09 | 购机补贴(通用类) | 2021-12-31 | 部20170177 | 山东省 | 评阅通过 | 初评员：通过 | 初评员：通过 |  | NW202001031 | 山东省农业机械科学研究院产品质量检测中心 | 2016KKX024 | 河南省拖拉机柴油机产品质量监督检验中心
动力机械 | 拖拉机 | 轮式拖拉机 | 40-50马力两轮驱动拖拉机 | 邢台市同德机械有限公司 | 轮式拖拉机 | XT-400 | 发动机信息：型号：YD4R40V2 功率：功率:29.4KW，排放阶段：第三阶段 制造商：扬动股份有限公司 | 功率:40马力;驱动方式:两轮驱动 ; | 外廓尺寸(长×宽×高)mm： 3350×1460×2180；轴距或履带接地长mm：1790；常用轮距(前轮/后轮)或轨距mm：960/1220；最小使用质量kg：1272；发动机与离合器联接方式：直连；启动方式：电启动；翻倾防护装置（驾驶室或安全框架）：安全框架；转向系型式：前轮液压转向；离合器型式：干式、单作用；传动系变速箱型式：（4+1）×2组合式；轮胎型号(前轮/后轮)5.00-16/9.5-24；功率：29.4kw;驱动方式：两轮驱动 | 26250.00 | 7500元 | 29.4 | 购机补贴(通用类) | 2024-12-30 | T201900430932 | 河北省 | 评阅通过 | 初评员：通过 | 初评员：通过 |  | WJ2019DFH015 | 河南省拖拉机柴油机产品质量监督检验中心 | JDZK20136 | 河北省农业机械鉴定站
动力机械 | 拖拉机 | 轮式拖拉机 | 40-50马力两轮驱动拖拉机 | 枣庄海纳科技有限公司 | 轮式拖拉机 | 雷硕-450 | 发动机型号：4B2-45V32；功率：33.1kW；制造商：安徽全柴动力股份有限公司；排放阶段：第三阶段 | 功率:45马力;驱动方式:两轮驱动 ; | 功率:33.1kW（45马力）;驱动方式:两轮驱动; | 26000.00 | 7500元 | 33.1 | 购机补贴(通用类) | 2021-12-31 | 部20170961 | 山东省 | 评阅通过 | 初评员：通过 | 初评员：通过 |  | W201612005 | 机械工业农业机械产品质量检测中心（济南） | WJ2017BKKX015 | 河南省拖拉机柴油机产品质量监督检验中心
动力机械 | 拖拉机 | 轮式拖拉机 | 40-50马力两轮驱动拖拉机 | 枣庄海纳科技有限公司 | 轮式拖拉机 | 雷硕-450D | 发动机型号：4B2-45V32；功率：33.1kW；制造商：安徽全柴动力股份有限公司；排放阶段：第三阶段 | 功率:45马力;驱动方式:两轮驱动 ; | 功率:33.1kW（45马力）;驱动方式:两轮驱动; | 25100.00 | 7500元 | 33.1 | 购机补贴(通用类) | 2021-12-31 | 部20170962 | 山东省 | 评阅通过 | 初评员：通过 | 初评员：通过 |  | W201612005 | 机械工业农业机械产品质量检测中心（济南） | WJ2017BKKX015 | 河南省拖拉机柴油机产品质量监督检验中心
动力机械 | 拖拉机 | 轮式拖拉机 | 50-60马力两轮驱动拖拉机 | 北京弗雷森拖拉机有限公司 | 轮式拖拉机 | FS-550 | 发动机型号YCD4R23T8-55；功率：40.5kW,制造商：广西玉柴动力机械有限公司，排放阶段：国三 | 功率:55马力;驱动方式:两轮驱动 ; | 外廓尺寸(mm)：4050*1620*2570；驱动形式：两轮驱动；标定功率：40.5kW；发动机型号YCD4R23T8-55；档位数：前进12/倒退12；前后轮胎：6.0-16/12.4-28,轴距：2026mm,轮距（前轮/后轮）或轨距：1300/1300（mm），最小离地间隙：400mm,最小使用质量kg：2120 | 65400.00 | 8200元 | 40.5 | 购机补贴(通用类) | 2021-12-31 | 部20171892 | 北京市 | 评阅通过 | 初评员：通过 | 初评员：通过 |  | 2011QT2075 | 农业部农业机械试验鉴定总站 | 2009KSS030 | 河南省农业机械试验鉴定站
动力机械 | 拖拉机 | 轮式拖拉机 | 50-60马力两轮驱动拖拉机 | 常力工贸有限公司 | 轮式拖拉机 | CL500 | 配套动力型号：SD4DW3D；制造商：江苏四达动力机械集团有限公司；气缸数：4；标定功率(kW)：36.8；标定转速（r/min）：2400；排放标准：第三阶段。 | 功率:50马力;驱动方式:两轮驱动 ; | 整机外廓尺寸（长×宽×高mm）:3600×1500×2100(安全框架)、3600×1500×2300(驾驶室)；最小使用质量:1460(安全框架)、1580((驾驶室)kg；配套动力（kW）:36.8；型式:两轮驱动；轴距（mm）:1835； 轮距（前轮/后轮）（mm）:1100、1200、1300/1060-1200； 最小离地间隙（mm）:360；变速箱前端面至后驱动轴轴心线的水平距离：1010； 标准配重（kg）:42/70； 档位数（前进/倒退/爬行）: 8/2；变速箱型式:（4+1）×2组成式；轮胎型号（前轮/后轮）:6.00-16/11.2-24。 | 32500.00 | 8200元 | 36.8 | 购机补贴(通用类) | 2024-10-22 | T201900430033 | 山东省 | 评阅通过 | 初评员：通过 | 初评员：通过 |  | WJ2019IFH018/WJ2019IFH019 | 河南省拖拉机柴油机产品质量监督检验中心 | （2019）2040108 | 潍坊市产品质量检验所
动力机械 | 拖拉机 | 轮式拖拉机 | 50-60马力两轮驱动拖拉机 | 常力工贸有限公司 | 轮式拖拉机 | CL500-D | 发动机型号：SD4DW3D；功率：36.8kW；生产厂家：江苏四达动力机械集团有限公司；排放阶段：国三 | 功率:50马力;驱动方式:两轮驱动 ; | 整机外廓尺寸（长×宽×高mm）:3240×1380×1880（安全框架顶部）；最小使用质量:1400 kg；配套动力（kW）:36.8；型式:两轮驱动；轴距（mm）:1560 ； 轮距（前轮/后轮）（mm）:960/910-1050； 最小离地间隙（mm）:230；变速箱前端面至后驱动轴轴心线的水平距离：891 ； 标准配重（kg）:0/240 ； 档位数（前进/倒退/爬行）:8/2；变速箱型式:（4+1）×2组成式；轮胎型号（前轮/后轮）:5.00-12/9.50-16 | 31000.00 | 8200元 | 36.8 | 购机补贴(通用类) | 2025-03-24 | T202043430012 | 山东省 | 评阅通过 | 初评员：通过 | 初评员：通过 |  | WJ2020CFH030 | 河南省拖拉机柴油机产品质量监督检验中心 | (2019)2040110 | 潍坊市产品质量检验所
动力机械 | 拖拉机 | 轮式拖拉机 | 50-60马力两轮驱动拖拉机 | 常州东风农机集团有限公司 | 轮式拖拉机 | DF500-16 | 1、柴油机型号：4G33T、功率：36.8kW、制造商：常柴股份有限公司、排放阶段：国Ⅲ；2、柴油机型号：YN4H050-30CR、功率：36.8kW、制造商：山东云内动力有限责任公司、排放阶段：国Ⅲ | 功率:50马力;驱动方式:两轮驱动 ; | 驱动轮数：两轮驱动；发动机标定功率（kW）：36.8；发动机与离合器联接方式：直联式 | 49000.00 | 8200元 | 36.8 | 购机补贴(通用类) | 2026-02-07 | T202142420043 | 江苏省 | 评阅通过 | 初评员：通过 | 初评员：通过 |  | FH21GW0041 | 国家拖拉机质量监督检验中心 | HBNJ20200642 | 湖北三智农业机械检测有限公司
动力机械 | 拖拉机 | 轮式拖拉机 | 50-60马力两轮驱动拖拉机 | 常州东风农机集团有限公司 | 轮式拖拉机 | DF500M | 1、柴油机型号：SD4DW3D、功率：36.8kW、制造商：江苏四达动力机械集团有限公司、排放阶段：国Ⅲ；2、柴油机型号：4G33T、功率：36.8kW、制造商：常柴股份有限公司、排放阶段：国Ⅲ；3、柴油机型号：4D32T31/504、功率：36.8kW、制造商：浙江新柴股份有限公司、排放阶段：国Ⅲ；4、柴油机型号：4TE50K、功率：36.8kW、制造商：山东华源莱动内燃机有限公司、排放阶段：国Ⅲ；5、柴油机型号：YN4H050-30CR、功率：36.8kW、制造商：山东云内动力有限责任公司、排放阶段：国Ⅲ | 功率:50马力;驱动方式:两轮驱动 ; | 外廓尺寸(长³宽³高) mm 3515³1520³2675 轴距或履带接地长 mm 1910 轮距(前轮/后轮)或轨距 mm 1100、1200、1300/ 1100、1200、1300、1400 常用轮距(前轮/后轮)或轨距 mm 1200/1200 轮距(前轮/后轮)调整方式 / 有级调整/有级调整 最小离地间隙 mm 500 最小使用质量 kg 1765 标准配重(前/后) kg 120/160 最大配重(前/后) kg 160/320 | 46000.00 | 8200元 | 36.8 | 购机补贴(通用类) | 2023-12-31 | 苏农机（2019）第（0071）号 | 江苏省 | 评阅通过 | 初评员：通过 | 初评员：通过 |  | FH17GW0941 | 国家拖拉机质量监督检验中心 | （2018）委检字整机类第0066号 | 盐城市农业机械试验鉴定站
动力机械 | 拖拉机 | 轮式拖拉机 | 50-60马力两轮驱动拖拉机 | 河北华戎装备制造有限公司 | 轮式拖拉机 | HR500 | 发动机型号：4DW91-50GAG3U；发动机标定功率：36.8kW；发动机生产厂：一汽解放汽车有限公司无锡柴油机厂；排放阶段：国三 | 功率:50马力;驱动方式:两轮驱动 ; | 整机型式：轮式；整机驱动型式：两驱；整机外廓尺寸(长×宽×高及部位)：3550×1280×2150 (至安全架顶)mm；轴距或履带接地长：1860mm；常用轮距(前轮/后轮)或轨距：1000/1000mm；轮距(前轮/后轮)或轨距：1000、1050、1200/960～1300mm；最小离地间隙及部位：350（后桥底部）mm；离合器壳体前端面至后驱动轴轴心线的水平距离：1028mm；变速箱齿轮副轴孔中心距：80.5±0.044mm；最小使用质量：1380kg；标准配重(前/后)：66/40kg；最小使用比质量：37.5kg/Kw；挡位数（前进/倒退）：8/2；主变速挡位数：4＋1；副变速挡位数：2；发动机与主离合器联接方式：直联；翻倾防护装置（驾驶室或安全框架）型号：HR704-A.46.002；翻倾防护装置（驾驶室或安全框架）型式：安全框架；发动机型号：4DW91-50GAG3U；发动机生产厂：一汽解放汽车有限公司无锡柴油机厂；发动机标定功率：36.8kW；发动机额定净功率：36.8kW；发动机标定转速：2500r/min；驾驶员座椅型号：SMT-CS05-1；安全带型号：FS2001；转向系型式：全液压转向；转向系转向操纵机构：方向盘；转向系转向机构型式：前轮转向；传动系箱体数量：2个；变速箱（器）型式：机械平面组成式；主变速位置：在第2箱体中；主变速换挡方式：机械有级挡；副变速换挡方式：机械有级挡；轮胎型号(前轮/后轮)：6.00-16/11.2-24；轮胎数量(前轮/后轮)：2/2个；液压悬挂系统型式：分置式；悬挂装置型式：后置三点悬挂；悬挂装置类别：1类；工作装置液压油泵型号：CBAd1014YW；液压输出组数：1组；工作装置安全阀全开压力：16±0.5MPa；动力输出轴花键数目：6；动力输出轴标准转速：720r/min。 | 35500.00 | 8200元 | 36.8 | 购机补贴(通用类) | 2026-04-01 | T202100510240 | 河北省 | 评阅通过 | 初评员：通过 | 初评员：通过 |  | WJ2020KFH08G | 河南省拖拉机柴油机产品质量监督检验中心 | LT20GK0091 | 国家拖拉机质量监督检验中心
动力机械 | 拖拉机 | 轮式拖拉机 | 50-60马力两轮驱动拖拉机 | 湖北超能农业装备有限公司 | 轮式拖拉机 | SH500-Y | 型号：4B5-50V32 、标定功率：36.8kW、制造商：安微全柴动力股份有限公司 、排放阶段：第三阶段 | 功率:50马力;驱动方式:两轮驱动 ; | 型式：两轮驱动；外廓尺寸（长×宽×高）：3200mm×1330mm×2210mm、轴距：1550mm、轮距：900mm-1100mm/1000mm-1200mm、最小使用质量：1825kg、最小离地间隙：270mm、动力输出轴功率：≥31.3kW、发动机标定功率：36.8kW、发动机标定转速：2400r/min、档位数（前进/倒退/爬行）8/2/0、框架上最大提升力：≥8.3kN、排放阶段：国三 | 31300.00 | 8200元 | 36.8 | 购机补贴(通用类) | 2023-12-31 | 部20190567 | 湖北省 | 评阅通过 | 初评员：通过 | 初评员：通过 |  | WJ2018IFH035 | 河南省拖拉机柴油机产品质量监督检验中心 | WJ2018FKKX030 | 河南省拖拉机柴油机产品质量监督检验中心
动力机械 | 拖拉机 | 轮式拖拉机 | 50-60马力两轮驱动拖拉机 | 湖北超能农业装备有限公司 | 轮式拖拉机 | SH550-B1 | 型号：4B2-55U32 、标定功率：40.5kW、制造商：安微全柴动力股份有限公司、排放阶段：第三阶段 | 功率:55马力;驱动方式:两轮驱动 ; | 型式：两轮驱动；外廓尺寸（长×宽×高）：3900mm×1750mm×2650mm、轴距：1950mm、轮距：1275mm、1310mm、1400mm/1285mm-1375mm、最小使用质量：2900kg、最小离地间隙：410mm、动力输出轴功率：≥43.8kW、发动机标定功率：51.5kW、发动机标定转速：2400r/min、档位数（前进/倒退/爬行）12/12/0、框架上最大提升力：≥12.5kN、排放阶段：国三 | 57700.00 | 8200元 | 40.5 | 购机补贴(通用类) | 2023-12-31 | 部20190568 | 湖北省 | 评阅通过 | 初评员：通过 | 初评员：通过 |  | WJ2018JFH012 | 河南省拖拉机柴油机产品质量监督检验中心 | WJ2018GKKX028 | 河南省拖拉机柴油机产品质量监督检验中心
动力机械 | 拖拉机 | 轮式拖拉机 | 50-60马力两轮驱动拖拉机 | 济宁新瑞安泰农机装备有限公司 | 轮式拖拉机 | YT500 | 4TE50、制造商：山东华源莱动内燃机有限公司、气缸数：4缸、功率：36.8kW、排放阶段：国Ⅲ； | 功率:50马力;驱动方式:两轮驱动 ; | 标定功率：36.8kw（50马力），驱动方式：两轮驱动； | 27400.00 | 8200元 | 36.8 | 购机补贴(通用类) | 2024-04-18 | 新2019154 | 山东省 | 评阅通过 | 初评员：通过 | 初评员：通过 |  | NW201708146 | 山东省农业机械科学研究院产品质量检测中心 | （2016）委字整机类第0110082号 | 盐城市农业机械试验鉴定站
动力机械 | 拖拉机 | 轮式拖拉机 | 50-60马力两轮驱动拖拉机 | 江苏悦达智能农业装备有限公司 | 轮式拖拉机 | YBX500 | 发动机型号/制造商：4TE50K/山东华源莱动内燃机有限公司，功率：36.8kW，国三排放 | 功率:50马力;驱动方式:两轮驱动 ; | 发动机功率36.8千瓦（50马力）；国三排放；两轮驱动；前进/倒退：8/2,主变速档位:4+1，副变速档位：2；整机外廓尺寸(长×宽×高) mm3360×1235×2220 ；整机轴距或履带接地长 mm 1790 ；整机常用轮距(前轮/后轮)或轨距 mm 1000/1050 ；整机最小离地间隙 mm300 ；整机最小使用质量 kg 1420；整机标准配重(前/后) kg 48/70 | 37000.00 | 8200元 | 36.8 | 购机补贴(通用类) | 2025-06-30 | T202032320095 | 江苏省 | 评阅通过 | 初评员：通过 | 初评员：通过 |  | FH19GW1551 | 国家拖拉机质量监督检验中心 | YH2020WJ01134 | 江苏沿海农业机械检测有限公司
动力机械 | 拖拉机 | 轮式拖拉机 | 50-60马力两轮驱动拖拉机 | 京山三雷重工股份有限公司 | 轮式拖拉机 | 雷木500 | 发动机型号：4B5-50V32,标定功率：36.8kW,制造商：安徽全柴动力股份有限公司，国三排放阶段。 | 功率:50马力;驱动方式:两轮驱动 ; | 型式:两轮驱动，外廓尺寸(mm):3450×1600×2200，轴距1740mm,最小使用质量1740kg,标准配重（前/后）:40/260（kg）,变速箱型式:机械空间组成式,换挡方式:机械有级挡,发动机型号：4B5-50V32,标定功率：36.8kW,制造商：安徽全柴动力股份有限公司，国三排放阶段。 | 28000.00 | 8200元 | 36.8 | 购机补贴(通用类) | 2024-09-27 | 鄂2019382 | 湖北省 | 评阅通过 | 初评员：通过 | 初评员：通过 |  | HB2020FHZ127 | 湖北三智农业机械检测有限公司 | HBNJ201909027 | 湖北三智农业机械检测有限公司
动力机械 | 拖拉机 | 轮式拖拉机 | 50-60马力两轮驱动拖拉机 | 洛阳瑞得拖拉机有限公司 | 轮式拖拉机 | RD500E | 发动机型号：JD4E6N6；制造商：江苏农华智慧农业科技股份有限公司；发动机标定功率：36.77kw；排放阶段：第三阶段 | 功率:50马力;驱动方式:两轮驱动 ; | 驱动方式：两轮驱动；发动机标定功率：36.77kw；最小使用质量：1583kg（安全架）、1632kg（驾驶室） | 30000.00 | 8200元 | 36.77 | 购机补贴(通用类) | 2021-12-31 | 豫2017018 | 河南省 | 评阅通过 | 初评员：通过 | 初评员：通过 |  | FH14GW0011-BJ3\FH17GW0251（技术扩展）（安全架）、WJ2019EFH039（驾驶室） | 国家拖拉机质量监督检验中心（安全架）、河南省拖拉机柴油机产品质量监督检验中心（驾驶室） | 2016KKX050T | 河南省拖拉机柴油机产品质量监督检验中心
动力机械 | 拖拉机 | 轮式拖拉机 | 50-60马力两轮驱动拖拉机 | 洛阳瑞得拖拉机有限公司 | 轮式拖拉机 | RD550 | 发动机型号：YD4JZ55C2；功率：40.5KW；制造商：扬动股份有限公司；排放标准：第三阶段； | 功率:55马力;驱动方式:两轮驱动 ; | 驱动方式：两轮驱动；发动机标定功率：40.5kw；最小使用质量：1780kg（安全架） | 32000.00 | 8200元 | 40.5 | 购机补贴(通用类) | 2022-12-31 | 豫2018118 | 河南省 | 评阅通过 | 初评员：通过 | 初评员：通过 |  | FH14GW0011-BJ3 | 国家拖拉机质量监督检验中心 | 2014KSS028 | 河南省农业机械试验鉴定站
动力机械 | 拖拉机 | 轮式拖拉机 | 50-60马力两轮驱动拖拉机 | 洛阳世英机械制造有限公司 | 轮式拖拉机 | SJH550 | YT4B4U22/0405E直列、水冷、四冲程、自然吸气式，标定功率40.5kW，一拖（洛阳）柴油机有限公司，排放阶段:国三。 | 功率:55马力;驱动方式:两轮驱动 ; | 55马力轮式拖拉机，驱动型式为两轮驱动，发动机功率40.5kW，排放阶段：国三，最小使用质量2400kg。 | 65680.00 | 8200元 | 40.5 | 购机补贴(通用类) | 2021-12-31 | 部20171959 | 河南省 | 评阅通过 | 初评员：通过 | 初评员：通过 |  | FH12GW0571 | 国家拖拉机质量监督检验中心 | 2012KSS007 | 河南省拖拉机柴油机产品质量监督检验中心
动力机械 | 拖拉机 | 轮式拖拉机 | 50-60马力两轮驱动拖拉机 | 洛阳市煌睿机械制造有限公司 | 轮式拖拉机 | 华宣500 | 配套发动机信息：发动机型号：4TE50K，发动机标定功率：36.8kW，制造厂名称：山东华源莱动内燃机有限公司,排放阶段：国三. | 功率:50马力;驱动方式:两轮驱动 ; | 整机驱动型式：两驱；发动机标定功率：36.8kW；排放阶段：国三;整机外廓尺寸(长×宽×高及部位)（mm）：3860×1670×2480（至驾驶室顶）/3860×1670×2550（至安全架顶）；轴距（mm）：1960；最小使用质量（kg）：2240（驾驶室）/2060（安全架）。 | 34000.00 | 8200元 | 36.8 | 购机补贴(通用类) | 2024-12-30 | T201900410897 | 河南省 | 评阅通过 | 初评员：通过 | 初评员：通过 |  | FH14GW0411(驾驶室) FH21GW0781(安全架) | 国家拖拉机质量监督检验中心 | LT12GK0141 | 国家拖拉机质量监督检验中心
动力机械 | 拖拉机 | 轮式拖拉机 | 50-60马力两轮驱动拖拉机 | 洛阳泰红农业机械有限公司 | 轮式拖拉机 | 500(原：泰红500) | 1、发动机型号：YD4C50V2，功率：36.8kw，制造商：扬动股份有限公司，排放阶段：国3；2、发动机型号：JD4E6N6，功率：36.77kw，制造商：江苏农华智慧农业科技股份有限公司，排放阶段：国3；3、发动机型号：4TE50A，功率：36.8kw，制造商：山东华源莱动内燃机有限公司，排放阶段：国3。 | 功率:50马力;驱动方式:两轮驱动 ; | 整机外廓尺寸(长×宽×高):3480×1450×2350（至安全架顶）mm;整机轴距:1900mm;整机轮距(前轮/后轮):1100、1200、1300/1100-1200mm;整机常用轮距(前轮/后轮):1100/1100mm;整机轮距(前轮/后轮)调整方式:多级可调/无级可调;整机最小离地间隙:410mm;整机最小使用质量:1390kg;整机挡位数(前进/倒退/爬行):前进8/倒退2;整机挡位数(主变速/副变速/其他):主变速5/副变速2;整机各挡理论速度:前进： 低1档：2.07、低2档：3.05、 低3档：4.83、低4档：6.55、 高1档：9.25、高2档：13.66、 高3档：21.64、高4档：29.35 倒退： 低档：2.70、高档：12.15km/h;整机发动机与离合器联接方式:直联式 | 29300.00 | 8200元 | 36.8 | 购机补贴(通用类) | 2021-12-31 | 豫2016199 | 河南省 | 评阅通过 | 初评员：通过 | 初评员：通过 |  | FH16GW0662 | 国家拖拉机质量监督检验中心 | 2016KKX059T | 河南省拖拉机柴油机产品质量监督检验中心
动力机械 | 拖拉机 | 轮式拖拉机 | 50-60马力两轮驱动拖拉机 | 洛阳泰红农业机械有限公司 | 轮式拖拉机 | 500D | 发动机型号：4DW93-50GG3U，功率：36.8kw，制造商：一汽解放汽车有限公司无锡柴油机厂，排放阶段：国3。 | 功率:50马力;驱动方式:两轮驱动 ; | 整机外廓尺寸(长×宽×高)：3350×1350×2150（至安全架顶）mm；整机轴距：1700mm；整机轮距(前轮/后轮)：960/1070-1170mm；整机常用轮距(前轮/后轮)：960/1090mm；整机轮距(前轮/后轮)调整方式:不可调/无级可调;整机最小离地间隙:255mm;整机最小使用质量:1355kg;整机前进/倒退/爬行档位数:8/2/0;整机主变速/副变速/其他档位数:5/2/0;整机各档理论速度:前进：1.42；2.17；3.40；4.68；6.57；10.01；15.71；21.66倒退：1.65；7.61km/h;整机发动机与离合器联接方式：直联式 | 29300.00 | 8200元 | 36.8 | 购机补贴(通用类) | 2022-12-31 | 部20180415 | 河南省 | 评阅通过 | 初评员：通过 | 初评员：通过 |  | FH18GW0351 | 国家拖拉机质量监督检验中心 | WJ2017KKKX025 | 河南省拖拉机柴油机产品质量监督检验中心
动力机械 | 拖拉机 | 轮式拖拉机 | 50-60马力两轮驱动拖拉机 | 洛阳天宇机械制造有限公司 | 轮式拖拉机 | 格朗斯-550 | 配套发动机型号：YT4B4U23/0405E；标定功率(kW)：40.5；制造商：一拖（洛阳）柴油机有限公司；排放标准：第三阶段 | 功率:55马力;驱动方式:两轮驱动 ; | 驱动型式: 两轮驱动；发动机标定功率：40.5（kW）；整机外廓尺寸(长×宽×高及部位)（mm）：3860×1635×2130(至消音器)2715（至安全架）；轴距：2035（㎜）；最小离地间隙及部位（mm）:360(至下拉杆支座底部）；最小使用质量：2260（㎏）；最小使用比质量：55.8（kg/kW）;排放阶段：第三阶段 | 30000.00 | 8200元 | 40.5 | 购机补贴(通用类) | 2025-12-30 | T202041410174 | 河南省 | 评阅通过 | 初评员：通过 | 初评员：通过 |  | FH14GW0201 | 国家拖拉机质量监督检验中心 | LT15GK0081 | 国家拖拉机质量监督检验中心
动力机械 | 拖拉机 | 轮式拖拉机 | 50-60马力两轮驱动拖拉机 | 洛阳万年红拖拉机有限公司 | 轮式拖拉机 | 万年红500 | 发动机型号;4DW91-50GAG3U;标定功率：36.8kw；制造商：一汽解放汽车有限公司无锡柴油机厂；排放阶段；第三阶段 | 功率:50马力;驱动方式:两轮驱动 ; | 驱动方式：两轮驱动；发动机标定功率：36.8kw；最小使用质量：1510kg | 32000.00 | 8200元 | 36.8 | 购机补贴(通用类) | 2025-09-26 | T202041410130 | 河南省 | 评阅通过 | 初评员：通过 | 初评员：通过 |  | FH20GW1061 | 国家拖拉机质量监督检验中心 | 2015KKX093 | 河南省拖拉机柴油机产品质量监督检验中心
动力机械 | 拖拉机 | 轮式拖拉机 | 50-60马力两轮驱动拖拉机 | 洛阳映山红拖拉机有限公司 | 轮式拖拉机 | 新东方500B | 配套动力型号：4TE50K；制造商：山东华源莱动内燃机有限公司；气缸数：4；标定功率(kW)：36.8；标定转速（r/min）：2400；排放标准：第三阶段。 选配一：4L68-50G32E；制造商：常柴股份有限公司；气缸数：4；标定功率(kW)：36.8；标定转速（r/min）：2400；排放标准：第三阶段。 选配二：YD4R50V1；制造商：扬动股份有限公司；气缸数：4；标定功率(kW)：36.8；标定转速（r/min）：2400；排放标准：第三阶段。 选配三：4DW91-50GAG3U；制造商：一汽解放汽车有限公司无锡柴油机厂；气缸数：4；标定功率(kW)：36.8；标定转速（r/min）：2500；排放标准：第三阶段。 | 功率:50马力;驱动方式:两轮驱动 ; | 整机型式：轮式、4×2两轮驱动；发动机标定功率kW：36.8；外廓尺寸mm（长×宽×高）：3200×1340×2100；轴距mm：1750；常用轮距mm（前轮/后轮）：970/1080;轮距mm（前轮/后轮）：970/1080;轮距（前轮/后轮）调整方式：不可调/不可调；最小使用质量kg：1240；标准配重kg(前/后)：36/30；最小使用比质量kg/kW：33.70；挡位数(前进/倒退/爬行)：8/2/0；主变速挡位数/副变速挡位数/其他挡位数：（4＋1）/2/0；发动机与离合器联接方式：直联式；起动方式：电起动；翻倾防护装置（驾驶室或安全框架）型式：两柱式；前照灯型号：SZ550.48.030A/031A；转向系型式：全液压前轮转向；行车制动系型式：蹄式；驻车制动系型式：蹄式；离合器型式：干式、单作用；传动系变速箱型式：（4＋1）×2机械组成式；主变速箱换档方式：啮合套；副变速箱换档方式：/；轮胎型号(前轮/后轮)：4.50-12/13.6-16 | 29000.00 | 8200元 | 36.8 | 购机补贴(通用类) | 2025-12-30 | T202041410228 | 河南省 | 评阅通过 | 初评员：通过 | 初评员：通过 |  | FH15GW0517 | 国家拖拉机质量监督检验中心 | WJ2018AXN007 | 河南省拖拉机柴油机产品质量监督检验中心
动力机械 | 拖拉机 | 轮式拖拉机 | 50-60马力两轮驱动拖拉机 | 山东华东拖拉机制造有限公司 | 轮式拖拉机 | 铁拖-500 | 1、发动机型号：4TE50;功率（kW）：36.8；制造商：山东华源莱动内燃机有限公司；排放阶段：GB20891-2014第三阶段。2、发动机型号：4TE50A;功率（kW）：36.8；制造商：山东华源莱动内燃机有限公司；排放阶段：GB20891-2014第三阶段。3、发动机型号：4B5-50V32;功率（kW）：36.8；制造商：安徽全柴动力股份有限公司；排放阶段：GB20891-2014第三阶段。4、发动机型号：YD4C50V1;功率（kW）：36.8；制造商：扬动有限公司；排放阶段：GB20891-2015第三阶段 | 功率:50马力;驱动方式:两轮驱动 ; | 标定功率：36.8kw（50马力），驱动方式：两轮驱动； | 27400.00 | 8200元 | 36.8 | 购机补贴(通用类) | 2021-12-31 | 部20170946 | 山东省 | 评阅通过 | 初评员：通过 | 初评员：通过 |  | NW201906015 | 山东省农业机械科学研究院产品质量检测中心 | W201611032 | 机械工业农业机械产品质量检测中心（济南）
动力机械 | 拖拉机 | 轮式拖拉机 | 50-60马力两轮驱动拖拉机 | 山东华东拖拉机制造有限公司 | 轮式拖拉机 | 铁拖-500D | 1、发动机型号：4TE50;功率（kW）：36.8；制造商：山东华源莱动内燃机有限公司；排放阶段：GB20891-2014第三阶段。2、发动机型号：4TE50A;功率（kW）：36.8；制造商：山东华源莱动内燃机有限公司；排放阶段：GB20891-2014第三阶段。3、发动机型号：4B5-50V32;功率（kW）：36.8；制造商：安徽全柴动力股份有限公司；排放阶段：GB20891-2014第三阶段。4、发动机型号：YD4C50V1;功率（kW）：36.8；制造商：扬动有限公司；排放阶段：GB20891-2015第三阶段 | 功率:50马力;驱动方式:两轮驱动 ; | 标定功率：36.8kw（50马力），驱动方式：两轮驱动； | 27400.00 | 8200元 | 36.8 | 购机补贴(通用类) | 2021-12-31 | 部20170945 | 山东省 | 评阅通过 | 初评员：通过 | 初评员：通过 |  | NW201906015 | 山东省农业机械科学研究院产品质量检测中心 | W201611032 | 机械工业农业机械产品质量检测中心（济南）
动力机械 | 拖拉机 | 轮式拖拉机 | 50-60马力两轮驱动拖拉机 | 山东华东拖拉机制造有限公司 | 轮式拖拉机 | 铁拖-550 | 1、发动机型号：4TD55;功率（kW）：40.4；制造商：山东华源莱动内燃机有限公司；排放阶段：GB20891-2015第三阶段。2、发动机型号：4TD55A;功率（kW）：40.4；制造商：山东华源莱动内燃机有限公司；排放阶段：GB20891-2015第三阶段。3、发动机型号：4C5-55U32;功率（kW）：40.4；制造商：安徽全柴动力股份有限公司；排放阶段：GB20891-2015第三阶段。4、发动机型号：YD4JZ55C1;功率（kW）：40.5；制造商：扬动有限公司；排放阶段：GB20891-2015第三阶段 | 功率:55马力;驱动方式:两轮驱动 ; | 标定功率：40.4kw（55马力），驱动方式：两轮驱动； | 27500.00 | 8200元 | 40.5 | 购机补贴(通用类) | 2021-12-31 | 部20170943 | 山东省 | 评阅通过 | 初评员：通过 | 初评员：通过 |  | NW201906015 | 山东省农业机械科学研究院产品质量检测中心 | W201611032 | 机械工业农业机械产品质量检测中心（济南）
动力机械 | 拖拉机 | 轮式拖拉机 | 50-60马力两轮驱动拖拉机 | 山东萨丁重工有限公司 | 轮式拖拉机 | SD500 | 型号：4B5-50V32 ；功率：36.8kw；制造商：安徽全柴动力股份有限公司；排放标准：国三。 | 功率:50马力;驱动方式:两轮驱动 ; | 整机型式：轮式；整机机架型式：无架；整机驱动型式：两轮驱动；整机用途：一般用途；外廓尺寸(长×宽×高)：3550x1430x2000mm；轴距或履带接地长：1810mm；常用轮距(前轮/后轮)或轨距：1100/1140mm；整机最小离地间隙：320mm；最小使用质量：1510kg；整机标准配重(前/后)：50/56kg ；整机最小使用比质量：41.03kg/kW；档位数(前进/倒退)：8+8；整机发动机与主离合器联接方式：直联。 | 50000.00 | 8200元 | 36.8 | 购机补贴(通用类) | 2024-12-23 | 2019TJ555 | 山东省 | 评阅通过 | 初评员：通过 | 初评员：通过 |  | WJ2018IFH017 | 河南省拖拉机柴油机产品质量监督检验中心 | W201505039-II | 山东省农业机械产品质量监督检验站
动力机械 | 拖拉机 | 轮式拖拉机 | 50-60马力两轮驱动拖拉机 | 山东萨丁重工有限公司 | 轮式拖拉机 | SD500G | 型号：4B5-50V32，标定功率：36.8kw，制造商：安徽全柴动力股份有限公司，排放标准：国三。 | 功率:50马力;驱动方式:两轮驱动 ; | 整机型式：轮式；整机机架型式：无架；整机驱动型式：两轮驱动；整机用途：一般用途；外廓尺寸(长×宽×高)：2780x1260x2050mm；轴距或履带接地长：1400mm；常用轮距(前轮/后轮)或轨距：960/1000mm；整机最小离地间隙：230mm；最小使用质量：1365kg；整机标准配重(前/后)：8/30kg ；整机最小使用比质量：37.09kg/kW；档位数(前进/倒退)：8+2；整机发动机与主离合器联接方式：直联。 | 50000.00 | 8200元 | 36.8 | 购机补贴(通用类) | 2024-11-15 | 鄂2019407 | 山东省 | 评阅通过 | 初评员：通过 | 初评员：通过 |  | HB2019FHZ011 | 湖北三智农业机械检测有限公司 | HBNJ201909034 | 湖北三智农业机械检测有限公司
动力机械 | 拖拉机 | 轮式拖拉机 | 50-60马力两轮驱动拖拉机 | 山东山拖凯泰农业装备有限公司 | 轮式拖拉机 | 500-E | 发动机型号: 4TE50 ；生产厂家: 山东华源莱动内燃机有限公司 ;功率: 36.8 KW； 发动机排放标准：国Ⅲ；变更后选装发动机1：发动机型号: SD4DW3D；生产厂家:江苏四达动力机械集团有限公司;标定功率:36.8KW；标定转速（r/min）：2400； 发动机排放标准：国Ⅲ；选装发动机2：发动机型号:YD4R50V1，生产厂家:扬动股份有限公司，气缸数：4；标定功率36.75KW，标定转速（r/min）：2400；排放标准：第三阶段 | 功率:50马力;驱动方式:两轮驱动 ; | 型式：轮式；机架型式：无架；用途：一般用途；外廓尺寸(长×宽×高): 3640×1635×2430（安全架顶部）mm，3600×1800×2450（变更后选装驾驶室顶部）mm；驱动型式:两驱；功率:50马力；轴距:1930MM；最小离地间隙及部位：420 mm（后桥底部）；轮距（前轮/后轮）：1240、1340/1200～1430mm；最小使用质量: 1768kg，1843kg（变更后选装驾驶室）；标准配重质量(前/后) ：64/92KG；最小使用比质量（kg/kw）：48.0，50.1（变更后选装驾驶室）；档位数(前进/倒退): 8/2；变速箱型式:机械平面组成式；主变速档位数：4+1；副变速档位数：2；翻倾防护装置（驾驶室或安全框架）: KT1204A.46B.010 安全框架，型号KT1004A.45N.010,简易驾驶室；轮胎型号（前轮/后轮）：6.00-16/12.4-28， 选装件轮胎型号（前轮/后轮）：5.50-16、5.00-15/12.4-24、11.2-24、11.2-20； | 49800.00 | 8200元 | 36.8 | 购机补贴(通用类) | 2025-07-05 | T202000370237 | 山东省 | 评阅通过 | 初评员：通过 | 初评员：通过 |  | NW201909060-X01/NW201909058-X02 | 山东省农业机械科学研究院产品质量检测中心 | W201502027-Ⅱ | 山东省农业机械产品质量监督检验站
动力机械 | 拖拉机 | 轮式拖拉机 | 50-60马力两轮驱动拖拉机 | 山东山拖凯泰农业装备有限公司 | 轮式拖拉机 | 550-E | 发动机型号: YD4JZ55C1 ；生产厂家: 扬动股份有限公司 ;功率:40.5 KW； 发动机排放标准：国Ⅲ | 功率:55马力;驱动方式:两轮驱动 ; | 型式：轮式；机架型式：无架；用途：一般用途；外廓尺寸(长×宽×高及部位):3575×1620×2420（安全架顶部）mm，3600×1800×2450（变更后选装驾驶室顶部）mm；驱动型式:两驱；功率: 55马力；轴距:1870 MM；最小离地间隙及部位：420 mm（后桥底部）；轮距（前轮/后轮）：1240、1340/1200～1430mm；最小使用质量: 1768kg，1843kg（变更后选装驾驶室）；标准配重质量(前/后)：64/92 KG；最小使用比质量（kg/kw）：43.7，45.5（变更后选装驾驶室）；档位数(前进/倒退): 8/2；变速箱型式:机械平面组成式；主变速档位数：4+1；副变速档位数：2；翻倾防护装置（驾驶室或安全框架）:型号 KT1204A.46B.010，安全框架，型号KT1004A.45N.010,简易驾驶室；轮胎型号（前轮/后轮）：6.00-16/12.4-28 ，选装件轮胎型号（前轮/后轮）：5.50-16、5.00-15/12.4-24、11.2-24、11.2-20 | 54800.00 | 8200元 | 40.5 | 购机补贴(通用类) | 2025-07-05 | T202000370237 | 山东省 | 评阅通过 | 初评员：通过 | 初评员：通过 |  | NW201909060-X01/NW201909058-X02 | 山东省农业机械科学研究院产品质量检测中心 | W201502027-Ⅱ | 山东省农业机械产品质量监督检验站
动力机械 | 拖拉机 | 轮式拖拉机 | 50-60马力两轮驱动拖拉机 | 山东山拖凯泰农业装备有限公司 | 轮式拖拉机 | 山拖500 | 发动机型号:YD4C50V1，生产厂家:扬动股份有限公司，气缸数：4；标定功率36.8KW，标定转速（r/min）：2400；型式核准证书号:CN FC G3 0716 03 0006；排放标准：第三阶段； 选配一：发动机型号：4D32T31/504,生产厂家：浙江新柴股份有限公司，气缸数：4；标定功率36.8KW，标定转速（r/min）：2400；型式核准证书号：CN FC G3 0430 01 0008, 排放标准：第三阶段 选配二：发动机型号：4B5-50V32,生产厂家：安徽全柴动力股份有限公司，气缸数：4；标定功率36.8KW，标定转速（r/min）：2400；；型式核准证书号:CN FC G3 0602 01 0004； 排放标准：第三阶段 | 功率:50马力;驱动方式:两轮驱动 ; | 外廓尺寸（长×宽×高mm）:3875×1625×2630；驱动方式：两轮驱动；发动机标定功率：36.8kw；轴距:1980mm；常用轮距(前轮/后轮mm):1315/1310；轮距（前轮/后轮）调整方式：有级可调/有级可调；最小使用质量：2070kg；标准配重（前/后）:80/200kg；挡位数（前进/倒退/爬行）:12/12/0；主变速/副变速/其他：4/3/2；发动机与离合器联接方式:直联式；起动方式:电起动；翻倾保护装置（驾驶室/或安全架）：型号：904.46.001，型式：两柱式安全架，生产厂：洛阳同欣工贸有限公司；前照灯型号：FT400/554;转向系型式:全液压转向；行车制动系型式:双片、油浴、盘式；驻车制动系形式：双片、油浴、盘式；前驱动桥型式：无；离合器型式：干式、单片、单作用、常结合；动力输出轴离合器型式：无；变速箱型式：4X3X(1+1)组成式；主变速箱换挡方式：啮合套换挡；副变速箱换挡方式：啮合套换挡；轮胎型号（前轮/后轮）：7.50-16/12.4-28 | 49800.00 | 8200元 | 36.8 | 购机补贴(通用类) | 2021-12-31 | 部20171834 | 山东省 | 评阅通过 | 初评员：通过 | 初评员：通过 |  | NW201707059 | 山东省农业机械科学研究院产品质量检测中心 | 鲁TK2013002 | 山东省农业机械试验鉴定站
动力机械 | 拖拉机 | 轮式拖拉机 | 50-60马力两轮驱动拖拉机 | 山东山拖凯泰农业装备有限公司 | 轮式拖拉机 | 山拖500A | 发动机型号：4D32T31/504,生产厂家：浙江新柴股份有限公司，气缸数：4；标定功率36.8KW，标定转速（r/min）：2400；型式核准证书号：CN FC G3 0430 01 0008, 排放标准：第三阶段 | 功率:50马力;驱动方式:两轮驱动 ; | 外廓尺寸（长×宽×高mm）:3580*1670*2550；驱动方式：两轮驱动；发动机标定功率：36.8kw；轴距：1900mm；常用轮距(前轮/后轮mm):1240/1285；轮距（前轮/后轮）调整方式：有级可调/有级可调；最小使用质量：1885kg；标准配重（前/后）:64/188kg；挡位数（前进/倒退/爬行）:8/2/0；主变速档位数：5；副变速档位数/其他档位数：2/0；发动机与离合器联接方式:直联式；起动方式:电起动；翻倾保护装置（驾驶室/或安全架）：型号：554-46-010，型式：两柱式安全架，生产厂：山东山拖凯泰农业装备有限公司；前照灯型号：D-1DDzhL ; 转向系型式：前轮液压转向 ；行车制动系型式：蹄式、机械操纵 ；驻车制动系形式：手动、机械制动 ；前驱动桥型式：/ ；离合器型式：单片、干式、双作用 ；动力输出轴离合器型式：干式摩擦式 ；变速箱型式：2×(4+1)组成式 ；主变速箱换挡方式：滑移齿轮换挡 ；副变速箱换挡方式：啮合套换挡 ；轮胎型号（前轮/后轮）：7.50-16/12.4-28； | 51600.00 | 8200元 | 36.8 | 购机补贴(通用类) | 2022-12-31 | 部20180626 | 山东省 | 评阅通过 | 初评员：通过 | 初评员：通过 |  | NW201805022 | 山东省农业机械科学研究院产品质量检测中心 | （2017）委检字整机类第2122号 | 盐城市农业机械试验鉴定站
动力机械 | 拖拉机 | 轮式拖拉机 | 50-60马力两轮驱动拖拉机 | 山东山拖凯泰农业装备有限公司 | 轮式拖拉机 | 山拖550 | 发动机型号:YD4JZ55C1；生产厂家:扬动股份有限公司；气缸数：4；标定功率:40.5KW；标定转速（r/min）：2400；型式核准证书号:CN FC G3 0716 06 0015；发动机排放标准：第三阶段； 选配一：发动机型号:4D32ZT32/554；生产厂家:浙江新柴股份有限公司；气缸数：4；标定功率:40.5KW；标定转速（r/min）：2400；型式核准证书号:CN FC G3 0430 04 0011；发动机排放标准：第三阶段； 选配二：发动机型号：4C5-55U32，生产厂家：安徽全柴动力股份有限公司，标定功率:40.5KW；标定转速（r/min）：2400；型式核准证书号:CN FC G30602 04 0026，发动机排放标准：第三阶段 | 功率:55马力;驱动方式:两轮驱动 ; | 外廓尺寸（长×宽×高mm）:3845×*1615×2630；驱动方式：两轮驱动；发动机标定功率：40.5kw；轴距：1980mm；常用轮距(前轮/后轮mm):1315/1310；轮距（前轮/后轮）调整方式：伸缩“U型管”/翻辐板调节；最小使用质量：2070kg；标准配重（前/后）:80/200kg；挡位数（前进/倒退/爬行）:12/12/0；主变速/副变速/其他：4/3/2；发动机与离合器联接方式:直联式；起动方式: 电起动；翻倾保护装置（驾驶室/或安全架）：型号：904.46.001，型式：两柱式安全架，生产厂：洛阳同欣工贸有限公司；前照灯型号：FT400/554;转向系型式:全液压转向；行车制动系型式:双片、油浴、盘式；驻车制动系形式：双片、油浴、盘式；前驱动桥型式：无；离合器型式：干式、单片、单作用、常结合；动力输出轴离合器型式：无；变速箱型式：4X3X(1+1)组成式；主变速箱换挡方式：啮合套换挡；副变速箱换挡方式：啮合套换挡；轮胎型号（前轮/后轮）：7.5-16/12.4-28 | 53900.00 | 8200元 | 40.5 | 购机补贴(通用类) | 2021-12-31 | 部20171833 | 山东省 | 评阅通过 | 初评员：通过 | 初评员：通过 |  | NW201707059 | 山东省农业机械科学研究院产品质量检测中心 | 鲁TK2013002 | 山东省农业机械试验鉴定站
动力机械 | 拖拉机 | 轮式拖拉机 | 50-60马力两轮驱动拖拉机 | 山东山拖凯泰农业装备有限公司 | 轮式拖拉机 | 山拖550A | 发动机型号:4D27ZT32/554；生产厂家:浙江新柴股份有限公司；气缸数：4；标定功率:40.5KW；标定转速（r/min）：2400；型式核准证书号:CN FC G3 0430 06 0011；发动机排放标准：第三阶段 | 功率:55马力;驱动方式:两轮驱动 ; | 外廓尺寸（长×宽×高mm）:3580*1670*2550；驱动方式：两轮驱动；发动机标定功率：40.5kw；轴距：1900mm；常用轮距(前轮/后轮mm):1240/1285；轮距（前轮/后轮）调整方式：有级调/有级可调；最小使用质量：1885kg；标准配重（前/后）:64/188kg；挡位数（前进/倒退/爬行）:8/2/0；主变速档位数：5；副变速档位数/其他档位数：2/0；发动机与离合器联接方式:直联式；起动方式: 电起动；翻倾保护装置（驾驶室/或安全架）：型号：554-46-010，型式：两柱式安全架，生产厂：山东山拖凯泰农业装备有限公司；前照灯型号：D-1DDzhL ; 转向系型式: 前轮液压转向；行车制动系型式: 蹄式、机械操纵 ；驻车制动系形式：手动、机械制动 ；前驱动桥型式：/ ；离合器型式：单片、干式、双作用 ；动力输出轴离合器型式：干式摩擦式 ；变速箱型式：2×(4+1)组成式 ；主变速箱换挡方式：滑移齿轮换挡 ；副变速箱换挡方式：啮合套换挡 ；轮胎型号（前轮/后轮）：7.50-16/12.4-28 | 54600.00 | 8200元 | 40.5 | 购机补贴(通用类) | 2022-12-31 | 部20180625 | 山东省 | 评阅通过 | 初评员：通过 | 初评员：通过 |  | NW201805022 | 山东省农业机械科学研究院产品质量检测中心 | （2017）委检字整机类第2122号 | 盐城市农业机械试验鉴定站
动力机械 | 拖拉机 | 轮式拖拉机 | 50-60马力两轮驱动拖拉机 | 山东潍坊鲁中拖拉机有限公司 | 轮式拖拉机 | 500-F | 发动机型号：4L68，36.8KW，常柴股份有限公司，符合国家第三阶段排放标准 | 功率:50马力;驱动方式:两轮驱动 ; | 发动机标定功率：50马力，驱动方式：两轮驱动，最小使用质量：1670kg，最小使用比质量(kg/kw)：45.38，外廓尺寸(长×宽×高)：3500*1520*2480；轴距或履带接地长：1780；常用轮距(前轮/后轮)或轨距：1200/1200；标准配重(前/后)：72/80；档位数(前进/倒退/爬行)：8/2/0；（选装一：8/8/0）；主变速档位数*副变速档位数/其他档位数：(4+1)*2/0；（选装一：4*2*（1+1）/0）；发动机与离合器联接方式：直联式；翻倾防护装置（驾驶室或安全框架）：安全框架；转向系型式：全液压；传动系变速箱型式：机械平面组成式；主变速箱换档方式：机械有级挡；副变速箱换档方式：机械有级挡；轮胎型号(前轮/后轮)：6.00-16/12.4-28； （选装：（6.00-16、6.00-14、5.00-16、5.00-14）/（13.6-24、11.2-28、12.4-24、11.2-24、9.5-28、9.5-24））；排放阶段：国三 | 35000.00 | 8200元 | 36.8 | 购机补贴(通用类) | 2025-07-05 | T202000370241 | 山东省 | 评阅通过 | 初评员：通过 | 初评员：通过 |  | NW201909035 | 山东省农业机械科学研究院产品质量检测中心 | （2019）2240041 | 潍坊市产品质量检验所
动力机械 | 拖拉机 | 轮式拖拉机 | 50-60马力两轮驱动拖拉机 | 山东潍坊鲁中拖拉机有限公司 | 轮式拖拉机 | LZ500-B | 发动机型号：4L68,36.8KW,常柴股份有限公司，符合国家第三阶段排放标准 | 功率:50马力;驱动方式:两轮驱动 ; | 发动机标定功率：50马力，驱动方式：两轮驱动，最小使用质量：1580kg，最小使用比质量(kg/kw)：42.93，外廓尺寸(长×宽×高)：3530*1515*2370/3530*1275*2450；轴距或履带接地长：1820； 常用轮距(前轮/后轮)或轨距：1200/1200；选装（960/960）；标准配重(前/后)：144/160；档位数(前进/倒退/爬行)：8/2/0；（选装：8/8/0） 主变速档位数*副变速档位数/其他档位数：4+1*2/0；（选装：4*2*（1+1）/0）；发动机与离合器联接方式：直联式； 起动方式：电启动；翻倾防护装置（驾驶室或安全框架）：安全框架；转向系型式：全液压；传动系变速箱型式：机械平面组成式；主变速箱换档方式：机械有级挡；副变速箱换档方式：机械有级挡；轮胎型号(前轮/后轮)：6.00-16/12.4-28；（选装：（5.00-16）/（13.6-24、11.2-28、12.4-24、11.2-24、9.5-32、9.5-28、9.5-24））；排放阶段：国三 | 33000.00 | 8200元 | 36.8 | 购机补贴(通用类) | 2025-09-29 | T202000370579 | 山东省 | 评阅通过 | 初评员：通过 | 初评员：通过 |  | NW202004023/NW202004022 | 山东省农业机械科学研究院产品质量检测中心 | （2019）2240041 | 潍坊市产品质量检验所
动力机械 | 拖拉机 | 轮式拖拉机 | 50-60马力两轮驱动拖拉机 | 山东潍坊鲁中拖拉机有限公司 | 轮式拖拉机 | LZ500-C | 发动机型号：4L68,36.8KW,常柴股份有限公司，符合国家第三阶段排放标准 | 功率:50马力;驱动方式:两轮驱动 ; | 发动机标定功率：50马力，驱动方式：两轮驱动，最小使用质量：1420kg，最小使用比质量(kg/kw)：38.59，外廓尺寸(长×宽×高)：3320*1260*2350；轴距或履带接地长：1580； 常用轮距(前轮/后轮)或轨距：960/960；标准配重(前/后)：144/112；档位数(前进/倒退/爬行)：8/2/0；（选装：16/4/0） 主变速档位数*副变速档位数/其他档位数：4+1*2/0；（选装：4+1*2*2/0）；发动机与离合器联接方式：直联式； 起动方式：电启动；翻倾防护装置（驾驶室或安全框架）：安全框架；转向系型式：全液压；传动系变速箱型式：机械平面组成式；主变速箱换档方式：机械有级挡；副变速箱换档方式：机械有级挡；轮胎型号(前轮/后轮)：6.00-16/11.2-24；（选装：（4.50-12、5.00-14、5.00-16、70/80-12）/（9.5-24、9.5-28、8.3-24、13.6-16、13.2-16、9.5-20、13.8/70-20、8.3-20、9.5-16））；排放阶段：国三 | 31500.00 | 8200元 | 36.8 | 购机补贴(通用类) | 2025-09-29 | T202000370581 | 山东省 | 评阅通过 | 初评员：通过 | 初评员：通过 |  | NW202004022 | 山东省农业机械科学研究院产品质量检测中心 | （2020）2240154 | 潍坊市产品质量检验所
动力机械 | 拖拉机 | 轮式拖拉机 | 50-60马力两轮驱动拖拉机 | 山东潍坊鲁中拖拉机有限公司 | 轮式拖拉机 | LZ500-D | 发动机型号：4L68,36.8KW,常柴股份有限公司，符合国家第三阶段排放标准 | 功率:50马力;驱动方式:两轮驱动 ; | 发动机标定功率：50马力，驱动方式：两轮驱动，最小使用质量：1420kg，最小使用比质量(kg/kw)：38.59，外廓尺寸(长×宽×高)：3140*1380*2300；轴距或履带接地长：1420；常用轮距(前轮/后轮)或轨距：960/1020；标准配重(前/后)：144/112；档位数(前进/倒退/爬行)：8/2/0；主变速档位数*副变速档位数/其他档位数：(4+1)*2/0；发动机与离合器联接方式：直联式；起动方式：电启动；翻倾防护装置（驾驶室或安全框架）：安全框架;转向系型式：全液压；传动系变速箱型式：机械平面组成式；主变速箱换档方式：机械有级挡；副变速箱换档方式：机械有级挡；轮胎型号(前轮/后轮)：5.00-16/13.6-16；（选装：（70/80-12、5.00-14、4.50-12）/（8.3-24、9.5-20、8.3-20、13.2-16、13.8/70-20、9.5-16）)；排放阶段：国三 | 30000.00 | 8200元 | 36.8 | 购机补贴(通用类) | 2025-09-29 | T202000370580 | 山东省 | 评阅通过 | 初评员：通过 | 初评员：通过 |  | NW202004022 | 山东省农业机械科学研究院产品质量检测中心 | （2020）2240155 | 潍坊市产品质量检验所
动力机械 | 拖拉机 | 轮式拖拉机 | 50-60马力两轮驱动拖拉机 | 山东五征集团有限公司 | 轮式拖拉机 | MD550 | 发动机型号：4G33TC，功率：40.5kW，制造商：常柴股份有限公司，排放阶段：国Ⅲ | 功率:55马力;驱动方式:两轮驱动 ; | 功率：55马力；驱动方式：两轮驱动；外廓尺寸（长×宽×高）：3865×1905×2570mm；最小使用质量：2480kg；转向器型式：摆线转阀式全液压转向器；制动系型式：机械操纵、湿式、盘式；离合器型式：干式、独立操纵双作用；变速箱型式：4×2×（2+1）组成式或4×3×（2+1）组成式（选装爬行档）；变速箱换挡方式：同步器换挡；悬挂装置型式：后置三点悬挂；调节方式：综合调节；动力输出轴型式：独立式 | 66000.00 | 8200元 | 40.5 | 购机补贴(通用类) | 2021-12-31 | 部20170155 | 山东省 | 评阅通过 | 初评员：通过 | 初评员：通过 |  | NW201712019 | 山东省农业机械科学研究院产品质量检测中心 | 鲁TK2012001 | 山东省农业机械试验鉴定站
动力机械 | 拖拉机 | 轮式拖拉机 | 50-60马力两轮驱动拖拉机 | 山东五征集团有限公司 | 轮式拖拉机 | NA500-E | 发动机型号：4L68-50G32E，功率：36.8kW，制造商：常柴股份有限公司，排放阶段：国Ⅲ | 功率:50马力;驱动方式:两轮驱动 ; | 功率：50马力；整机驱动型式：两驱；外廓尺寸（长×宽×高及部位）：3070×1240×2315(安全架顶部)；离合器壳体前端面至后驱动轴轴心线的水平距离：702mm；最小使用质量：1410kg；翻倾防护装置：安全框架；转向系型式：全液压；变速箱（器）型式：机械平面组成式；主变速换挡方式：机械有级档；副变速换挡方式：机械有级档；悬挂装置型式：后置三点悬挂 | 39200.00 | 8200元 | 36.8 | 购机补贴(通用类) | 2025-09-29 | T202000370560 | 山东省 | 评阅通过 | 初评员：通过 | 初评员：通过 |  | NW202002031 | 山东省农业机械科学研究院产品质量检测中心 | NW201912014 | 山东省农业机械科学研究院产品质量检测中心
动力机械 | 拖拉机 | 轮式拖拉机 | 50-60马力两轮驱动拖拉机 | 山东五征集团有限公司 | 轮式拖拉机 | NS500 | 发动机型号：SD4DW3D，功率：36.8kW，制造商：江苏四达动力机械集团有限公司，排放阶段：国Ⅲ | 功率:50马力;驱动方式:两轮驱动 ; | 功率：50马力；整机驱动型式：两驱；外廓尺寸（长×宽×高及部位）：3665×1540×2560（安全架顶部）、3665×1540×2570（驾驶室顶部）；离合器壳体前端面至后驱动轴轴心线的水平距离：1130mm；最小使用质量：1630kg（安全架）、1900kg（驾驶室）；最小使用比质量：44.3kg/kW（安全架）、51.6kg/kW（驾驶室）；翻倾防护装置：安全框架；转向系型式：全液压；变速箱（器）型式：机械平面组成式；主变速换挡方式：机械有级档；副变速换挡方式：机械有级档；悬挂装置型式：后置三点悬挂 | 48300.00 | 8200元 | 36.8 | 购机补贴(通用类) | 2026-04-01 | T202100370165 | 山东省 | 评阅通过 | 初评员：通过 | 初评员：通过 |  | NW202012104、NW202010031 | 山东省农业机械科学研究院产品质量检测中心、山东省农业机械科学研究院产品质量检测中心 | NO201701064 | 江苏省农业机械试验鉴定站
动力机械 | 拖拉机 | 轮式拖拉机 | 50-60马力两轮驱动拖拉机 | 山东五征集团有限公司 | 轮式拖拉机 | TA500 | 发动机型号：4L68-50G32E，功率：36.8kW，制造商：常柴股份有限公司，排放阶段：国Ⅲ | 功率:50马力;驱动方式:两轮驱动 ; | 功率：50马力；驱动方式：两轮驱动；外廓尺寸（长×宽×高）：3400×1525×2210（安全架）mm；最小使用质量：1500kg；转向器型式：摆线转阀式全液压转向器；行车制动系型式：机械蹄式制动；离合器型式：干式、双片、双作用、常啮合式；变速箱型式：4×（1+1）×2组成式；变速箱换挡方式：滑移齿轮结合啮合套；悬挂装置型式：后置三点悬挂；调节方式：位调节；动力输出轴型式：后置半独立式 | 40200.00 | 8200元 | 36.8 | 购机补贴(通用类) | 2021-12-31 | 部20171539 | 山东省 | 评阅通过 | 初评员：通过 | 初评员：通过 |  | NW201707034；NW202002032 | 山东省农业机械科学研究院产品质量检测中心；山东省农业机械科学研究院产品质量检测中心 | NW201708034 | 山东省农业机械科学研究院产品质量检测中心
动力机械 | 拖拉机 | 轮式拖拉机 | 50-60马力两轮驱动拖拉机 | 山东鑫华拖拉机制造有限公司 | 轮式拖拉机 | 鑫华泰山500B | 发动机型号1：4TE50、功率：36.8kW、制造商：山东华源莱动内燃机有限公司、排放阶段：国Ⅲ； 发动机型号2：4DW93-50GG3U、功率：36.7kW、制造商：一汽解放汽车有限公司无锡柴油机厂、排放阶段：国Ⅲ； 发动机型号3：4B5-50V32、功率：36.8kW、制造商：安徽全柴动力股份有限公司、排放阶段：国Ⅲ； 发动机型号4：JD4E6N6、功率：36.77kW、制造商：江苏农华智慧农业科技股份有限公司、排放阶段：国Ⅲ； 发动机型号5：YD4C50V1、功率：36.8kW、制造商：扬动股份有限公司、排放阶段：国Ⅲ； | 功率:50马力;驱动方式:两轮驱动 ; | 标定功率：36.8kw（50马力），驱动方式：两轮驱动； | 27400.00 | 8200元 | 36.8 | 购机补贴(通用类) | 2021-12-31 | 部20171211 | 山东省 | 评阅通过 | 初评员：通过 | 初评员：通过 |  | NW201702078 | 山东省农业机械科学研究院产品质量检测中心 | (2016)委检字整机类第1045号 | 盐城市农业机械试验鉴定站
动力机械 | 拖拉机 | 轮式拖拉机 | 50-60马力两轮驱动拖拉机 | 山东鑫华拖拉机制造有限公司 | 轮式拖拉机 | 鑫华泰山500D | 发动机型号1：4TE50、功率：36.8kW、制造商：山东华源莱动内燃机有限公司、排放阶段：国Ⅲ； 发动机型号2：4DW93-50GG3U、功率：36.7kW、制造商：一汽解放汽车有限公司无锡柴油机厂、排放阶段：国Ⅲ； 发动机型号3：4B5-50V32、功率：36.8kW、制造商：安徽全柴动力股份有限公司、排放阶段：国Ⅲ； 发动机型号4：JD4E6N6、功率：36.77kW、制造商：江苏农华智慧农业科技股份有限公司、排放阶段：国Ⅲ； 发动机型号5：YD4C50V1、功率：36.8kW、制造商：扬动股份有限公司、排放阶段：国Ⅲ； 发动机型号6：4DW91-50GAG3U、功率：36.8kW、制造商：一汽解放汽车有限公司无锡柴油机厂、排放阶段：国Ⅲ； | 功率:50马力;驱动方式:两轮驱动 ; | 标定功率：36.8kw（50马力），驱动方式：两轮驱动； | 27400.00 | 8200元 | 36.8 | 购机补贴(通用类) | 2021-12-31 | 部20171212 | 山东省 | 评阅通过 | 初评员：通过 | 初评员：通过 |  | NW201702079 | 山东省农业机械科学研究院产品质量检测中心 | (2016)委检字整机类第1049号 | 盐城市农业机械试验鉴定站
动力机械 | 拖拉机 | 轮式拖拉机 | 50-60马力两轮驱动拖拉机 | 山东英胜机械有限公司 | 轮式拖拉机 | TT500 | 型号：YN4A055-30CR；功率(kW)：36.8；制造商：昆明云内动力股份有限公司；排放阶段：GB20891-2014 国Ⅲ阶段；选装型号Ⅰ：YN4A055-31VE；功率(kW)：36.8；制造商：山东云内动力有限责任公司；排放阶段：GB20891-2014 国Ⅲ阶段；选装型号Ⅱ：4DW93-50GG3U；功率(kW)：36.8；制造商：一汽解放汽车有限公司无锡柴油机厂；排放阶段：GB20891-2014 国Ⅲ阶段；选装型号Ⅲ：4DW91-50GAG3U；功率(kW)：36.8；制造商：一汽解放汽车有限公司无锡柴油机厂；排放阶段：GB20891-2014 国Ⅲ阶段；选装型号Ⅳ：4B5-50V32；功率(kW)：36.8；制造商：安徽全柴动力股份有限公司；排放阶段：GB20891-2014 国Ⅲ阶段；选装型号Ⅴ：YD4R50V1；功率(kW)：36.75；制造商：中国一拖控股扬动股份有限公司；排放阶段：GB20891-2014 国Ⅲ阶段；选装型号Ⅵ：4TE50K；功率(kW)：36.8；制造商：山东华源莱动内燃机有限公司；排放阶段：GB20891-2014 国Ⅲ阶段； | 功率:50马力;驱动方式:两轮驱动 ; | 型式：4×2 两轮驱动；外廊尺寸（长x宽x高）(mm）： 3500×1500×2300；最小使用质量（kg）：1420；配套动力（kW）：36.8；PTO转速(r/min)：720； | 28000.00 | 8200元 | 36.8 | 购机补贴(通用类) | 2022-12-31 | 部20180426 | 山东省 | 评阅通过 | 初评员：通过 | 初评员：通过 |  | NW201805012 | 山东省农业机械科学研究院产品质量检测中心 | （2017）委检字整机类第2107号 | 盐城市农业机械试验鉴定站
动力机械 | 拖拉机 | 轮式拖拉机 | 50-60马力两轮驱动拖拉机 | 山东英胜机械有限公司 | 轮式拖拉机 | TT500-D | 型号：YN4A055-30CR；功率(kW)：36.8；制造商：昆明云内动力股份有限公司；排放阶段：GB20891-2014 国Ⅲ阶段；选装型号Ⅰ：YN4A055-31VE；功率(kW)：36.8；制造商：山东云内动力有限责任公司；排放阶段：GB20891-2014 国Ⅲ阶段；选装型号Ⅱ：4DW93-50GG3U；功率(kW)：36.8；制造商：一汽解放汽车有限公司无锡柴油机厂；排放阶段：GB20891-2014 国Ⅲ阶段；选装型号Ⅲ：4DW91-50GAG3U；功率(kW)：36.8；制造商：一汽解放汽车有限公司无锡柴油机厂；排放阶段：GB20891-2014 国Ⅲ阶段；选装型号Ⅳ：4B5-50V32；功率(kW)：36.8；制造商：安徽全柴动力股份有限公司；排放阶段：GB20891-2014 国Ⅲ阶段；选装型号Ⅴ：YD4R50V1；功率（kW）：36.75；制造商：中国一拖控股扬动股份有限公司；排放阶段：GB20891-2014 国Ⅲ阶段；选装型号Ⅵ：4TE50K；功率(kW)：36.8；制造商：山东华源莱动内燃机有限公司；排放阶段：GB20891-2014 国Ⅲ阶段； | 功率:50马力;驱动方式:两轮驱动 ; | 型式：4×2 两轮驱动；外廊尺寸（长x宽x高）(mm）： 3500×1400×2100；最小使用质量（kg）：1360；配套动力（kW）：36.8；PTO转速(r/min)：720； | 28000.00 | 8200元 | 36.8 | 购机补贴(通用类) | 2022-12-31 | 部20180427 | 山东省 | 评阅通过 | 初评员：通过 | 初评员：通过 |  | NW201805012 | 山东省农业机械科学研究院产品质量检测中心 | （2017）委检字整机类第2107号 | 盐城市农业机械试验鉴定站
动力机械 | 拖拉机 | 轮式拖拉机 | 50-60马力两轮驱动拖拉机 | 山东渊博农业装备有限公司 | 轮式拖拉机 | YB500 | 配套动力型号：SD4DW3D；制造商：江苏四达动力机械集团有限公司；气缸数：4；标定功率(kW)：36.8；标定转速（r/min）：2400；排放标准：第三阶段。 | 功率:50马力;驱动方式:两轮驱动 ; | 外廓尺寸（长×宽×高mm）: 3640×1450×2100 安全框架顶部/3640×1450×2300 驾驶室顶部；最小使用质量kg: 安全架1460/驾驶室1580 ；配套动力（kW）:36.8；型式:两轮驱动；轴距（mm）: 1835；轮距（前轮/后轮）（mm）: 1200、1300/1200；最小离地间隙（mm）: 360后桥壳体底部；标准配重（kg）: 42/70；档位数（前进/倒退/爬行）: 8/2/0；变速箱型式:（4+1）x2组成式 ；轮胎型号（前轮/后轮）: 6.00-16/11.2-24。液压悬挂系统型式:分置式。液压油泵型号：CBN-F316 | 32500.00 | 8200元 | 36.799999999999997 | 购机补贴(通用类) | 2025-08-06 | T202043430129 | 山东省 | 评阅通过 | 初评员：通过 | 初评员：通过 |  | WJ2019HFH023/WJ2019 HFH026 | 河南省拖拉机柴油机产品质量监督检验中心 | （2020）2240016 | 潍坊市产品质量检验所
动力机械 | 拖拉机 | 轮式拖拉机 | 50-60马力两轮驱动拖拉机 | 山东渊博农业装备有限公司 | 轮式拖拉机 | YB500D | 配套动力型号：SD4DW3D；制造商：江苏四达动力机械集团有限公司；气缸数：4；标定功率(kW)：36.8；标定转速（r/min）：2400；排放标准：第三阶段。 | 功率:50马力;驱动方式:两轮驱动 ; | 外廓尺寸（长×宽×高mm）: 3060×1285×1895 （安全框架顶部）；最小使用质量: 1410 ；配套动力（kW）:36.8；型式:两轮驱动；轴距（mm）: 1390；轮距（前轮/后轮）（mm）: 960、1060/910-1050；最小离地间隙（mm）: 240（后桥底部）；标准配重（kg）:0/60；档位数（前进/倒退/爬行）: 8/2/0；变速箱型式:（4+1）x2组成式 ；轮胎型号（前轮/后轮）: 5.00-12/9.50-16。液压悬挂系统型式:分置式。液压油泵型号：CBN-F316 | 31000.00 | 8200元 | 36.8 | 购机补贴(通用类) | 2025-08-06 | T202043430131 | 山东省 | 评阅通过 | 初评员：通过 | 初评员：通过 |  | WJ2020FFH010 | 河南省拖拉机柴油机产品质量监督检验中心 | （2020）2240017 | 潍坊市产品质量检验所
动力机械 | 拖拉机 | 轮式拖拉机 | 50-60马力两轮驱动拖拉机 | 山东渊博农业装备有限公司 | 轮式拖拉机 | YB550 | 配套动力型号：SD4BW3Z；制造商：江苏四达动力机械集团有限公司；气缸数：4；标定功率(kW)：41；标定转速（r/min）：2400；排放标准：第三阶段。 | 功率:55马力;驱动方式:两轮驱动 ; | 外廓尺寸（长×宽×高mm）: 3680×1550×2270(安全架)3680×1550×2400(驾驶室)；最小使用质量: 1615（安全架）、1730（驾驶室） ；配套动力（kW）:41；型式:两轮驱动；轴距（mm）: 1850；轮距（前轮/后轮）（mm）1160、1260/1160-1250；最小离地间隙（mm）:375（前桥底部）；标准配重（kg）:90/80；档位数（前进/倒退/爬行）: 8/2/0；变速箱型式:（4+1）x2组成式 ；轮胎型号（前轮/后轮）:6.00-16/11.2-28。液压悬挂系统型式:分置式。液压油泵型号：CBN-F316 | 33100.00 | 8200元 | 41 | 购机补贴(通用类) | 2025-12-30 | T202000220978 | 山东省 | 评阅通过 | 初评员：通过 | 初评员：通过 |  | WJ2020FFH011/WJ2020FFH012 | 河南省拖拉机柴油机产品质量监督检验中心/河南省拖拉机柴油机产品质量监督检验中心 | (2020)2240020 | 潍坊市产品质量检验所
动力机械 | 拖拉机 | 轮式拖拉机 | 50-60马力两轮驱动拖拉机 | 山拖农机装备有限公司 | 轮式拖拉机 | MC550 | 发动机型号：4G33TC； 功率（kW）：40.5； 制造商：常柴股份有限公司； 排放阶段：GB 20891-2014第三阶段 | 功率:55马力;驱动方式:两轮驱动 ; | 外型尺寸（mm）：3850×1670×2510； 驱动方式：两轮驱动; 功率（KW）:40.5（国三）; 轴距（mm）:2040; 最小使用质量（kg）:2380（驾驶室）；2220（安全架）； 轮距(前轮/后轮)mm：1200、1320、1420、1520、1620、1720/1220、1320、1420、1520、1620; 轮距(前轮/后轮)调整方式:有级可调/有级可调; 标准配重(前/后)kg:132/186; 挡位数(前进/倒退/爬行):8/8/0; 动力输出轴功率kW:32.8; 最大牵引力kN≥8.8; 主变速箱换档方式:啮合套换挡; 轮胎型号(前轮/后轮):6.00-16、6.5-16/12.4-28、13.6-28 | 51750.00 | 8200元 | 40.5 | 购机补贴(通用类) | 2021-12-31 | 部20171542 | 山东省 | 评阅通过 | 初评员：通过 | 初评员：通过 |  | W201608033、W201608030 | 机械工业农业机械产品质量检测中心（济南）、机械工业农业机械产品质量检测中心（济南） | W201610059 | 机械工业农业机械产品质量检测中心（济南）
动力机械 | 拖拉机 | 轮式拖拉机 | 50-60马力两轮驱动拖拉机 | 山拖农机装备有限公司 | 轮式拖拉机 | NA500 | 发动机型号：4L68-50G32E； 功率（kW）：36.8； 制造商：常柴股份有限公司； 排放阶段：GB 20891-2014第三阶段； | 功率:50马力;驱动方式:两轮驱动 ; | 外型尺寸（mm）：3387×1300×2050； 驱动方式：两轮驱动; 功率（KW）:36.8（国三）; 轴距（mm）:1786; 最小使用质量（kg）:1370 轮距(前轮/后轮)mm：970/980～1222; 轮距(前轮/后轮)调整方式:不可调/无级可调; 标准配重(前/后)kg:56/72; 挡位数(前进/倒退/爬行):8/2/0; 动力输出轴功率kW≥31.3; 最大牵引力kN≥8.6; 主变速箱换档方式:滑移齿轮＋啮合套; 轮胎型号(前轮/后轮):6.00-16/9.5-24 | 32300.00 | 8200元 | 36.8 | 购机补贴(通用类) | 2023-12-31 | 部20190299 | 山东省 | 评阅通过 | 初评员：通过 | 初评员：通过 |  | NW201707033 | 山东省农业机械科学研究院产品质量检测中心 | NW201803035 | 山东省农业机械科学研究院产品质量检测中心
动力机械 | 拖拉机 | 轮式拖拉机 | 50-60马力两轮驱动拖拉机 | 山拖农机装备有限公司 | 轮式拖拉机 | TS500A | 一、发动机型号：JD4E6N6; 功率（kW）：36.77; 制造商：江苏农华智慧农业科技股份有限公司; 排放阶段：GB 20891-2014第三阶段； 二、发动机型号：4TE50A或选装4TE50 功率（kW）：36.8 制造商：山东华源莱动内燃机有限公司 排放阶段：GB 20891-2014第三阶段； | 功率:50马力;驱动方式:两轮驱动 ; | 外型尺寸（mm）：3510×1510×2310； 驱动方式：两轮驱动 功率（KW）:36.77或选装36.8（国三） 轴距（mm）:1935 最小使用质量（kg）:1667 轮距(前轮/后轮)mm：1150、1250、1350、1450/1130、1230、1330、1430； 轮距(前轮/后轮)调整方式:不可调/有级可调； 配重(前/后)kg:55/58； 挡位数(前进/倒退/爬行):10/10/0； 动力输出轴功率kW：31.3； 最大牵引力kN：10； 主变速箱换档方式:啮合套换挡； 轮胎型号(前轮/后轮):6.0-16/11.2-28 | 36850.00 | 8200元 | 36.8 | 购机补贴(通用类) | 2021-12-31 | 部20170322 | 山东省 | 评阅通过 | 初评员：通过 | 初评员：通过 |  | W201608031 | 机械工业农业机械产品质量检测中心（济南） | NO201601215 | 江苏省农业机械试验鉴定站
动力机械 | 拖拉机 | 轮式拖拉机 | 50-60马力两轮驱动拖拉机 | 山拖农机装备有限公司 | 轮式拖拉机 | TS550A | 一、发动机型号：4G33TC; 功率（kW）：40.5; 制造商：常柴股份有限公司; 排放阶段：GB 20891-2014第三阶段； 二、发动机型号：YT4B4U23/0405E 功率（kW）：40.5 制造商：一拖（洛阳）柴油机有限公司 排放阶段：GB 20891-2014第三阶段； | 功率:55马力;驱动方式:两轮驱动 ; | 外型尺寸（mm）：3480×1510×2445； 驱动方式：两轮驱动 功率（KW）:40.5（国三） 轴距（mm）:1850 最小使用质量（kg）:1675; 轮距(前轮/后轮)mm：1040、1140、1240/1130、1230、1330、1430; 轮距(前轮/后轮)调整方式:有级可调/有级可调; 配重(前/后)kg:55/58; 挡位数(前进/倒退/爬行):10/10/0; 动力输出轴功率kW:34.5; 最大牵引力kN:11; 主变速箱换档方式:啮合套换挡; 轮胎型号(前轮/后轮):6.0-16/11.2-28 | 45200.00 | 8200元 | 40.5 | 购机补贴(通用类) | 2021-12-31 | 部20170323 | 山东省 | 评阅通过 | 初评员：通过 | 初评员：通过 |  | W201608256 | 机械工业农业机械产品质量检测中心（济南） | NO201601215 | 江苏省农业机械试验鉴定站
动力机械 | 拖拉机 | 轮式拖拉机 | 50-60马力两轮驱动拖拉机 | 上海向明农业机械有限公司 | 轮式拖拉机 | SH500S | 型号：SH4100Z-T3-9、标定功率：37kW、制造商：上海向明农业机械有限公司、排放阶段：第三阶段。 | 功率:50马力;驱动方式:两轮驱动 ; | 型式：两轮驱动；外廓尺寸（长×宽×高）：3350×1850×2345（防翻架） 3350×1850×2345（驾驶室）、轴距：1908mm、轮距：1333mm、1433mm、1533mm/1350mm、1392mm、1502mm、最小使用质量：2060kg、最小离地间隙：400mm、动力输出轴功率：≥32kW、发动机标定功率：37kW、发动机标定转速：2000r/min、档位数（前进/倒退/爬行）8/2/0、框架上最大提升力：≥8.4kN、排放阶段：国三 | 60000.00 | 8200元 | 37 | 购机补贴(通用类) | 2023-12-31 | 部20190273 | 上海市 | 评阅通过 | 初评员：通过 | 初评员：翻倾防护装置：不符合填报要求。 |  | W201608098、WJ2018IFH034 | 机械工业农业机械产品质量检测中心（济南)、河南省拖拉机柴油机产品质量 | WJ2018GKKX009 | 河南省拖拉机柴油机产品质量监督检验中心
动力机械 | 拖拉机 | 轮式拖拉机 | 50-60马力两轮驱动拖拉机 | 四川川龙拖拉机制造有限公司 | 轮式拖拉机 | CL500D | 配套动力型号：JD4E6N6；制造商：江苏农华智慧农业科技股份有限公司；气缸数：4；标定功率(kW)：36.77KW；标定转速（r/min）：2300；排放标准：第三阶段。 | 功率:50马力;驱动方式:两轮驱动 ; | 整机外廓尺寸(长×宽×高及部位)mm：3150×1400×2165；轴距mm：1770；最小离地间隙及部位mm：240（提升框架处）；最小使用质量kg：1480；标准配重(前/后)kg： 7/80；转向系型式：前轮液压转向； | 52000.00 | 8200元 | 36.77 | 购机补贴(通用类) | 2022-12-31 | 川A18011 | 四川省 | 评阅通过 | 初评员：通过 | 初评员：通过 |  | FH20GW1191 | 国家拖拉机质量监督检验中心(洛阳西苑车辆与动力检验所有限公司） | LT17GK0292 | 国家拖拉机质量监督检验中心
动力机械 | 拖拉机 | 轮式拖拉机 | 50-60马力两轮驱动拖拉机 | 潍柴雷沃重工股份有限公司 | 轮式拖拉机 | M500-B | 4C4-50V32；36.8kw；安徽全柴动力股份有限公司；第三阶段； | 功率:50马力;驱动方式:两轮驱动 ; | 驱动方式：两轮驱动；功率（kw）：36.8KW | 69000.00 | 8200元 | 36.8 | 购机补贴(通用类) | 2025-09-29 | T202000370550 | 山东省 | 评阅通过 | 初评员：通过 | 初评员：通过 |  | NW202003005、NW202003006 | 山东省农业机械科学研究院产品质量检测中心 | W201401163-Ⅱ | 山东省农业机械产品质量监督检验站
动力机械 | 拖拉机 | 轮式拖拉机 | 50-60马力两轮驱动拖拉机 | 潍柴雷沃重工股份有限公司 | 轮式拖拉机 | M500-E | 4B5-50V32；36.8kw；安徽全柴动力股份有限公司；第三阶段。 | 功率:50马力;驱动方式:两轮驱动 ; | 驱动方式：两轮驱动；功率（kw）：36.8KW | 48700.00 | 8200元 | 36.8 | 购机补贴(通用类) | 2025-12-30 | T202000371223 | 山东省 | 评阅通过 | 初评员：通过 | 初评员：通过 |  | NW202003003、NW202004004、NW201909085 | 山东省农业机械科学研究院产品质量检测中心、山东省农业机械科学研究院产品质量检测中心、山东省农业机械科学研究院产品质量检测中心 | W201401162-Ⅱ | 山东省农业机械产品质量监督检验站
动力机械 | 拖拉机 | 轮式拖拉机 | 50-60马力两轮驱动拖拉机 | 潍柴雷沃重工股份有限公司 | 轮式拖拉机 | M500L-E | 4B5-50V32；36.8kw；安徽全柴动力股份有限公司；第三阶段 | 功率:50马力;驱动方式:两轮驱动 ; | 驱动方式：两轮驱动；功率（kw）：36.8KW | 50200.00 | 8200元 | 36.8 | 购机补贴(通用类) | 2024-12-30 | T201900510984 | 山东省 | 评阅通过 | 初评员：通过 | 初评员：通过 |  | JW201701008 | 机械工业农业机械产品质量检测中心（济南） | W2012-12020-Ⅱ | 山东省农业机械产品质量监督检验站
动力机械 | 拖拉机 | 轮式拖拉机 | 50-60马力两轮驱动拖拉机 | 潍柴雷沃重工股份有限公司 | 轮式拖拉机 | M550-B1 | 4C5-55U32；40.5kw；安徽全柴动力股份有限公司；第三阶段； | 功率:55马力;驱动方式:两轮驱动 ; | 驱动方式：两轮驱动；功率（kw）：40.5KW | 71000.00 | 8200元 | 40.5 | 购机补贴(通用类) | 2025-09-29 | T202000370550 | 山东省 | 评阅通过 | 初评员：通过 | 初评员：通过 |  | NW202003005 NW202003006 | 山东省农业机械科学研究院产品质量检测中心 | W201401163-Ⅱ | 山东省农业机械产品质量监督检验站
动力机械 | 拖拉机 | 轮式拖拉机 | 50-60马力两轮驱动拖拉机 | 潍坊百利拖拉机有限公司 | 轮式拖拉机 | 500-E | 发动机型号：4TE50K；功率：36.8kW；发动机制造商：山东华源莱动内燃机有限公司；排放阶段：国三；发动机环保信息公开编号：CN FC G3 00 0407000013 000001。 | 功率:50马力;驱动方式:两轮驱动 ; | 整机外廓尺寸（长×宽×高）：2850×1230×2100mm（安全架顶部）；轴距：1400mm；整机型式：4×2两轮驱动；标准配重：前0kg/后30kg；发动机标定功率：36.8kW；轮胎型号：前轮4.50-14/后轮9.5-20；最小使用质量：1400kg；。 | 30500.00 | 8200元 | 36.8 | 购机补贴(通用类) | 2025-02-27 | T202032320015 | 山东省 | 评阅通过 | 初评员：通过 | 初评员：通过 |  | NW201910018 | 山东省农业机械科学研究院产品质量检测中心 | 2016KKX061 | 河南省拖拉机柴油机产品质量监督检验中心
动力机械 | 拖拉机 | 轮式拖拉机 | 50-60马力两轮驱动拖拉机 | 潍坊百利拖拉机有限公司 | 轮式拖拉机 | 悍沃500-A | 发动机型号：4TE50K；功率：36.8kW；发动机制造商：山东华源莱动内燃机有限公司；排放阶段：国三；型式核准号：CN FC G3 00 0407000085 000001。 | 功率:50马力;驱动方式:两轮驱动 ; | 整机外廓尺寸（长×宽×高）：3700×1600×2300mm（安全架）；轴距：1835mm；整机型式：4×2两轮驱动；配重（最大）：前140kg/后60kg；发动机标定功率：36.8kW；轮胎型号：前轮6.50-16/后轮11.2-28；最小使用质量：1740kg。 | 31500.00 | 8200元 | 36.8 | 购机补贴(通用类) | 2025-12-30 | T202000411264 | 山东省 | 评阅通过 | 初评员：通过 | 初评员：通过 |  | W201205007 | 山东省农业机械产品质量监督检验站 | 2016KKX061 | 河南省拖拉机柴油机产品质量监督检验中心
动力机械 | 拖拉机 | 轮式拖拉机 | 50-60马力两轮驱动拖拉机 | 潍坊百利拖拉机有限公司 | 轮式拖拉机 | 悍沃500B | 发动机型号：4TE50；功率：36.8kW；发动机制造商：山东华源莱动内燃机有限公司；排放阶段：国三；型式核准号：CN FC G3 0407 03 0001。（选装发动机：发动机型号：WP3.2G50E346；功率：36.8kW；发动机制造商：潍柴动力扬州柴油机有限责任公司；排放阶段：国三；型式核准号：CN FC G3 00 0284000003 000001/CN FC G3 00 0284000003 000002。） | 功率:50马力;驱动方式:两轮驱动 ; | 整机外廓尺寸（长×宽×高）：3500×1500（1400-1780）×2200mm；轴距：1850mm；整机型式：4×2两轮驱动；配重（最大）：前100kg/后100kg；发动机标定功率：36.8kW；轮胎型号：前轮6.00-16/后轮12.4-28；最小使用质量：1530kg。 | 30500.00 | 8200元 | 36.8 | 购机补贴(通用类) | 2023-12-31 | 部20190081 | 山东省 | 评阅通过 | 初评员：通过 | 初评员：通过 |  | NW201910018 | 山东省农业机械科学研究院产品质量检测中心 | 2016KKX061 | 河南省拖拉机柴油机产品质量监督检验中心
动力机械 | 拖拉机 | 轮式拖拉机 | 50-60马力两轮驱动拖拉机 | 潍坊百利拖拉机有限公司 | 轮式拖拉机 | 悍沃500D | 发动机型号：4TE50；功率：36.8kW；发动机制造商：山东华源莱动内燃机有限公司；排放阶段：国三；型式核准号：CN FC G3 0407 03 0001。（选装发动机一：发动机型号：YD4C50V1；功率：36.8kW；发动机制造商：扬动股份有限公司；排放阶段：国三，；型式核准号：CN FC G3 0716 03 0006。选装发动机二：发动机型号：4B5-50V32；功率：36.8kW；发动机制造商：安徽全柴动力股份有限公司；排放阶段：国三；型式核准号：CN FC G3 0602 01 0004。） | 功率:50马力;驱动方式:两轮驱动 ; | 整机外廓尺寸（长×宽×高）：3300×1400（1300-1680）×1350mm方向盘（安全架2100mm）；轴距：1730mm；整机型式：4×2两轮驱动；配重（最大）：前100kg/后300kg；发动机标定功率：36.8kW；轮胎型号：前轮6.00-16/后轮13.8-20；最小使用质量：1550kg。 | 30500.00 | 8200元 | 36.8 | 购机补贴(通用类) | 2021-12-31 | 部20170346 | 山东省 | 评阅通过 | 初评员：通过 | 初评员：通过 |  | NW201712065 | 山东省农业机械科学研究院产品质量检测中心 | 2016KKX061 | 河南省拖拉机柴油机产品质量监督检验中心
动力机械 | 拖拉机 | 轮式拖拉机 | 50-60马力两轮驱动拖拉机 | 潍坊百利拖拉机有限公司 | 轮式拖拉机 | 悍沃550D | 发动机型号：4TD55A；功率：40.5kW；发动机制造商：山东华源莱动内燃机有限公司；排放阶段：国三；型式核准号：CN FC G3 0407 09 0001。 | 功率:55马力;驱动方式:两轮驱动 ; | 整机外廓尺寸（长×宽×高）：3300×1400（1300-1680）×1350mm方向盘（安全架2100mm）；轴距：1730mm；整机型式：4×2两轮驱动；配重（最大）：前100kg/后300kg；发动机标定功率：40.5kW；轮胎型号：前轮6.00-16/后轮13.8-20；最小使用质量：1550kg。 | 31500.00 | 8200元 | 40.5 | 购机补贴(通用类) | 2021-12-31 | 部20170355 | 山东省 | 评阅通过 | 初评员：通过 | 初评员：通过 |  | NW201712065 | 山东省农业机械科学研究院产品质量检测中心 | 2016KKX061 | 河南省拖拉机柴油机产品质量监督检验中心
动力机械 | 拖拉机 | 轮式拖拉机 | 50-60马力两轮驱动拖拉机 | 潍坊昊田农业装备有限公司 | 轮式拖拉机 | 昊田500 | 发动机1：型号：4TE50、制造商：山东华源莱动内燃机有限公司、标定功率：36.8kW、排放阶段：第三阶段。发动机2：型号：4L68-50G32E、制造商：常柴股份有限公司、标定功率：36.8kW、排放阶段：第三阶段。发动机3：型号：4DW91-50GAG3U、制造商：一汽解放汽车有限公司无锡柴油机厂、标定功率：36.8kW、排放阶段：第三阶段。 | 功率:50马力;驱动方式:两轮驱动 ; | 驱动型式：两驱，外廓尺寸（mm）：3800×1614×2080，轴距（mm）：1995,常用轮距（mm）：1250/1300，最小使用质量（kg）:1980,标准配重（前/后）（kg）：84/180，档位数（前进/倒退）：8/8，主变速档位数：4，副变速档位数：2×（1+1），发动机与离合器联接方式：直联，翻倾防护装置（安全架）：800.46.001，动力输出轴转速（r/min）:540/720,离合器壳体前端面至后驱动轴轴心线的水平距离（mm）：1152，变速箱齿轮副轴孔中心距（mm）:92，最小使用比质量（kg/kW）:53.8 | 41500.00 | 8200元 | 36.8 | 购机补贴(通用类) | 2024-12-30 | T201900320631 | 山东省 | 评阅通过 | 初评员：通过 | 初评员：通过 |  | W201404023 | 山东省农业机械产品质量监督检验站 | 鲁TK2010007 | 山东省农业机械试验鉴定站
动力机械 | 拖拉机 | 轮式拖拉机 | 50-60马力两轮驱动拖拉机 | 潍坊昊田农业装备有限公司 | 轮式拖拉机 | 昊田500G | 发动机：4TE50（山东华源莱动内燃机有限公司、36.8kW、国三核准号：CNFCG30407030001） | 功率:50马力;驱动方式:两轮驱动 ; | 驱动型式：两轮驱动，外廓尺寸（mm）：3465×1385×1395，轴距（mm）：1800,常用轮距（mm）：960/1050，轮距（前轮/后轮）调整方式：不可调/有级可调，最小使用质量（kg）:1480,标准配重（前/后）（kg）：48/100，档位数（前进/倒退）：8/2，主变速档位数：4+1，副变速档位数：2，发动机与离合器联接方式：直联，启动方式：电启动，翻倾防护装置（安全架）：TE604G.46.001，传动系变速箱型式：（4+1）×2组成式，动力输出轴转速（r/min）:540/720, | 40500.00 | 8200元 | 36.8 | 购机补贴(通用类) | 2024-04-18 | 新2019153 | 山东省 | 评阅通过 | 初评员：通过 | 初评员：通过 |  | W201606028 | 机械工业农业机械产品质量检测中心（济南） | （2017）委检字整机类第2110号 | 盐城市农业机械试验鉴定站
动力机械 | 拖拉机 | 轮式拖拉机 | 50-60马力两轮驱动拖拉机 | 潍坊红柳机械开发有限公司 | 轮式拖拉机 | 500A | 发动机型号：4TE50;制造商：山东华源莱动内燃机有限公司；气缸数：四缸；发动机标定功率：36.8kW;标定转速（r/min）:2400;排放阶段：第三排放阶段;（选装：一、发动机型号：YD4C50V1;制造商：扬动股份有限公司；气缸数：四缸；发动机标定功率：36.8kW;标定转速（r/min）:2400;排放阶段：第三排放阶段;二、发动机型号：JD4E6N7;制造商：江苏农华智慧农业科技股份有限公司发动机;气缸数：四缸；标定功率：36.77kW;标定转速（r/min）:2400;排放阶段：第三排放阶段；） | 功率:50马力;驱动方式:两轮驱动 ; | 外廓尺寸：3670×1510（1100-1800）×2250（安全架），3670×1510（1100-1800）×2500（驾驶室）； 最小使用质量：1550kg（安全架），1790kg（驾驶室） 驱动型式：两轮驱动； 功率：36.8kw（50马力）； 排放标准：国三。 | 29000.00 | 8200元 | 36.8 | 购机补贴(通用类) | 2022-12-31 | 部20180578 | 山东省 | 评阅通过 | 初评员：通过 | 初评员：通过 |  | NW201910003/NW201911051 | 山东省农业机械科学研究院产品质量检测中心 | W201401030-II | 山东省农业机械产品质量监督检验站
动力机械 | 拖拉机 | 轮式拖拉机 | 50-60马力两轮驱动拖拉机 | 潍坊红柳机械开发有限公司 | 轮式拖拉机 | 500D | 发动机型号:4TE50；发动机功率:36.8KW；发动机制造商:山东华源莱动内燃机有限公司；排放阶段:第三阶段；选装发动机:发动机型号:JD4E6N6；发动机功率:36.77KW；发动机制造商:江苏农华智慧农业科技股份有限公司；排放阶段:第三阶段；发动机型号:YD4C50V1；发动机功率:36.8KW；发动机制造商:杨动股份有限公司；排放阶段:第三阶段; | 功率:50马力;驱动方式:两轮驱动 ; | 外廓尺寸：2800×1310×1960； 最小使用质量：1340kg 驱动型式：两轮驱动； 功率：36.8kw（50马力）； 排放标准：国三。 | 28000.00 | 8200元 | 36.8 | 购机补贴(通用类) | 2021-12-31 | 部20170214 | 山东省 | 评阅通过 | 初评员：通过 | 初评员：通过 |  | NW201907018 | 山东省农业机械科学研究院产品质量检测中心 | W201401030-II | 山东省农业机械产品质量监督检验站
动力机械 | 拖拉机 | 轮式拖拉机 | 50-60马力两轮驱动拖拉机 | 潍坊红柳机械开发有限公司 | 轮式拖拉机 | FBT500 | 动机型号:4B5-50V32；发动机功率:36.8KW；发动机制造商:安徽全柴动力股份有限公司；排放阶段：第三阶段（选装：动机型号:4L68；发动机功率:36.8KW；发动机制造商:常柴股份有限公司；排放阶段：第三阶段） | 功率:50马力;驱动方式:两轮驱动 ; | 外廓尺寸：3140×1290×2295； 最小使用质量：1475kg 驱动型式：两轮驱动； 功率：36.8kw（50马力）； 排放标准：国三。 | 28000.00 | 8200元 | 36.8 | 购机补贴(通用类) | 2024-12-30 | T201900320701 | 山东省 | 评阅通过 | 初评员：通过 | 初评员：通过 |  | NW201907018-X02 | 山东省农业机械科学研究院产品质量检测中心 | W201401030-II | 山东省农业机械产品质量监督检验站
动力机械 | 拖拉机 | 轮式拖拉机 | 50-60马力两轮驱动拖拉机 | 潍坊力王农业装备有限公司 | 轮式拖拉机 | LW500Y | 发动机型号：4TE50K；功率：36.8kW；制造商：山东华源莱动内燃机有限公司；排放阶段：第三阶段 | 功率:50马力;驱动方式:两轮驱动 ; | 功率：36.8kW（50马力）；驱动型式：两轮驱动 | 27500.00 | 8200元 | 36.8 | 购机补贴(通用类) | 2025-09-29 | T202000320441 | 山东省 | 评阅通过 | 初评员：通过 | 初评员：通过 |  | NW202004015-X01 | 山东省农业机械科学研究院产品质量检测中心 | YH2020WJ01070 | 江苏沿海农业机械检测有限公司
动力机械 | 拖拉机 | 轮式拖拉机 | 50-60马力两轮驱动拖拉机 | 潍坊力王农业装备有限公司 | 轮式拖拉机 | 力王-500 | 发动机型号：4TE50；功率：36.8kW；制造商：山东华源莱动内燃机有限公司；排放阶段：第三阶段 | 功率:50马力;驱动方式:两轮驱动 ; | 功率：36.8kW（50马力）；驱动型式：两轮驱动 | 28000.00 | 8200元 | 36.8 | 购机补贴(通用类) | 2021-12-31 | 部20171172 | 山东省 | 评阅通过 | 初评员：通过 | 初评员：通过 |  | NW201704006 | 山东省农业机械科学研究院产品质量检测中心 | WJ2017CKKX001 | 河南省拖拉机柴油机产品质量监督检验中心
动力机械 | 拖拉机 | 轮式拖拉机 | 50-60马力两轮驱动拖拉机 | 潍坊市潍星拖拉机有限公司 | 轮式拖拉机 | WX500-C | 配套发动机型号：4TE50K；标定功率（kW）：36.8；发动机制造商：山东华源莱动内燃机有限公司；排放阶段：中国第三阶段。 | 功率:50马力;驱动方式:两轮驱动 ; | 标定功率：36.8kW；驱动方式：两轮驱动；最小使用比质量：39.54kg/kW；整机型式：轮式；整机外廓尺寸(长×宽×高及部位)（mm）: 3560×1510×2250安全框架顶部；轴距（mm）:1750；常用轮距(前轮/后轮) （mm）:1200/1200；轮距(前轮/后轮) （mm）:960、1100、1200、1300/960、1100、1200、1300；最小离地间隙及部位（mm）：370后桥底部；离合器壳体前端面至后驱动轴轴心线的水平距离（mm）：1040；变速箱齿轮副轴孔中心距（mm）：83；整机最小使用质量（kg）：1455；标准配重(前/后)（kg）：45/60 ；整机档位数（前进/倒退）：8/2；发动机与主离合器联接方式：直联；翻倾防护装置型号：WX804.46.1；翻倾防护装置型式：安全框架；转向系型式：全液压；变速箱（器）型式：机械平面组成式；主变速换挡方式：机械有级挡；副变速换挡方式：机械有级挡；轮胎型号(前轮/后轮)：6.00-16/11.2-24；悬挂装置类别：1类；动力输出轴标准转速（ r/min）： 540/720 。 | 29500.00 | 8200元 | 36.8 | 购机补贴(通用类) | 2025-12-30 | T202000431290 | 山东省 | 评阅通过 | 初评员：通过 | 初评员：通过 |  | WJ2020GFH034 | 河南省拖拉机柴油机产品质量监督检验中心 | （2020）2240078 | 潍坊市产品质量检验所
动力机械 | 拖拉机 | 轮式拖拉机 | 50-60马力两轮驱动拖拉机 | 潍坊泰鸿拖拉机有限公司 | 轮式拖拉机 | TH500 | 4B5-50V32（安徽全柴动力股份有限公司、标定功率（kw）：36.8kw、气缸数：4；标定转速（r/min）：2400；排放阶段：CN FC G3 000602000086 000003第三阶段） | 功率:50马力;驱动方式:两轮驱动 ; | 外廓尺寸(长×宽×高)：3100×1450×1970（至安全架顶）；轴距：1820；常用轮距(前轮/后轮)或轨距：960/1155；变速箱前端面至后驱动轴轴心线的水平距离（mm）：970；变速箱齿轮副轴孔中心距（mm）：81；最小使用质量：1450；标准配重(前/后)：15/60；档位数(前进/倒退)：8/2；主变速档位数*副变速档位数/其他档位数：4+1/2/0；发动机与离合器联接方式：直联式；翻倾防护装置（驾驶室或安全框架）型号：TH550.46.001AZ；型式：安全框架；转向系型式：全液压；传动系变速箱型式：机械平面组成式；主变速箱换档方式：机械有级挡；副变速箱换档方式：机械有级挡；动力输出轴转速（r/min）：720；轮胎型号(前轮/后轮)：6.00-12/9.50-20 | 36000.00 | 8200元 | 36.8 | 购机补贴(通用类) | 2024-12-30 | T201900370851 | 山东省 | 评阅通过 | 初评员：通过 | 初评员：通过 |  | W201205003 | 山东省农业机械产品质量监督检验站 | B2010TJ65004 | 新疆维吾尔族自治区农牧业机械试验鉴定站
动力机械 | 拖拉机 | 轮式拖拉机 | 50-60马力两轮驱动拖拉机 | 潍坊泰鸿拖拉机有限公司 | 轮式拖拉机 | TH500-3 | 4B5-50V32（安徽全柴动力股份有限公司、标定功率：36.8kw、标定转速（r/min）：2400r/min、排放阶段：CN FC G3 0602 01 0004） | 功率:50马力;驱动方式:两轮驱动 ; | 驱动型式：两轮驱动；外廓尺寸(长×宽×高):3510×1510×2280;轴距:1800mm;常用轮距(前轮/后轮):1055/1100;最小使用质量:1580；标准配重(前/后):60/60;档位数(前进/倒退/爬行):8/2/0;翻倾防护装置(驾驶室或安全框架):TH1004.46.003BZ;型式:双柱式;动力输出轴标准转速（r/min）：540/720；轮胎型号(前轮/后轮):6.50-16/11.2-28； | 38000.00 | 8200元 | 36.799999999999997 | 购机补贴(通用类) | 2023-12-31 | 部20190073 | 山东省 | 评阅通过 | 初评员：通过 | 初评员：通过 |  | NW202001031 | 山东省农业机械科学研究院产品质量检测中心 | （2018）委字 整机 类第0180600209号 | 盐城市农业机械试验鉴定站
动力机械 | 拖拉机 | 轮式拖拉机 | 50-60马力两轮驱动拖拉机 | 潍坊泰鸿拖拉机有限公司 | 轮式拖拉机 | TH550 | 4TD55A（山东华源莱动内燃机有限公司、40.5kw、气缸数：4；标定转速（r/min）：2400r/min；排放阶段：CNFCG3 0407 09 0001 ）；选装：SD4BW3Z（江苏四达动力机械集团有限公司、41kw、气缸数：4；标定转速（r/min）：2400r/min；排放阶段：CNFCG3 0355 04 0005） | 功率:55马力;驱动方式:两轮驱动 ; | 驱动型式：两轮驱动；外廓尺寸(长×宽×高)：3550×1610×2310（安全架顶部）；轴距：1920；轮距(前轮/后轮)：1280、1380、1480/1310-1510；离合器壳体前端面至后驱动轴轴心线的水平距离（mm）：1066；变速箱齿轮副轴孔中心距（mm）：80.5；最小使用质量：1780；标准配重(前/后)：58/56；档位数(前进/倒退)：8/2；翻倾防护装置（驾驶室或安全框架）型号：TH550.46.001AZ；型式：安全框架；变速箱（器）型式：机械平面组成式；主变速箱换挡方式：机械有级；副变速箱换挡方式：机械有级；动力输出轴转速（r/min）：540/720；轮胎型号(前轮/后轮)：6.50-16/11.2-28 | 39500.00 | 8200元 | 41 | 购机补贴(通用类) | 2025-09-29 | T202000370570 | 山东省 | 评阅通过 | 初评员：通过 | 初评员：通过 |  | W201205003 | 山东省农业机械产品质量监督检验站 | 鲁TK2012032 | 山东省农业机械试验鉴定站
动力机械 | 拖拉机 | 轮式拖拉机 | 50-60马力两轮驱动拖拉机 | 潍坊泰鸿拖拉机有限公司 | 轮式拖拉机 | TH550-D | 4TD55（山东华源莱动内燃机有限公司、标定功率（kw）：40.4kw、标定转速（r/min）：2400r/min、排放阶段：CNFCG3 0407 04 0006）；选装：SD4BW3Z（江苏四达动力机械集团有限公司、标定功率（kw）：41kw、标定转速（r/min）：2400r/min、排放阶段：CNFCG3 0355 04 0005） | 功率:55马力;驱动方式:两轮驱动 ; | 驱动型式：两轮驱动；外廓尺寸(长×宽×高):3510×1340×2110(至安全架);轴距:1830mm;轮距(前轮/后轮):1000/1000-1300（1000出厂）；最小使用质量:1590kg;最大配重(前/后):42/60;档位数(前进/倒退/爬行):8/2/0;发动机与离合器连接方式:直联式；翻倾防护装置(驾驶室或安全架):(型号:TH804.46.001;型式:两柱式);转向系型式:前轮液压转向;传动系变速箱型式:(4+1)×2组成式;变速箱换挡方式:滑移齿轮换挡;动力输出轴转速（r/min）：540/760；轮胎型号(前轮/后轮):636×176-12/13.6-20 | 37500.00 | 8200元 | 40.4 | 购机补贴(通用类) | 2021-12-31 | 部20170870 | 山东省 | 评阅通过 | 初评员：通过 | 初评员：通过 |  | NW201705038 | 山东省农业机械科学研究院产品质量检测中心 | 2016KKX025 | 河南省拖拉机柴油机产品质量监督检验中心
动力机械 | 拖拉机 | 轮式拖拉机 | 50-60马力两轮驱动拖拉机 | 邢台市同德机械有限公司 | 轮式拖拉机 | XT500-B | 发动机型号：YD4R50V1，标定功率：36.75KW，排放阶段：第三阶段，制造商：扬动股份有限公司 | 功率:50马力;驱动方式:两轮驱动 ; | 外廓尺寸(长×宽×高)mm： 3500×1400×2200；轴距或履带接地长mm：1760；常用轮距(前轮/后轮)或轨距mm：1140/1145；最小使用质量kg：1470；发动机与离合器联接方式：直连；启动方式：电启动；翻倾防护装置（驾驶室或安全框架）：安全框架；转向系型式：前轮液压转向；离合器型式：干式、单作用；传动系变速箱型式：（4+1）×2组合式；轮胎型号(前轮/后轮)：6.00-16/11.2-24；功率：36.75kw;驱动方式：两轮驱动 | 28700.00 | 8200元 | 36.75 | 购机补贴(通用类) | 2024-10-22 | T201900430044 | 河北省 | 评阅通过 | 初评员：通过 | 初评员：通过 |  | WJ2019HFH005 | 河南省拖拉机柴油机产品质量监督检验中心 | (2019)2040138 | 潍坊市产品质量检验所
动力机械 | 拖拉机 | 轮式拖拉机 | 50-60马力两轮驱动拖拉机 | 枣庄海纳科技有限公司 | 轮式拖拉机 | 雷硕-500D | 发动机型号：4DW93-50GG3U；功率：36.8kW；制造商：一汽解放汽车有限公司无锡柴油机厂；排放阶段：第三阶段 | 功率:50马力;驱动方式:两轮驱动 ; | 功率:36.8kW（50马力）;驱动方式:两轮驱动; | 27500.00 | 8200元 | 36.8 | 购机补贴(通用类) | 2021-12-31 | 部20170969 | 山东省 | 评阅通过 | 初评员：通过 | 初评员：通过 |  | W201612005 | 机械工业农业机械产品质量检测中心（济南） | WJ2017BKKX015 | 河南省拖拉机柴油机产品质量监督检验中心
动力机械 | 拖拉机 | 轮式拖拉机 | 50-60马力两轮驱动拖拉机 | 枣庄海纳科技有限公司 | 轮式拖拉机 | 雷硕-550 | 发动机型号：4DW93-55GG3U；功率：40.5kW；制造商：一汽解放汽车有限公司无锡柴油机厂；排放阶段：第三阶段 | 功率:55马力;驱动方式:两轮驱动 ; | 功率:40.5kW（55马力）;驱动方式:两轮驱动; | 27700.00 | 8200元 | 40.5 | 购机补贴(通用类) | 2021-12-31 | 部20170963 | 山东省 | 评阅通过 | 初评员：通过 | 初评员：通过 |  | W201612005 | 机械工业农业机械产品质量检测中心（济南） | WJ2017BKKX015 | 河南省拖拉机柴油机产品质量监督检验中心
动力机械 | 拖拉机 | 轮式拖拉机 | 50-60马力两轮驱动拖拉机 | 中联农业机械股份有限公司（原：中联重机股份有限公司） | 轮式拖拉机 | RD550-A | 国三，4B2-55U32,全柴，功率：40.5kW； | 功率:55马力;驱动方式:两轮驱动 ; | 功率：55马力；型式：两轮驱动； | 43000.00 | 8200元 | 40.5 | 购机补贴(通用类) | 2022-12-31 | 2018TJ464 | 安徽省 | 评阅通过 | 初评员：通过 | 初评员：通过 |  | WJ2018IFH019 | 河南省拖拉机柴油机产品质量监督检验中心 | WJ2018CKKX022 | 河南省拖拉机柴油机产品质量监督检验中心
动力机械 | 拖拉机 | 轮式拖拉机 | 50-60马力两轮驱动拖拉机 | 重庆鑫源农机股份有限公司 | 轮式拖拉机 | SR550 | 动力型号：YD4JZ55C1、标定功率：40.5kw、制造商：扬动股份有限公司、排放阶段：国Ⅲ。 | 功率:55马力;驱动方式:两轮驱动 ; | 发动机型式：四缸、水冷、四冲程柴油机；外廓尺寸（长×宽×高）mm：3400×1470×2280；轴距或履带接地长(mm)：1830；常用轮距（前轮/后轮）或轨距(mm);1200/1178；轮距（前轮/后轮）调整方式：有级可调/有级可调；最小使用质量(kg)：1665；标准配重（前/后）：/；档位数（前进/倒退/爬行）：8F/8R/8；主变速档位数/副变速档位/其他档位数：4/2/2；发动机与离合器联接方式：直连式；起动方式：电启动；翻倾防护装置（驾驶室或安全框架）：型号：SR500.46.001；型式：两柱式；生产厂：洛阳清立机械有限公司；认证证书编号或检验报告编号：FH17GW0681；认证单位或检测机构：国家拖拉机质量监督检验中心；前照灯型号：SR500.48.019；转向系型式：前轮液压转向；行车制动系型式：湿式、盘式自增力制动器；驻车制动系型式：手把锁止行车制动器；前驱动桥型式：旱地型；离合器型式：干式、单片、双作用；动力输出轴离合器型式：后置、半独立式；传动系变速箱型式：组成式，基本型：（1+1）×4×2选装爬行器：（1+1）×4×2×2；主变速箱换档方式：同步器换挡；副变速箱换档方式：啮合套换档；轮胎型号：（前轮/后轮）：6.00-16/11.2-28。 | 108000.00 | 8200元 | 40.5 | 购机补贴(通用类) | 2021-12-31 | 苏农机（2017）第（0439）号 | 重庆市 | 评阅通过 | 初评员：通过 | 初评员：通过 |  | NO：FH17GW0681 | 国家拖拉机质量监督检验中心 | NO：WJ2017DKKX015 | 河南省拖拉机柴油机产品质量监督检验中心
动力机械 | 拖拉机 | 轮式拖拉机 | 60-70马力两轮驱动拖拉机 | 常州东风农机集团有限公司 | 轮式拖拉机 | DF600-15G | 1、柴油机型号：4G33T-60G31E、功率：44.1kw、制造商：常柴股份有限公司、排放阶段：国Ⅲ；2、柴油机型号：SD4BW3Z4、功率：44.1kw、制造商：江苏四达动力机械集团有限公司、排放阶段：国Ⅲ；3、柴油机型号：4D27ZT32/604、功率：44.1kw、制造商：浙江新柴股份有限公司、排放阶段：国Ⅲ | 功率:60马力;驱动方式:两轮驱动 ; | 型式 / 两轮驱动 用途 / 一般用途 外廓尺寸(长³宽³高) mm 3350³1440³2475 轴距或履带接地长 mm 1700 轮距(前轮/后轮)或轨距 mm 985、1085/1010、1110 常用轮距(前轮/后轮)或轨距 mm 985/1110 轮距(前轮/后轮)调整方式 / 有级调整/有级调整 最小离地间隙 mm 395 最小使用质量 kg 1435 标准配重(前/后) kg 20/40 最大配重(前/后) kg 120/160 档位数 前进/倒退/爬行 / 8/2/0 主变速/副变速/其他 / 4+1/2/0 | 49000.00 | 9000元 | 44.1 | 购机补贴(通用类) | 2023-12-31 | 苏农机（2019）第（0075）号 | 江苏省 | 评阅通过 | 初评员：通过 | 初评员：通过 |  | FH20WG1281 | 国家拖拉机质量监督检验中心 | （2018）委检字整机类第0064号 | 盐城市农业机械试验鉴定站
动力机械 | 拖拉机 | 轮式拖拉机 | 60-70马力两轮驱动拖拉机 | 常州东风农机集团有限公司 | 轮式拖拉机 | DF600-16 | 1、柴油机型号：4G33TC-G32、功率：44.1kW、制造商：常柴股份有限公司、排放阶段：国Ⅲ；2、柴油机型号：SD4BW3Z4、功率：44.1kW、制造商：江苏四达动力机械集团有限公司、排放阶段：国Ⅲ；3、柴油机型号：4D27ZT32/604、功率：44.1kW、制造商：浙江新柴股份有限公司、排放阶段：国Ⅲ；4、柴油机型号：4G33T-60G31E、功率：44.1kW、制造商：常柴股份有限公司、排放阶段：国Ⅲ | 功率:60马力;驱动方式:两轮驱动 ; | 外廓尺寸(长³宽³高) mm 3525³1500³2475 轴距或履带接地长 mm 1750 轮距(前轮/后轮)或轨距 mm 1100、1200、1300/ 1100、1200、1300、1400 常用轮距(前轮/后轮)或轨距 mm 1200/1200 轮距(前轮/后轮)调整方式 / 有级调整/有级调整 最小离地间隙 mm 450 最小使用质量 kg 1645 标准配重(前/后) kg 120/160 最大配重(前/后) kg 160/320 档位数 前进/倒退/爬行 / 8/2/0 主变速/副变速/其他 / 4+1/2/0 各档理论速度 km/h 前进档： 1.75/2.88/4.63/6.21/9.05/14.90/ 23.98/32.20 后退档：2.30/11.92 | 50000.00 | 9000元 | 44.1 | 购机补贴(通用类) | 2023-12-31 | 苏农机（2019）第（0077）号 | 江苏省 | 评阅通过 | 初评员：通过 | 初评员：通过 |  | FH17GW0851 | 国家拖拉机质量监督检验中心 | （2018）委检字整机类第0065号 | 盐城市农业机械试验鉴定站
动力机械 | 拖拉机 | 轮式拖拉机 | 60-70马力两轮驱动拖拉机 | 常州东风农机集团有限公司 | 轮式拖拉机 | DF600M | 1、柴油机型号：SD4BW3Z4、功率：44.1kW、制造商：江苏四达动力机械集团有限公司、排放阶段：国Ⅲ；2、柴油机型号：4G33TC-G32、功率：44.1kW、制造商：常柴股份有限公司、排放阶段：国Ⅲ；3、柴油机型号：4D27ZT32/604、功率：44.1kW、制造商：浙江新柴股份有限公司、排放阶段：国Ⅲ；4、柴油机型号：4G33T-60G31E、功率：44.1kW、制造商：常柴股份有限公司、排放阶段：国Ⅲ | 功率:60马力;驱动方式:两轮驱动 ; | 外廓尺寸(长³宽³高) mm 3515³1520³2675 轴距或履带接地长 mm 1910 轮距(前轮/后轮)或轨距 mm 1100、1200、1300/ 1100、1200、1300、1400 常用轮距(前轮/后轮)或轨距 mm 1200/1200 轮距(前轮/后轮)调整方式 / 有级调整/有级调整 最小离地间隙 mm 500 最小使用质量 kg 1800 标准配重(前/后) kg 120/160 最大配重(前/后) kg 160/320 档位数 前进/倒退/爬行 / 8/8/0 主变速/副变速/其他 / 4/2/1+1 | 50000.00 | 9000元 | 44.1 | 购机补贴(通用类) | 2023-12-31 | 苏农机（2019）第（0072）号 | 江苏省 | 评阅通过 | 初评员：通过 | 初评员：通过 |  | FH17GW0941 | 国家拖拉机质量监督检验中心 | （2018）委检字整机类第0066号 | 盐城市农业机械试验鉴定站
动力机械 | 拖拉机 | 轮式拖拉机 | 60-70马力两轮驱动拖拉机 | 湖北超能农业装备有限公司 | 轮式拖拉机 | SH600-E | 型号：4B2-60U32 、标定功率：44.2kW、制造商：安微全柴动力股份有限公司 、排放阶段：第三阶段 | 功率:60马力;驱动方式:两轮驱动 ; | 型式：两轮驱动；外廓尺寸（长×宽×高）：3350mm×1300mm×2240mm、轴距：1670mm、轮距：900mm-1100mm/1000mm-1200mm、最小使用质量：1950kg、最小离地间隙：275mm、动力输出轴功率：≥37.6kW、发动机标定功率：44.2kW、发动机标定转速：2400r/min、档位数（前进/倒退/爬行）8/2/0、框架上最大提升力：≥10kN、排放阶段：国三 | 35700.00 | 9000元 | 44.2 | 购机补贴(通用类) | 2023-12-31 | 部20190559 | 湖北省 | 评阅通过 | 初评员：通过 | 初评员：通过 |  | WJ2018IFH035 | 河南省拖拉机柴油机产品质量监督检验中心 | WJ2018FKKX032 | 河南省拖拉机柴油机产品质量监督检验中心
动力机械 | 拖拉机 | 轮式拖拉机 | 60-70马力两轮驱动拖拉机 | 湖北超能农业装备有限公司 | 轮式拖拉机 | SH600-E1 | 型号：4B2-60U32 、标定功率：44.2kW、制造商：安微全柴动力股份有限公司 、排放阶段：第三阶段 | 功率:60马力;驱动方式:两轮驱动 ; | 型式：两轮驱动；外廓尺寸（长×宽×高）：3350mm×1560mm×2500mm、轴距：1750mm、轮距：900mm-1200mm/1000mm-1200mm、最小使用质量：1950kg、最小离地间隙：350mm、动力输出轴功率：≥37.6kW、发动机标定功率：44.2kW、发动机标定转速：2400r/min、档位数（前进/倒退/爬行）8/2/0、框架上最大提升力：≥10kN、排放阶段：国三 | 35700.00 | 9000元 | 44.2 | 购机补贴(通用类) | 2023-12-31 | 部20190569 | 湖北省 | 评阅通过 | 初评员：通过 | 初评员：通过 |  | WJ2018IFH036 | 河南省拖拉机柴油机产品质量监督检验中心 | WJ2018FKKX032 | 河南省拖拉机柴油机产品质量监督检验中心
动力机械 | 拖拉机 | 轮式拖拉机 | 60-70马力两轮驱动拖拉机 | 济宁新瑞安泰农机装备有限公司 | 轮式拖拉机 | YT600 | 4TD60、制造商：山东华源莱动内燃机有限公司、气缸数：4缸、功率：44.1kW、排放阶段：国Ⅲ； | 功率:60马力;驱动方式:两轮驱动 ; | 标定功率：44.1kw（60马力），驱动方式：两轮驱动； | 30100.00 | 9000元 | 44.1 | 购机补贴(通用类) | 2024-04-18 | 新2019156 | 山东省 | 评阅通过 | 初评员：通过 | 初评员：通过 |  | NW201708146 | 山东省农业机械科学研究院产品质量检测中心 | （2016）委字整机类第0110089号 | 盐城市农业机械试验鉴定站
动力机械 | 拖拉机 | 轮式拖拉机 | 60-70马力两轮驱动拖拉机 | 济宁新瑞安泰农机装备有限公司 | 轮式拖拉机 | YT600B | 4TD60、制造商：山东华源莱动内燃机有限公司、气缸数：4缸、功率：44.1kW、排放阶段：国Ⅲ； | 功率:60马力;驱动方式:两轮驱动 ; | 标定功率：44.1kw（60马力），驱动方式：两轮驱动； | 30100.00 | 9000元 | 44.1 | 购机补贴(通用类) | 2024-04-18 | 新2019155 | 山东省 | 评阅通过 | 初评员：通过 | 初评员：通过 |  | NW201708146 | 山东省农业机械科学研究院产品质量检测中心 | （2016）委字整机类第0110089号 | 盐城市农业机械试验鉴定站
动力机械 | 拖拉机 | 轮式拖拉机 | 60-70马力两轮驱动拖拉机 | 江苏沃得高新农业装备有限公司 | 轮式拖拉机 | WE600 | 配套发动机型号：4L88-60G31E；制造商：常柴股份有限公司；标定功率(kW)：44.1；标定转速(r/min)：2400；排放阶段：第Ⅲ阶段。 | 功率:60马力;驱动方式:两轮驱动 ; | 标定功率：60马力（44.1kW）；驱动方式：两轮驱动；最小使用比质量（kg/kW）：38.55（带安全架）/42.86（带驾驶室）；配套发动机型号：常柴4G33T-60G31E（国Ⅲ排放标准）；标定转速(r/min)：2400；外廓尺寸（长×宽×高）（mm）：3650×1572×2400（至安全架顶）/2460（至驾驶室顶）；轴距或履带接地长（mm）：1835；最小使用质量(kg)：1700（带安全架）/1890（带驾驶室）；发动机与主离合器联接方式：直联；变速箱（器）型式：机械平面组成式；轮胎型号（前轮/后轮）：6.5-16/13.6-28。 | 52000.00 | 9000元 | 44.1 | 购机补贴(通用类) | 2025-06-30 | T202032320097 | 江苏省 | 评阅通过 | 初评员：通过 | 初评员：通过 |  | SAM2020019、SAM2020020 | 南京赛姆认证科技发展有限公司、南京赛姆认证科技发展有限公司 | （2018）委字整机类第01801206557号 | 盐城市农业机械试验鉴定站
动力机械 | 拖拉机 | 轮式拖拉机 | 60-70马力两轮驱动拖拉机 | 京山三雷重工股份有限公司 | 轮式拖拉机 | 雷木600 | 发动机型号：4B2-60U32,标定功率：44.2kW,制造商：安徽全柴动力股份有限公司，国三排放阶段。 | 功率:60马力;驱动方式:两轮驱动 ; | 型式:两轮驱动，外廓尺寸(mm):3500×1600×2200，轴距1800mm,最小使用质量1900kg,标准配重（前/后）:50/60（kg）,变速箱型式:机械空间组成式,换挡方式:机械有级挡,发动机型号：4B2-60U32,制造商：安徽全柴动力股份有限公司，标定功率：44.2kW,制造商：安徽全柴动力股份有限公司，国三排放阶段。 | 31000.00 | 9000元 | 44.2 | 购机补贴(通用类) | 2024-09-27 | 鄂2019382 | 湖北省 | 评阅通过 | 初评员：通过 | 初评员：通过 |  | HB2020FHZ127 | 湖北三智农业机械检测有限公司 | HBNJ201909027 | 湖北三智农业机械检测有限公司
动力机械 | 拖拉机 | 轮式拖拉机 | 60-70马力两轮驱动拖拉机 | 洛阳千年丰农业机械有限公司 | 轮式拖拉机 | 千年丰-600 | 配套发动机型号：YD4JZ60C2；标定功率(kW)：44.1；制造商：扬动股份有限公司；排放标准：第三阶段。 | 功率:60马力;驱动方式:两轮驱动 ; | 驱动型式: 两轮驱动；发动机标定功率：44.1（kW）；整机外廓尺寸(长×宽×高及部位)（mm）：3860×1635×2130(至消音器)2670（至安全框架）；轴距：1950（㎜）；最小离地间隙及部位（mm）:375(至下拉杆底部）；最小使用质量：2300（㎏）；最小使用比质量：52.15（kg/kW）;排放阶段：第三阶段 | 31000.00 | 9000元 | 44.1 | 购机补贴(通用类) | 2024-12-30 | T201900410903 | 河南省 | 评阅通过 | 初评员：通过 | 初评员：通过 |  | FH14GW0201 | 国家拖拉机质量监督检验中心 | LT12GK0041 | 国家拖拉机质量监督检验中心
动力机械 | 拖拉机 | 轮式拖拉机 | 60-70马力两轮驱动拖拉机 | 洛阳市煌睿机械制造有限公司 | 轮式拖拉机 | 华宣600 | 配套发动机信息：发动机型号：YN4A065-32CR2, 发动机标定功率：44.5 kW, 制造厂名称：山东云内动力有限责任公司,排放阶段：国三 | 功率:60马力;驱动方式:两轮驱动 ; | 整机驱动型式：两驱；发动机标定功率：44.5 kW；排放阶段：国三;整机外廓尺寸(长×宽×高及部位)（mm）：3860×1800×2610（至安全架顶）/3860×1800×2700（至驾驶室顶）；轴距（mm）：2000；最小使用质量（kg）：2400（驾驶室）/2230（安全架）。 | 36000.00 | 9000元 | 44.5 | 购机补贴(通用类) | 2024-12-30 | T201900410897 | 河南省 | 评阅通过 | 初评员：通过 | 初评员：通过 |  | FH14GW0411(驾驶室) FH21GW0781(安全架) | 国家拖拉机质量监督检验中心 | LT12GK0151 | 国家拖拉机质量监督检验中心
动力机械 | 拖拉机 | 轮式拖拉机 | 60-70马力两轮驱动拖拉机 | 洛阳泰红农业机械有限公司 | 轮式拖拉机 | 600 | 发动机型号：4DW93-60GG3U，功率：44.2kw，制造商：一汽解放汽车有限公司无锡柴油机厂，排放阶段：国3。 | 功率:60马力;驱动方式:两轮驱动 ; | 整机外廓尺寸(长×宽×高):3550×1500×2480（至安全架顶）;整机轴距:1880mm;整机轮距(前轮/后轮):1000、1100、1200/1200-1300mm;整机常用轮距(前轮/后轮):1100/1240mm;整机轮距(前轮/后轮)调整方式:多级可调/无级可调;整机最小离地间隙:400mm;整机最小使用质量:1610kg;整机前进/倒退/爬行档位数:8/8/0;整机主变速/副变速/其他档位数:4/2/（1+1）;整机各档理论速度:前进：2.12；3.20；5.03；6.80；9.82；14.80；23.26；32.05倒退：1.98；2.98；4.68；6.46；9.14；13.78；21.66；29.85km/h;整机发动机与离合器联接方式:直联式 | 32200.00 | 9000元 | 44.2 | 购机补贴(通用类) | 2022-12-31 | 部20180416 | 河南省 | 评阅通过 | 初评员：通过 | 初评员：通过 |  | FH18GW0641 | 国家拖拉机质量监督检验中心 | WJ2017KKKX027 | 河南省拖拉机柴油机产品质量监督检验中心
动力机械 | 拖拉机 | 轮式拖拉机 | 60-70马力两轮驱动拖拉机 | 洛阳天宇机械制造有限公司 | 轮式拖拉机 | 格朗斯-600 | 配套发动机型号：YT4B4U23/0441E；标定功率(kW)：44.1；制造商：一拖（洛阳）柴油机有限公司；排放标准：第三阶段 | 功率:60马力;驱动方式:两轮驱动 ; | 驱动型式: 两轮驱动；发动机标定功率：44.1（kW）；整机外廓尺寸(长×宽×高及部位)（mm）：3860×1635×2130(至消音器)2750（至安全架）；轴距：2040（㎜）；最小离地间隙及部位（mm）:390(至下拉杆支座底部）；最小使用质量：2300（㎏）；最小使用比质量：52.15（kg/kW）;排放阶段：第三阶段 | 31500.00 | 9000元 | 44.1 | 购机补贴(通用类) | 2025-12-30 | T202041410174 | 河南省 | 评阅通过 | 初评员：通过 | 初评员：通过 |  | FH14GW0201 | 国家拖拉机质量监督检验中心 | LT15GK0081 | 国家拖拉机质量监督检验中心
动力机械 | 拖拉机 | 轮式拖拉机 | 60-70马力两轮驱动拖拉机 | 洛阳映山红拖拉机有限公司 | 轮式拖拉机 | 新东方600C | 配套动力型号：4TD60A；制造商：山东华源莱动内燃机有限公司；气缸数：4；标定功率(kW)：44.1；标定转速（r/min）：2400；排放标准：第三阶段。 选配一：4G33T-60G31E；制造商：常柴股份有限公司；气缸数：4；标定功率(kW)44.1；标定转速（r/min）：2400；排放标准：第三阶段。 选配二：YD4JZ60C1；制造商：扬动股份有限公司；气缸数：4；标定功率(kW)：44.1；标定转速（r/min）：2400；排放标准：第三阶段。 选配三：4DE93-60GG3U；制造商：一汽解放汽车有限公司无锡柴油机厂；气缸数：4；标定功率(kW)：44.2；标定转速（r/min）：2500；排放标准：第三阶段。 | 功率:60马力;驱动方式:两轮驱动 ; | 整机型式：轮式、4×2两轮驱动；发动机标定功率kW：44.1；外廓尺寸mm（长×宽×高）：3570×1700×2300；轴距mm：1970；常用轮距mm（前轮/后轮）：1200/1320;轮距mm（前轮/后轮）：1200/1320;轮距（前轮/后轮）调整方式：有级可调/有级可调；最小使用质量kg：1750；标准配重kg(前/后)：50/180；最小使用比质量kg/kW：39.68；挡位数(前进/倒退/爬行)：8/2/0；主变速挡位数/副变速挡位数/其他挡位数：（4＋1）/2/0；发动机与离合器联接方式：直联式；起动方式：电起动；翻倾防护装置（驾驶室或安全框架）型式：两柱式；前照灯型号：SZ550.48.030A/031A；转向系型式：全液压前轮转向；行车制动系型式：蹄式；驻车制动系型式：蹄式；离合器型式：干式、单作用；传动系变速箱型式：（4＋1）×2机械组成式；主变速箱换档方式：啮合套；副变速箱换档方式：啮合套；轮胎型号(前轮/后轮)：6.50-16/11.2-24 | 31000.00 | 9000元 | 44.1 | 购机补贴(通用类) | 2023-12-31 | 部20190346 | 河南省 | 评阅通过 | 初评员：通过 | 初评员：通过 |  | FH18GW0171 | 国家拖拉机质量监督检验中心 | WJ2018AKKX010 | 河南省拖拉机柴油机产品质量监督检验中心
动力机械 | 拖拉机 | 轮式拖拉机 | 60-70马力两轮驱动拖拉机 | 洛阳映山红拖拉机有限公司 | 轮式拖拉机 | 新东方600-E | 配套动力型号：4TD60A；制造商：山东华源莱动内燃机有限公司；气缸数：4；标定功率(kW)：44.2；标定转速（r/min）：2500；排放标准：第三阶段。 选配一：4G33T-60G31E；制造商：常柴股份有限公司；气缸数：4；标定功率(kW)44.1；标定转速（r/min）：2400；排放标准：第三阶段。 选配二：YD4JZ60C1；制造商：扬动股份有限公司；气缸数：4；标定功率(kW)：44.1；标定转速（r/min）：2400；排放标准：第三阶段。 选配三：4DE93-60GG3U；制造商：一汽解放汽车有限公司无锡柴油机厂；气缸数：4；标定功率(kW)：44.2；标定转速（r/min）：2500；排放标准：第三阶段。 | 功率:60马力;驱动方式:两轮驱动 ; | 整机型式：轮式、4×2两轮驱动；发动机标定功率kW：44.2；外廓尺寸mm（长×宽×高）：3600×1520×2240；轴距mm：1880；常用轮距mm（前轮/后轮）：1180/1220;轮距mm（前轮/后轮）：1180、1280、1380/1220-1420;轮距（前轮/后轮）调整方式：有级可调/无级可调；最小使用质量kg：1640；标准配重kg(前/后)：50/55；最小使用比质量kg/kW：37.1；挡位数(前进/倒退/爬行)：8/2/0；主变速挡位数/副变速挡位数/其他挡位数：（4＋1）/2/0；发动机与离合器联接方式：直联式；起动方式：电起动；翻倾防护装置（驾驶室或安全框架）型式：两柱式；前照灯型号：SZ550.48.030A/031A；转向系型式：全液压前轮转向；行车制动系型式：蹄式；驻车制动系型式：蹄式；离合器型式：干式、单作用；传动系变速箱型式：（4＋1）×2机械组成式；主变速箱换档方式：啮合套；副变速箱换档方式：/；轮胎型号(前轮/后轮)：5.50-16/11.2-24 | 31000.00 | 9000元 | 44.2 | 购机补贴(通用类) | 2026-03-15 | T202165650116 | 河南省 | 评阅通过 | 初评员：通过 | 初评员：通过 |  | FH18GW0161 | 国家拖拉机质量监督检验中心 | WJ2018AKKX010 | 河南拖拉机柴油机产品质量监督检验中心
动力机械 | 拖拉机 | 轮式拖拉机 | 60-70马力两轮驱动拖拉机 | 山东华东拖拉机制造有限公司 | 轮式拖拉机 | 铁拖-600 | 1、发动机型号：4TD60;功率（kW）：44.1；制造商：山东华源莱动内燃机有限公司；排放阶段：GB20891-2015第三阶段。2、发动机型号：4TD60A;功率（kW）：44.1；制造商：山东华源莱动内燃机有限公司；排放阶段：GB20891-2015第三阶段。3、发动机型号：4B2-60U32;功率（kW）：44.2；制造商：安徽全柴动力股份有限公司；排放阶段：GB20891-2015第三阶段。4、发动机型号：YD4JZ605C1;功率（kW）：44.1；制造商：扬动有限公司；排放阶段：GB20891-2015第三阶段 | 功率:60马力;驱动方式:两轮驱动 ; | 标定功率：44.1kw（60马力），驱动方式：两轮驱动； | 30100.00 | 9000元 | 44.2 | 购机补贴(通用类) | 2021-12-31 | 部20170944 | 山东省 | 评阅通过 | 初评员：通过 | 初评员：通过 |  | NW201906015 | 山东省农业机械科学研究院产品质量检测中心 | W201611032 | 机械工业农业机械产品质量检测中心（济南）
动力机械 | 拖拉机 | 轮式拖拉机 | 60-70马力两轮驱动拖拉机 | 山东山拖凯泰农业装备有限公司 | 轮式拖拉机 | 山拖600 | 发动机型号:4K41ZT31/602；生产厂家:浙江新柴股份有限公司；气缸数：4；标定功率:44KW；标定转速（r/min）：2200；型式核准证书号:CN FC G3 0430 07 0022；发动机排放标准：第三阶段 | 功率:60马力;驱动方式:两轮驱动 ; | 外廓尺寸（长×宽×高mm）:3995*1715*2550；驱动方式：两轮驱动；发动机标定功率：44kw；轴距：2090mm；常用轮距(前轮/后轮mm):1340/1365；轮距（前轮/后轮）调整方式：有级可调/有级可调；最小使用质量：2445kg；标准配重（前/后）:128/188kg；挡位数（前进/倒退/爬行）:12/12/0；主变速档位数：4；副变速档位数/其他档位数：3×（1+1）/0；发动机与离合器联接方式:直联式；起动方式: 电起动；翻倾保护装置（驾驶室/或安全架）：型号：904.46.001，型式：两柱式安全架，生产厂：洛阳同欣工贸有限公司；前照灯型号：TE大灯 ; 转向系型式：前轮液压转向 ；行车制动系型式：双片盘式制动器、机械操纵 ；驻车制动系形式：手动、机械制动 ；前驱动桥型式：/ ；离合器型式：单片、干式、双作用 ；动力输出轴离合器型式：干式摩擦式 ；变速箱型式：4×3×(1+1)组成式 ；主变速箱换挡方式：啮合套换挡 ；副变速箱换挡方式：啮合套换挡 ；轮胎型号（前轮/后轮）：7.50-16/11-32 | 56800.00 | 9000元 | 44 | 购机补贴(通用类) | 2022-12-31 | 部20180627 | 山东省 | 评阅通过 | 初评员：通过 | 初评员：通过 |  | NW201805023 | 山东省农业机械科学研究院产品质量检测中心 | （2017）委检字整机类第2123号 | 盐城市农业机械试验鉴定站
动力机械 | 拖拉机 | 轮式拖拉机 | 60-70马力两轮驱动拖拉机 | 山东山拖凯泰农业装备有限公司 | 轮式拖拉机 | 山拖600D | 1、发动机型号:4TD60，生产厂家:山东华源莱动内燃机有限公司，功率:44.1KW，型式核准证书号:CN FC G3 0407 04 0005； 发动机排放标准：国Ⅲ 2、发动机型号:YD4JZ60C1，生产厂家:扬动股份有限公司，功率:44.1KW，型式核准证书号:CN FC G3 0716 06 0002； 发动机排放标准：国Ⅲ 3、发动机型号：4B2-60U32，生产厂家：安徽省全柴动力股份有限公司，功率：44.1kw，型式核准证书号：CN FC G3 0602 05 0004 发动机排放标准：国Ⅲ | 功率:60马力;驱动方式:两轮驱动 ; | 外廓尺寸(长×宽×高):3475X1440X2285MM；驱动型式:4X2轮式；功率:60马力；轴距:1865MM；轮距（前轮/后轮）：1040、1140、1240、1340/1110～1350mm；轮距（前轮/后轮）调整方式：有级可调/无级可调；最小离地间隙（离地部位）：295mm；最小使用质量:1391KG；前轴质量/后轴质量：569/822kg；最大配重(前/后)：47/26KG；档位数(前进/倒退):8/2；最大牵引力：9.5kN；变速箱型式:(4+1)X2平面组成式；驾驶室或安全架:904.46.001 两柱式；轮胎型号（前轮/后轮）：4.5-12/13.6-16 | 54800.00 | 9000元 | 44.1 | 购机补贴(通用类) | 2021-12-31 | 2017TJ001 | 山东省 | 评阅通过 | 初评员：通过 | 初评员：通过 |  | NW201707059 | 山东省农业机械科学研究院产品质量检测中心 | W201502027-Ⅱ | 山东省农业机械产品质量监督检验站
动力机械 | 拖拉机 | 轮式拖拉机 | 60-70马力两轮驱动拖拉机 | 山东潍坊鲁中拖拉机有限公司 | 轮式拖拉机 | 600-F | 发动机型号：SD4DW3Z2，44.1KW，江苏四达动力机械集团有限公司，符合国家第三阶段排放标准 | 功率:60马力;驱动方式:两轮驱动 ; | 发动机标定功率：60马力，驱动方式：两轮驱动，最小使用质量：1775kg，最小使用比质量(kg/kw)：40.25，外廓尺寸(长×宽×高)：3520*1520*2480；轴距或履带接地长：1820；常用轮距(前轮/后轮)或轨距：1200/1200；标准配重(前/后)：72/80；档位数(前进/倒退/爬行)：8/2/0；（选装一：8/8/0；）主变速档位数*副变速档位数/其他档位数：(4+1)*2/0； （选装一：4*2*（1+1）/0）；发动机与离合器联接方式：直联式；起动方式：电启动；翻倾防护装置（驾驶室或安全框架）：安全框架；转向系型式：全液压；传动系变速箱型式：机械平面组成式；主变速箱换档方式：机械有级挡；副变速箱换档方式：机械有级挡； 轮胎型号(前轮/后轮)：6.00-16/12.4-28；（选装：（6.00-16、6.00-14、5.00-16、5.00-14）/（13.6-24、11.2-28、12.4-24、11.2-24、9.5-28、9.5-24））；排放阶段：国三 | 36000.00 | 9000元 | 44.1 | 购机补贴(通用类) | 2025-07-05 | T202000370241 | 山东省 | 评阅通过 | 初评员：通过 | 初评员：通过 |  | NW201909035 | 山东省农业机械科学研究院产品质量检测中心 | （2019）2240041 | 潍坊市产品质量检验所
动力机械 | 拖拉机 | 轮式拖拉机 | 60-70马力两轮驱动拖拉机 | 山东潍坊鲁中拖拉机有限公司 | 轮式拖拉机 | LZ600-B | 发动机型号：SD4DW3Z2,44.1KW, 江苏四达动力机械集团有限公司，符合国家第三阶段排放标准 | 功率:60马力;驱动方式:两轮驱动 ; | 发动机标定功率：60马力，驱动方式：两轮驱动，最小使用质量：1700kg，最小使用比质量(kg/kw)：38.55，外廓尺寸(长×宽×高)：3530*1515*2370/3530*1275*2450；轴距或履带接地长：1820； 常用轮距(前轮/后轮)或轨距：1200/1200；选装（960/960）；标准配重(前/后)：144/160；档位数(前进/倒退/爬行)：8/2/0；（选装：8/8/0） 主变速档位数*副变速档位数/其他档位数：4+1*2/0；（选装：4*2*（1+1）/0）；发动机与离合器联接方式：直联式； 起动方式：电启动；翻倾防护装置（驾驶室或安全框架）：安全框架；转向系型式：全液压；传动系变速箱型式：机械平面组成式；主变速箱换档方式：机械有级挡；副变速箱换档方式：机械有级挡；轮胎型号(前轮/后轮)：6.00-16/12.4-28；（选装：（5.00-16）/（13.6-24、11.2-28、12.4-24、11.2-24、9.5-32、9.5-28、9.5-24））；排放阶段：国三 | 34500.00 | 9000元 | 44.1 | 购机补贴(通用类) | 2025-09-29 | T202000370579 | 山东省 | 评阅通过 | 初评员：通过 | 初评员：通过 |  | NW202004023/NW202004022 | 山东省农业机械科学研究院产品质量检测中心 | （2019）2240041 | 潍坊市产品质量检验所
动力机械 | 拖拉机 | 轮式拖拉机 | 60-70马力两轮驱动拖拉机 | 山东潍坊鲁中拖拉机有限公司 | 轮式拖拉机 | LZ600-C | 发动机型号：4G33T-60G31E,44.1KW,常柴股份有限公司，符合国家第三阶段排放标准 | 功率:60马力;驱动方式:两轮驱动 ; | 发动机标定功率：60马力，驱动方式：两轮驱动，最小使用质量：1710kg，最小使用比质量(kg/kw)：38.78，外廓尺寸(长×宽×高)：3510*1260*2350；轴距或履带接地长：1690； 常用轮距(前轮/后轮)或轨距：960/960；标准配重(前/后)：144/112；档位数(前进/倒退/爬行)：8/2/0；（选装：16/4/0） 主变速档位数*副变速档位数/其他档位数：4+1*2/0；（选装：4+1*2*2/0）；发动机与离合器联接方式：直联式； 起动方式：电启动；翻倾防护装置（驾驶室或安全框架）：安全框架；转向系型式：全液压；传动系变速箱型式：机械平面组成式；主变速箱换档方式：机械有级挡；副变速箱换档方式：机械有级挡；轮胎型号(前轮/后轮)：6.00-16/11.2-24；（选装：（4.50-12、5.00-14、5.00-16、70/80-12）/（9.5-24、9.5-28、8.3-24、13.6-16、13.2-16、9.5-20、13.8/70-20、8.3-20、9.5-16））；排放阶段：国三 | 33000.00 | 9000元 | 44.1 | 购机补贴(通用类) | 2025-09-29 | T202000370581 | 山东省 | 评阅通过 | 初评员：通过 | 初评员：通过 |  | NW202004022 | 山东省农业机械科学研究院产品质量检测中心 | （2020）2240154 | 潍坊市产品质量检验所
动力机械 | 拖拉机 | 轮式拖拉机 | 60-70马力两轮驱动拖拉机 | 山东潍坊鲁中拖拉机有限公司 | 轮式拖拉机 | LZ600-D | 发动机型号：4G33T-60G31E,44.1KW,常柴股份有限公司，符合国家第三阶段排放标准 | 功率:60马力;驱动方式:两轮驱动 ; | 发动机标定功率：60马力，驱动方式：两轮驱动，最小使用质量：1690kg，最小使用比质量(kg/kw)：38.32，外廓尺寸(长×宽×高)：3200*1380*2300；轴距或履带接地长：1460；常用轮距(前轮/后轮)或轨距：960/1020；标准配重(前/后)：144/112；档位数(前进/倒退/爬行)：8/2/0；主变速档位数*副变速档位数/其他档位数：(4+1)*2/0；发动机与离合器联接方式：直联式；起动方式：电启动；翻倾防护装置（驾驶室或安全框架）：安全框架；转向系型式：全液压；传动系变速箱型式：机械平面组成式；主变速箱换档方式：机械有级挡；副变速箱换档方式：机械有级挡；轮胎型号(前轮/后轮)：5.00-16/13.6-16；（选装：（70/80-12、5.00-14、4.50-12）/（8.3-24、9.5-20、8.3-20、13.2-16、13.8/70-20、9.5-16）)；排放阶段：国三 | 32500.00 | 9000元 | 44.1 | 购机补贴(通用类) | 2025-09-29 | T202000370580 | 山东省 | 评阅通过 | 初评员：通过 | 初评员：通过 |  | NW202004022 | 山东省农业机械科学研究院产品质量检测中心 | （2020）2240155 | 潍坊市产品质量检验所
动力机械 | 拖拉机 | 轮式拖拉机 | 60-70马力两轮驱动拖拉机 | 山东五征集团有限公司 | 轮式拖拉机 | MD600 | 发动机型号：4G33TC-60G32C，功率：44.1kW，制造商：常柴股份有限公司，排放阶段：国Ⅲ | 功率:60马力;驱动方式:两轮驱动 ; | 功率：60马力；驱动型式：两驱；外廓尺寸（长×宽×高及部位）：3960×1800×2700（空滤器顶部）、3960×1800×2700（消音器顶部）；变速箱前端面至后驱动轴轴心线的水平距离：1091mm；最小使用质量：2620（驾驶室）、2620（安全架）；翻倾防护装置型式：简易驾驶室或安全框架；转向系型式：全液压；变速箱（器）型式：机械空间组成式；主变速换挡方式：机械有级档；副变速换挡方式：机械有级档；悬挂装置型式：后置三点悬挂 | 67000.00 | 9000元 | 44.1 | 购机补贴(通用类) | 2025-09-29 | T202000370567 | 山东省 | 评阅通过 | 初评员：通过 | 初评员：通过 |  | NW201803042;NW201712019 | 山东省农业机械科学研究院产品质量检测中心；山东省农业机械科学研究院产品质量检测中心 | W201308060-Ⅱ | 山东省农业机械产品质量监督检验站
动力机械 | 拖拉机 | 轮式拖拉机 | 60-70马力两轮驱动拖拉机 | 山东五征集团有限公司 | 轮式拖拉机 | NA600-E | 发动机型号：4G33T-60G31E，功率：44.1kW，制造商：常柴股份有限公司，排放阶段：国Ⅲ | 功率:60马力;驱动方式:两轮驱动 ; | 功率：60马力；驱动型式：两驱；外廓尺寸（长×宽×高及部位）：3005×1240×2315(安全架顶部)；离合器壳体前端面至后驱动轴轴心线的水平距离：702mm；最小使用质量：1443kg；翻倾防护装置型式：安全框架；转向系型式：全液压；变速箱（器）型式：机械平面组成式；主变速换挡方式：机械有级档；副变速换挡方式：机械有级档；悬挂装置型式：后置三点悬挂 | 43600.00 | 9000元 | 44.1 | 购机补贴(通用类) | 2025-09-29 | T202000370560 | 山东省 | 评阅通过 | 初评员：通过 | 初评员：通过 |  | NW202002031 | 山东省农业机械科学研究院产品质量检测中心 | NW201912014 | 山东省农业机械科学研究院产品质量检测中心
动力机械 | 拖拉机 | 轮式拖拉机 | 60-70马力两轮驱动拖拉机 | 山东五征集团有限公司 | 轮式拖拉机 | NS600 | 发动机型号：SD4DW3Z2，功率：44.1kW，制造商：江苏四达动力机械集团有限公司，排放阶段：国Ⅲ；发动机型号：4L88-60G31C，功率：44.1kW，制造商：常柴股份有限公司，排放阶段：国Ⅲ | 功率:60马力;驱动方式:两轮驱动 ; | 功率：60马力；整机驱动型式：两驱；外廓尺寸（长×宽×高及部位）：3665×1540×2560（安全架顶部），3665×1540×2570（驾驶室顶部）；离合器壳体前端面至后驱动轴轴心线的水平距离：1130mm；最小使用质量：1940kg（安全架）、1950kg（驾驶室）；最小使用比质量：39.0kg/kW（安全架）、44.2kg/kW（驾驶室）；翻倾防护装置：安全框架；转向系型式：全液压；变速箱（器）型式：机械平面组成式；主变速换挡方式：机械有级档；副变速换挡方式：机械有级档；悬挂装置型式：后置三点悬挂 | 52400.00 | 9000元 | 44.1 | 购机补贴(通用类) | 2026-04-01 | T202100370165 | 山东省 | 评阅通过 | 初评员：通过 | 初评员：通过 |  | NW202012104、NW202010031 | 山东省农业机械科学研究院产品质量检测中心、山东省农业机械科学研究院产品质量检测中心 | NO201701064 | 江苏省农业机械试验鉴定站
动力机械 | 拖拉机 | 轮式拖拉机 | 60-70马力两轮驱动拖拉机 | 山东英胜机械有限公司 | 轮式拖拉机 | TT600 | 型号：4TD60A；功率（kW）：44.2；制造商：山东华源莱动内燃机有限公司；排放阶段：GB20891-2014 国Ⅲ阶段;选装型号Ⅰ：4DW93-60GG3U；功率(kW)：44.2；制造商：一汽解放汽车有限公司无锡柴油机厂；排放阶段：GB20891-2014 国Ⅲ阶段；选装型号Ⅱ：YN4A065-32CR2；功率(kW)：44.2；制造商：山东云内动力有限责任公司；排放阶段：GB20891-2014 国Ⅲ阶段；选装型号Ⅲ：YN4EZ060-32CR；功率(kW)：44.1；制造商：山东云内动力有限责任公司；排放阶段：GB20891-2014 国Ⅲ阶段； | 功率:60马力;驱动方式:两轮驱动 ; | 型式：4×2 两轮驱动；外廊尺寸（长x宽x高）(mm）： 3500×1500×2380；最小使用质量（kg）：1575；配套动力（kW）：44.2；PTO转速(r/min)：540/720； | 31000.00 | 9000元 | 44.5 | 购机补贴(通用类) | 2021-12-31 | 部20170738 | 山东省 | 评阅通过 | 初评员：通过 | 初评员：通过 |  | W201609087 | 机械工业农业机械产品质量检测中心（济南） | 2016KKX128 | 河南省拖拉机柴油机产品质量监督检验中心
动力机械 | 拖拉机 | 轮式拖拉机 | 60-70马力两轮驱动拖拉机 | 山东英胜机械有限公司 | 轮式拖拉机 | TT600-D | 型号：4TD60A；功率（kW）：44.2；制造商：山东华源莱动内燃机有限公司；排放阶段：GB20891-2014 国Ⅲ阶段;选装型号Ⅰ：4DW93-60GG3U；功率(kW)：44.2；制造商：一汽解放汽车有限公司无锡柴油机厂；排放阶段：GB20891-2014 国Ⅲ阶段；选装型号Ⅱ：YN4A065-32CR2；功率(kW)：44.2；制造商：山东云内动力有限责任公司；排放阶段：GB20891-2014 国Ⅲ阶段；选装型号Ⅲ：YN4EZ060-32CR；功率(kW)：44.1；制造商：山东云内动力有限责任公司；排放阶段：GB20891-2014 国Ⅲ阶段； | 功率:60马力;驱动方式:两轮驱动 ; | 型式：4×2两轮驱动；外廊尺寸（长x宽x高）(mm）：3300×1390×2200；最小使用质量（kg）：1420；配套动力（kW）：44.2；PTO转速(r/min)：540/720； | 31000.00 | 9000元 | 44.2 | 购机补贴(通用类) | 2021-12-31 | 部20171760 | 山东省 | 评阅通过 | 初评员：通过 | 初评员：通过 |  | W201609087 | 机械工业农业机械产品质量检测中心（济南） | 2016KKX128 | 河南省拖拉机柴油机产品质量监督检验中心
动力机械 | 拖拉机 | 轮式拖拉机 | 60-70马力两轮驱动拖拉机 | 山东渊博农业装备有限公司 | 轮式拖拉机 | YB600 | 发动机型号：SD4DW3Z2；发动机生产厂家：江苏四达动力机械集团有限公司；发动机功率：44.1kW；发动机排放阶段：国三排放。 | 功率:60马力;驱动方式:两轮驱动 ; | 外廓尺寸（长×宽×高mm）: 3680×1550×2270(安全架）、3680×1550×2400（驾驶室） ；最小使用质量: 1700（安全架）、1785（驾驶室）；配套动力（kW）: 44.1；型式: 两轮驱动；轴距（mm）: 1850；轮距（前轮/后轮）（mm）: 1170、1260/1160-1250；最小离地间隙（mm）: 375（前桥底部）；标准配重（kg）: 96/80；档位数（前进/倒退/爬行）: 8/2/0；变速箱型式:（4+1）x2组成式 ；轮胎型号（前轮/后轮）: 6.00-16/11.2-28。液压悬挂系统型式:分置式。 | 33500.00 | 9000元 | 44.1 | 购机补贴(通用类) | 2025-07-05 | T202000220144 | 山东省 | 评阅通过 | 初评员：通过 | 初评员：通过 |  | WJ2019HFH023/WJ2019HFH026 | 河南省拖拉机柴油机产品质量监督检验中心/河南省拖拉机柴油机产品质量监督检验中心 | （2020）2240020 | 潍坊市产品质量检验所
动力机械 | 拖拉机 | 轮式拖拉机 | 60-70马力两轮驱动拖拉机 | 山拖农机装备有限公司 | 轮式拖拉机 | NA600 | 发动机型号：4TD60A； 功率（kW）：44.2； 制造商：山东华源莱动内燃机有限公司； 排放阶段：GB 20891-2014第三阶段； | 功率:60马力;驱动方式:两轮驱动 ; | 外型尺寸（mm）：3410×1360×2100； 驱动方式：两轮驱动; 功率（KW）:44.2（国三）; 轴距（mm）:1790; 最小使用质量（kg）:1410 轮距(前轮/后轮)mm：970/980～1222; 轮距(前轮/后轮)调整方式:不可调/无级可调; 标准配重(前/后)kg:56/144; 挡位数(前进/倒退/爬行):8/2/0; 动力输出轴功率kW≥37.6; 最大牵引力kN≥8.6; 主变速箱换档方式:滑移齿轮＋啮合套; 轮胎型号(前轮/后轮):6.00-16/9.5-24 | 34300.00 | 9000元 | 44.2 | 购机补贴(通用类) | 2023-12-31 | 部20190298 | 山东省 | 评阅通过 | 初评员：通过 | 初评员：通过 |  | NW201707034 | 山东省农业机械科学研究院产品质量检测中心 | NW201803035 | 山东省农业机械科学研究院产品质量检测中心
动力机械 | 拖拉机 | 轮式拖拉机 | 60-70马力两轮驱动拖拉机 | 山拖农机装备有限公司 | 轮式拖拉机 | NS600C | 一、发动机型号：4G33TC； 功率（kW）：44.1； 制造商：常柴股份有限公司； 排放阶段：GB 20891-2014第三阶段； 二、发动机型号：4TD60； 功率（kW）：44.1； 制造商：山东华源莱动内燃机有限公司； 排放阶段：GB 20891-2014第三阶段； 三、发动机型号：YT4B4U23/0441E； 功率（kW）：44.1； 制造商：一拖（洛阳）柴油机有限公司； 排放阶段：GB 20891-2014第三阶段； | 功率:60马力;驱动方式:两轮驱动 ; | 外型尺寸（mm）：3470×1390×2420； 驱动方式：两轮驱动 功率（KW）:44.1（国三）轴距（mm）:1850 最小使用质量（kg）:1670; 轮距(前轮/后轮)mm：1040、1140、1240/1050; 轮距(前轮/后轮)调整方式:有级可调/不可调; 配重(前/后)kg:54/72; 挡位数(前进/倒退/爬行):10/10/0; 动力输出轴功率kW:37.5; 最大牵引力kN≥9; 主变速箱换档方式:啮合套换挡; 轮胎型号(前轮/后轮):6.0-16/13.8-20 | 49500.00 | 9000元 | 44.1 | 购机补贴(通用类) | 2021-12-31 | 部20170615 | 山东省 | 评阅通过 | 初评员：通过 | 初评员：通过 |  | W201608256 | 机械工业农业机械产品质量检测中心（济南） | NO201701064 | 江苏省农业机械试验鉴定站
动力机械 | 拖拉机 | 轮式拖拉机 | 60-70马力两轮驱动拖拉机 | 山拖农机装备有限公司 | 轮式拖拉机 | TS600 | 发动机型号：4G33TC-60G32C； 功率（kW）：44.1； 制造商：常柴股份有限公司； 排放阶段：GB 20891-2014第三阶段 | 功率:60马力;驱动方式:两轮驱动 ; | 外型尺寸（mm）：3850×2010×2600； 驱动方式：两轮驱动; 功率（KW）:44.1（国三）; 轴距（mm）:2044; 最小使用质量（kg）:2380; 轮距(前轮/后轮)mm：1250、1350、1450/1515、1607; 标准配重(前/后)kg:144/176; 挡位数(前进/倒退/爬行):8/8/0; 转向系型式：全液压; 转向操纵机构：方向盘; 转向机构型式：前轮转向; 主变速箱换档方式:机械有级挡; 轮胎型号(前轮/后轮):6.50-16/13.6-28 | 52550.00 | 9000元 | 44.1 | 购机补贴(通用类) | 2024-12-30 | T201900370867 | 山东省 | 评阅通过 | 初评员：通过 | 初评员：通过 |  | NW201705028 | 山东省农业机械科学研究院产品质量检测中心 | 鲁TK2010072 | 山东省农业机械试验鉴定站
动力机械 | 拖拉机 | 轮式拖拉机 | 60-70马力两轮驱动拖拉机 | 山拖农机装备有限公司 | 轮式拖拉机 | TS650 | 发动机型号：4G33TC； 功率（kW）：47.8； 制造商：常柴股份有限公司； 排放阶段：GB 20891-2014第三阶段 | 功率:65马力;驱动方式:两轮驱动 ; | 外型尺寸（mm）：3850×2010×2600； 驱动方式：两轮驱动; 功率（KW）:47.8（国三）; 轴距（mm）:2044; 最小使用质量（kg）:2380； 轮距(前轮/后轮)mm：1250、1350、1450/1515、1607； 标准配重(前/后)kg:144/176; 挡位数(前进/倒退/爬行):8/8/0; 转向系型式：全液压； 转向操纵机构：方向盘; 转向机构型式：前轮转向; 主变速箱换档方式:机械有级挡; 轮胎型号(前轮/后轮):6.50-16/13.6-28 | 56850.00 | 9000元 | 47.8 | 购机补贴(通用类) | 2024-12-30 | T201900370867 | 山东省 | 评阅通过 | 初评员：通过 | 初评员：通过 |  | NW201705028 | 山东省农业机械科学研究院产品质量检测中心 | 鲁TK2010074 | 山东省农业机械试验鉴定站
动力机械 | 拖拉机 | 轮式拖拉机 | 60-70马力两轮驱动拖拉机 | 潍柴雷沃重工股份有限公司 | 轮式拖拉机 | M600-B | "4C5-60U32；44.2kw；安徽全柴动力股份有限公司；第三阶段；4D32ZT31/604,44.2kw，浙江新柴股份有限公司，第三阶段；4D27ZT32/604，44.2kw，浙江新柴股份有限公司，第三阶段；" | 功率:60马力;驱动方式:两轮驱动 ; | 驱动方式：两轮驱动；功率（kw）：44.2KW | 75000.00 | 9000元 | 44.2 | 购机补贴(通用类) | 2024-12-30 | T201900510987 | 山东省 | 评阅通过 | 初评员：通过 | 初评员：通过 |  | e13 79/622 2006/96 0149 00 | TÜVRheinland | W201401163-Ⅱ | 山东省农业机械产品质量监督检验站
动力机械 | 拖拉机 | 轮式拖拉机 | 60-70马力两轮驱动拖拉机 | 潍柴雷沃重工股份有限公司 | 轮式拖拉机 | M600-B1 | 4C5-60U32；44.2kw；安徽全柴动力股份有限公司；第三阶段； | 功率:60马力;驱动方式:两轮驱动 ; | 驱动方式：两轮驱动；功率（kw）：44.2KW | 75000.00 | 9000元 | 44.2 | 购机补贴(通用类) | 2025-09-29 | T202000370550 | 山东省 | 评阅通过 | 初评员：通过 | 初评员：通过 |  | NW202003005、NW202003006 | 山东省农业机械科学研究院产品质量检测中心 | W201401163-Ⅱ | 山东省农业机械产品质量监督检验站
动力机械 | 拖拉机 | 轮式拖拉机 | 60-70马力两轮驱动拖拉机 | 潍柴雷沃重工股份有限公司 | 轮式拖拉机 | M600L-E | 配置动力型号:4B2-60U32；44.2kw；安徽全柴动力股份有限公司；第三阶段； | 功率:60马力;驱动方式:两轮驱动 ; | 驱动方式：两轮驱动；功率（kw）：44.2KW | 52000.00 | 9000元 | 44.2 | 购机补贴(通用类) | 2024-12-30 | T201900510984 | 山东省 | 评阅通过 | 初评员：通过 | 初评员：通过 |  | JW201701008 | 机械工业农业机械产品质量检测中心（济南） | W201208063-Ⅱ | 山东省农业机械产品质量监督检验站
动力机械 | 拖拉机 | 轮式拖拉机 | 60-70马力两轮驱动拖拉机 | 潍坊百利拖拉机有限公司 | 轮式拖拉机 | 悍沃600 | 发动机型号：4B2-60U32；功率：44.0kW；发动机制造商：安徽全柴动力股份有限公司；排放阶段：国三；型式核准号：CN FC G3 0602 05 0004。 | 功率:60马力;驱动方式:两轮驱动 ; | 整机外廓尺寸（长×宽×高）：3500×1600（1400-1780）×2200mm；轴距：1800mm；整机型式：4×2两轮驱动；配重（最大）：前100kg/后400kg；发动机标定功率：44.0kW；轮胎型号：前轮6.00-16/后轮11.2-28；最小使用质量：1570kg。 | 34000.00 | 9000元 | 44 | 购机补贴(通用类) | 2021-12-31 | 部20170354 | 山东省 | 评阅通过 | 初评员：通过 | 初评员：通过 |  | NW201712065 | 山东省农业机械科学研究院产品质量检测中心 | 2016KKX061 | 河南省拖拉机柴油机产品质量监督检验中心
动力机械 | 拖拉机 | 轮式拖拉机 | 60-70马力两轮驱动拖拉机 | 潍坊百利拖拉机有限公司 | 轮式拖拉机 | 悍沃600A | 发动机型号：4TD60；功率：44.1kW；发动机制造商：山东华源莱动内燃机有限公司；排放阶段：国三；型式核准号：CN FC G3 0407 04 0005。 | 功率:60马力;驱动方式:两轮驱动 ; | 整机外廓尺寸（长×宽×高）：3500×1500（1400-1780）×2200mm；轴距：1900mm；整机型式：4×2两轮驱动；配重（最大）：前100kg/后100kg；发动机标定功率：44.1kW；轮胎型号：前轮700-16/后轮12.4-28；最小使用质量：1630kg。 | 33000.00 | 9000元 | 44.1 | 购机补贴(通用类) | 2022-12-31 | 部20180270 | 山东省 | 评阅通过 | 初评员：通过 | 初评员：通过 |  | NW201712065 | 山东省农业机械科学研究院产品质量检测中心 | 2016KKX061 | 河南省拖拉机柴油机产品质量监督检验中心
动力机械 | 拖拉机 | 轮式拖拉机 | 60-70马力两轮驱动拖拉机 | 潍坊百利拖拉机有限公司 | 轮式拖拉机 | 悍沃600D | 发动机型号：4B2-60U32；功率：44.0kW；发动机制造商：安徽全柴动力股份有限公司；排放阶段：国三；型式核准号：CN FC G3 0602 05 0004。 | 功率:60马力;驱动方式:两轮驱动 ; | 整机外廓尺寸（长×宽×高）：3300×1400（1300-1680）×1350mm方向盘（安全架2100mm）；轴距：1730mm；整机型式：4×2两轮驱动；配重（最大）：前100kg/后300kg；发动机标定功率：44.0kW；轮胎型号：前轮6.00-16/后轮13.8-20；最小使用质量：1550kg。 | 33500.00 | 9000元 | 44 | 购机补贴(通用类) | 2021-12-31 | 部20170353 | 山东省 | 评阅通过 | 初评员：通过 | 初评员：通过 |  | NW201712065 | 山东省农业机械科学研究院产品质量检测中心 | 2016KKX061 | 河南省拖拉机柴油机产品质量监督检验中心
动力机械 | 拖拉机 | 轮式拖拉机 | 60-70马力两轮驱动拖拉机 | 潍坊百利拖拉机有限公司 | 轮式拖拉机 | 悍沃600D-1 | 发动机型号：4TD60；功率：44.1kW；发动机制造商：山东华源莱动内燃机有限公司；排放阶段：国三；型式核准号：CN FC G3 0407 04 0005。 | 功率:60马力;驱动方式:两轮驱动 ; | 整机外廓尺寸（长×宽×高）：3400×1400（1300-1680）×1350方向盘（2100安全架）mm；轴距：1650mm；整机型式：4×2两轮驱动；配重（最大）：前100kg/后100kg；发动机标定功率：44.1kW；轮胎型号：前轮600-16/后轮13.8-20；最小使用质量：1550kg。 | 32000.00 | 9000元 | 44.1 | 购机补贴(通用类) | 2022-12-31 | 部20180269 | 山东省 | 评阅通过 | 初评员：通过 | 初评员：通过 |  | NW201712065 | 山东省农业机械科学研究院产品质量检测中心 | 2016KKX061 | 河南省拖拉机柴油机产品质量监督检验中心
动力机械 | 拖拉机 | 轮式拖拉机 | 60-70马力两轮驱动拖拉机 | 潍坊昊田农业装备有限公司 | 轮式拖拉机 | 昊田600 | 发动机1：型号：SD4DW3Z2、制造商：江苏四达动力机械集团有限公司、标定功率：44.1kW、排放阶段：第三阶段。发动机2：型号：4G33T-60G31E、制造商：常柴股份有限公司、标定功率：44.1kW、排放阶段：第三阶段。发动机3：型号：4DW93-60GG3U、制造商：一汽解放汽车有限公司无锡柴油机厂、标定功率：44.2kW、排放阶段：第三阶段。发动机4：型号：YD4JZ60C1、制造商：扬动股份有限公司、标定功率：44.1kW、排放阶段：第三阶段。 | 功率:60马力;驱动方式:两轮驱动 ; | 驱动型式：两驱，外廓尺寸（mm）：3850×1650×2300，轴距（mm）：2020,常用轮距（mm）：1250/1300，最小使用质量（kg）:2120,标准配重（前/后）（kg）：84/180，档位数（前进/倒退）：8/8，主变速档位数：4，副变速档位数：2×（1+1），发动机与离合器联接方式：直联，翻倾防护装置（安全架）：800.46.001，动力输出轴转速（r/min）:540/720,离合器壳体前端面至后驱动轴轴心线的水平距离（mm）：1152，变速箱齿轮副轴孔中心距（mm）:92，最小使用比质量（kg/kW）:48.1 | 45500.00 | 9000元 | 44.1 | 购机补贴(通用类) | 2024-12-30 | T201900320631 | 山东省 | 评阅通过 | 初评员：通过 | 初评员：通过 |  | W201404023 | 山东省农业机械产品质量监督检验站 | W201212029-Ⅱ | 山东省农业机械产品质量监督检验站
动力机械 | 拖拉机 | 轮式拖拉机 | 60-70马力两轮驱动拖拉机 | 潍坊昊田农业装备有限公司 | 轮式拖拉机 | 昊田600G | 发动机：SD4DW3Z2（江苏四达动力机械集团有限公司、45kW、国三核准号：CNFCG30355040003） | 功率:60马力;驱动方式:两轮驱动 ; | 驱动型式：两轮驱动，外廓尺寸（mm）：3525×1380×2127，轴距（mm）：1640,常用轮距（mm）：960/1050，轮距（前轮/后轮）调整方式：不可调/有级可调，最小使用质量（kg）:1400,标准配重（前/后）（kg）：48/100，档位数（前进/倒退）：8/2，主变速档位数：4+1，副变速档位数：2，发动机与离合器联接方式：直联，启动方式：电启动，翻倾防护装置（安全架）：TE604G.46.001，传动系变速箱型式：（4+1）×2组成式，动力输出轴转速（r/min）:540/720, | 44500.00 | 9000元 | 45 | 购机补贴(通用类) | 2023-12-31 | 新2019037 | 山东省 | 评阅通过 | 初评员：通过 | 初评员：通过 |  | W201606028 | 机械工业农业机械产品质量检测中心（济南） | （2017）委检字整机类第2110号 | 盐城市农业机械试验鉴定站
动力机械 | 拖拉机 | 轮式拖拉机 | 60-70马力两轮驱动拖拉机 | 潍坊红柳机械开发有限公司 | 轮式拖拉机 | 600A | 发动机型号：4TD60A;制造商：山东华源莱动内燃机有限公司；发动机标定功率：44.2kW;排放阶段：第三排放阶段;（选装：一、发动机型号：YD4JZ60C1;制造商：扬动股份有限公司；发动机标定功率：44.1kW；排放阶段：第三排放阶段; 二、发动机型号：4B2-60U32;制造商：安徽全柴动力股份有限公司；标定功率：44kW；排放阶段：第三排放阶段） | 功率:60马力;驱动方式:两轮驱动 ; | 外廓尺寸：3610×1510（1100-1800）×2250（安全架），3610×1510（1100-1800）×2500（驾驶室）； 最小使用质量：1685kg（安全架），1800kg（驾驶室） 驱动型式：两轮驱动； 功率：44.2kw（60马力）； 排放标准：国三。 | 32000.00 | 9000元 | 44.2 | 购机补贴(通用类) | 2022-12-31 | 部20180575 | 山东省 | 评阅通过 | 初评员：通过 | 初评员：通过 |  | NW201910003/NW201911051 | 山东省农业机械科学研究院产品质量检测中心 | W201401034-II | 山东省农业机械产品质量监督检验站
动力机械 | 拖拉机 | 轮式拖拉机 | 60-70马力两轮驱动拖拉机 | 潍坊红柳机械开发有限公司 | 轮式拖拉机 | 600D | 发动机型号:4TD60；发动机功率:44.1kW；发动机制造商:山东华源莱动内燃机有限公司；排放阶段:第三阶段；（选装：发动机型号:4B2-60U32；发动机功率:44kW；发动机制造商:安徽全柴动力股份有限公司；排放阶段:第三阶段；） | 功率:60马力;驱动方式:两轮驱动 ; | 外廓尺寸：2800×1310×1960； 最小使用质量：1360kg 驱动型式：两轮驱动； 功率：44.1kw（60马力）； 排放标准：国三。 | 31000.00 | 9000元 | 44.1 | 购机补贴(通用类) | 2021-12-31 | 部20170215 | 山东省 | 评阅通过 | 初评员：通过 | 初评员：通过 |  | NW201907018 | 山东省农业机械科学研究院产品质量检测中心 | W201401034-II | 山东省农业机械产品质量监督检验站
动力机械 | 拖拉机 | 轮式拖拉机 | 60-70马力两轮驱动拖拉机 | 潍坊红柳机械开发有限公司 | 轮式拖拉机 | FBT600 | 发动机型号:4B2-60U32；功率:44.2KW；发动机制造商:安徽全柴动力股份有限公司；排放标准：第三阶段；(选装：发动机型号:4G33T-60G31E；功率:44.1KW；制造商:常柴股份有限公司；排放标准：第三阶段；发动机型号:4TD60；功率:44.1KW；发动机制造商:山东华源莱动内燃机有限公司；排放标准：第三阶段；） | 功率:60马力;驱动方式:两轮驱动 ; | 外廓尺寸：3140×1290×2290； 最小使用质量：1627kg 驱动型式：两轮驱动； 功率：44.2kw（60马力）； 排放标准：国三。 | 31000.00 | 9000元 | 44.2 | 购机补贴(通用类) | 2024-12-30 | T201900320701 | 山东省 | 评阅通过 | 初评员：通过 | 初评员：通过 |  | NW201907018-X02 | 山东省农业机械科学研究院产品质量检测中心 | W201401034-II | 山东省农业机械产品质量监督检验站
动力机械 | 拖拉机 | 轮式拖拉机 | 60-70马力两轮驱动拖拉机 | 潍坊力王农业装备有限公司 | 轮式拖拉机 | LW600 | 发动机型号：YN4A065-32CR2；功率：44.5kW；制造商：山东云内动力有限责任公司；排放阶段：第三阶段 | 功率:60马力;驱动方式:两轮驱动 ; | 功率：44.5kW（60马力）；驱动型式：两轮驱动 | 30200.00 | 9000元 | 44.5 | 购机补贴(通用类) | 2025-09-29 | T202000320435 | 山东省 | 评阅通过 | 初评员：通过 | 初评员：通过 |  | NW202004015-X01 | 山东省农业机械科学研究院产品质量检测中心 | WJ2018GKKX006 | 河南省拖拉机柴油机产品质量监督检验中心
动力机械 | 拖拉机 | 轮式拖拉机 | 60-70马力两轮驱动拖拉机 | 潍坊力王农业装备有限公司 | 轮式拖拉机 | 力王-600A | 发动机型号：4TD60；功率：44.1kW；制造商：山东华源莱动内燃机有限公司；排放阶段：第三阶段 | 功率:60马力;驱动方式:两轮驱动 ; | 功率：44.1kW（60马力）；驱动型式：两轮驱动 | 30100.00 | 9000元 | 44.1 | 购机补贴(通用类) | 2023-12-31 | 部20190276 | 山东省 | 评阅通过 | 初评员：通过 | 初评员：通过 |  | NW201809004 | 山东省农业机械科学研究院产品质量检测中心 | WJ2018GKKX006 | 河南省拖拉机柴油机产品质量监督检验中心
动力机械 | 拖拉机 | 轮式拖拉机 | 60-70马力两轮驱动拖拉机 | 潍坊市鑫升机械制造有限公司 | 轮式拖拉机 | XSE600 | 配套发动机型号：4TD60A；标定功率 (kW)：44.2；制造商：山东华源莱动内燃机有限公司；排放阶段：中国第三阶段。选装发动机（1）型号：4D32ZT31/604；标定功率 (kW)：44；制造商：浙江新柴股份有限公司；排放阶段：中国第三阶段。选装发动机（2）型号：4B2-60U32；标定功率 (kW)：44；制造商：安徽全柴动力股份有限公司；排放阶段：中国第三阶段。 | 功率:60马力;驱动方式:两轮驱动 ; | 标定功率：44.2kW；驱动方式：两轮驱动；整机外廓尺寸(长×宽×高)（mm）: 3500×1550×2250；轴距（mm）:1800；常用轮距(前轮/后轮)（mm）:1200/1200；轮距(前轮/后轮)调整方式：不可调/无级可调；最小离地间隙（mm）：400；整机最小使用质量（kg）：1560；最大配重(前/后)（kg）：60/60 ；整机挡位数（前进/倒退/爬行）：8/2/0；发动机与主离合器联接方式：直联；起动方式：电启动；翻倾防护装置型号：鑫升604；翻倾防护装置型式：拖拉机防翻架；转向系型式：液压转向；变速箱型式：（4+1）×2机械组成式；变速箱换挡方式：啮合套换挡；轮胎型号(前轮/后轮)：7.50-16/12.4-28；悬挂装置类别：1类；动力输出轴转速（ r/min）：540/720 。 | 33000.00 | 9000元 | 44.2 | 购机补贴(通用类) | 2021-12-31 | 苏农机（2017）第（0350）号 | 山东省 | 评阅通过 | 初评员：通过 | 初评员：通过 |  | NW201708008 | 山东省农业机械科学研究院产品质量检测中心 | WJ2017FKKX029 | 河南省拖拉机柴油机产品质量监督检验中心
动力机械 | 拖拉机 | 轮式拖拉机 | 60-70马力两轮驱动拖拉机 | 潍坊泰鸿拖拉机有限公司 | 轮式拖拉机 | TH600 | 4TD60（山东华源莱动内燃机有限公司、标定功率（kw）：44.1kw、发动机气缸数：4；发动机标定转速（r/min）：2400；排放阶段：CN FC G3 0407 04 0005 第三阶段） | 功率:60马力;驱动方式:两轮驱动 ; | 驱动型式：两轮驱动；外廓尺寸(长×宽×高)：4130×1830×2370（至安全架顶）；轴距：2025；轮距(前轮/后轮)或轨距：1205、1305、1405/960-1500；变速箱前端面至后驱动轴轴心线的水平距离（mm）：1152；变速箱齿轮副轴孔中心距（mm）：92；最小使用质量：2145；标准配重(前/后)：150/180；档位数(前进/倒退)：12/12；主变速档位数*副变速档位数/其他档位数：4/3/0；发动机与离合器联接方式：直联式；翻倾防护装置（驾驶室或安全框架）型号：TH804.46.001：型式：安全框架；转向系型式：全液压；传动系变速箱型式：机械平面组成式；主变速箱换档方式：机械有级；副变速箱换档方式：机械有级；动力输出轴转速（r/min）：540/760； 轮胎型号(前轮/后轮)：7.50-16/12.4-28 | 66000.00 | 9000元 | 44.1 | 购机补贴(通用类) | 2024-12-23 | 2019TJ587 | 山东省 | 评阅通过 | 初评员：通过 | 初评员：通过 |  | NW201705038 | 山东省农业机械科学研究院产品质量检测中心 | W201502012-Ⅱ | 山东省农业机械产品质量监督检验站
动力机械 | 拖拉机 | 轮式拖拉机 | 60-70马力两轮驱动拖拉机 | 邢台市同德机械有限公司 | 轮式拖拉机 | XT-600 | 发动机型号：YD4JZ60C1，标定功率：44.1KW，排放阶段：第三阶段. 制造商：扬动股份有限公司 | 功率:60马力;驱动方式:两轮驱动 ; | 外廓尺寸(长×宽×高)mm：3430×1420×2240 ；轴距或履带接地长mm：1830；常用轮距(前轮/后轮)或轨距mm：1100/1145；最小使用质量kg：1680；发动机与离合器联接方式：直连；启动方式：电启动；翻倾防护装置（驾驶室或安全框架）：安全框架；转向系型式：前轮液压转向；离合器型式：干式、单作用；传动系变速箱型式：（4+1）×2组合式；轮胎型号(前轮/后轮)：6.00-16/11.2-28；功率：44.1kw;驱动方式：两轮驱动 | 31500.00 | 9000元 | 44.1 | 购机补贴(通用类) | 2024-10-22 | T201900430045 | 河北省 | 评阅通过 | 初评员：通过 | 初评员：通过 |  | WJ2019HFH005 | 河南省拖拉机柴油机产品质量监督检验中心 | （2018）委检字整机类第2029号 | 盐城市农业机械检验鉴定站
动力机械 | 拖拉机 | 轮式拖拉机 | 70-80马力两轮驱动拖拉机 | 湖北超能农业装备有限公司 | 轮式拖拉机 | SH700-B1 | 型号：4C5-70U32 、标定功率：51.5kW、制造商：安微全柴动力股份有限公司 、排放阶段：第三阶段 | 功率:70马力;驱动方式:两轮驱动 ; | 型式：两轮驱动；外廓尺寸（长×宽×高）：3900mm×1750mm×2650mm、轴距：1950mm、轮距：1275mm、1310mm/1285mm-1375mm、最小使用质量：2900kg、最小离地间隙：410mm、动力输出轴功率：≥43.8kW、发动机标定功率：51.5kW、发动机标定转速：2400r/min、档位数（前进/倒退/爬行）12/12/0、框架上最大提升力：≥12.5kN、排放阶段：国三 | 62100.00 | 11300元 | 51.5 | 购机补贴(通用类) | 2023-12-31 | 部20190560 | 湖北省 | 评阅通过 | 初评员：通过 | 初评员：通过 |  | WJ2018JFH012 | 河南省拖拉机柴油机产品质量监督检验中心 | WJ2018GKKX028 | 河南省拖拉机柴油机产品质量监督检验中心
动力机械 | 拖拉机 | 轮式拖拉机 | 70-80马力两轮驱动拖拉机 | 湖北超能农业装备有限公司 | 轮式拖拉机 | SH700-B2 | 型号：4C5-70U32 、标定功率：51.5kW、制造商：安微全柴动力股份有限公司 、排放阶段：第三阶段 | 功率:70马力;驱动方式:两轮驱动 ; | 型式：两轮驱动；外廓尺寸（长×宽×高）：3550mm×1300mm×2400mm、轴距：1850mm、轮距：950mm-1310mm/1000mm-1375mm、最小使用质量：2500kg、最小离地间隙：310mm、动力输出轴功率：≥43.8kW、发动机标定功率：51.5kW、发动机标定转速：2400r/min、档位数（前进/倒退/爬行）12/12/0、框架上最大提升力：≥12.5kN、排放阶段：国三 | 46500.00 | 11300元 | 51.5 | 购机补贴(通用类) | 2023-12-31 | 部20190561 | 湖北省 | 评阅通过 | 初评员：通过 | 初评员：通过 |  | WJ2018IFH035 | 河南省拖拉机柴油机产品质量监督检验中心 | WJ2018GKKX028 | 河南省拖拉机柴油机产品质量监督检验中心
动力机械 | 拖拉机 | 轮式拖拉机 | 70-80马力两轮驱动拖拉机 | 江苏沃得高新农业装备有限公司 | 轮式拖拉机 | WE700 | 配套发动机型号：4L88-70G31E；制造商：常柴股份有限公司；标定功率(kW)：51.5；标定转速(r/min)：2400；排放阶段：第Ⅲ阶段。 | 功率:70马力;驱动方式:两轮驱动 ; | 标定功率：70马力（51.5kW）；驱动方式：两轮驱动；最小使用比质量（kg/kW）：38.45（带安全架）/42.14（带驾驶室）；配套发动机型号：常柴4L88-70G31E（国Ⅲ排放标准）；标定转速(r/min)：2400；外廓尺寸（长×宽×高）（mm）：3650×1572×2400（至安全架顶）/2460（至驾驶室顶）；轴距或履带接地长（mm）：1835；最小使用质量(kg)：1980（带安全架）/2170（带驾驶室）；发动机与主离合器联接方式：直联；变速箱（器）型式：机械平面组成式；轮胎型号（前轮/后轮）：6.5-16/13.6-28。 | 65000.00 | 11300元 | 51.5 | 购机补贴(通用类) | 2025-06-30 | T202032320097 | 江苏省 | 评阅通过 | 初评员：通过 | 初评员：通过 |  | SAM2020019、SAM2020020 | 南京赛姆认证科技发展有限公司、南京赛姆认证科技发展有限公司 | （2018）委字整机类第01801206557号 | 盐城市农业机械试验鉴定站
动力机械 | 拖拉机 | 轮式拖拉机 | 70-80马力两轮驱动拖拉机 | 洛阳瑞得拖拉机有限公司 | 轮式拖拉机 | RD700 | 发动机型号：YD4CZ70C2；功率：51.5KW；制造商：扬动股份有限公司；排放标准：第三阶段； | 功率:70马力;驱动方式:两轮驱动 ; | 驱动方式：两轮驱动；发动机标定功率：51.5kw；最小使用质量：1790kg（安全架）、2253kg（驾驶室） | 40000.00 | 11300元 | 51.5 | 购机补贴(通用类) | 2022-12-31 | 豫2018119 | 河南省 | 评阅通过 | 初评员：通过 | 初评员：通过 |  | FH14GW0011-BJ3（安全架）、FH18GW0691（驾驶室） | 国家拖拉机质量监督检验中心 | 2014KSS028 | 河南省农业机械试验鉴定站
动力机械 | 拖拉机 | 轮式拖拉机 | 70-80马力两轮驱动拖拉机 | 洛阳市博马农业工程机械有限公司 | 轮式拖拉机 | 博马-X700 | 配套动力型号：YCD4T23T8-70；制造商：广西玉柴动力机械有限公司；气缸数：4；标定功率（kW）：52；标定转速（r/min）：2300；排放标准：国家第三排放阶段；选配一：配套动力型号：YCD4R23T8-70；制造商：广西玉柴动力机械有限公司；气缸数：4；标定功率（kW）：52；标定转速（r/min）：2300；排放标准：国家第三排放阶段；选配二：配套动力型号：YN4E075-32CR4；制造商：昆明云内动力股份有限公司；气缸数：4；标定功率（kW）：51.5；标定转速为（r/min）：2300；排放标准：国家第三排放阶段 | 功率:70马力;驱动方式:两轮驱动 ; | 70马力轮式拖拉机；发动机标定功率：52kW；驱动方式：两轮驱动；排放阶段：国家第三排放阶段；最小使用质量（kg）:2150 | 87750.00 | 11300元 | 52 | 购机补贴(通用类) | 2021-12-31 | 豫2016205 | 河南省 | 评阅通过 | 初评员：通过 | 初评员：通过 |  | FH17GW0071 | 国家拖拉机质量监督检验中心 | 2016KKX008 | 河南省拖拉机柴油机产品质量监督检验中心
动力机械 | 拖拉机 | 轮式拖拉机 | 70-80马力两轮驱动拖拉机 | 洛阳泰红农业机械有限公司 | 轮式拖拉机 | 700 | 发动机型号：YD4CZ70C2，功率：51.5kw，制造商：扬动股份有限公司，排放阶段：国3。 | 功率:70马力;驱动方式:两轮驱动 ; | 整机外廓尺寸(长×宽×高):3600×1500×2480（至安全架顶）mm;整机轴距:1930mm;整机轮距(前轮/后轮):1000、1100、1200/1200-1300mm;整机常用轮距(前轮/后轮):1100/1240mm;整机轮距(前轮/后轮)调整方式:多级可调/无级可调;整机最小离地间隙:400mm;整机最小使用质量:1650kg;整机前进/倒退/爬行档位数:8/8/0;整机主变速/副变速/其他档位数:4/2/（1+1）;整机各档理论速度:前进：2.04；3.06；4.82；6.56；9.41；14.18；22.28；30.71倒退：1.89；2.85；4.49；6.19；8.76；13.21；20.76；28.61km/h;整机发动机与离合器联接方式:直联式 | 40400.00 | 11300元 | 51.5 | 购机补贴(通用类) | 2022-12-31 | 部20180414 | 河南省 | 评阅通过 | 初评员：通过 | 初评员：通过 |  | FH18GW0341 | 国家拖拉机质量监督检验中心 | WJ2017KKKX027 | 河南省拖拉机柴油机产品质量监督检验中心
动力机械 | 拖拉机 | 轮式拖拉机 | 70-80马力两轮驱动拖拉机 | 洛阳映山红拖拉机有限公司 | 轮式拖拉机 | 新东方700C | 配套动力型号：4TD70；制造商：山东华源莱动内燃机有限公司；气缸数：4；标定功率(kW)：51.5；标定转速（r/min）：2400；排放标准：第三阶段。 选配一：4L88-70G31E；制造商：常柴股份有限公司；气缸数：4；标定功率(kW)：51.5；标定转速（r/min）：2400；排放标准：第三阶段。 选配二：YD4CZ70C2；制造商：扬动股份有限公司；气缸数：4；标定功率(kW)：51.5；标定转速（r/min）：2300；排放标准：第三阶段。 选配三：4DW93-70GAG3U；制造商：一汽解放汽车有限公司无锡柴油机厂；气缸数：4；标定功率(kW)：51.5；标定转速（r/min）：2500；排放标准：第三阶段。 | 功率:70马力;驱动方式:两轮驱动 ; | 整机型式：轮式、4×2两轮驱动；发动机标定功率kW：51.5；外廓尺寸mm（长×宽×高）：3850×1720×2800；轴距mm：1900；常用轮距mm（前轮/后轮）：1150/1330;轮距mm（前轮/后轮）：1150/1330;轮距（前轮/后轮）调整方式：不可调/无级可调；最小使用质量kg：1945；标准配重kg(前/后)：100/180；最小使用比质量kg/kW：37.77；挡位数(前进/倒退/爬行)：8/2/0；主变速挡位数/副变速挡位数/其他挡位数：（4＋1）/2/0；发动机与离合器联接方式：直联式；起动方式：电起动；翻倾防护装置（驾驶室或安全框架）型式：两柱式；前照灯型号：SZ550.48.030A/031A；转向系型式：全液压前轮转向；行车制动系型式：蹄式；驻车制动系型式：蹄式；离合器型式：干式、单作用；传动系变速箱型式：（4＋1）×2机械组成式；主变速箱换档方式：啮合套；副变速箱换档方式：/；轮胎型号(前轮/后轮)：6.00-16/12.4-28 | 39000.00 | 11300元 | 51.5 | 购机补贴(通用类) | 2023-12-31 | 部20190345 | 河南省 | 评阅通过 | 初评员：通过 | 初评员：通过 |  | FH18GW0171 | 国家拖拉机质量监督检验中心 | WJ2018AKKX012 | 河南省拖拉机柴油机产品质量监督检验中心
动力机械 | 拖拉机 | 轮式拖拉机 | 70-80马力两轮驱动拖拉机 | 山东潍坊鲁中拖拉机有限公司 | 轮式拖拉机 | 700-F | 发动机型号：SD4DW3Z，52KW，江苏四达动力机械集团有限公司，符合国家第三阶段排放标准 | 功率:70马力;驱动方式:两轮驱动 ; | 发动机标定功率：70马力，驱动方式：两轮驱动，最小使用质量：2030kg，最小使用比质量(kg/kw)：39.04，外廓尺寸(长×宽×高)：3520*1520*2480；轴距或履带接地长：1820；常用轮距(前轮/后轮)或轨距：1200/1200； 标准配重(前/后)：72/80；档位数(前进/倒退/爬行)：8/2/0；（选装一：8/8/0；）主变速档位数*副变速档位数/其他档位数 ：(4+1)*2/0；（选装一：4*2*（1+1）/0；）；发动机与离合器联接方式：直联式；起动方式：电启动； 翻倾防护装置（驾驶室或安全框架）：安全框架；转向系型式：全液压；传动系变速箱型式：机械平面组成式；主变速箱换档方式：机械有级挡； 副变速箱换档方式：机械有级挡；轮胎型号(前轮/后轮)：6.00-16/12.4-28；（选装：（6.00-16、6.00-14、5.00-16、5.00-14） /（13.6-24、11.2-28、12.4-24、11.2-24、9.5-28、9.5-24）） ；排放阶段：国三 | 39000.00 | 11300元 | 52 | 购机补贴(通用类) | 2025-07-05 | T202000370241 | 山东省 | 评阅通过 | 初评员：通过 | 初评员：通过 |  | NW201909035 | 山东省农业机械科学研究院产品质量检测中心 | （2019）2240041 | 潍坊市产品质量检验所
动力机械 | 拖拉机 | 轮式拖拉机 | 70-80马力两轮驱动拖拉机 | 山东潍坊鲁中拖拉机有限公司 | 轮式拖拉机 | LZ700-B | 发动机型号：SD4DW3Z，52KW，江苏四达动力机械集团有限公司，符合国家第三阶段排放标准 | 功率:70马力;驱动方式:两轮驱动 ; | 发动机标定功率：70马力，驱动方式：两轮驱动，最小使用质量：1970kg，最小使用比质量(kg/kw)：37.88，外廓尺寸(长×宽×高)：3530*1515*2370/3530*1275*2450；轴距或履带接地长：1820； 常用轮距(前轮/后轮)或轨距：1200/1200；(选装960/960）；标准配重(前/后)：144/160；档位数(前进/倒退/爬行)：8/2/0；（选装：8/8/0） 主变速档位数*副变速档位数/其他档位数：4+1*2/0；（选装：4*2*（1+1）/0）；发动机与离合器联接方式：直联式； 起动方式：电启动；翻倾防护装置（驾驶室或安全框架）：安全框架；转向系型式：全液压；动系变速箱型式：机械平面组成式；主变速箱换档方式：机械有级挡；副变速箱换档方式：机械有级挡；轮胎型号(前轮/后轮)：6.00-16/12.4-28；（选装：（5.00-16）/（13.6-24、11.2-28、12.4-24、11.2-24、9.5-32、9.5-28、9.5-24））；排放阶段：国三 | 38000.00 | 11300元 | 52 | 购机补贴(通用类) | 2025-09-29 | T202000370579 | 山东省 | 评阅通过 | 初评员：通过 | 初评员：通过 |  | NW202004023/NW202004022 | 山东省农业机械科学研究院产品质量检测中心 | （2019）2240041 | 潍坊市产品质量检验所
动力机械 | 拖拉机 | 轮式拖拉机 | 70-80马力两轮驱动拖拉机 | 山东五征集团有限公司 | 轮式拖拉机 | MD700 | 发动机型号：4L88-70G31C，功率：51.5kW，制造商：常柴股份有限公司，排放阶段：国Ⅲ | 功率:70马力;驱动方式:两轮驱动 ; | 功率：70马力；整机驱动型式：两驱；外廓尺寸（长×宽×高及部位）：3960×1800×2700（空滤器顶部）、3960×1800×2700（消音器顶部）；变速箱前端面至后驱动轴轴心线的水平距离：1091mm；最小使用质量：2620（驾驶室）、2620（安全架）；翻倾防护装置型式：简易驾驶室或安全框架；转向系型式：全液压；变速箱（器）型式：机械空间组成式；主变速换挡方式：机械有级档；副变速换挡方式：机械有级档；悬挂装置型式：后置三点悬挂 | 70100.00 | 11300元 | 51.5 | 购机补贴(通用类) | 2025-09-29 | T202000370567 | 山东省 | 评阅通过 | 初评员：通过 | 初评员：通过 |  | NW201803042;NW201712019 | 山东省农业机械科学研究院产品质量检测中心；山东省农业机械科学研究院产品质量检测中心 | W201308060-Ⅱ | 山东省农业机械产品质量监督检验站
动力机械 | 拖拉机 | 轮式拖拉机 | 70-80马力两轮驱动拖拉机 | 山东五征集团有限公司 | 轮式拖拉机 | NS700 | 发动机型号：SD4DW3Z，功率：52kW，制造商：江苏四达动力机械集团有限公司，排放阶段：国Ⅲ；发动机型号：4L88-70G31C，功率：51.5kW，制造商：常柴股份有限公司，排放阶段：国Ⅲ | 功率:70马力;驱动方式:两轮驱动 ; | 功率：70马力；整机驱动型式：两驱；外廓尺寸（长×宽×高及部位）：3665×1540×2560（安全架顶部），3665×1540×2570（驾驶室顶部）；离合器壳体前端面至后驱动轴轴心线的水平距离：1130mm；最小使用质量：1830kg（安全架）、2000kg（驾驶室）；最小使用比质量：35.2kg/kW（安全架）、38.5kg/kW（驾驶室）；翻倾防护装置：安全框架、简易驾驶室；转向系型式：全液压；变速箱（器）型式：机械平面组成式；主变速换挡方式：机械有级档；副变速换挡方式：机械有级档；悬挂装置型式：后置三点悬挂 | 58000.00 | 11300元 | 52 | 购机补贴(通用类) | 2026-04-01 | T202100370165 | 山东省 | 评阅通过 | 初评员：通过 | 初评员：通过 |  | NW202012104、NW202010031 | 山东省农业机械科学研究院产品质量检测中心、山东省农业机械科学研究院产品质量检测中心 | NO201701064 | 江苏省农业机械试验鉴定站
动力机械 | 拖拉机 | 轮式拖拉机 | 70-80马力两轮驱动拖拉机 | 山东英胜机械有限公司 | 轮式拖拉机 | TT700 | 型号：YN4P070-33CR；功率(kW)：51.5；制造商：山东云内动力有限责任公司；排放阶段：GB20891-2014 国Ⅲ阶段；选装型号Ⅰ：4TG70K；功率(kW)：51.5；制造商：山东华源莱动内燃机有限公司；排放阶段：GB20891-2014 国Ⅲ阶段；选装型号Ⅱ：YN4EZ070-32CR；功率(kW)：51.5；制造商：昆明云内动力股份有限公司；排放阶段：GB20891-2014 国Ⅲ阶段；选装型号Ⅲ：型号：4DW93-70GAG3U；功率(kW)：51.5；制造商：一汽解放汽车有限公司无锡柴油机厂；排放阶段：GB20891-2014 国Ⅲ阶段；选装型号Ⅳ：型号：YD4CZ70C1;功率(kW)：51.5；制造商：扬动股份有限公司；排放阶段：GB20891-2014 国Ⅲ阶段； | 功率:70马力;驱动方式:两轮驱动 ; | 型式：4×2 两轮驱动；外廊尺寸（长x宽x高）(mm）：3500×1500×2380；最小使用质量（kg）：1575；配套动力（kW）：51.5；PTO转速(r/min)：540/720； | 39000.00 | 11300元 | 51.5 | 购机补贴(通用类) | 2022-12-31 | 部20180425 | 山东省 | 评阅通过 | 初评员：通过 | 初评员：通过 |  | NW201805012 | 山东省农业机械科学研究院产品质量检测中心 | （2017）委检字整机类第2107号 | 盐城市农业机械试验鉴定站
动力机械 | 拖拉机 | 轮式拖拉机 | 70-80马力两轮驱动拖拉机 | 山拖农机装备有限公司 | 轮式拖拉机 | MC700 | 一、发动机型号：4G33TC； 功率（kW）：51.5； 制造商：常柴股份有限公司； 排放阶段：GB 20891-2014第三阶段； 二、发动机型号：4TD70； 功率（kW）：51.5； 制造商：山东华源莱动内燃机有限公司； 排放阶段：GB 20891-2014第三阶段； 三、发动机型号：YT4B4U23/0515E； 功率（kW）：51.5； 制造商：一拖（洛阳）柴油机有限公司； 排放阶段：GB 20891-2014第三阶段； | 功率:70马力;驱动方式:两轮驱动 ; | 外型尺寸（mm）：3850×2010×2600； 驱动方式：两轮驱动； 功率（KW）:51.5（国三）； 轴距（mm）:2040； 最小使用质量（kg）:2380; 轮距(前轮/后轮)mm：1320、1420、1520、1620、1720/1220、1320、1420、1520、1620； 轮距(前轮/后轮)调整方式:有级可调/有级可调； 配重(前/后)kg:145/270； 挡位数(前进/倒退/爬行):8/8/0； 动力输出轴功率kW：44； 最大牵引力kN≥15.2； 主变速箱换档方式:啮合套换档； 轮胎型号(前轮/后轮):6.5-16/13.6-28 | 58450.00 | 11300元 | 51.5 | 购机补贴(通用类) | 2021-12-31 | 部20171124 | 山东省 | 评阅通过 | 初评员：通过 | 初评员：通过 |  | W201608033 | 机械工业农业机械产品质量检测中心（济南） | W201610059 | 机械工业农业机械产品质量检测中心（济南）
动力机械 | 拖拉机 | 轮式拖拉机 | 70-80马力两轮驱动拖拉机 | 山拖农机装备有限公司 | 轮式拖拉机 | MC700-A | 一、发动机型号：4G33TC； 功率（kW）：51.5； 制造商：常柴股份有限公司； 排放阶段：GB 20891-2014第三阶段； 二、发动机型号：4TD70； 功率（kW）：51.5； 制造商：山东华源莱动内燃机有限公司； 排放阶段：GB 20891-2014第三阶段； 三、发动机型号：YT4B4U23/0515E； 功率（kW）：51.5； 制造商：一拖（洛阳）柴油机有限公司； 排放阶段：GB 20891-2014第三阶段； | 功率:70马力;驱动方式:两轮驱动 ; | 外型尺寸（mm）：3850×1670×2600； 驱动方式：两轮驱动； 功率（KW）:51.5（国三）； 轴距（mm）:2040； 最小使用质量（kg）:2220; 轮距(前轮/后轮)mm：1320、1420、1520、1620、1720/1220、1320、1420、1520、1620； 轮距(前轮/后轮)调整方式:有级可调/有级可调； 配重(前/后)kg:145/270； 挡位数(前进/倒退/爬行):8/8/0； 动力输出轴功率kW:44； 最大牵引力kN≥15.2； 主变速箱换档方式:啮合套换挡； 轮胎型号(前轮/后轮):6.5-16/13.6-28 | 57340.00 | 11300元 | 51.5 | 购机补贴(通用类) | 2021-12-31 | 部20171124 | 山东省 | 评阅通过 | 初评员：通过 | 初评员：通过 |  | W201608030 | 机械工业农业机械产品质量检测中心（济南） | W201610059 | 机械工业农业机械产品质量检测中心（济南）
动力机械 | 拖拉机 | 轮式拖拉机 | 70-80马力两轮驱动拖拉机 | 山拖农机装备有限公司 | 轮式拖拉机 | NS700C | 一、发动机型号：4G33TC； 功率（kW）：51.5； 制造商：常柴股份有限公司； 排放阶段：GB 20891-2014第三阶段； 二、发动机型号：4TD70； 功率（kW）：51.5； 制造商：山东华源莱动内燃机有限公司； 排放阶段：GB 20891-2014第三阶段； 三、发动机型号：YT4B4U23/0515E； 功率（kW）：51.5； 制造商：一拖（洛阳）柴油机有限公司； 排放阶段：GB 20891-2014第三阶段； | 功率:70马力;驱动方式:两轮驱动 ; | 外型尺寸（mm）：3470×1530×2420； 驱动方式：两轮驱动 功率（KW）:51.5（国三） 轴距（mm）:1850 最小使用质量（kg）:1670; 轮距(前轮/后轮)mm：1040、1140、1240/1050; 轮距(前轮/后轮)调整方式:有级可调/不可调; 配重(前/后)kg:54/144; 挡位数(前进/倒退/爬行):10/10/0; 动力输出轴功率kW:43.8; 最大牵引力kN≥9.5; 主变速箱换档方式:啮合套换挡; 轮胎型号(前轮/后轮):6.0-16/11.2-28 | 55000.00 | 11300元 | 51.5 | 购机补贴(通用类) | 2021-12-31 | 部20170614 | 山东省 | 评阅通过 | 初评员：通过 | 初评员：通过 |  | W201608256 | 机械工业农业机械产品质量检测中心（济南） | NO201701064 | 江苏省农业机械试验鉴定站
动力机械 | 拖拉机 | 轮式拖拉机 | 70-80马力两轮驱动拖拉机 | 上海向明农业机械有限公司 | 轮式拖拉机 | SH700 | 型号：YD4CZ70C1 、标定功率：51.5kW、制造商：一拖（姜堰）动力机械有限公司、排放阶段：第三阶段。 | 功率:70马力;驱动方式:两轮驱动 ; | 外廓尺寸（长×宽×高）：3943×1930×2394mm；驱动型式:两轮驱动；轴距：2142.5mm;最小使用质量：2400kg;档位数（前进/倒退）：前进8档/倒退2档；发动机标定转速：2400；动力输出轴功率（kw）：41.2；发动机标定功率：51.5kW;框架上最大提升力（kN）：14.1、排放阶段：国三 | 64000.00 | 11300元 | 51.5 | 购机补贴(通用类) | 2021-12-31 | 部20170947 | 上海市 | 评阅通过 | 初评员：通过 | 初评员：通过 |  | W201608098 | 机械工业农业机械产品质量检测中心（济南） | 201701033 | 江苏省农业机械试验鉴定站
动力机械 | 拖拉机 | 轮式拖拉机 | 70-80马力两轮驱动拖拉机 | 潍柴雷沃重工股份有限公司 | 轮式拖拉机 | M700-B | 4C5-70U32，51.5kw，安徽全柴动力股份有限公司，第三阶段； | 功率:70马力;驱动方式:两轮驱动 ; | 驱动方式：两轮驱动；功率（kw）：51.5kw | 74100.00 | 11300元 | 51.5 | 购机补贴(通用类) | 2021-12-31 | 部20171790 | 山东省 | 评阅通过 | 初评员：通过 | 初评员：通过 |  | NW202003005 | 山东省农业机械科学研究院产品质量检测中心 | W201401163-Ⅱ | 山东省农业机械产品质量监督检验站
动力机械 | 拖拉机 | 轮式拖拉机 | 70-80马力两轮驱动拖拉机 | 潍柴雷沃重工股份有限公司 | 轮式拖拉机 | M700-BA | 4C5-70U32，51.5kw，安徽全柴动力股份有限公司，第三阶段； | 功率:70马力;驱动方式:两轮驱动 ; | 驱动方式：两轮驱动；功率（kw）：51.5kw | 69000.00 | 11300元 | 51.5 | 购机补贴(通用类) | 2021-12-31 | 部20171790 | 山东省 | 评阅通过 | 初评员：通过 | 初评员：通过 |  | NW202003006 | 山东省农业机械科学研究院产品质量检测中心 | W201401163-Ⅱ | 山东省农业机械产品质量监督检验站
动力机械 | 拖拉机 | 轮式拖拉机 | 70-80马力两轮驱动拖拉机 | 潍柴雷沃重工股份有限公司 | 轮式拖拉机 | 现：M700-H（原：M700-E） | 4B5-70U32,51.5kw，安徽全柴动力股份有限公司，第三阶段 | 功率:70马力;驱动方式:两轮驱动 ; | 驱动方式：两轮驱动；功率（kw）：51.5 | 75000.00 | 11300元 | 51.5 | 购机补贴(通用类) | 2022-12-31 | 部20180920 | 山东省 | 评阅通过 | 初评员：通过 | 初评员：通过 |  | W201603018 | 山东省农业机械产品质量监督检验站 | (2018)委检字整机类第0029号 | 盐城市农业机械试验鉴定站
动力机械 | 拖拉机 | 轮式拖拉机 | 70-80马力两轮驱动拖拉机 | 潍坊百利拖拉机有限公司 | 轮式拖拉机 | 悍沃700D | 发动机型号：4TD70；功率：51.5kW；发动机制造商：山东华源莱动内燃机有限公司；排放阶段：国三；型式核准号：CN FC G3 0407 04 0003。 | 功率:70马力;驱动方式:两轮驱动 ; | 整机外廓尺寸（长×宽×高）：3500×1400（1300-1680）×1350mm方向盘（2100mm安全架）；轴距：1800mm；整机型式：4×2两轮驱动；配重（最大）：前100kg/后100kg；发动机标定功率：51.5kW；轮胎型号：前轮600-16/后轮13.8-20 选装：前轮600-16/后轮11.2-24；最小使用质量：1610kg。 | 40000.00 | 11300元 | 51.5 | 购机补贴(通用类) | 2022-12-31 | 部20180275 | 山东省 | 评阅通过 | 初评员：通过 | 初评员：通过 |  | NW201712065 | 山东省农业机械科学研究院产品质量检测中心 | WJ2017FKKX018 | 河南省拖拉机柴油机产品质量监督检验中心
动力机械 | 拖拉机 | 轮式拖拉机 | 70-80马力两轮驱动拖拉机 | 潍坊百利拖拉机有限公司 | 轮式拖拉机 | 悍沃700E | 发动机型号：4TD70；功率：51.5kW；发动机制造商：山东华源莱动内燃机有限公司；排放阶段：国三；型式核准号：CN FC G3 0407 04 0003。 | 功率:70马力;驱动方式:两轮驱动 ; | 整机外廓尺寸（长×宽×高）：3500×1500（1400-1780）×2200mm；轴距：1900mm；整机型式：4×2两轮驱动；配重（最大）：前100kg/后100kg；发动机标定功率：51.5kW；轮胎型号：前轮700-16/后轮12.4-28；最小使用质量：1630kg。 | 42000.00 | 11300元 | 51.5 | 购机补贴(通用类) | 2022-12-31 | 部20180286 | 山东省 | 评阅通过 | 初评员：通过 | 初评员：通过 |  | NW201712065 | 山东省农业机械科学研究院产品质量检测中心 | WJ2017FKKX018 | 河南省拖拉机柴油机产品质量监督检验中心
动力机械 | 拖拉机 | 轮式拖拉机 | 70-80马力两轮驱动拖拉机 | 潍坊红柳机械开发有限公司 | 轮式拖拉机 | 700A | 发动机型号：4TD70;制造商：山东华源莱动内燃机有限公司；发动机标定功率：51.5kW；排放阶段：第三排放阶段;（选装：一、发动机型号：YD4CZ70C1;制造商：扬动股份有限公司；发动机标定功率：51.5kW；排放阶段：第三排放阶段;二、发动机型号：4C5-70U32;制造商：安徽全柴动力股份有限公司；标定功率：51.5kW；排放阶段：第三排放阶段） | 功率:70马力;驱动方式:两轮驱动 ; | 外廓尺寸：3580×1510（1100-1800）×2250（安全架），3610×1510（1100-1800）×2500（驾驶室）； 最小使用质量：1625kg（安全架），1825kg（驾驶室） 驱动型式：两轮驱动； 功率：51.5kw（70马力）； 排放标准：国三。 | 38000.00 | 11300元 | 51.5 | 购机补贴(通用类) | 2022-12-31 | 部20180574 | 山东省 | 评阅通过 | 初评员：通过 | 初评员：通过 |  | NW201910003/NW201911051 | 山东省农业机械科学研究院产品质量检测中心 | W201401036-II | 山东省农业机械产品质量监督检验站
动力机械 | 拖拉机 | 轮式拖拉机 | 70-80马力两轮驱动拖拉机 | 潍坊红柳机械开发有限公司 | 轮式拖拉机 | 700C | 发动机型号：4TD70;制造商：山东华源莱动内燃机有限公司；发动机标定功率：51.5kW；排放阶段：第三排放阶段;（选装：一、发动机型号：YD4CZ70C1;制造商：扬动股份有限公司；发动机标定功率：51.5kW；排放阶段：第三排放阶段;二、发动机型号：4C5-70U32;制造商：安徽全柴动力股份有限公司；标定功率：51.5kW；排放阶段：第三排放阶段） | 功率:70马力;驱动方式:两轮驱动 ; | 外廓尺寸：2850×1330（1000-1600）×1980； 最小使用质量：1450kg 驱动型式：两轮驱动； 功率：51.5kw（70马力）； 排放标准：国三。 | 38000.00 | 11300元 | 51.5 | 购机补贴(通用类) | 2022-12-31 | 部20180576 | 山东省 | 评阅通过 | 初评员：通过 | 初评员：通过 |  | NW201907018 | 山东省农业机械科学研究院产品质量检测中心 | W201401036-II | 山东省农业机械产品质量监督检验站
动力机械 | 拖拉机 | 轮式拖拉机 | 70-80马力两轮驱动拖拉机 | 潍坊红柳机械开发有限公司 | 轮式拖拉机 | FBT700 | 发动机型号:4B5-70U32；功率:51.5kW；发动机制造商:安徽全柴动力股份有限公司；排放标准：第三阶段；(选装：发动机型号:4G33T-70G31E；功率:51.5kW；制造商:常柴股份有限公司；排放标准：第三阶段；发动机型号:4TD70；功率:51.5kW；发动机制造商:山东华源莱动内燃机有限公司；排放标准：第三阶段；） | 功率:70马力;驱动方式:两轮驱动 ; | 外廓尺寸：3230×1330×2255； 最小使用质量：1627kg 驱动型式：两轮驱动； 功率：51.5kw（70马力）； 排放标准：国三。 | 38000.00 | 11300元 | 51.5 | 购机补贴(通用类) | 2024-12-30 | T201900320693 | 山东省 | 评阅通过 | 初评员：通过 | 初评员：通过 |  | NW201907018-X02 | 山东省农业机械科学研究院产品质量检测中心 | W201401036-II | 山东省农业机械产品质量监督检验站
动力机械 | 拖拉机 | 轮式拖拉机 | 80-90马力两轮驱动拖拉机 | 常州东风农机集团有限公司 | 轮式拖拉机 | DF800-9 | ①发动机型号：4G33V16-80G31C、标定功率：58.8kW、制造商：常柴股份有限公司、排放阶段：国Ⅲ；②发动机型号：YC4DK90-T303、标定功率：58.8kW、制造商：广西玉柴机器股份有限公司、排放阶段：国Ⅲ；③发动机型号：LR4M5U23/0588E、标定功率：58.8kW、制造商：一拖（洛阳）柴油机有限公司、排放阶段：国Ⅲ | 功率:80马力;驱动方式:两轮驱动 ; | 驱动轮数：两轮驱动；发动机标定功率（kW）：58.8；发动机与离合器联接方式：直联式 | 67000.00 | 13600元 | 58.8 | 购机补贴(通用类) | 2022-12-31 | 苏农机（2018）第（0038）号 | 江苏省 | 评阅通过 | 初评员：通过 | 初评员：通过 |  | FH19GW1621 / FH19GW1611 | 国家拖拉机质量监督检验中心 | (2017)委检字整机类第129号 | 盐城市农业机械试验鉴定站
动力机械 | 拖拉机 | 轮式拖拉机 | 80-90马力两轮驱动拖拉机 | 湖北超能农业装备有限公司 | 轮式拖拉机 | SH800-B | 型号：4C6-80U32 、标定功率：59kW、制造商：安微全柴动力股份有限公司 、排放阶段：第三阶段 | 功率:80马力;驱动方式:两轮驱动 ; | 型式：两轮驱动；外廓尺寸（长×宽×高）：3950mm×1850mm×2500mm、轴距：1970mm、轮距：1275mm、1310mm/1000mm-1400mm、最小使用质量：2500kg、最小离地间隙：400mm、动力输出轴功率：≥50.15kW、发动机标定功率：59kW、发动机标定转速：2400r/min、档位数（前进/倒退/爬行）12/12/0、框架上最大提升力：≥14.2kN、排放阶段：国三 | 69800.00 | 13600元 | 59 | 购机补贴(通用类) | 2023-12-31 | 部20190562 | 湖北省 | 评阅通过 | 初评员：通过 | 初评员：通过 |  | WJ2018JFH013、WJ2018JFH012 | 河南省拖拉机柴油机产品质量监督检验中心 | WJ2018GKKX028 | 河南省拖拉机柴油机产品质量监督检验中心
动力机械 | 拖拉机 | 轮式拖拉机 | 80-90马力两轮驱动拖拉机 | 湖北超能农业装备有限公司 | 轮式拖拉机 | SH800-B2 | 型号：4C6-80U32 、标定功率：59kW、制造商：安微全柴动力股份有限公司 、排放阶段：第三阶段 | 功率:80马力;驱动方式:两轮驱动 ; | 型式：两轮驱动；外廓尺寸（长×宽×高）：3550mm×1300mm×2400mm、轴距：1850mm、轮距：950mm-1310mm/1000mm-1375mm、最小使用质量：2300kg、最小离地间隙：310mm、动力输出轴功率：≥50.15kW、发动机标定功率：59kW、发动机标定转速：2400r/min、档位数（前进/倒退/爬行）12/12/0、框架上最大提升力：≥14.2kN、排放阶段：国三 | 48500.00 | 13600元 | 59 | 购机补贴(通用类) | 2023-12-31 | 部20190563 | 湖北省 | 评阅通过 | 初评员：通过 | 初评员：通过 |  | WJ2018IFH035 | 河南省拖拉机柴油机产品质量监督检验中心 | WJ2018GKKX028 | 河南省拖拉机柴油机产品质量监督检验中心
动力机械 | 拖拉机 | 轮式拖拉机 | 80-90马力两轮驱动拖拉机 | 江苏沃得高新农业装备有限公司 | 轮式拖拉机 | WE800 | 配套发动机型号：4L88-80G31C；制造商：常柴股份有限公司；标定功率(kW)：58.8；标定转速(r/min)：2400；排放阶段：第Ⅲ阶段。 | 功率:80马力;驱动方式:两轮驱动 ; | 标定功率：80马力（58.8kW）；驱动方式：两轮驱动；最小使用比质量（kg/kW）：38.44（带安全架）/39.97（带驾驶室）；配套发动机型号：常柴4L88-80G31C（国Ⅲ排放标准）；标定转速(r/min)：2400；外廓尺寸（长×宽×高）（mm）：3650×1572×2400（至安全架顶）/2460（至驾驶室顶）；轴距或履带接地长（mm）：1835；最小使用质量(kg)：2260（带安全架）/2350（带驾驶室）；发动机与主离合器联接方式：直联；变速箱（器）型式：机械平面组成式；轮胎型号（前轮/后轮）：6.5-16/13.6-28。 | 78000.00 | 13600元 | 58.8 | 购机补贴(通用类) | 2025-06-30 | T202032320097 | 江苏省 | 评阅通过 | 初评员：通过 | 初评员：通过 |  | SAM2020019、SAM2020020 | 南京赛姆认证科技发展有限公司、南京赛姆认证科技发展有限公司 | （2018）委字整机类第01801206557号 | 盐城市农业机械试验鉴定站
动力机械 | 拖拉机 | 轮式拖拉机 | 80-90马力两轮驱动拖拉机 | 洛阳泰红农业机械有限公司 | 轮式拖拉机 | 800 | 发动机型号：YD4CZ80C2，功率：58.8kw，制造商：扬动股份有限公司，排放阶段：国3。 | 功率:80马力;驱动方式:两轮驱动 ; | 整机外廓尺寸(长×宽×高):3600×1500×2480（至安全架顶）mm;整机轴距或履带接地长:1930mm整机轮距(前轮/后轮)或轨距:1000、1100、1200/1200-1300mm整机常用轮距(前轮/后轮)或轨距:1100/1240mm;整机轮距(前轮/后轮)调整方式:多级可调/无级可调;整机最小离地间隙:400（至前桥底）mm;整机最小使用质量:1650kg;整机档位数前进/倒退/爬行:8/2/0;整机档位数主变速/副变速/其他:（4+1）/2/0. | 48600.00 | 13600元 | 58.8 | 购机补贴(通用类) | 2023-12-31 | 部20190636 | 河南省 | 评阅通过 | 初评员：通过 | 初评员：通过 |  | FH18GW0641 | 国家拖拉机质量监督检验中心 | WJ2018HKKX012 | 河南省拖拉机柴油机产品质量监督检验中心
动力机械 | 拖拉机 | 轮式拖拉机 | 80-90马力两轮驱动拖拉机 | 山东山拖凯泰农业装备有限公司 | 轮式拖拉机 | 山拖800 | 发动机型号:4K41ZT31/804；生产厂家:浙江新柴股份有限公司；气缸数：4；标定功率:58.8KW；标定转速（r/min）：2400；型式核准证书号:CN FC G3 0430 07 0015；发动机排放标准：第三阶段 | 功率:80马力;驱动方式:两轮驱动 ; | 外廓尺寸（长×宽×高mm）:3990*1715*2645；驱动方式：两轮驱动；发动机标定功率：58.8kw；轴距：2085mm；常用轮距(前轮/后轮mm):1285/1315；轮距（前轮/后轮）调整方式：有级可调/有级可调；最小使用质量：2452kg；标准配重（前/后）:128/188kg；挡位数（前进/倒退/爬行）:12/12/0；主变速档位数：4；副变速档位数/其他档位数：3×（1+1）/0；发动机与离合器联接方式:直联式；起动方式: 电起动；翻倾保护装置（驾驶室/或安全架）：型号：904.46.001，型式：两柱式安全架，生产厂：洛阳同欣工贸有限公司；前照灯型号：TE大灯 ; 转向系型式: 前轮液压转向；行车制动系型式：双片盘式制动器、机械操纵 ；驻车制动系形式：手动、机械制动；前驱动桥型式：/ ；离合器型式：单片、干式、双作用 ；动力输出轴离合器型式：干式摩擦式；变速箱型式：4×3×(1+1)组成式 ；主变速箱换挡方式：啮合套换挡 ；副变速箱换挡方式：啮合套换挡 ；轮胎型号（前轮/后轮）：7.50-16/11-32 | 74800.00 | 13600元 | 58.8 | 购机补贴(通用类) | 2022-12-31 | 部20180629 | 山东省 | 评阅通过 | 初评员：通过 | 初评员：通过 |  | NW201707059 | 山东省农业机械科学研究院产品质量检测中心 | （2017）委检字整机类第2123号 | 盐城市农业机械试验鉴定站
动力机械 | 拖拉机 | 轮式拖拉机 | 80-90马力两轮驱动拖拉机 | 潍柴雷沃重工股份有限公司 | 轮式拖拉机 | M800-A | "YC4DK90-T302，59kw；广西玉柴机器股份有限公司；第三阶段。" | 功率:80马力;驱动方式:两轮驱动 ; | 驱动方式：两轮驱动；功率（kw）：59KW | 95000.00 | 13600元 | 59 | 购机补贴(通用类) | 2024-12-30 | T201900510985 | 山东省 | 评阅通过 | 初评员：通过 | 初评员：通过 |  | NW201908028 | 山东省农业机械科学研究院产品质量检测中心 | W201109024-I | 山东省农业机械产品质量监督检验站
动力机械 | 拖拉机 | 轮式拖拉机 | 80-90马力两轮驱动拖拉机 | 潍柴雷沃重工股份有限公司 | 轮式拖拉机 | M800-D | "1004D-S4TA04，59KW,天津雷沃发动机有限公司，第三阶段；4D3-ETA19，59KW,天津雷沃发动机有限公司，第三阶段；" | 功率:80马力;驱动方式:两轮驱动 ; | 驱动方式：两轮驱动；功率（kw）：59KW | 92470.00 | 13600元 | 59 | 购机补贴(通用类) | 2021-12-31 | 部20171788 | 山东省 | 评阅通过 | 初评员：通过 | 初评员：通过 |  | NW202010025 | 山东省农业机械科学研究院产品质量检测中心 | W201210047-Ⅱ | 山东省农业机械产品质量监督检验站
动力机械 | 拖拉机 | 轮式拖拉机 | 80-90马力两轮驱动拖拉机 | 潍柴雷沃重工股份有限公司 | 轮式拖拉机 | M800-DA | "1004D-S4TA04；59kw；雷沃发动机有限公司；第三阶段。4D3-ETA19；59kw；雷沃发动机有限公司；第三阶段。" | 功率:80马力;驱动方式:两轮驱动 ; | 驱动方式：两轮驱动；功率（kw）：59KW | 92470.00 | 13600元 | 59 | 购机补贴(通用类) | 2021-12-31 | 部20171788 | 山东省 | 评阅通过 | 初评员：通过 | 初评员：通过 |  | 4/1 562/2 | 农业部农业机械试验鉴定总站（O.E.C.D.） | W201210047-Ⅱ | 山东省农业机械产品质量监督检验站
动力机械 | 拖拉机 | 轮式拖拉机 | 80-90马力两轮驱动拖拉机 | 潍柴雷沃重工股份有限公司 | 轮式拖拉机 | 现：M800-H（原：M800-E） | 4B5-80C31,59kw，安徽全柴动力股份有限公司，第三阶段 | 功率:80马力;驱动方式:两轮驱动 ; | 驱动方式：两轮驱动；功率（kw）：59KW | 85000.00 | 13600元 | 59 | 购机补贴(通用类) | 2022-12-31 | 部20180921 | 山东省 | 评阅通过 | 初评员：通过 | 初评员：通过 |  | W201603018 | 山东省农业机械产品质量监督检验站 | (2018)委检字整机类第0029号 | 盐城市农业机械试验鉴定站
动力机械 | 拖拉机 | 轮式拖拉机 | 80-90马力两轮驱动拖拉机 | 潍坊百利拖拉机有限公司 | 轮式拖拉机 | 悍沃800D | 发动机型号：4TD80；功率：58.8kW；发动机制造商：山东华源莱动内燃机有限公司；排放阶段：国三；型式核准号：CN FC G3 0407 04 0001。 | 功率:80马力;驱动方式:两轮驱动 ; | 整机外廓尺寸（长×宽×高）：3500×1400（1300-1680）×1420mm方向盘（2100mm安全架）；轴距：1865mm；整机型式：4×2两轮驱动；配重（最大）：前100kg/后100kg；发动机标定功率：58.8kW；轮胎型号：前轮600-16/后轮11.2-24 选装：前轮600-16/后轮13.8-20；最小使用质量：1610kg。 | 48000.00 | 13600元 | 58.8 | 购机补贴(通用类) | 2022-12-31 | 部20180272 | 山东省 | 评阅通过 | 初评员：通过 | 初评员：通过 |  | NW201712065 | 山东省农业机械科学研究院产品质量检测中心 | WJ2017FKKX018 | 河南省拖拉机柴油机产品质量监督检验中心
动力机械 | 拖拉机 | 轮式拖拉机 | 80-90马力两轮驱动拖拉机 | 潍坊百利拖拉机有限公司 | 轮式拖拉机 | 悍沃800E | 发动机型号：4TD80；功率：58.8kW；发动机制造商：山东华源莱动内燃机有限公司；排放阶段：国三；型式核准号：CN FC G3 0407 04 0001 | 功率:80马力;驱动方式:两轮驱动 ; | 整机外廓尺寸（长×宽×高）：3500×1400×1350mm；轴距：1800mm；整机型式：4×2两轮驱动；配重（最大）：前60kg/后60kg；发动机标定功率：58.8kW；轮胎型号：前轮6.00-16/后轮13.8-20；最小使用质量：1610kg。 | 46500.00 | 13600元 | 58.8 | 购机补贴(通用类) | 2024-04-10 | 新2019118 | 山东省 | 评阅通过 | 初评员：通过 | 初评员：通过 |  | NW201712065 | 山东省农业机械科学研究院产品质量检测中心 | WJ2017FKKX018 | 河南省拖拉机柴油机产品质量监督检验中心
动力机械 | 拖拉机 | 轮式拖拉机 | 80-90马力两轮驱动拖拉机 | 潍坊红柳机械开发有限公司 | 轮式拖拉机 | 800C | 发动机型号：4TD80;制造商：山东华源莱动内燃机有限公司；发动机标定功率：58.8kW；排放阶段：第三排放阶段;（选装：一、发动机型号：4C6-80U32;制造商：安徽全柴动力股份有限公司；标定功率：59kW；排放阶段：第三排放阶段） | 功率:80马力;驱动方式:两轮驱动 ; | 外廓尺寸：3040×1330（1000-1600）×2010； 最小使用质量：1520kg 驱动型式：两轮驱动； 功率：58.8kw（80马力）； 排放标准：国三。 | 46000.00 | 13600元 | 59 | 购机补贴(通用类) | 2022-12-31 | 部20180577 | 山东省 | 评阅通过 | 初评员：通过 | 初评员：通过 |  | NW201907018 | 山东省农业机械科学研究院产品质量检测中心 | W201501018-II | 山东省农业机械产品质量监督检验站
动力机械 | 拖拉机 | 轮式拖拉机 | 80-90马力两轮驱动拖拉机 | 潍坊红柳机械开发有限公司 | 轮式拖拉机 | FBT800D | 发动机型号：4TD80；标定功率：58.8kW；制造商:山东华源莱动内燃机有限公司；排放阶段：第三阶段； | 功率:80马力;驱动方式:两轮驱动 ; | 外廓尺寸：3290×1340×2070； 最小使用质量：2250kg 驱动型式：两轮驱动； 功率：58.8kw（80马力）； 排放标准：国三。 | 46000.00 | 13600元 | 58.8 | 购机补贴(通用类) | 2024-12-23 | 2019TJ592 | 山东省 | 评阅通过 | 初评员：通过 | 初评员：通过 |  | NW201907018 | 山东省农业机械科学研究院产品质量检测中心 | W201501018-II | 山东省农业机械产品质量监督检验站
动力机械 | 拖拉机 | 轮式拖拉机 | 80-90马力两轮驱动拖拉机 | 中联农业机械股份有限公司（原：中联重机股份有限公司） | 轮式拖拉机 | RC800-1 | 国三，LR4A3ZU23/0588E，东方红，功率：58.8kW；国三，4M2-80U33，全柴，功率：59kW；国三， YC4A95-T310，玉柴，功率：59kW； | 功率:80马力;驱动方式:两轮驱动 ; | 功率：80马力；型式：两轮驱动； | 92200.00 | 13600元 | 58.8 | 购机补贴(通用类) | 2021-12-31 | 2017TJ728 | 安徽省 | 评阅通过 | 初评员：通过 | 初评员：通过 |  | FH17GW0211 | 国家拖拉机质量监督检验中心 | W201301084-Ⅱ、W201301085-Ⅱ | 山东省农业机械产品质量监督检验站
动力机械 | 拖拉机 | 轮式拖拉机 | 80-90马力两轮驱动拖拉机 | 中联农业机械股份有限公司（原：中联重机股份有限公司） | 轮式拖拉机 | RC800-A1 | 国三，LR4A3ZU23/0588E，东方红，功率：58.8kW；国三，4M2-80U33，全柴，功率：59kW；国三， YC4A95-T310，玉柴，功率：59kW； | 功率:80马力;驱动方式:两轮驱动 ; | 功率：80马力；型式：两轮驱动； | 85900.00 | 13600元 | 58.8 | 购机补贴(通用类) | 2021-12-31 | 2017TJ728 | 安徽省 | 评阅通过 | 初评员：通过 | 初评员：通过 |  | FH17GW0221 | 国家拖拉机质量监督检验中心 | W201301084-Ⅱ、W201301085-Ⅱ | 山东省农业机械产品质量监督检验站
动力机械 | 拖拉机 | 轮式拖拉机 | 90-100马力两轮驱动拖拉机 | 常州东风农机集团有限公司 | 轮式拖拉机 | DF900-6 | 1、柴油机型号：4G33V16-90G31C、功率：66.2kW、制造商：常柴股份有限公司、排放阶段：国Ⅲ；2、柴油机型号：YC4DK100-T303、功率：66.2kW、制造商：广西玉柴机器股份有限公司、排放阶段：国Ⅲ；3、柴油机型号：LR4V5U23/0662E、功率：66.2kW、制造商：一拖（洛阳）柴油机有限公司、排放阶段：国Ⅲ；4、柴油机型号：YC4A105-T310、功率：66.2kW、制造商：广西玉柴机器股份有限公司、排放阶段：国Ⅲ | 功率:90马力;驱动方式:两轮驱动 ; | 驱动轮数：两轮驱动；发动机标定功率（kW）：66.2；发动机与离合器联接方式：直联式 外廓尺寸 ( 长 ³宽³高) mm 4530³2030³2730 轴距或履带接 地长 mm 2275 | 74000.00 | 18400元 | 66.2 | 购机补贴(通用类) | 2022-12-31 | 苏农机（2018）第（0032）号 | 江苏省 | 评阅通过 | 初评员：通过 | 初评员：通过 |  | FH21GW0291/FH21GW0301 | 国家拖拉机质量监督检验中心 | （2017）委检字整机类第131号 | 盐城市农业机械试验鉴定站
动力机械 | 拖拉机 | 轮式拖拉机 | 90-100马力两轮驱动拖拉机 | 湖北超能农业装备有限公司 | 轮式拖拉机 | SH900-B | 型号：4C6-90U32 、标定功率：66.2kW、制造商：安微全柴动力股份有限公司 、排放阶段：第三阶段 | 功率:90马力;驱动方式:两轮驱动 ; | 型式：两轮驱动；外廓尺寸（长×宽×高）：3950mm×1770mm×2550mm、轴距：2000mm、轮距：1275mm、1310mm/1000mm-1400mm、最小使用质量：3150kg、最小离地间隙：400mm、动力输出轴功率：≥56.3kW、发动机标定功率：66.2kW、发动机标定转速：2400r/min、档位数（前进/倒退/爬行）12/12/0、框架上最大提升力：≥15.9kN、排放阶段：国三 | 73300.00 | 18400元 | 66.2 | 购机补贴(通用类) | 2023-12-31 | 部20190564 | 湖北省 | 评阅通过 | 初评员：通过 | 初评员：通过 |  | WJ2018JFH013、WJ2018JFH012 | 河南省拖拉机柴油机产品质量监督检验中心 | WJ2018GKKX028 | 河南省拖拉机柴油机产品质量监督检验中心
动力机械 | 拖拉机 | 轮式拖拉机 | 90-100马力两轮驱动拖拉机 | 久保田农业机械（苏州）有限公司 | 轮式拖拉机 | KUBOTA-M950KR | 配套发动机型号：V3800-DI-T-ET21 ；制造商：久保田发动机（无锡）有限公司 ；配套发动机额定功率：70.8 kW 70.0kW；排放标准：第三阶段。 | 功率:95.2马力;驱动方式:两轮驱动 ; | 功率：70.8 kW 70.0kW；驱动方式：两轮驱动轮式拖拉机 | 126100.00 | 18400元 | 70.8 | 购机补贴(通用类) | 2021-12-31 | 部20171136 | 江苏省 | 评阅通过 | 初评员：通过 | 初评员：通过 |  | O.E.C.D Approval No.：4/1 487 | CAMTC（农业部农业机械试验鉴定总站） | (2012)委字01类第064号 | 江苏省农业机械试验鉴定站
动力机械 | 拖拉机 | 轮式拖拉机 | 90-100马力两轮驱动拖拉机 | 洛阳世英机械制造有限公司 | 轮式拖拉机 | SJH900 | 发动机制造商：一拖（洛阳）柴油机有限公司，发动机信息：LR4V5U22/0662E，发动机标定功率：66.2kW；排放阶段：国三 | 功率:90马力;驱动方式:两轮驱动 ; | 90马力轮式拖拉机，驱动型式为两轮驱动，发动机功率66.2kW，排放阶段：国三，最小使用质量3640kg。 | 102200.00 | 18400元 | 66.2 | 购机补贴(通用类) | 2024-12-30 | T201900320731 | 河南省 | 评阅通过 | 初评员：通过 | 初评员：通过 |  | FH12GW0581 | 国家拖拉机质量监督检验中心 | 2007KSS004 | 河南省农业机械试验鉴定站
动力机械 | 拖拉机 | 轮式拖拉机 | 90-100马力两轮驱动拖拉机 | 山东山拖凯泰农业装备有限公司 | 轮式拖拉机 | 山拖900 | 发动机型号:YN4E095-32CR4；生产厂家:昆明云内动力股份有限公司；气缸数：4；标定功率:66.2KW；标定转速（r/min）：2300；型式核准证书号:CN FC G3 0225 09 0013；发动机排放标准：第三阶段 | 功率:90马力;驱动方式:两轮驱动 ; | 外廓尺寸（长×宽×高mm）:4005*1705*2660；驱动方式：两轮驱动；发动机标定功率：66.2kw；轴距：2055mm；常用轮距(前轮/后轮mm):1280/1390；轮距（前轮/后轮）调整方式：有级可调/有级可调；最小使用质量：2424kg；标准配重（前/后）:128/188kg；挡位数（前进/倒退/爬行）:12/12/0；主变速档位数：4；副变速档位数/其他档位数：3×（1+1）/0；发动机与离合器联接方式:直联式；起动方式: 电起动；翻倾保护装置（驾驶室/或安全架）：型号：904.46.001，型式：两柱式安全架，生产厂：洛阳同欣工贸有限公司；前照灯型号：TE大灯 ; 转向系型式：前轮液压转向；行车制动系型式：双片盘式制动器、机械操纵；驻车制动系形式：手动、机械制动；前驱动桥型式：/ ；离合器型式：单片、干式、双作用；动力输出轴离合器型式：干式摩擦式；变速箱型式：4×3×(1+1)组成式 ；主变速箱换挡方式：啮合套换挡 ；副变速箱换挡方式：啮合套换挡 ；轮胎型号（前轮/后轮）：7.5-16/11-32 | 89800.00 | 18400元 | 66.2 | 购机补贴(通用类) | 2022-12-31 | 部20180628 | 山东省 | 评阅通过 | 初评员：通过 | 初评员：通过 |  | NW201707059 | 山东省农业机械科学研究院产品质量检测中心 | （2017）委检字整机类第2123号 | 盐城市农业机械试验鉴定站
动力机械 | 拖拉机 | 轮式拖拉机 | 90-100马力两轮驱动拖拉机 | 潍柴雷沃重工股份有限公司 | 轮式拖拉机 | M900-D | 4D3-ETA20，66.2kw,天津雷沃发动机有限公司，第三阶段； | 功率:90马力;驱动方式:两轮驱动 ; | 驱动方式：两轮驱动；功率（kw）：66.2KW | 111200.00 | 18400元 | 66.2 | 购机补贴(通用类) | 2024-12-30 | T201900510986 | 山东省 | 评阅通过 | 初评员：通过 | 初评员：通过 |  | W201606067 | 山东省农业机械产品质量监督检验站 | W201210047-Ⅱ | 山东省农业机械产品质量监督检验站
动力机械 | 拖拉机 | 轮式拖拉机 | 90-100马力两轮驱动拖拉机 | 潍柴雷沃重工股份有限公司 | 轮式拖拉机 | M900-DA | 4D3-ETA20，66.2kw,天津雷沃发动机有限公司，第三阶段； | 功率:90马力;驱动方式:两轮驱动 ; | 驱动方式：两轮驱动；功率（kw）：66.2KW | 84400.00 | 18400元 | 66.2 | 购机补贴(通用类) | 2024-12-30 | T201900510986 | 山东省 | 评阅通过 | 初评员：通过 | 初评员：通过 |  | JW201701007 | 机械工业农业机械产品质量检测中心（济南） | W201210047-Ⅱ | 山东省农业机械产品质量监督检验站
动力机械 | 拖拉机 | 轮式拖拉机 | 90-100马力两轮驱动拖拉机 | 潍柴雷沃重工股份有限公司 | 轮式拖拉机 | 现：M900-Y（原：M900-B） | "4C6-90C31，66.2KW,安徽全柴动力股份有限公司，第三阶段；4C6-90U32，66.2KW,安徽全柴动力股份有限公司，第三阶段；" | 功率:90马力;驱动方式:两轮驱动 ; | 驱动方式：两轮驱动；功率（kw）：66.2KW | 100000.00 | 18400元 | 66.2 | 购机补贴(通用类) | 2021-12-31 | 部20171732 | 山东省 | 评阅通过 | 初评员：通过 | 初评员：通过 |  | W201606070 W201606069 | 山东省农业机械产品质量监督检验站 | (2017)委检字整机类第106号 | 盐城市农业机械试验鉴定站
动力机械 | 拖拉机 | 轮式拖拉机 | 90-100马力两轮驱动拖拉机 | 中联农业机械股份有限公司（原：中联重机股份有限公司） | 轮式拖拉机 | RC900-1 | 国三，LR4A3ZU23/0662E，东方红，功率：66.2kW；国三，4M2-90U33，全柴，功率：66.2kW；国三，YC4A105-T310，玉柴，功率：66.2kW； | 功率:90马力;驱动方式:两轮驱动 ; | 功率：90马力；型式：两轮驱动； | 99500.00 | 18400元 | 66.2 | 购机补贴(通用类) | 2021-12-31 | 2017TJ729 | 安徽省 | 评阅通过 | 初评员：通过 | 初评员：通过 |  | FH17GW0211 | 国家拖拉机质量监督检验中心 | W201301084-Ⅱ、W201301085-Ⅱ | 山东省农业机械产品质量监督检验站
动力机械 | 拖拉机 | 轮式拖拉机 | 90-100马力两轮驱动拖拉机 | 中联农业机械股份有限公司（原：中联重机股份有限公司） | 轮式拖拉机 | RC900-A | 国三， 4M2-90U33，全柴，功率：66.2kW； | 功率:90马力;驱动方式:两轮驱动 ; | 功率：90马力；型式：4×2两轮驱动； | 93200.00 | 18400元 | 66.2 | 购机补贴(通用类) | 2024-12-30 | T201900511010 | 安徽省 | 评阅通过 | 初评员：通过 | 初评员：通过 |  | FH12GW0301 | 国家拖拉机质量监督检验中心 | W201401032-Ⅱ | 山东省农业机械产品质量监督检验站
动力机械 | 拖拉机 | 轮式拖拉机 | 90-100马力两轮驱动拖拉机 | 中联农业机械股份有限公司（原：中联重机股份有限公司） | 轮式拖拉机 | RC900-A1 | 国三，LR4A3ZU23/0662E，东方红，功率：66.2kW；国三，4M2-90U33，全柴，功率：66.2kW；国三，YC4A105-T310，玉柴，功率：66.2kW； | 功率:90马力;驱动方式:两轮驱动 ; | 功率：90马力；型式：两轮驱动； | 93200.00 | 18400元 | 66.2 | 购机补贴(通用类) | 2021-12-31 | 2017TJ729 | 安徽省 | 评阅通过 | 初评员：通过 | 初评员：通过 |  | FH17GW0221 | 国家拖拉机质量监督检验中心 | W201301084-Ⅱ、W201301085-Ⅱ | 山东省农业机械产品质量监督检验站
动力机械 | 拖拉机 | 轮式拖拉机 | 100马力及以上两轮驱动拖拉机 | 北京弗雷森拖拉机有限公司 | 轮式拖拉机 | FS-1100 | 发动机型号：YCD4J33T6-110；功率：81kW,制造商：广西玉柴动力股份有限公司，排放阶段：国三 | 功率:110马力;驱动方式:两轮驱动 ; | 外廓尺寸（mm）：4250*2050*2775；驱动形式：两轮驱动；标定功率：81kW;发动机型号YCD4J33T6-110；档位数：前进16/倒退8；前后轮胎：6.5-20/16.9-34, 轴距：2195mm,轮距（前轮/后轮）或轨距：1580/1600-1650（mm），最小离地间隙：470mm,最小使用质量kg：3890 | 105500.00 | 24100元 | 81 | 购机补贴(通用类) | 2024-12-30 | T201900410912 | 北京市 | 评阅通过 | 初评员：通过 | 初评员：通过 |  | FH13GW0171 | 国家拖拉机质量监督检验中心 | 2013KSS002 | 河南省农业机械试验鉴定站
动力机械 | 拖拉机 | 轮式拖拉机 | 100马力及以上两轮驱动拖拉机 | 常力工贸有限公司 | 轮式拖拉机 | CL1400 | 发动机型号：LR4M3LR22/1030；发动机生产厂家：一拖(洛阳)柴油机有限公司；发动机功率：103kW；发动机排放阶段：国三排放。 | 功率:140马力;驱动方式:两轮驱动 ; | 4560×2150×2980(安全架顶)；最小使用质量:4280；配套动力（kW）:103；型式:两轮驱动；轴距（mm）: 2200；轮距（前轮/后轮）（mm）:1450、1550、1650/1500-1830；最小离地间隙（mm）: 460（提升油缸支架底部）；标准配重（kg）:144/80；档位数（前进/倒退/爬行）:16/8/0；变速箱型式:4×2×（2+1）组成式 ；轮胎型号（前轮/后轮）:7.5-20/16.9-34。液压悬挂系统型式:分置式。液压油泵型号：RM954.58.010 | 105000.00 | 24100元 | 103 | 购机补贴(通用类) | 2026-06-29 | T202100340487 | 山东省 | 评阅通过 | 初评员：通过 | 初评员：通过 |  | HB2020FHZ207 | 湖北三智农业机械检测有限公司 | （2021）2240005 | 潍坊市产品质量检验所
动力机械 | 拖拉机 | 轮式拖拉机 | 100马力及以上两轮驱动拖拉机 | 常州东风农机集团有限公司 | 轮式拖拉机 | DF1200-X | 柴油机型号：WP4.1G120E310A、功率：88.2kw、制造商：潍柴动力扬州柴油机有限责任公司、排放阶段：国Ⅲ | 功率:120马力;驱动方式:两轮驱动 ; | 整机外廓尺寸(长×宽×高及部位) mm 4730×2180×2830（排气管顶部） 轴距或履带接地长 mm 2450 常用轮距(前轮/后轮) 或轨距 mm 1550/1640 轮距(前轮/后轮)或轨距 mm 1550、1650、1750、1850、1950、 2050/1550～2470 最小离地间隙及部位 mm 530 牵引架 离合器壳体前端面至后驱动轴轴心线的水平 距离 mm 1363 变速箱齿轮副轴孔中心距 mm 118 | 90000.00 | 24100元 | 88.2 | 购机补贴(通用类) | 2026-02-07 | T202142420040 | 江苏省 | 评阅通过 | 初评员：通过 | 初评员：通过 |  | FH21GW0221 FH21GW0031 | 国家拖拉机质量监督检验中心（洛阳西苑车辆与动力检验所有限公司） | HBNJ20200638 | 湖北三智农业机械检测有限公司
动力机械 | 拖拉机 | 轮式拖拉机 | 100马力及以上两轮驱动拖拉机 | 常州东风农机集团有限公司 | 轮式拖拉机 | DF1400-X | 柴油机型号：SC4H140.3G3、功率：103kw、制造商：上海柴油机股份有限公司、排放阶段：国Ⅲ | 功率:140马力;驱动方式:两轮驱动 ; | 整机外廓尺寸(长×宽×高及部位) mm 4730×2180×2830（排气管顶部） 轴距或履带接地长 mm 2450 常用轮距(前轮/后轮) 或轨距 mm 1550/1640 轮距(前轮/后轮)或轨距 mm 1550、1650、1750、1850、1950、 2050/1550～2470 最小离地间隙及部位 mm 530 牵引架 离合器壳体前端面至后驱动轴轴心线的水平 距离 mm 1363 变速箱齿轮副轴孔中心距 mm 118 | 99000.00 | 24100元 | 103 | 购机补贴(通用类) | 2026-02-07 | T202142420040 | 江苏省 | 评阅通过 | 初评员：通过 | 初评员：通过 |  | FH21GW0221 FH21GW0031 | 国家拖拉机质量监督检验中心（洛阳西苑车辆与动力检验所有限公司） | HBNJ20200638 | 湖北三智农业机械检测有限公司
动力机械 | 拖拉机 | 轮式拖拉机 | 100马力及以上两轮驱动拖拉机 | 道依茨法尔机械有限公司 | 轮式拖拉机 | CD1200-1 | 配套动力型号：YC4A140-T303；制造商：广西玉柴机器股份有限公司；气缸数：4；标定功率（kw）：88.2；标定转速（r/min）：2200；排放标准：第三阶段。 | 功率:120马力;驱动方式:两轮驱动 ; | 整机驱动型式：两驱；发动机标定功率（kW）：88.2；最小使用质量（kg）：4000（安全架）、4100（驾驶室）；排放标准：第三阶段。 | 116000.00 | 24100元 | 88.2 | 购机补贴(通用类) | 2025-07-05 | T202000230176 | 山东省 | 评阅通过 | 初评员：通过 | 初评员：通过 |  | FH20GW0601/FH20GW0611 | 国家拖拉机质量监督检验中心/国家拖拉机质量监督检验中心 | WJ2017CKKX006 | 河南省拖拉机柴油机产品质量监督检验中心
动力机械 | 拖拉机 | 轮式拖拉机 | 100马力及以上两轮驱动拖拉机 | 道依茨法尔机械有限公司 | 轮式拖拉机 | CD1300-1 | 配套动力型号：YC4A150-T313；制造商：广西玉柴机器股份有限公司；气缸数：4；标定功率(kW)：95.6；标定转速（r/min）：2200；排放标准：第三阶段。 配套动力型号：LR6A3ZU22/0956E；制造商：一拖（洛阳）柴油机有限公司；标定功率(kW)：95.6；标定转速（r/min）：2200；排放标准：第三阶段。 | 功率:130马力;驱动方式:两轮驱动 ; | 型式：两轮驱动；标定功率（kW）：95.6；最小使用质量（kg）：4000；排放标准：第三阶段。 | 112000.00 | 24100元 | 95.6 | 购机补贴(通用类) | 2022-12-31 | 部20180620 | 山东省 | 评阅通过 | 初评员：通过 | 初评员：通过 |  | FH20GW0601 | 国家拖拉机质量监督检验中心 | WJ2017CKKX006 | 河南省拖拉机柴油机产品质量监督检验中心
动力机械 | 拖拉机 | 轮式拖拉机 | 100马力及以上两轮驱动拖拉机 | 道依茨法尔机械有限公司 | 轮式拖拉机 | SH1200-1 | 发动机型号：LR6M5U22/0882E；发动机功率（kw）88.2：发动机制造商：一拖（洛阳）柴油机有限公司；排放标准：第三阶段。 | 功率:120马力;驱动方式:两轮驱动 ; | 驱动轮数：两轮驱动；发动机标定功率（kW）：88.2；最小使用质量（kg）：3650；排放标准：第三阶段。 | 106680.00 | 24100元 | 88.2 | 购机补贴(通用类) | 2024-12-30 | T201900230547 | 山东省 | 评阅通过 | 初评员：通过 | 初评员：通过 |  | W201311002 | 山东省农业机械产品质量监督检验站 | W201401020-II | 山东省农业机械产品质量监督检验站
动力机械 | 拖拉机 | 轮式拖拉机 | 100马力及以上两轮驱动拖拉机 | 河北铠特农业机械有限公司 | 轮式拖拉机 | KT1000 | 发动机型号：LR4B3ZU23/0735E；标定功率：73.5kW；标定转速：2300r/min；发动机生产厂：一拖（洛阳）柴油机有限公司；排放标准：国三 | 功率:100马力;驱动方式:两轮驱动 ; | 整机型式:4×2;整机外廓尺寸(长×宽×高):4382×2090×2855（至空滤器顶）mm;整机轴距:2192mm;整机轮距(前轮/后轮)1550、1650、1750、1850、1950、2050/1616、1703、1818、1901、2016mm;整机最小离地间隙:470mm;整机最小使用质量:3760kg;整机前轴质量后轴质量:1430/2320kg;整机最大配重(前/后):360/480kg;整机档位数（前进/倒退/爬行）:16F+8R;整机各档理论速度:前进慢档：低Ⅰ：1.58、低Ⅱ：2.11、低Ⅲ：2.73、低Ⅳ：5.31、高Ⅰ：2.34、高Ⅱ：3.12、高Ⅲ：4.04、高Ⅳ：7.86、 前进快档：低Ⅰ：6.78、低Ⅱ：9.02、低Ⅲ：11.7、低Ⅳ：22.8、高Ⅰ：10.0、高Ⅱ：13.4、高Ⅲ：17.3、高Ⅳ：33.7、 倒退档:低Ⅰ：2.41、低Ⅱ：3.21、低Ⅲ：4.16、低Ⅳ：8.09、高Ⅰ：10.3、高Ⅱ：13.7、高Ⅲ：17.8、高Ⅳ：34.7.kmh;整机动力输出轴功率:62.6kW;整机最大牵引力: 20 kN;发动机型号:LR4B3ZU23/0735E;发动机气缸数:4缸;发动机缸径×冲程:108×125mm;发动机排量: 4.58 L;发动机压缩比:18;发动机标定功率:73.5kW;发动机标定转速:2300rmin;燃油箱工作压力:10±1.5kPa;燃油箱容积:120/95L;消声器消声腔尺寸（长×宽×厚或直径×长）:Φ130×850mm;消声器消声器重量:13±0.5kg;传动系变速箱型式:4×（2+1)×2组成式，F16+R8;传动系中央传动型式（前/后）:-/螺旋弧齿锥齿轮;传动系差速器型式（前/后）:-/闭式、行星锥齿;传动系最终传动方式（前/后）:-/单级行星减速;行走系机架型式:无架式;行走系轮式轮胎型号(前轮后轮):7.5-20/16.9-34;行走系轮式轮胎气压(前轮/后轮):运输220～250耕作160～190/运输160～190耕作110～140kPa;工作装置动力输出轴花键数目:8、6齿矩形花键轴，21齿渐开线花键轴;工作装置动力输出轴花键外径:Φ38、Φ35、Φ35mm;工作装置动力输出轴转速:760/850、760/1000、540/1000rmin;工作装置框架上最大提升力:≥17.8kN; | 104000.00 | 24100元 | 73.5 | 购机补贴(通用类) | 2021-12-31 | 部20170336 | 河北省 | 评阅通过 | 初评员：通过 | 初评员：通过 |  | FH19GW0011 | 国家拖拉机质量监督检验中心 | 2016KKX085 | 河南省拖拉机柴油机产品质量监督检验中心
动力机械 | 拖拉机 | 轮式拖拉机 | 100马力及以上两轮驱动拖拉机 | 河北铠特农业机械有限公司 | 轮式拖拉机 | KT1000-1 | 发动机型号：LR4B3ZU23/0735E；标定功率：73.5kW；标定转速：2300r/min；发动机生产厂：一拖（洛阳）柴油机有限公司；排放标准：国三 | 功率:100马力;驱动方式:两轮驱动 ; | 整机型式:4×2;整机外廓尺寸(长×宽×高):4382×2090×2885（至安全架）mm;整机轴距:2192mm;整机轮距(前轮/后轮):1550、1650、1750、1850、1950、2050/1616、1703、1818、1901、2016mm;整机最小离地间隙:470mm;整机最小使用质量:3640kg;整机前轴质量后轴质量: 1370/2270 kg;整机最大配重(前/后):360/480kg;整机档位数（前进/倒退/爬行）:16F+8R;整机各档理论速度:前进慢档：低Ⅰ：1.58、低Ⅱ：2.11、低Ⅲ：2.73、低Ⅳ：5.31、高Ⅰ：2.34、高Ⅱ：3.12、高Ⅲ：4.04、高Ⅳ：7.86、 前进快档：低Ⅰ：6.78、低Ⅱ：9.02、低Ⅲ：11.7、低Ⅳ：22.8、高Ⅰ：10.0、高Ⅱ：13.4、高Ⅲ：17.3、高Ⅳ：33.7、 倒退档:低Ⅰ：2.41、低Ⅱ：3.21、低Ⅲ：4.16、低Ⅳ：8.09、高Ⅰ：10.3、高Ⅱ：13.7、高Ⅲ：17.8、高Ⅳ：34.7.km/h;整机动力输出轴功率:62.6kW;整机最大牵引力:20kN;发动机型号:LR4B3ZU23/0735E发动机发动机缸径×冲程:108×125mm;发动机排量:4.58L;发动机标定功率:73.5kW;发动机标定转速:2300rmin;燃油箱容积:120/95L;消声器消声腔尺寸（长×宽×厚或直径×长）:Φ130×850mm;消声器消声器重量:13±0.5kg;传动系变速箱型式:4×（2+1)×2组成式，F16+R8;传动系中央传动型式（前/后）:-/螺旋弧齿锥齿轮;传动系差速器型式（前/后）:-/闭式、行星锥齿;传动系最终传动方式（前/后）:-/单级行星减速;行走系机架型式:无架式;行走系轮式轮胎型号(前轮/后轮):7.5-20/16.9-34;行走系轮式轮胎气压(前轮/后轮):运输220～250耕作160～190/运输160～190耕作110～140kPa;工作装置安全阀全开压力:18.0±0.5MPa;工作装置动力输出轴花键数目:8、6齿矩形花键轴，21齿渐开线花键轴;工作装置动力输出轴花键外径:Φ38、Φ35、Φ35mm;工作装置动力输出轴转速:760/850、760/1000、540/1000rmin;工作装置框架上最大提升力:≥17.8kN; | 104000.00 | 24100元 | 73.5 | 购机补贴(通用类) | 2021-12-31 | 部20170336 | 河北省 | 评阅通过 | 初评员：通过 | 初评员：通过 |  | FH19GW0011 | 国家拖拉机质量监督检验中心 | 2016KKX085 | 河南省拖拉机柴油机产品质量监督检验中心
动力机械 | 拖拉机 | 轮式拖拉机 | 100马力及以上两轮驱动拖拉机 | 湖北超能农业装备有限公司 | 轮式拖拉机 | SH1000-B | 型号：4C6-100C35 、标定功率：73.5kW、制造商:安微全柴动力股份有限公司、排放阶段：第三阶段 | 功率:100马力;驱动方式:两轮驱动 ; | 型式：两轮驱动；外廓尺寸（长×宽×高）：3950mm×1770mm×2550mm、轴距：2000mm、轮距：1275mm、1310mm/1000mm-1400mm、最小使用质量：3150kg、最小离地间隙：400mm、动力输出轴功率：≥62.5kW、发动机标定功率：73.5kW、发动机标定转速：2400r/min、档位数（前进/倒退/爬行）12/12/0、框架上最大提升力：≥17.7kN、排放阶段：国三 | 76800.00 | 24100元 | 73.5 | 购机补贴(通用类) | 2023-12-31 | 部20190565 | 湖北省 | 评阅通过 | 初评员：通过 | 初评员：通过 |  | WJ2018JFH013、WJ2018JFH012 | 河南省拖拉机柴油机产品质量监督检验中心 | WJ2018GKKX028 | 河南省拖拉机柴油机产品质量监督检验中心
动力机械 | 拖拉机 | 轮式拖拉机 | 100马力及以上两轮驱动拖拉机 | 湖北超能农业装备有限公司 | 现：轮式拖拉机（原：拖拉机） | SH1100 | 型号：YC6J125-T304 、标定功率：80.85kW、制造商： 广西玉柴机器股份有限公司、排放阶段：第三阶段。 | 功率:110马力;驱动方式:两轮驱动 ; | 型式：两轮驱动；外廓尺寸（长×宽×高）：4903mmx2270mmx2900mm、轴距：2620mm、轮距：1500mm/1700mm、最小使用质量：4250kg、最小离地间隙：465mm、动力输出轴功率：≥71.24kW、发动机标定功率：80.85kW、发动机标定转速：2200r/min、档位数（前进/倒退/爬行）16/8/12、框架上最大提升力：≥20kN、排放阶段：国三 | 103000.00 | 24100元 | 80.85 | 购机补贴(通用类) | 2021-12-31 | 部20170928 | 湖北省 | 评阅通过 | 初评员：通过 | 初评员：通过 |  | W201608100 | 机械工业农业机械产品质量检测中心（济南） | HBNJ/WT026-2017 | 湖北省农业机械鉴定站
动力机械 | 拖拉机 | 轮式拖拉机 | 100马力及以上两轮驱动拖拉机 | 湖北超能农业装备有限公司 | 轮式拖拉机 | SH1400-D | 型号：WP6G140E331、标定功率：103kW、制造商：潍柴（潍坊）中型柴油机有限公司、排放阶段：第三阶段。 | 功率:140马力;驱动方式:两轮驱动 ; | 型式：两轮驱动；外廓尺寸（长×宽×高）：5060mm×2030mm×2810mm、轴距：2620mm、轮距：1450mm、1700mm、1780mm、1880mm/1500mm-1800mm、最小使用质量：4730kg、最小离地间隙：400mm、动力输出轴功率：≥89.3kW、发动机标定功率：103kW、发动机标定转速：2200r/min、档位数（前进/倒退/爬行）16/8/0、框架上最大提升力：≥25.5kN、排放阶段：国三 | 116000.00 | 24100元 | 103 | 购机补贴(通用类) | 2023-12-31 | 部20190270 | 湖北省 | 评阅通过 | 初评员：通过 | 初评员：通过 |  | WJ2018JFH014、WJ2018JFH015 | 河南省拖拉机柴油机产品质量监督检验中心 | WJ2018GKKX015 | 河南省拖拉机柴油机产品质量监督检验中心
动力机械 | 拖拉机 | 轮式拖拉机 | 100马力及以上两轮驱动拖拉机 | 江苏沃得高新农业装备有限公司 | 轮式拖拉机 | WD1200-B1 | 配套发动机型号：LR4A3LR23/0882；制造商：一拖（洛阳）柴油机有限公司；标定功率(kW)：88.2；标定转速(r/min)：2300；排放阶段：第Ⅲ阶段。 | 功率:120马力;驱动方式:两轮驱动 ; | 标定功率：120马力（88.2kW）；驱动方式：两轮驱动；最小使用比质量（kg/kW）：42.86（带安全架）/44.90（带驾驶室）；配套发动机型号：一拖LR4A3LR23/0882（国Ⅲ排放标准）；标定转速(r/min)：2300；外廓尺寸（长×宽×高）（mm）：4440×2060×2760（至安全架顶）/2820（至驾驶室顶）；轴距或履带接地长（mm）：2207；最小使用质量(kg)：3780（带安全架）/3960（带驾驶室）；发动机与主离合器联接方式：直联；变速箱（器）型式：机械平面组成式；轮胎型号（前轮/后轮）：7.5-20/16.9-34。 | 105000.00 | 24100元 | 88.2 | 购机补贴(通用类) | 2025-06-30 | T202032320098 | 江苏省 | 评阅通过 | 初评员：通过 | 初评员：通过 |  | SAM2020022、SAM2020023 | 南京赛姆认证科技发展有限公司、南京赛姆认证科技发展有限公司 | （2018）委字整机类第01801206552号 | 盐城市农业机械试验鉴定站
动力机械 | 拖拉机 | 轮式拖拉机 | 100马力及以上两轮驱动拖拉机 | 江苏沃得高新农业装备有限公司 | 轮式拖拉机 | WD1300-B1 | 配套发动机型号：LR4M3LR23/0956；制造商：一拖（洛阳）柴油机有限公司；标定功率(kW)：95.6；标定转速(r/min)：2300；排放阶段：第Ⅲ阶段。 | 功率:130马力;驱动方式:两轮驱动 ; | 标定功率：130马力（95.6kW）；驱动方式：两轮驱动；最小使用比质量（kg/kW）： 39.54（带安全架）/41.42（带驾驶室）；配套发动机型号：一拖LR4M3LR23/0956（国Ⅲ排放标准）；标定转速(r/min)：2300；外廓尺寸（长×宽×高）（mm）：4440×2060×2760（至安全架顶）/2820（至驾驶室顶）；轴距或履带接地长（mm）：2207；最小使用质量(kg)：3780（带安全架）/3960（带驾驶室）；发动机与主离合器联接方式：直联；变速箱（器）型式：机械平面组成式；轮胎型号（前轮/后轮）：7.5-20/16.9-34。 | 110000.00 | 24100元 | 95.6 | 购机补贴(通用类) | 2025-06-30 | T202032320098 | 江苏省 | 评阅通过 | 初评员：通过 | 初评员：通过 |  | SAM2020022、SAM2020023 | 南京赛姆认证科技发展有限公司、南京赛姆认证科技发展有限公司 | （2018）委字整机类第01801206552号 | 盐城市农业机械试验鉴定站
动力机械 | 拖拉机 | 轮式拖拉机 | 100马力及以上两轮驱动拖拉机 | 江苏沃得高新农业装备有限公司 | 轮式拖拉机 | WD1400-B1 | 配套发动机型号：LR4M3LR23/1030；制造商：一拖（洛阳）柴油机有限公司；标定功率(kW)：103；标定转速(r/min)：2300；排放阶段：第Ⅲ阶段。 | 功率:140马力;驱动方式:两轮驱动 ; | 标定功率：140马力（103kW）；驱动方式：两轮驱动；最小使用比质量（kg/kW）：38.25（带安全架）/40.00（带驾驶室）；配套发动机型号：一拖LR4M3LR23/1030（国Ⅲ排放标准）；标定转速(r/min)：2300；外廓尺寸（长×宽×高）（mm）：4440×2060×2760（至安全架顶）/2820（至驾驶室顶）；轴距或履带接地长（mm）：2207；最小使用质量(kg)：3940（带安全架）/4120（带驾驶室）；发动机与主离合器联接方式：直联；变速箱（器）型式：机械平面组成式；轮胎型号（前轮/后轮）：7.5-20/16.9-34。 | 115000.00 | 24100元 | 103 | 购机补贴(通用类) | 2025-06-30 | T202032320098 | 江苏省 | 评阅通过 | 初评员：通过 | 初评员：通过 |  | SAM2020022、SAM2020023 | 南京赛姆认证科技发展有限公司、南京赛姆认证科技发展有限公司 | （2018）委字整机类第01801206552号 | 盐城市农业机械试验鉴定站
动力机械 | 拖拉机 | 轮式拖拉机 | 100马力及以上两轮驱动拖拉机 | 洛阳千年丰农业机械有限公司 | 轮式拖拉机 | 千年丰-1100 | 配套发动机型号：LR6A3ZU22/0810E；标定功率(kW)：81；制造商：一拖（洛阳）柴油机有限公司；排放标准：第三阶段。 | 功率:110马力;驱动方式:两轮驱动 ; | 驱动型式: 两轮驱动；发动机标定功率：81（kW）；整机外廓尺寸(长×宽×高及部位)（mm）4515×2100×2820(至安全框架)；轴距：2490（㎜）；最小离地间隙及部位（mm）:450(至油缸支架底部）；最小使用质量：3980（㎏）；最小使用比质量：49.1（kg/kW）;排放阶段：第三阶段 | 84000.00 | 24100元 | 81 | 购机补贴(通用类) | 2024-12-30 | T201900410902 | 河南省 | 评阅通过 | 初评员：通过 | 初评员：通过 |  | FH11GW0141 | 国家拖拉机质量监督检验中心 | LT12GK0061 | 国家拖拉机质量监督检验中心
动力机械 | 拖拉机 | 轮式拖拉机 | 100马力及以上两轮驱动拖拉机 | 洛阳瑞得拖拉机有限公司 | 轮式拖拉机 | RD1100 | 发动机型号：LR6M5U22/0810E；功率：81KW；制造商：一拖（洛阳）柴油机有限公司；排放标准：第三阶段； | 功率:110马力;驱动方式:两轮驱动 ; | 驱动方式：两轮驱动；发动机标定功率：81kw，最小使用质量：3720kg | 85000.00 | 24100元 | 81 | 购机补贴(通用类) | 2022-12-31 | 豫2018120 | 河南省 | 评阅通过 | 初评员：通过 | 初评员：通过 |  | FH14GW0021-BJ3（驾驶室） | 国家拖拉机质量监督检验中心 | 2014KSS025 | 河南省农业机械试验鉴定站
动力机械 | 拖拉机 | 轮式拖拉机 | 100马力及以上两轮驱动拖拉机 | 洛阳瑞得拖拉机有限公司 | 轮式拖拉机 | RD1300 | 发动机型号：LR6A3ZU22/0956E；功率：95.6KW；制造商：一拖（洛阳）柴油机有限公司；排放阶段：第三阶段； | 功率:130马力;驱动方式:两轮驱动 ; | 驱动方式：两轮驱动；发动机标定功率：95.6kw；最小使用质量：3720kg | 87000.00 | 24100元 | 95.6 | 购机补贴(通用类) | 2022-12-31 | 豫2018121 | 河南省 | 评阅通过 | 初评员：通过 | 初评员：通过 |  | FH14GW0021-BJ3 | 国家拖拉机质量监督检验中心 | 2014KSS025 | 河南省农业机械试验鉴定站
动力机械 | 拖拉机 | 轮式拖拉机 | 100马力及以上两轮驱动拖拉机 | 洛阳世英机械制造有限公司 | 轮式拖拉机 | SJH1000 | 发动机制造商：一拖（洛阳）柴油机有限公司，发动机信息：LR4B3ZU22/0735E，发动机标定功率：73.5kW；排放阶段：国三 | 功率:100马力;驱动方式:两轮驱动 ; | 100马力轮式拖拉机，驱动型式为两轮驱动，发动机功率73.5kW，排放阶段：国三，最小使用质量3640kg | 105800.00 | 24100元 | 73.5 | 购机补贴(通用类) | 2024-12-30 | T201900320731 | 河南省 | 评阅通过 | 初评员：通过 | 初评员：通过 |  | FH12GW0581 | 国家拖拉机质量监督检验中心 | 2010KSS025 | 河南省农业机械试验鉴定站
动力机械 | 拖拉机 | 轮式拖拉机 | 100马力及以上两轮驱动拖拉机 | 洛阳世英机械制造有限公司 | 轮式拖拉机 | SJH1100 | 发动机制造商：一拖（洛阳）柴油机有限公司，发动机信息：LR4M5ZU22/0810E、LR6M5U22/0810E，发动机标定功率：81kW；排放阶段：国三 | 功率:110马力;驱动方式:两轮驱动 ; | 110马力轮式拖拉机，驱动型式为两轮驱动，发动机功率81kW，排放阶段：国三，最小使用质量3640kg。 | 115000.00 | 24100元 | 81 | 购机补贴(通用类) | 2024-12-30 | T201900320731 | 河南省 | 评阅通过 | 初评员：通过 | 初评员：通过 |  | FH12GW0581 | 国家拖拉机质量监督检验中心 | 2010KSS027 | 河南省农业机械试验鉴定站
动力机械 | 拖拉机 | 轮式拖拉机 | 100马力及以上两轮驱动拖拉机 | 洛阳世英机械制造有限公司 | 轮式拖拉机 | SJH1200 | 发动机制造商：一拖（洛阳）柴油机有限公司，发动机信息：LR6M5U22/0882E，发动机标定功率：88.2kW；排放阶段：国三 | 功率:120马力;驱动方式:两轮驱动 ; | 120马力轮式拖拉机，驱动型式为两轮驱动，发动机功率88.2kW，排放阶段：国三，最小使用质量3840kg(架）/4000kg(室）。 | 124600.00 | 24100元 | 88.2 | 购机补贴(通用类) | 2021-12-31 | 豫2016201 | 河南省 | 评阅通过 | 初评员：通过 | 初评员：通过 |  | FH12GW0581/FH11GW0031 | 国家拖拉机质量监督检验中心 | 2016KKX053T | 河南省拖拉机柴油机产品质量监督检验中心
动力机械 | 拖拉机 | 轮式拖拉机 | 100马力及以上两轮驱动拖拉机 | 洛阳世英机械制造有限公司 | 轮式拖拉机 | SJH1300B | 发动机制造商：一拖（洛阳）柴油机有限公司，发动机信息：LR6A3ZU22/0956E，发动机标定功率：95.6kW；排放阶段：国三 | 功率:130马力;驱动方式:两轮驱动 ; | 130马力轮式拖拉机，驱动型式为两轮驱动，发动机功率95.6kW，排放阶段：国三，最小使用质量3840kg（架）/4000（室）。 | 131000.00 | 24100元 | 95.6 | 购机补贴(通用类) | 2021-12-31 | 豫2016203 | 河南省 | 评阅通过 | 初评员：通过 | 初评员：通过 |  | FH12GW0581/FH11GW0031 | 国家拖拉机质量监督检验中心 | 2016KKX053T | 河南省拖拉机柴油机产品质量监督检验中心
动力机械 | 拖拉机 | 轮式拖拉机 | 100马力及以上两轮驱动拖拉机 | 洛阳市博马农业工程机械有限公司 | 轮式拖拉机 | 博马-1000 | 一、发动机型号：LR4B3ZU23/0735E；标定功率：73.5kW；标定转速为：2300r/min；气缸数：4；制造商：一拖（洛阳）柴油机有限公司；排放阶段：国家第三排放阶段； | 功率:100马力;驱动方式:两轮驱动 ; | 100马力轮式拖拉机；发动机标定功率：73.5kW；驱动方式：两轮驱动；排放阶段：国家第三排放阶段；最小使用质量（kg）:3030 | 119080.00 | 24100元 | 73.5 | 购机补贴(通用类) | 2025-12-30 | T202000411268 | 河南省 | 评阅通过 | 初评员：通过 | 初评员：通过 |  | FH11GW0351 | 国家拖拉机质量监督检验中心 | 2011KSS001 | 河南省农业机械试验鉴定站
动力机械 | 拖拉机 | 轮式拖拉机 | 100马力及以上两轮驱动拖拉机 | 洛阳市博马农业工程机械有限公司 | 轮式拖拉机 | 博马-X1200 | 发动机型号：LR6M5U23/0882E；功率：88.2kW；标定转速为：2300r/min；气缸数：6；制造商：一拖（洛阳）柴油机有限公司；排放阶段：国家第三排放阶段 | 功率:120马力;驱动方式:两轮驱动 ; | 120马力轮式拖拉机；发动机标定功率：88.2kW；驱动方式：两轮驱动；排放阶段：国家第三排放阶段；最小使用质量（kg）:3570 | 138840.00 | 24100元 | 88.2 | 购机补贴(通用类) | 2021-12-31 | 豫2016206 | 河南省 | 评阅通过 | 初评员：通过 | 初评员：通过 |  | FH16GW0641 | 国家拖拉机质量监督检验中心 | 2016KKX010 | 河南省拖拉机柴油机产品质量监督检验中心
动力机械 | 拖拉机 | 轮式拖拉机 | 100马力及以上两轮驱动拖拉机 | 洛阳市博马农业工程机械有限公司 | 轮式拖拉机 | 博马-X1300 | 发动机型号：LR6A3ZU23/0956E；功率：95.6kW；标定转速为：2300r/min；气缸数：6；制造商：一拖（洛阳）柴油机有限公司；排放阶段：国家第三排放阶段。 | 功率:130马力;驱动方式:两轮驱动 ; | 130马力轮式拖拉机；发动机标定功率：95.6kW；驱动方式：两轮驱动；排放阶段：国家第三排放阶段；最小使用质量（kg）:3570 | 141440.00 | 24100元 | 95.6 | 购机补贴(通用类) | 2021-12-31 | 豫2016209 | 河南省 | 评阅通过 | 初评员：通过 | 初评员：通过 |  | FH16GW0641 | 国家拖拉机质量监督检验中心 | 2016KKX010 | 河南省拖拉机柴油机产品质量监督检验中心
动力机械 | 拖拉机 | 轮式拖拉机 | 100马力及以上两轮驱动拖拉机 | 洛阳天宇机械制造有限公司 | 轮式拖拉机 | 格朗斯-1000 | 配套发动机型号：LR4B3ZU22/0735E；标定功率(kW)：73.5；制造商：一拖（洛阳）柴油机有限公司；排放标准：第三阶段 | 功率:100马力;驱动方式:两轮驱动 ; | 驱动型式: 两轮驱动；发动机标定功率：73.5（kW）；整机外廓尺寸(长×宽×高及部位)（mm）4115×2100×2750(至安全架)；轴距：2200（㎜）；最小离地间隙及部位（mm）:470(至油缸支架底部）；最小使用质量：3770（㎏）；最小使用比质量：51.29（kg/kW）;排放阶段：第三阶段 | 81000.00 | 24100元 | 73.5 | 购机补贴(通用类) | 2025-12-30 | T202041410176 | 河南省 | 评阅通过 | 初评员：通过 | 初评员：通过 |  | FH14GW0141 | 国家拖拉机质量监督检验中心 | LT15GK0101 | 国家拖拉机质量监督检验中心
动力机械 | 拖拉机 | 轮式拖拉机 | 100马力及以上两轮驱动拖拉机 | 洛阳天宇机械制造有限公司 | 轮式拖拉机 | 格朗斯-1100 | 配套发动机型号：LR4M5ZU22/0810E；标定功率(kW)：81；制造商：一拖（洛阳）柴油机有限公司；排放标准：第三阶段 | 功率:110马力;驱动方式:两轮驱动 ; | 驱动型式: 两轮驱动；发动机标定功率：81（kW）；整机外廓尺寸(长×宽×高及部位)（mm）：4300×2100×2920(至空滤器顶)；轴距：2185（㎜）；最小离地间隙及部位（mm）:470(至油缸支座底部）；最小使用质量：4150（㎏）；最小使用比质量：51.23（kg/kW）;排放阶段：第三阶段 | 84000.00 | 24100元 | 81 | 购机补贴(通用类) | 2025-12-30 | T202041410176 | 河南省 | 评阅通过 | 初评员：通过 | 初评员：通过 |  | FH16GW0611 | 国家拖拉机质量监督检验中心 | LT15GK0101 | 国家拖拉机质量监督检验中心
动力机械 | 拖拉机 | 轮式拖拉机 | 100马力及以上两轮驱动拖拉机 | 洛阳万年红拖拉机有限公司 | 轮式拖拉机 | 万年红1000 | 发动机型号：LR4A3LR22/0735；标定功率：73.5Kw；发动机生产厂：一拖（洛阳）柴油机有限公司；排放阶段：第三阶段 | 功率:100马力;驱动方式:两轮驱动 ; | 驱动方式：两轮驱动；发动机标定功率：73.5kw；最小使用质量：3435kg | 92000.00 | 24100元 | 73.5 | 购机补贴(通用类) | 2025-12-30 | T202041410187 | 河南省 | 评阅通过 | 初评员：通过 | 初评员：通过 |  | FH16GW0181 | 国家拖拉机质量监督检验中心 | 2015KKX055 | 河南省拖拉机柴油机产品质量监督检验中心
动力机械 | 拖拉机 | 轮式拖拉机 | 100马力及以上两轮驱动拖拉机 | 洛阳万年红拖拉机有限公司 | 轮式拖拉机 | 万年红1300 | 发动机型号：LR6A3LR22/0956；发动机标定功率：95.6Kw；制造商：一拖（洛阳）柴油机有限公司；排放阶段：第三阶段； | 功率:130马力;驱动方式:两轮驱动 ; | 驱动方式：两轮驱动；发动机标定功率：95.6kw；最小使用质量：3750kg | 95000.00 | 24100元 | 95.6 | 购机补贴(通用类) | 2025-12-30 | T202041410187 | 河南省 | 评阅通过 | 初评员：通过 | 初评员：通过 |  | FH16GW0181 | 国家拖拉机质量监督检验中心 | 2015KKX055 | 河南省拖拉机柴油机产品质量监督检验中心
动力机械 | 拖拉机 | 轮式拖拉机 | 100马力及以上两轮驱动拖拉机 | 山东东汽农业装备有限公司 | 轮式拖拉机 | DQ1200-II | 发动机型号：YC4A130-T310、功率：88.2kW、发动机转速：2200、制造商：广西玉柴机器股份有限公司、排放阶段：国三、排放标准：GB 20891-2014 | 功率:120马力;驱动方式:两轮驱动 ; | 外廓尺寸(长×宽×高)：4590×2090×2900mm；轴距：2220mm；轮距（前轮/后轮）：1385、1485、1585（出厂）、1685/1620（出厂）、1720、1820、1920、2020mm；轮距(前轮/后轮)调整方式：有级调整/有级调整；最小离地间隙：415mm；最小使用质量：3500kg；挡位数(前进/倒退/爬行)：12/12/0；标准配重(前/后)：240/540kg；发动机与离合器联接方式：直联；功率:88.2kW；驱动方式：两轮驱动 | 110000.00 | 24100元 | 88.2 | 购机补贴(通用类) | 2025-09-29 | T202000230383 | 山东省 | 评阅通过 | 初评员：通过 | 初评员：通过 |  | NW202007035 | 山东省农业机械科学研究院产品质量检测中心 | W201505072 | 山东省农业机械产品质量监督检验站
动力机械 | 拖拉机 | 轮式拖拉机 | 100马力及以上两轮驱动拖拉机 | 山东东汽农业装备有限公司 | 轮式拖拉机 | DQ1200-III | 发动机型号：YC4A130-T310、功率：88.2kW、发动机转速：2200、制造商：广西玉柴机器股份有限公司、排放阶段：国三、排放标准：GB 20891-2014 | 功率:120马力;驱动方式:两轮驱动 ; | 外廓尺寸(长×宽×高)：4590×2090×2950mm；轴距：2220mm；轮距（前轮/后轮）：1385、1485、1585（出厂）、1685/1620（出厂）、1720、1820、1920、2020mm；轮距(前轮/后轮)调整方式：有级调整/有级调整；最小离地间隙：415mm；最小使用质量：3650kg；挡位数(前进/倒退/爬行)：12/12/0；标准配重(前/后)：240/540kg；发动机与离合器联接方式：直联；功率:88.2kW；驱动方式：两轮驱动 | 110000.00 | 24100元 | 88.2 | 购机补贴(通用类) | 2025-09-29 | T202000230383 | 山东省 | 评阅通过 | 初评员：通过 | 初评员：通过 |  | FH20GW0901 | 国家拖拉机质量监督检验中心 | W201505072 | 山东省农业机械产品质量监督检验站
动力机械 | 拖拉机 | 轮式拖拉机 | 100马力及以上两轮驱动拖拉机 | 山东东汽农业装备有限公司 | 轮式拖拉机 | DQ1300D | 发动机型号：LR6A3ZU22/0956E、功率：95.6kW、发动机转速：2200、制造商：一拖（洛阳）柴油机有限公司、排放阶段：国三、排放标准：GB 20891-2014 | 功率:130马力;驱动方式:两轮驱动 ; | 外廓尺寸(长×宽×高)：4880×2150×2910（驾驶室）4880×2150×2900（安全架）mm；轴距：2500mm；轮距（前轮/后轮）：1580、1680/1660-2060mm；轮距(前轮/后轮)调整方式：有级调整/无级调整；最小离地间隙：350mm；最小使用质量：4450（驾驶室）4350（安全架）kg；挡位数(前进/倒退/爬行)：12/12/0；标准配重(前/后)：240/360kg；发动机与离合器联接方式：直联；功率：95.6kW；驱动方式：两轮驱动 | 120000.00 | 24100元 | 95.6 | 购机补贴(通用类) | 2021-12-31 | 部20171565 | 山东省 | 评阅通过 | 初评员：通过 | 初评员：通过 |  | FH17GW0751 | 国家拖拉机质量监督检验中心 | W201505072 | 山东省农业机械产品质量监督检验站
动力机械 | 拖拉机 | 轮式拖拉机 | 100马力及以上两轮驱动拖拉机 | 山东萨丁重工有限公司 | 轮式拖拉机 | SD1200 | 型号：WP4.1G120E310A，标定功率：88.2kw，制造商：潍柴动力扬州柴油机有限责任公司，排放标准：国三。 | 功率:120马力;驱动方式:两轮驱动 ; | 整机型式：轮式；整机机架型式：无架；整机驱动型式：四轮驱动；整机用途：一般用途；外廓尺寸(长×宽×高)：4450x2160x2880mm；轴距或履带接地长：2230mm；常用轮距(前轮/后轮)或轨距：1550/1730mm；整机最小离地间隙：420mm；最小使用质量：3860kg；整机标准配重(前/后)：144/56kg ；整机最小使用比质量：43.76kg/kW；档位数(前进/倒退)：16+8；整机发动机与主离合器联接方式：直联。 | 120000.00 | 24100元 | 88.2 | 购机补贴(通用类) | 2024-11-15 | 鄂2019434 | 山东省 | 评阅通过 | 初评员：通过 | 初评员：通过 |  | NW201909027 | 山东省农业机械科学研究院产品质量检测中心 | HBNJ201909028 | 湖北三智农业机械检测有限公司
动力机械 | 拖拉机 | 轮式拖拉机 | 100马力及以上两轮驱动拖拉机 | 山东萨丁重工有限公司 | 轮式拖拉机 | SD1400 | 发动机型号：WP6G140E331；标定功率：103KW；制造商：潍柴（潍坊）中型柴油机有限公司；排放标准：第三阶段。 | 功率:140马力;驱动方式:两轮驱动 ; | 整机型式：轮式；整机机架型式：无架；整机驱动型式：四轮驱动；整机用途：一般用途；外廓尺寸(长×宽×高)：5060x2030x2810mm；轴距或履带接地长：2620mm；常用轮距(前轮/后轮)或轨距：1450/1745mm；整机最小离地间隙：465mm；最小使用质量：4400kg；整机标准配重(前/后)：308/344kg ；整机最小使用比质量：42.72kg/kW；档位数(前进/倒退)：16+8；整机发动机与主离合器联接方式：直联。 | 120000.00 | 24100元 | 103 | 购机补贴(通用类) | 2025-12-28 | T202034869 | 山东省 | 评阅通过 | 初评员：通过 | 初评员：通过 |  | HB2019FHZ022 | 湖北三智农业机械检测有限公司 | 2016KKX108 | 河南省拖拉机柴油机产品质量监督检验中心
动力机械 | 拖拉机 | 轮式拖拉机 | 100马力及以上两轮驱动拖拉机 | 山东山拖凯泰农业装备有限公司 | 轮式拖拉机 | 1000-A | 发动机型号:YN4E106-30CR4 ；生产厂家: 昆明云内动力股份有限公司;功率:74 KW； 发动机排放标准：国Ⅲ | 功率:100马力;驱动方式:两轮驱动 ; | 型式：轮式；机架型式：无架；用途：一般用途；外廓尺寸(长×宽×高): 4070×1825×2640（安全架顶部）MM、4070×1825×2650（驾驶室顶部）mm；驱动型式:两驱；功率：100马力；轴距:2040 MM；最小离地间隙及部位：360 mm（牵引板下部）；轮距（前轮/后轮）：1290、1390/1200～1520mm；最小使用质量:2660KG、2850kg（选装驾驶室）；标准配重质量(前/后)：140/92 KG；最小使用比质量（kg/kw）：35.9、38.5（选装驾驶室）；档位数(前进/倒退):12/12；变速箱型式:机械平面组成式；主变速档位数：4；副变速档位数：3×（1+1）；翻倾防护装置（驾驶室或安全框架）:型号KT1204A.46B.010,安全框架，KT1204A.45B.010,简易驾驶室 ；轮胎型号（前轮/后轮）：7.50-16/11-32，选装件轮胎型号（前轮/后轮）6.50-16、6.00-16/12.4-32、12.4-28、12.4-24 | 109000.00 | 24100元 | 74 | 购机补贴(通用类) | 2025-07-05 | T202000370234 | 山东省 | 评阅通过 | 初评员：通过 | 初评员：通过 |  | NW201909060-X01/NW201909057 | 山东省农业机械科学研究院产品质量检测中心 | NJJC20180812 | 山东宝鼎农业机械检测有限公司
动力机械 | 拖拉机 | 轮式拖拉机 | 100马力及以上两轮驱动拖拉机 | 山东山拖凯泰农业装备有限公司 | 轮式拖拉机 | 1200-A | 发动机型号:YD4GL120G1；生产厂家:扬动股份有限公司;功率:88.2KW； 发动机排放标准：国Ⅲ | 功率:120马力;驱动方式:两轮驱动 ; | 型式：轮式；机架型式：无架；用途：一般用途；外廓尺寸(长×宽×高): 4050×1930×2735（安全架顶部）MM、4070×1825×2650（驾驶室顶部）mm；驱动型式:两驱；功率:120马力；轴距:2040 MM；最小离地间隙及部位：350 mm（牵引板下部）；轮距（前轮/后轮）：1190、1290、1390/1200～1480mm；最小使用质量:3200 KG、3350kg（选装驾驶室）；标准配重质量(前/后)：140/276KG；最小使用比质量（kg/kw）：36.3、38.0（选装驾驶室）；档位数(前进/倒退): 12/12；变速箱型式:机械平面组成式；主变速档位数：4 ；副变速档位数：3×（1+1）；翻倾防护装置（驾驶室或安全框架）:型号KT1204A.46B.010,安全框架，KT1204A.45B.010,简易驾驶室；轮胎型号（前轮/后轮）：7.50-16/11-32，选装件轮胎型号（前轮/后轮）6.50-16、6.00-16/12.4-32、12.4-28、12.4-24 | 118000.00 | 24100元 | 88.2 | 购机补贴(通用类) | 2025-07-05 | T202000370234 | 山东省 | 评阅通过 | 初评员：通过 | 初评员：通过 |  | NW201909060-X01/NW201909057 | 山东省农业机械科学研究院产品质量检测中心 | NJJC20180812 | 山东宝鼎农业机械检测有限公司
动力机械 | 拖拉机 | 轮式拖拉机 | 100马力及以上两轮驱动拖拉机 | 山东山拖凯泰农业装备有限公司 | 轮式拖拉机 | 山拖1000 | 1、发动机型号:WP4.1G100E301，生产厂家:潍柴动力扬州柴油机有限责任公司， 功率:73.5KW，型式核准证书号:CN FC G3 0284 05 0001；发动机排放标准：国Ⅲ 2、发动机型号:YC4A110-T310，生产厂家:广西玉柴机器股份有限公司， 功率:73.5KW，型式核准证书号:CN FC G3 0158 29 0001 发动机排放标准：国Ⅲ | 功率:100马力;驱动方式:两轮驱动 ; | 外廓尺寸(长×宽×高):4510×2380×3054MM；驱动型式:4X2轮式；功率:100马力；轴距:2200MM；轮距（前轮/后轮）：1394、1494、1594、1694/1650～2050mm；轮距（前轮/后轮）调整方式：有级可调/无级可调；最小离地间隙（离地部位）：445mm；最小使用质量:3759KG；前轴质量/后轴质量：1542/2442kg；最大配重(前/后)：440/460KG；档位数(前进/倒退/爬行):8/8/8；最大牵引力：20.6kN;变速箱型式:4×(2+1)×2平面组成式；驾驶室:ST2004.45.001六柱式；发动机标定功率:73.5KW；轮胎型号（前轮/后轮）：6.5-20/16.9-34 | 108000.00 | 24100元 | 73.5 | 购机补贴(通用类) | 2021-12-31 | 2017TJ003 | 山东省 | 评阅通过 | 初评员：通过 | 初评员：通过 |  | W201502039 | 山东省农业机械产品质量监督检验站 | W201502035-Ⅱ | 山东省农业机械产品质量监督检验站
动力机械 | 拖拉机 | 轮式拖拉机 | 100马力及以上两轮驱动拖拉机 | 山东山拖凯泰农业装备有限公司 | 轮式拖拉机 | 山拖1400 | 发动机型号:WP6G140E331；生产厂家:潍柴（潍坊）中型柴油机有限公司；气缸数：6；标定功率:103KW；标定转速（r/min）：2200；型式核准证书号:CN FC G3 0583 02 0013；发动机排放标准：第三阶段 | 功率:140马力;驱动方式:两轮驱动 ; | 外廓尺寸（长×宽×高mm）:5090*2110*3040；驱动方式：两轮驱动；发动机标定功率：103kw；轴距：2600mm；常用轮距(前轮/后轮mm):1505/1650；轮距（前轮/后轮）调整方式：有级可调/无级可调；最小使用质量4450kg；标准配重（前/后）:650/330kg；挡位数（前进/倒退/爬行）:16/8/0；主变速档位数：4；副变速档位数/其他档位数：（2+1）×2/0；发动机与离合器联接方式:直联式；起动方式: 电起动；翻倾保护装置（驾驶室/或安全架）：型号：ST2004.45.001，型式：六柱式驾驶室，生产厂：山东山拖凯泰农业装备有限公司；前照灯型号：ZJ-2017 ; 转向系型式：前轮液压转向 ；行车制动系型式：双片盘式制动器、液压操纵；驻车制动系形式：手动、机械制动；前驱动桥型式：/ ；离合器型式：单片、干式、双作用；动力输出轴离合器型式：干式摩擦式；变速箱型式：4×(2+1)×2组成式；主变速箱换挡方式：啮合套换挡 ；副变速箱换挡方式：啮合套换挡 ；轮胎型号（前轮/后轮）：12.4-24/16.9-34 | 180000.00 | 24100元 | 103 | 购机补贴(通用类) | 2022-12-31 | 部20180467 | 山东省 | 评阅通过 | 初评员：通过 | 初评员：通过 |  | NW201805021 | 山东省农业机械科学研究院产品质量检测中心 | （2017）委检字整机类第2124号 | 盐城市农业机械试验鉴定站
动力机械 | 拖拉机 | 轮式拖拉机 | 100马力及以上两轮驱动拖拉机 | 山东山拖凯泰农业装备有限公司 | 轮式拖拉机 | 山拖1500 | 发动机型号:WP6G150E330A；生产厂家:潍柴（潍坊）中型柴油机有限公司；气缸数：6；标定功率:110.3KW；标定转速（r/min）：2200；型式核准证书号:CN FC G3 0583 02 0030；发动机排放标准：第三阶段 | 功率:150马力;驱动方式:两轮驱动 ; | 外廓尺寸（长×宽×高mm）:5100*2110*3040；驱动方式：两轮驱动；发动机标定功率：110.3kw；轴距：2600mm；常用轮距(前轮/后轮mm):1505/1650；轮距（前轮/后轮）调整方式：有级可调/无级可调；最小使用质量4450kg；标准配重（前/后）:650/330kg；挡位数（前进/倒退/爬行）:16/8/0；主变速档位数：4；副变速档位数/其他档位数：（2+1）×2/0；发动机与离合器联接方式:直联式；起动方式: 电起动；翻倾保护装置（驾驶室/或安全架）：型号：ST2004.45.001，型式：六柱式驾驶室，生产厂：山东山拖凯泰农业装备有限公司；前照灯型号：ZJ-2017 ; 转向系型式：前轮液压转向 ；行车制动系型式：双片盘式制动器、液压操纵；驻车制动系形式： 手动、机械制动 ；前驱动桥型式：/ ；离合器型式：：单片、干式、双作用 ；动力输出轴离合器型式：干式摩擦式 ；变速箱型式：4×(2+1)×2组成式 ；主变速箱换挡方式：啮合套换挡 ；副变速箱换挡方式：啮合套换挡 ；轮胎型号（前轮/后轮）：7.50-20/16.9-34 | 198000.00 | 24100元 | 110.3 | 购机补贴(通用类) | 2022-12-31 | 部20180466 | 山东省 | 评阅通过 | 初评员：通过 | 初评员：通过 |  | NW201805021 | 山东省农业机械科学研究院产品质量检测中心 | （2017）委检字整机类第2124号 | 盐城市农业机械试验鉴定站
动力机械 | 拖拉机 | 轮式拖拉机 | 100马力及以上两轮驱动拖拉机 | 山东亿嘉农业机械装备股份有限公司 | 轮式拖拉机 | YJ-1150 | 发动机型号： WP4.1G115E310 ，功率：85KW，制造商：潍柴动力扬州柴油机有限责任公司，排放标准：第三阶段 | 功率:115马力;驱动方式:两轮驱动 ; | 整机型式 / 两轮驱动 ；整机外廓尺寸(长×宽×高) 4350×2050×2760 mm；整机轴距 2195 mm；整机轮距(前轮/后轮) 1385、1485、1585、1685/1608、1692、1796、1892、1996 mm；整机常用轮距(前轮/后轮) 1485/1608 mm ；整机轮距(前轮/后轮)调整方式 / 有级可调/有级可调 ；整机最小离地间隙 380 mm ；整机最小使用质量 3600 kg；整机标准配重(前/后) 220/160 kg；整机最大配重(前/后) 220/320 kg ；整机前进/倒退/爬行档位数 / 16/8/0 ；整机主变速/副变速/其他档位数 / 4/（2+1）×2/0 ；整机发动机与离合器联接方式 / 直联 ；整机起动方式 / 电起动 ；整机动力输出轴功率 ≥72.3 kW ；整机最大牵引力 ≥20 kN；翻倾防护装置（驾驶室或安全框架）型号 / YJ800.46A ；翻倾防护装置（驾驶室或安全框架）型式 / 两柱式安全架 ； 发动机型式 / 直列、立式、四缸、四冲程 ；发动机型号 / WP4.1G115E310 ；发动机生产厂 / 潍柴动力扬州柴油机有限责任公司/排放标准：第三阶段；发动机标定功率 85 kW；传动系变速箱型式 / 4×(2+1)×2组成式 ；行走系轮胎型号(前轮/后轮) / 6.5-20/16.9-34 ；工作装置液压悬挂系统型式 / 分置式 ；工作装置悬挂装置型式 / 后置三点悬挂 ；工作装置悬挂装置类别 / 2类 ；工作装置动力输出轴转速 760/1000 r/min；工作装置框架上最大提升力 ≥20.5 kN ；选装动力输出轴转速 / 760/850 r/min；选装轮胎型号(后轮) / 14.9-30。 | 83100.00 | 24100元 | 85 | 购机补贴(通用类) | 2021-12-31 | 部20171590 | 山东省 | 评阅通过 | 初评员：通过 | 初评员：通过 |  | WJ2020HFH018 | 河南省拖拉机柴油机产品质量监督检验中心 | W201110069-Ⅱ | 山东省农业机械产品质量监督检验站
动力机械 | 拖拉机 | 轮式拖拉机 | 100马力及以上两轮驱动拖拉机 | 山东亿嘉农业机械装备股份有限公司 | 轮式拖拉机 | YJ-1400 | 发动机型号： WP6G140E331 ；功率：103KW；生产厂：潍柴（潍坊）中型柴油机有限公司；排放标准：第三阶段； 选装发动机型号：LR6M3ZU23/1030E；功率：103KW；生产厂：一拖（洛阳）柴油机有限公司；排放标准：第三阶段； 选装发动机型号：YCD4J33T6-140B；功率：103KW； 生产厂：广西玉柴动力机械有限公司；排放阶段：第三阶段。 | 功率:140马力;驱动方式:两轮驱动 ; | 整机型式 / 两轮驱动 ；整机外廓尺寸(长×宽×高)六缸：4800×2220×3050、四缸：4560×2220×3050 mm ；整机轴距或履带接地长 六缸:2600、四缸：2360 mm；整机常用轮距(前轮/后轮)或轨距 1500/1730 mm；整机轮距(前轮/后轮)调整方式 / 有级可调/无级可调 ；整机最小离地间隙 480 mm；整机最小使用质量 六缸：4300、四缸：4100 kg；整机标准配重(前/后) 220/160 kg ；整机最大配重(前/后) 360/480 kg ；整机档位数 前进/倒退/爬行 / 16/8/0 ；整机主变速档位数 / 4 ；整机副变速档位数/其他档位数 / 3/2 ；整机发动机与离合器联接方式 / 直联 ；整机起动方式 / 电启动 ；翻倾防护装置（驾驶室或安全框架）型号 / YJ1604.451 ；翻倾防护装置（驾驶室或安全框架）型式 / 六柱式安全驾驶室 ；翻倾防护装置（驾驶室或安全框架）生产厂 / 山东亿嘉农业机械装备股份有限公司 ；发动机型号 / WP6G140E331 ；发动机生产厂 / 潍柴（潍坊）中型柴油机有限公司 ；发动机标定功率 103 kW ；传动系变速箱型式 / 4×（2+1）×2 ；行走系轮胎型号(前轮/后轮) / 7.5-20/16.9-34 ；工作装置悬挂装置型式 / 后置三点悬挂 ；工作装置悬挂装置类别 / 2类 ；工作装置动力输出轴转速 760/850 r/min ；选装动力输出轴转速 540/760；540/1000; 760/1000 r/min；选装轮胎型号(前轮/后轮) ／ 6.5-20/16.9-34、16.9-30、14.9-30 ；选装发动机1型号 / LR6M3ZU23/1030E ；选装发动机1生产厂 / 一拖（洛阳）柴油机有限公司 ；选装发动机1标定功率 103 kW；选装发动机2型号 / YCD4J33T6-140B ；选装发动机2生产厂 / 广西玉柴动力机械有限公司 ； 选装发动机2标定功率 103 kW；选装安全架。 | 83100.00 | 24100元 | 103 | 购机补贴(通用类) | 2021-12-31 | 苏农机（2017）第（0427）号 | 山东省 | 评阅通过 | 初评员：通过 | 初评员：通过 |  | 驾驶室：WJ2020HFH017；安全架：WJ2020HFH018 | 河南省拖拉机柴油机产品质量监督检验中心 | WJ2017HKKX004 | 河南省拖拉机柴油机产品质量监督检验中心
动力机械 | 拖拉机 | 轮式拖拉机 | 100马力及以上两轮驱动拖拉机 | 山拖农机装备有限公司 | 轮式拖拉机 | ME1100-A | 发动机型号：YC4A120-T310； 功率（kW）：81； 制造商：广西玉柴机器股份有限公司； 排放阶段：GB 20891-2014第三阶段； 发动机型号：WP4.1G110E310A； 功率（kW）：81； 制造商：潍柴动力扬州柴油机有限责任公司； 排放阶段：GB 20891-2014第三阶段； | 功率:110马力;驱动方式:两轮驱动 ; | 外型尺寸（mm）：4360×2050×2850（驾驶室顶部）； 驱动方式：两轮驱动; 功率（KW）:81（国三）; 轴距（mm）:2240; 最小使用质量（kg）:4000; 轮距(前轮/后轮)mm：1540、1640、1740、1840/1490、1605、1700、1815、1890、2005; 标准配重(前/后)kg:300/220; 挡位数(前进/倒退):16/8; 转向系型式：全液压; 转向操纵机构：方向盘; 转向机构型式：前轮转向; 最小使用比质量kg/kW:49.38; 主变速箱换档方式:机械有级挡; 轮胎型号(前轮/后轮):6.50-20/16.9-34 | 99000.00 | 24100元 | 81 | 购机补贴(通用类) | 2025-12-30 | T202000371201 | 山东省 | 评阅通过 | 初评员：通过 | 初评员：通过 |  | W201508044 | 山东省农业机械产品质量监督检验站 | W201210016-Ⅱ | 山东省农业机械产品质量监督检验站
动力机械 | 拖拉机 | 轮式拖拉机 | 100马力及以上两轮驱动拖拉机 | 山拖农机装备有限公司 | 轮式拖拉机 | ME1200-A | 发动机型号：YC4A130-T310； 功率（kW）：88.2； 制造商：广西玉柴机器股份有限公司； 排放阶段：GB 20891-2014第三阶段； 发动机型号：WP4.1G120E310A； 功率（kW）：88.2； 制造商：潍柴动力扬州柴油机有限责任公司； 排放阶段：GB 20891-2014第三阶段； | 功率:120马力;驱动方式:两轮驱动 ; | 外型尺寸（mm）：4360×2050×2850（空滤器顶部）；4360×2050×2850（安全架顶部） 驱动方式：两轮驱动; 功率（KW）:88.2（国三）; 轴距（mm）:2240; 最小使用质量（kg）:4000(驾驶室)3715（安全架） 轮距(前轮/后轮)mm：1540、1640、1740、1840/1490、1605、1700、1815、1890、2005; 标准配重(前/后)kg:300/220; 挡位数(前进/倒退):16/8; 转向系型式：全液压; 转向操纵机构：方向盘; 转向机构型式：前轮转向; 最小使用比质量kg/kW:42.12; 主变速箱换档方式:机械有级挡; 轮胎型号(前轮/后轮):6.50-20/16.9-34 | 99700.00 | 24100元 | 88.2 | 购机补贴(通用类) | 2025-12-30 | T202000371201 | 山东省 | 评阅通过 | 初评员：通过 | 初评员：通过 |  | W201508044、W201608032 | 山东省农业机械产品质量监督检验站、机械工业农业机械产品质量检测中心（济南） | W201210018-Ⅱ | 山东省农业机械产品质量监督检验站
动力机械 | 拖拉机 | 轮式拖拉机 | 100马力及以上两轮驱动拖拉机 | 山拖农机装备有限公司 | 轮式拖拉机 | ME1300 | 一、发动机型号：LR6A3ZU23/0956E ； 功率（kW）：95.6； 制造商：一(阳)柴油机有限公司； 排放阶段：GB 20891-2014第三阶段； 二、发动机型号：WP6G130E330； 功率（kW）：97.5； 制造商：潍柴（潍坊）中型柴油机有限公司； 排放阶段：GB 20891-2014第三阶段； | 功率:130马力;驱动方式:两轮驱动 ; | 外型尺寸（mm）：4730×2100×2970； 驱动方式：两轮驱动 功率（KW）:95.6或选装97.5（国三）; 轴距（mm）:2530 最小使用质量（kg）:4000; 轮距(前轮/后轮)mm：1540、1640、1740/1605、1705、1805、1965; 轮距(前轮/后轮)调整方式:调整套管/调整辐板; 配重(前/后)kg:300/220; 挡位数(前进/倒退/爬行):16F+8R; 动力输出轴功率kW≥81.3; 最大牵引力kN≥25.5; 主变速箱换档方式:啮合套换挡; 轮胎型号(前轮/后轮):7.50-20/18.4-34 | 100700.00 | 24100元 | 97.5 | 购机补贴(通用类) | 2021-12-31 | 部20170618 | 山东省 | 评阅通过 | 初评员：通过 | 初评员：通过 |  | W201608034 | 机械工业农业机械产品质量检测中心（济南） | NO201601217 | 江苏省农业机械试验鉴定站
动力机械 | 拖拉机 | 轮式拖拉机 | 100马力及以上两轮驱动拖拉机 | 山拖农机装备有限公司 | 轮式拖拉机 | ME1300-A | 一、发动机型号：LR6A3ZU23/0956E ； 功率（kW）：95.6； 制造商：一(阳)柴油机有限公司； 排放阶段：GB 20891-2014第三阶段； 二、发动机型号：WP6G130E330； 功率（kW）：97.5； 制造商：潍柴（潍坊）中型柴油机有限公司； 排放阶段：GB 20891-2014第三阶段； | 功率:130马力;驱动方式:两轮驱动 ; | 外型尺寸（mm）：4730×2100×2915； 驱动方式：两轮驱动 功率（KW）:95.6或选装97.5（国三）; 轴距（mm）:2530 最小使用质量（kg）:3850; 轮距(前轮/后轮)mm：1540、1640、1740/1605、1705、1805、1965; 轮距(前轮/后轮)调整方式:调整套管/调整辐板; 配重(前/后)kg:300/220; 挡位数(前进/倒退/爬行):16F+8R; 动力输出轴功率kW≥81.3; 最大牵引力kN≥25.5; 主变速箱换档方式:啮合套换挡; 轮胎型号(前轮/后轮):7.50-20/18.4-34 | 98000.00 | 24100元 | 97.5 | 购机补贴(通用类) | 2021-12-31 | 部20170618 | 山东省 | 评阅通过 | 初评员：通过 | 初评员：通过 |  | W201608032 | 机械工业农业机械产品质量检测中心（济南） | NO201601217 | 江苏省农业机械试验鉴定站
动力机械 | 拖拉机 | 轮式拖拉机 | 100马力及以上两轮驱动拖拉机 | 山拖农机装备有限公司 | 轮式拖拉机 | ME1400 | 一、发动机型号：YC6J165-T302 功率（kW）：102.9 制造商：广西玉柴机器股份有限公司 排放阶段：GB 20891-2014第三阶段； 二、发动机型号：WP6G140E330 功率（kW）：105 制造商：潍柴（潍坊）中型柴油机有限公司 排放阶段：GB 20891-2014第三阶段； 三、发动机型号：LR6M3ZU23/1030E 功率（kW）：103 制造商：第一拖拉机股份有限公司 排放阶段：GB 20891-2014第三阶段； 四、发动机型号：WP6G140E331 功率（kW）：103 制造商：潍柴（潍坊）中型柴油机有限公司 排放阶段：GB 20891-2014第三阶段； | 功率:140马力;驱动方式:两轮驱动 ; | 外型尺寸（mm）：4765×2100×2970； 驱动方式：两轮驱动 功率（KW）:102.9或选装103或105（国三） 轴距（mm）:2565 最小使用质量（kg）:4000； 轮距(前轮/后轮)mm：1540、1640、1740/1605、1705、1805、1965； 轮距(前轮/后轮)调整方式:调整套管/调整辐板； 配重(前/后)kg:300/220； 挡位数(前进/倒退/爬行):16F+8R； 动力输出轴功率kW≥87.6； 最大牵引力kN≥27.3； 主变速箱换档方式:啮合套换挡； 轮胎型号(前轮/后轮):7.50-20/18.4-34 | 112000.00 | 24100元 | 105 | 购机补贴(通用类) | 2021-12-31 | 部20170324 | 山东省 | 评阅通过 | 初评员：通过 | 初评员：通过 |  | W201608034 | 机械工业农业机械产品质量检测中心（济南） | NO201601217 | 江苏省农业机械试验鉴定站
动力机械 | 拖拉机 | 轮式拖拉机 | 100马力及以上两轮驱动拖拉机 | 天津拖拉机制造有限公司 | 轮式拖拉机 | TNX1000-4 | 型号：LR4A3LR22/0846；标定功率kW：73.5；制造商：一拖（洛阳）柴油机有限公司；排放阶段：国Ⅲ | 功率:100马力;驱动方式:两轮驱动 ; | 1.整机型式：轮式；2.整机驱动型式：两驱；3.整机外廓尺寸（长×宽×高及部位）mm:4700×2070×2880（消声器顶部）；4.轴距或履带接地长 mm:2376；5.最小使用质量kg:3510；6.标准配重（前/后）kg：160/160；7.最小使用比质量Kg/kw：47.76；8.主变速挡位数:3；9.发动机与主离合器联接方式：直联；10.发动机结构型式：直列、水冷、增压中冷、高压共轨；11.发动机标定功率kw：73.5；12.轮胎型号（前轮/后轮）：7.50-20/16.9-34； | 120000.00 | 24100元 | 73.5 | 购机补贴(通用类) | 2025-12-30 | T202000321097 | 天津市 | 评阅通过 | 初评员：通过 | 初评员：通过 |  | WJ2020HFH08G | 河南省拖拉机柴油机产品质量监督检验中心 | （2020）2240133 | 潍坊市产品质量检验所
动力机械 | 拖拉机 | 轮式拖拉机 | 100马力及以上两轮驱动拖拉机 | 天津拖拉机制造有限公司 | 轮式拖拉机 | TNX1200-4 | 型号：LR4A3LR22/1000；标定功率kW：88.2；制造商：一拖（洛阳）柴油机有限公司；排放阶段：国Ⅲ | 功率:120马力;驱动方式:两轮驱动 ; | 1.整机型式：轮式；2.整机驱动型式：两驱；3.整机外廓尺寸（长×宽×高及部位）mm:4700×2070×2880（消声器顶部）；4.轴距或履带接地长 mm:2376；5.最小使用质量kg:3510；6.标准配重（前/后）kg：320/270；7.最小使用比质量Kg/kw：39.80；8.主变速挡位数:3；9.发动机与主离合器联接方式：直联；10.发动机结构型式：直列、水冷、增压中冷、高压共轨；11.发动机标定功率kw：88.2；12.轮胎型号（前轮/后轮）：7.50-20/16.9-34； | 145000.00 | 24100元 | 88.2 | 购机补贴(通用类) | 2025-12-30 | T202000321097 | 天津市 | 评阅通过 | 初评员：通过 | 初评员：通过 |  | WJ2020HFH08G | 河南省拖拉机柴油机产品质量监督检验中心 | （2020）2240133 | 潍坊市产品质量检验所
动力机械 | 拖拉机 | 轮式拖拉机 | 100马力及以上两轮驱动拖拉机 | 天津拖拉机制造有限公司 | 轮式拖拉机 | TNX1300-4 | 型号：LR4M3LR22/1066；标定功率kW：95.6；制造商：一拖（洛阳）柴油机有限公司；排放阶段：国Ⅲ | 功率:130马力;驱动方式:两轮驱动 ; | 1.整机型式：轮式；2.整机驱动型式：两驱；3.整机外廓尺寸（长×宽×高及部位）mm:4700×2070×2880（消声器顶部）；4.轴距或履带接地长 mm:2376；5.最小使用质量kg:3640；6.标准配重（前/后）kg：320/380；7.最小使用比质量Kg/kw：38.08；8.主变速挡位数:3；9.发动机与主离合器联接方式：直联；10.发动机结构型式：直列、水冷、增压中冷、高压共轨；11.发动机标定功率kw：95.6；12.轮胎型号（前轮/后轮）：7.50-20/16.9-34； | 150000.00 | 24100元 | 95.6 | 购机补贴(通用类) | 2025-12-30 | T202000321097 | 天津市 | 评阅通过 | 初评员：通过 | 初评员：通过 |  | WJ2020HFH08G | 河南省拖拉机柴油机产品质量监督检验中心 | （2020）2240133 | 潍坊市产品质量检验所
动力机械 | 拖拉机 | 轮式拖拉机 | 100马力及以上两轮驱动拖拉机 | 潍柴雷沃重工股份有限公司 | 轮式拖拉机 | M1000-A | "YC4A110-T300，73.5KW，广西玉柴机器股份有限公司，第三阶段。1004D-S4TA01，73.5KW，天津雷沃发动机有限公司，第三阶段。" | 功率:100马力;驱动方式:两轮驱动 ; | 驱动方式：两轮驱动；功率（kw）：73.5 | 109000.00 | 24100元 | 73.5 | 购机补贴(通用类) | 2022-12-31 | 部20180600 | 山东省 | 评阅通过 | 初评员：通过 | 初评员：通过 |  | W201606067 JW201701007 | 山东省农业机械产品质量监督检验站 机械工业农业机械产品质量检测中心（济南） | (2017)委检字整机类第110号 | 盐城市农业机械试验鉴定站
动力机械 | 拖拉机 | 轮式拖拉机 | 100马力及以上两轮驱动拖拉机 | 潍柴雷沃重工股份有限公司 | 轮式拖拉机 | M1000-A1 | "YC4A110-T300，73.5KW，广西玉柴机器股份有限公司，第三阶段。1004D-S4TA01，73.5KW，天津雷沃发动机有限公司，第三阶段。4D3-ETA09，73.5KW，天津雷沃发动机有限公司，第三阶段。" | 功率:100马力;驱动方式:两轮驱动 ; | 驱动方式：两轮驱动；功率（kw）：73.5 | 107000.00 | 24100元 | 73.5 | 购机补贴(通用类) | 2022-12-31 | 部20180603 | 山东省 | 评阅通过 | 初评员：通过 | 初评员：通过 |  | W201606067 JW201701007 | 山东省农业机械产品质量监督检验站 机械工业农业机械产品质量检测中心（济南） | (2017)委检字整机类第107号 | 盐城市农业机械试验鉴定站
动力机械 | 拖拉机 | 轮式拖拉机 | 100马力及以上两轮驱动拖拉机 | 潍柴雷沃重工股份有限公司 | 轮式拖拉机 | M1000-D | "1104D-S4TA05，73.5kw，天津雷沃发动机有限公司,第三阶段;4D3-ETA09，73.5kw，天津雷沃发动机有限公司,第三阶段; | 功率:100马力;驱动方式:两轮驱动 ; | 驱动方式：两轮驱动；功率（kw）：73.5 | 106570.00 | 24100元 | 73.5 | 购机补贴(通用类) | 2021-12-31 | 部20171792 | 山东省 | 评阅通过 | 初评员：通过 | 初评员：通过 |  | NW202010025 | 山东省农业机械科学研究院产品质量检测中心 | W201210047-Ⅱ | 山东省农业机械产品质量监督检验站
动力机械 | 拖拉机 | 轮式拖拉机 | 100马力及以上两轮驱动拖拉机 | 潍柴雷沃重工股份有限公司 | 轮式拖拉机 | M1000-DA | "1104D-S4TA05，73.5kw，天津雷沃发动机有限公司,第三阶段;4D3-ETA09，73.5kw，天津雷沃发动机有限公司,第三阶段; | 功率:100马力;驱动方式:两轮驱动 ; | 驱动方式：两轮驱动；功率（kw）：73.5 | 106570.00 | 24100元 | 73.5 | 购机补贴(通用类) | 2021-12-31 | 部20171792 | 山东省 | 评阅通过 | 初评员：通过 | 初评员：通过 |  | 4/1 562/2 | 农业部农业机械试验鉴定总站（O.E.C.D.） | W201210047-Ⅱ | 山东省农业机械产品质量监督检验站
动力机械 | 拖拉机 | 轮式拖拉机 | 100马力及以上两轮驱动拖拉机 | 潍柴雷沃重工股份有限公司 | 轮式拖拉机 | M1000-X | 4D3-ETA09，73.5KW,天津雷沃发动机有限公司，第三阶段； | 功率:100马力;驱动方式:两轮驱动 ; | 驱动方式：两轮驱动；功率（kw）：73.5KW | 110000.00 | 24100元 | 73.5 | 购机补贴(通用类) | 2021-12-31 | 部20171725 | 山东省 | 评阅通过 | 初评员：通过 | 初评员：通过 |  | NW201705074 | 山东省农业机械科学研究院产品质量检测中心 | 可靠性试验报告 | （2017）委检字整机类第077号
动力机械 | 拖拉机 | 轮式拖拉机 | 100马力及以上两轮驱动拖拉机 | 潍柴雷沃重工股份有限公司 | 轮式拖拉机 | M1000-XP | 4D3-ETA09，73.5KW,天津雷沃发动机有限公司，第三阶段； | 功率:100马力;驱动方式:两轮驱动 ; | 驱动方式：两轮驱动；功率（kw）：73.5KW | 160920.00 | 24100元 | 73.5 | 购机补贴(通用类) | 2021-12-31 | 部20171724 | 山东省 | 评阅通过 | 初评员：通过 | 初评员：通过 |  | NW201705074 | 山东省农业机械科学研究院产品质量检测中心 | （2017）委检字整机类第007号 | 盐城市农业机械试验鉴定站
动力机械 | 拖拉机 | 轮式拖拉机 | 100马力及以上两轮驱动拖拉机 | 潍柴雷沃重工股份有限公司 | 轮式拖拉机 | M1100-D1 | 4D3-ETA10,81kw、天津雷沃发动机有限公司,第三阶段； | 功率:110马力;驱动方式:两轮驱动 ; | 驱动方式：两轮驱动；功率（kw）：81KW | 104800.00 | 24100元 | 81 | 购机补贴(通用类) | 2025-12-30 | T202000231017 | 山东省 | 评阅通过 | 初评员：通过 | 初评员：通过 |  | NW202001004 | 山东省农业机械科学研究院产品质量检测中心 | W201401170-Ⅱ | 山东省农业机械产品质量监督检验站
动力机械 | 拖拉机 | 轮式拖拉机 | 100马力及以上两轮驱动拖拉机 | 潍柴雷沃重工股份有限公司 | 轮式拖拉机 | M1100-DA1 | 4D3-ETA10,81kw、天津雷沃发动机有限公司,第三阶段； | 功率:110马力;驱动方式:两轮驱动 ; | 驱动方式：两轮驱动；功率（kw）：81KW | 94900.00 | 24100元 | 81 | 购机补贴(通用类) | 2025-12-30 | T202000231017 | 山东省 | 评阅通过 | 初评员：通过 | 初评员：通过 |  | JW202001001 | 机械工业农业机械产品质量检测中心（济南） | W201401170-Ⅱ | 山东省农业机械产品质量监督检验站
动力机械 | 拖拉机 | 轮式拖拉机 | 100马力及以上两轮驱动拖拉机 | 潍柴雷沃重工股份有限公司 | 轮式拖拉机 | M1100-X | "1104D-S4TA04，81KW,天津雷沃发动机有限公司，第三阶段；YC4A130-T301，81KW,广西玉柴机器股份有限公司，第三阶段；" | 功率:110马力;驱动方式:两轮驱动 ; | 驱动方式：两轮驱动；功率（kw）：81KW | 114000.00 | 24100元 | 81 | 购机补贴(通用类) | 2021-12-31 | 部20171726 | 山东省 | 评阅通过 | 初评员：通过 | 初评员：通过 |  | NW201705074 | 山东省农业机械科学研究院产品质量检测中心 | （2017）委检字整机类第077号 | 盐城市农业机械试验鉴定站
动力机械 | 拖拉机 | 轮式拖拉机 | 100马力及以上两轮驱动拖拉机 | 潍柴雷沃重工股份有限公司 | 轮式拖拉机 | M1100-XP | "1006D-S6TA04，81KW,天津雷沃发动机有限公司，第三阶段；4D3-ETA10，81KW,天津雷沃发动机有限公司，第三阶段； | 功率:110马力;驱动方式:两轮驱动 ; | 驱动方式：两轮驱动；功率（kw）：81KW | 124200.00 | 24100元 | 81 | 购机补贴(通用类) | 2021-12-31 | 部20171729 | 山东省 | 评阅通过 | 初评员：通过 | 初评员：通过 |  | NW201705074 | 山东省农业机械科学研究院产品质量检测中心 | （2017）委检字整机类第007号 | 盐城市农业机械试验鉴定站
动力机械 | 拖拉机 | 轮式拖拉机 | 100马力及以上两轮驱动拖拉机 | 潍柴雷沃重工股份有限公司 | 轮式拖拉机 | M1200-D1 | 4D3-ETA11;88.2kw、天津雷沃发动机有限公司,第三阶段； | 功率:120马力;驱动方式:两轮驱动 ; | 驱动方式：两轮驱动；功率（kw）：88.2KW | 151000.00 | 24100元 | 88.2 | 购机补贴(通用类) | 2025-12-30 | T202000231017 | 山东省 | 评阅通过 | 初评员：通过 | 初评员：通过 |  | NW202001004 | 山东省农业机械科学研究院产品质量检测中心 | W201401170-Ⅱ | 山东省农业机械产品质量监督检验站
动力机械 | 拖拉机 | 轮式拖拉机 | 100马力及以上两轮驱动拖拉机 | 潍柴雷沃重工股份有限公司 | 轮式拖拉机 | M1200-DA1 | 4D3-ETA11;88.2kw、天津雷沃发动机有限公司,第三阶段； | 功率:120马力;驱动方式:两轮驱动 ; | 驱动方式：两轮驱动；功率（kw）：88.2KW | 145000.00 | 24100元 | 88.2 | 购机补贴(通用类) | 2025-12-30 | T202000231017 | 山东省 | 评阅通过 | 初评员：通过 | 初评员：通过 |  | JW202001001 | 机械工业农业机械产品质量检测中心（济南） | W201401170-Ⅱ | 山东省农业机械产品质量监督检验站
动力机械 | 拖拉机 | 轮式拖拉机 | 100马力及以上两轮驱动拖拉机 | 潍柴雷沃重工股份有限公司 | 轮式拖拉机 | M1200-DSA | YC6J140-T302,88.2kw、广西玉柴机器股份有限公司,第三阶段； | 功率:120马力;驱动方式:两轮驱动 ; | 驱动方式：两轮驱动；功率（kw）：88.2KW | 155000.00 | 24100元 | 88.2 | 购机补贴(通用类) | 2025-12-30 | T202000231017 | 山东省 | 评阅通过 | 初评员：通过 | 初评员：通过 |  | JW202001001 | 机械工业农业机械产品质量检测中心（济南） | W201401170-Ⅱ | 山东省农业机械产品质量监督检验站
动力机械 | 拖拉机 | 轮式拖拉机 | 100马力及以上两轮驱动拖拉机 | 潍柴雷沃重工股份有限公司 | 轮式拖拉机 | M1200-X | "4D3-ETA11,88.2KW,天津雷沃发动机有限公司，第三阶段；YC6J140-T302，88.2KW，广西玉柴机器股份有限公司，第三阶段。YC4A140-T303，88.2KW，广西玉柴机器股份有限公司，第三阶段。1006D-S6TA02，88.2KW,天津雷沃发动机有限公司，第三阶段；" | 功率:120马力;驱动方式:两轮驱动 ; | 驱动方式：两轮驱动；功率（kw）：88.2KW | 119880.00 | 24100元 | 88.2 | 购机补贴(通用类) | 2021-12-31 | 部20171730 | 山东省 | 评阅通过 | 初评员：通过 | 初评员：通过 |  | NW201705074 | 山东省农业机械科学研究院产品质量检测中心 | （2017）委检字整机类第077号 | 盐城市农业机械试验鉴定站
动力机械 | 拖拉机 | 轮式拖拉机 | 100马力及以上两轮驱动拖拉机 | 潍柴雷沃重工股份有限公司 | 轮式拖拉机 | M1200-XP | "4D3-ETA11,88.2KW,天津雷沃发动机有限公司，第三阶段；YC6J140-T302，88.2KW，广西玉柴机器股份有限公司，第三阶段。 1006D-S6TA02,88.2KW,天津雷沃发动机有限公司，第三阶段；" | 功率:120马力;驱动方式:两轮驱动 ; | 驱动方式：两轮驱动；功率（kw）：88.2KW | 129600.00 | 24100元 | 88.2 | 购机补贴(通用类) | 2021-12-31 | 部20171728 | 山东省 | 评阅通过 | 初评员：通过 | 初评员：通过 |  | NW201705074 | 山东省农业机械科学研究院产品质量检测中心 | （2017）委检字整机类第007号 | 盐城市农业机械试验鉴定站
动力机械 | 拖拉机 | 轮式拖拉机 | 100马力及以上两轮驱动拖拉机 | 潍柴雷沃重工股份有限公司 | 轮式拖拉机 | M1300-D | YC6J155-T302,95.6kw、广西玉柴机器股份有限公司,第三阶段； | 功率:130马力;驱动方式:两轮驱动 ; | 驱动方式：两轮驱动；功率（kw）：95.6KW | 119300.00 | 24100元 | 95.6 | 购机补贴(通用类) | 2025-12-30 | T202000231017 | 山东省 | 评阅通过 | 初评员：通过 | 初评员：通过 |  | NW202001004 | 山东省农业机械科学研究院产品质量检测中心 | W201401170-Ⅱ | 山东省农业机械产品质量监督检验站
动力机械 | 拖拉机 | 轮式拖拉机 | 100马力及以上两轮驱动拖拉机 | 潍柴雷沃重工股份有限公司 | 轮式拖拉机 | M1300-DA | YC6J155-T302,95.6kw、广西玉柴机器股份有限公司,第三阶段； | 功率:130马力;驱动方式:两轮驱动 ; | 驱动方式：两轮驱动；功率（kw）：95.6KW | 117300.00 | 24100元 | 95.6 | 购机补贴(通用类) | 2025-12-30 | T202000231017 | 山东省 | 评阅通过 | 初评员：通过 | 初评员：通过 |  | JW202001001 | 机械工业农业机械产品质量检测中心（济南） | W201401170-Ⅱ | 山东省农业机械产品质量监督检验站
动力机械 | 拖拉机 | 轮式拖拉机 | 100马力及以上两轮驱动拖拉机 | 潍柴雷沃重工股份有限公司 | 轮式拖拉机 | M1300-DF | 4D3-ETA12,95.6kw、天津雷沃发动机有限公司,第三阶段； | 功率:130马力;驱动方式:两轮驱动 ; | 驱动方式：两轮驱动；功率（kw）：95.6KW | 119500.00 | 24100元 | 95.6 | 购机补贴(通用类) | 2025-12-30 | T202000371206 | 山东省 | 评阅通过 | 初评员：通过 | 初评员：通过 |  | JW202003001、NW202003002 | 机械工业农业机械产品质量检测中心（济南）、山东省农业机械科学研究院产品质量检测中心 | （2017）委检字整机类第107号 | 盐城市农业机械试验鉴定站
动力机械 | 拖拉机 | 轮式拖拉机 | 100马力及以上两轮驱动拖拉机 | 潍柴雷沃重工股份有限公司 | 轮式拖拉机 | M1300-X | "4D3-ETA12,95.6kw,天津雷沃发动机有限公司，第三阶段；.YC6J155-T302，95.6KW，广西玉柴机器股份有限公司，第三阶段。6D3-ETA20,95.6kw,天津雷沃发动机有限公司，第三阶段；." | 功率:130马力;驱动方式:两轮驱动 ; | 驱动方式：两轮驱动；功率（kw）：95.6KW | 155760.00 | 24100元 | 95.6 | 购机补贴(通用类) | 2021-12-31 | 部20171722 | 山东省 | 评阅通过 | 初评员：通过 | 初评员：通过 |  | NW201705074 | 山东省农业机械科学研究院产品质量检测中心 | （2017）委检字整机类第077号 | 盐城市农业机械试验鉴定站
动力机械 | 拖拉机 | 轮式拖拉机 | 100马力及以上两轮驱动拖拉机 | 潍柴雷沃重工股份有限公司 | 轮式拖拉机 | M1300-XP | 4D3-ETA12,95.6kw,天津雷沃发动机有限公司，第三阶段；YC6J155-T302，95.6KW，广西玉柴机器股份有限公司，第三阶段 | 功率:130马力;驱动方式:两轮驱动 ; | 驱动方式：两轮驱动；功率（kw）：95.6KW | 140400.00 | 24100元 | 95.6 | 购机补贴(通用类) | 2021-12-31 | 部20171720 | 山东省 | 评阅通过 | 初评员：通过 | 初评员：通过 |  | NW201705074 | 山东省农业机械科学研究院产品质量检测中心 | （2017）委检字整机类第108号 | 盐城市农业机械试验鉴定站
动力机械 | 拖拉机 | 轮式拖拉机 | 100马力及以上两轮驱动拖拉机 | 潍柴雷沃重工股份有限公司 | 轮式拖拉机 | M1400-D | YC6J165-T302,102.9kW，广西玉柴机器股份有限公司，第三阶段 | 功率:140马力;驱动方式:两轮驱动 ; | 驱动方式：两轮驱动；功率（kw）：102.9KW | 125700.00 | 24100元 | 102.9 | 购机补贴(通用类) | 2025-12-30 | T202000231017 | 山东省 | 评阅通过 | 初评员：通过 | 初评员：通过 |  | NW202001004 | 山东省农业机械科学研究院产品质量检测中心 | W201401170-Ⅱ | 山东省农业机械产品质量监督检验站
动力机械 | 拖拉机 | 轮式拖拉机 | 100马力及以上两轮驱动拖拉机 | 潍柴雷沃重工股份有限公司 | 轮式拖拉机 | M1400-DA | YC6J165-T302,102.9kW，广西玉柴机器股份有限公司，第三阶段 | 功率:140马力;驱动方式:两轮驱动 ; | 驱动方式：两轮驱动；功率（kw）：102.9KW | 117300.00 | 24100元 | 102.9 | 购机补贴(通用类) | 2025-12-30 | T202000231017 | 山东省 | 评阅通过 | 初评员：通过 | 初评员：通过 |  | JW202001001 | 机械工业农业机械产品质量检测中心（济南） | W201401170-Ⅱ | 山东省农业机械产品质量监督检验站
动力机械 | 拖拉机 | 轮式拖拉机 | 100马力及以上两轮驱动拖拉机 | 潍柴雷沃重工股份有限公司 | 轮式拖拉机 | M1400-X | 4D3-ETA13,102.9kW，天津雷沃发动机有限公司，第三阶段 | 功率:140马力;驱动方式:两轮驱动 ; | 驱动方式：两轮驱动；功率（kw）：102.9KW | 145000.00 | 24100元 | 102.9 | 购机补贴(通用类) | 2025-07-05 | T202000370256 | 山东省 | 评阅通过 | 初评员：通过 | 初评员：通过 |  | JW202001001 NW202001004 | 机械工业农业机械产品质量检测中心（济南） 山东省农业机械科学研究院产品质量检测中心 | NJJC20190507 | 山东宝鼎农业机械检测有限公司
动力机械 | 拖拉机 | 轮式拖拉机 | 100马力及以上两轮驱动拖拉机 | 潍柴雷沃重工股份有限公司 | 轮式拖拉机 | M1400-XS | 6D3-ETA21,102.9kW，天津雷沃发动机有限公司，第三阶段 | 功率:140马力;驱动方式:两轮驱动 ; | 驱动方式：两轮驱动；功率（kw）：102.9KW | 145000.00 | 24100元 | 102.9 | 购机补贴(通用类) | 2025-07-05 | T202000370256 | 山东省 | 评阅通过 | 初评员：通过 | 初评员：通过 |  | JW202001001 NW202001004 | 机械工业农业机械产品质量检测中心（济南） 山东省农业机械科学研究院产品质量检测中心 | NJJC20190507 | 山东宝鼎农业机械检测有限公司
动力机械 | 拖拉机 | 轮式拖拉机 | 100马力及以上两轮驱动拖拉机 | 潍柴雷沃重工股份有限公司 | 轮式拖拉机 | M1500-5X | 6D3-ETA22,110.3kw、天津雷沃发动机有限公司,第三阶段； | 功率:150马力;驱动方式:两轮驱动 ; | 驱动方式：两轮驱动；功率（kw）：110.3 | 135700.00 | 24100元 | 110.3 | 购机补贴(通用类) | 2025-12-30 | T202000341185 | 山东省 | 评阅通过 | 初评员：通过 | 初评员：通过 |  | JW202010006、NW202010025 | 机械工业农业机械产品质量检测中心（济南）、山东省农业机械科学研究院产品质量检测中心 | NJJC20191105-CK | 山东宝鼎农业机械检测有限公司
动力机械 | 拖拉机 | 轮式拖拉机 | 100马力及以上两轮驱动拖拉机 | 潍柴雷沃重工股份有限公司 | 轮式拖拉机 | M1500-D | 1106D-S6TA46，110.3kw，天津雷沃发动机有限公司，第三阶段；6D3-ETA22，110.3kw，天津雷沃发动机有限公司，第三阶段；YC4A160-T304,110.3kw，广西玉柴机器股份有限公司，第三阶段；YC6J175-T303，110.3kw，广西玉柴机器股份有限公司，第三阶段； | 功率:150马力;驱动方式:两轮驱动 ; | 驱动方式：两轮驱动；功率（kw）：110.3 | 135700.00 | 24100元 | 110.3 | 购机补贴(通用类) | 2022-12-31 | 部20180826 | 山东省 | 评阅通过 | 初评员：通过 | 初评员：通过 |  | JW201701007 | 机械工业农业机械产品质量检测中心（济南） | （2018）委检字整机类第0031号 | 盐城市农业机械试验鉴定站
动力机械 | 拖拉机 | 轮式拖拉机 | 100马力及以上两轮驱动拖拉机 | 潍柴雷沃重工股份有限公司 | 轮式拖拉机 | M1600-5X | 6D3-ETA23,117.6kw、天津雷沃发动机有限公司,第三阶段； | 功率:160马力;驱动方式:两轮驱动 ; | 驱动方式：两轮驱动；功率（kw）：117.6KW | 140000.00 | 24100元 | 117.6 | 购机补贴(通用类) | 2025-12-30 | T202000341185 | 山东省 | 评阅通过 | 初评员：通过 | 初评员：通过 |  | JW202010006、NW202010025 | 机械工业农业机械产品质量检测中心（济南）、山东省农业机械科学研究院产品质量检测中心 | NJJC20191105-CK | 山东宝鼎农业机械检测有限公司
动力机械 | 拖拉机 | 轮式拖拉机 | 100马力及以上两轮驱动拖拉机 | 潍柴雷沃重工股份有限公司 | 轮式拖拉机 | M1600-D | 6D3-ETA23，117.6kw，天津雷沃发动机有限公司，第三阶段 | 功率:160马力;驱动方式:两轮驱动 ; | 驱动方式：两轮驱动；功率（kw）：117.6KW | 150000.00 | 24100元 | 117.6 | 购机补贴(通用类) | 2023-12-31 | 部20190221 | 山东省 | 评阅通过 | 初评员：通过 | 初评员：通过 |  | W201606067、4/1 562/2 | 山东省农业机械产品质量监督检验站、O.E.C.D. | NJJC20180809 | 山东宝鼎农业机械检测有限公司
动力机械 | 拖拉机 | 轮式拖拉机 | 100马力及以上两轮驱动拖拉机 | 潍柴雷沃重工股份有限公司 | 轮式拖拉机 | 现：M1000-Y（原：M1000-B） | "4C6-100C31，73.5KW，安徽全柴动力股份有限公司，第三阶段；4C6-100C35，73.5KW，安徽全柴动力股份有限公司，第三阶段； | 功率:100马力;驱动方式:两轮驱动 ; | 驱动方式：两轮驱动；功率（kw）：73.5KW | 102600.00 | 24100元 | 73.5 | 购机补贴(通用类) | 2021-12-31 | 部20171721 | 山东省 | 评阅通过 | 初评员：通过 | 初评员：通过 |  | W201606070 W201606069 | 山东省农业机械产品质量监督检验站 | (2017)委检字整机类第106号 | 盐城市农业机械试验鉴定站
动力机械 | 拖拉机 | 轮式拖拉机 | 100马力及以上两轮驱动拖拉机 | 潍柴雷沃重工股份有限公司 | 轮式拖拉机 | 现：M1100-U1（原：M1100-A1） | "YC4A130-T301，81KW，广西玉柴机器股份有限公司，第三阶段。4M6-110C32，81KW，安徽全柴动力股份有限公司，第三阶段。4D3-ETA10，81KW，天津雷沃发动机有限公司，第三阶段。" | 功率:110马力;驱动方式:两轮驱动 ; | 驱动方式：两轮驱动；功率（kw）：81 | 126600.00 | 24100元 | 81 | 购机补贴(通用类) | 2022-12-31 | 部20180601 | 山东省 | 评阅通过 | 初评员：通过 | 初评员：通过 |  | W201606067 JW201701007 | 山东省农业机械产品质量监督检验站 机械工业农业机械产品质量检测中心（济南） | (2017)委检字整机类第107号 | 盐城市农业机械试验鉴定站
动力机械 | 拖拉机 | 轮式拖拉机 | 100马力及以上两轮驱动拖拉机 | 潍柴雷沃重工股份有限公司 | 轮式拖拉机 | 现：M1200-U1（原：M1200-A1） | "4D3-ETA11，88.2kw，天津雷沃动力有限公司,第三阶段；YC4A140-T303，88.2kw，广西玉柴机器股份有限公司，第三阶段。4M6-120C32，88.2kw，安徽全柴动力股份有限公司，第三阶段。" | 功率:120马力;驱动方式:两轮驱动 ; | 驱动方式：两轮驱动；功率（kw）：88.2KW | 140400.00 | 24100元 | 88.2 | 购机补贴(通用类) | 2021-12-31 | 部20171599 | 山东省 | 评阅通过 | 初评员：通过 | 初评员：通过 |  | W201606067 JW201701007 | 山东省农业机械产品质量监督检验站 机械工业农业机械产品质量检测中心（济南） | (2017)委检字整机类第107号 | 盐城市农业机械试验鉴定站
动力机械 | 拖拉机 | 轮式拖拉机 | 100马力及以上两轮驱动拖拉机 | 潍柴雷沃重工股份有限公司 | 轮式拖拉机 | 现：M1300-U1（原：M1300-A1） | "YC4A150-T304,95.6kw,广西玉柴机器股份有限公司，第三阶段；4D3-ETA12，95.6kw，天津雷沃发动机有限公司，第三阶段；4M6-130C32，95.6kw，安徽全柴动力股份有限公司，第三阶段" | 功率:130马力;驱动方式:两轮驱动 ; | 驱动方式：两轮驱动；功率（kw）：95.6KW | 135000.00 | 24100元 | 95.6 | 购机补贴(通用类) | 2021-12-31 | 部20171731 | 山东省 | 评阅通过 | 初评员：通过 | 初评员：通过 |  | NW201705074 JW201701007 | 山东省农业机械科学研究院产品质量检测中心机械工业农业机械产品质量检测中心（济南） | (2017)委检字整机类第107号 | 盐城市农业机械试验鉴定站
动力机械 | 拖拉机 | 轮式拖拉机 | 100马力及以上两轮驱动拖拉机 | 潍坊百利拖拉机有限公司 | 轮式拖拉机 | 悍沃1000 | 发动机型号：4M1-100U32；功率：73.5kW；发动机制造商：安徽天利动力股份有限公司；排放阶段：国三；型式核准号：CN FC G3 0972 01 0002。 | 功率:100马力;驱动方式:两轮驱动 ; | 整机外廓尺寸（长×宽×高）：4160×2000×2900mm；轴距：2273mm；整机型式：4×2两轮驱动；配重（最大）：前310kg/后540kg；发动机标定功率：73.5kW；轮胎型号：前轮7.5-20/后轮16.9-34；最小使用质量：3450kg。 | 83500.00 | 24100元 | 73.5 | 购机补贴(通用类) | 2022-12-31 | 部20180273 | 山东省 | 评阅通过 | 初评员：通过 | 初评员：通过 |  | NW201705024 | 山东省农业机械科学研究院产品质量检测中心 | WJ2017FKKX007 | 河南省拖拉机柴油机产品质量监督检验中心
动力机械 | 拖拉机 | 轮式拖拉机 | 100马力及以上两轮驱动拖拉机 | 潍坊百利拖拉机有限公司 | 轮式拖拉机 | 悍沃1000D | 发动机型号：4M1-100U32；功率：73.5kW；发动机制造商：安徽天利动力股份有限公司；排放阶段：国三；型式核准号：CN FC G3 0972 01 0002。 | 功率:100马力;驱动方式:两轮驱动 ; | 整机外廓尺寸（长×宽×高）：4160×2000×2900mm；轴距：2273mm；整机型式：4×2两轮驱动；配重（最大）：前310kg/后540kg；发动机标定功率：73.5kW；轮胎型号：前轮7.5-20/后轮16.9-34；最小使用质量：3300kg。 | 82000.00 | 24100元 | 73.5 | 购机补贴(通用类) | 2022-12-31 | 部20180273 | 山东省 | 评阅通过 | 初评员：通过 | 初评员：通过 |  | NW201712066 | 山东省农业机械科学研究院产品质量检测中心 | WJ2017FKKX007 | 河南省拖拉机柴油机产品质量监督检验中心
动力机械 | 拖拉机 | 轮式拖拉机 | 100马力及以上两轮驱动拖拉机 | 潍坊力王农业装备有限公司 | 轮式拖拉机 | LWD1200 | 发动机型号：YC6J140-T302 ；功率：88.2kW；制造商：广西玉柴机器股份有限公司；排放阶段：第三阶段 | 功率:120马力;驱动方式:两轮驱动 ; | 功率：88.2kW（120马力）；驱动型式：两轮驱动 | 100000.00 | 24100元 | 88.2 | 购机补贴(通用类) | 2026-06-29 | T202100320445 | 山东省 | 评阅通过 | 初评员：通过 | 初评员：通过 |  | WJ2021AFH25G | 河南省拖拉机柴油机产品质量监督检验中心 | YH2020WJ01325 | 江苏沿海农业机械检测有限公司
动力机械 | 拖拉机 | 轮式拖拉机 | 100马力及以上两轮驱动拖拉机 | 潍坊力王农业装备有限公司 | 轮式拖拉机 | LWD1300 | 发动机型号：YC6J155-T301 ；功率：95.6kW；制造商：广西玉柴机器股份有限公司；排放阶段：第三阶段 | 功率:130马力;驱动方式:两轮驱动 ; | 功率：95.6kW（130马力）；驱动型式：两轮驱动 | 103000.00 | 24100元 | 95.6 | 购机补贴(通用类) | 2026-06-29 | T202100320445 | 山东省 | 评阅通过 | 初评员：通过 | 初评员：通过 |  | WJ2021AFH25G | 河南省拖拉机柴油机产品质量监督检验中心 | YH2020WJ01325 | 江苏沿海农业机械检测有限公司
动力机械 | 拖拉机 | 轮式拖拉机 | 100马力及以上两轮驱动拖拉机 | 潍坊力王农业装备有限公司 | 轮式拖拉机 | LWD1400 | 发动机型号：YC6J165-T301 ；功率：102.9kW；制造商：广西玉柴机器股份有限公司；排放阶段：第三阶段 | 功率:140马力;驱动方式:两轮驱动 ; | 功率：102.9kW（140马力）；驱动型式：两轮驱动 | 105000.00 | 24100元 | 102.9 | 购机补贴(通用类) | 2026-06-29 | T202100320445 | 山东省 | 评阅通过 | 初评员：通过 | 初评员：通过 |  | WJ2021AFH25G | 河南省拖拉机柴油机产品质量监督检验中心 | YH2020WJ01325 | 江苏沿海农业机械检测有限公司
动力机械 | 拖拉机 | 轮式拖拉机 | 100马力及以上两轮驱动拖拉机 | 中联农业机械股份有限公司（原：中联重机股份有限公司） | 轮式拖拉机 | RC1000-1 | 国三，LR4B3ZU23/0735E，东方红，功率：73.5kW；国三，4M2-100U33，全柴，功率：73.5kW；国三，YC4A110-T311，玉柴，功率：73.5kW； | 功率:100马力;驱动方式:两轮驱动 ; | 功率：100马力；型式：两轮驱动； | 108800.00 | 24100元 | 73.5 | 购机补贴(通用类) | 2021-12-31 | 2017TJ730 | 安徽省 | 评阅通过 | 初评员：通过 | 初评员：通过 |  | FH17GW0211 | 国家拖拉机质量监督检验中心 | W201301084-Ⅱ、W201301085-Ⅱ | 山东省农业机械产品质量监督检验站
动力机械 | 拖拉机 | 轮式拖拉机 | 100马力及以上两轮驱动拖拉机 | 中联农业机械股份有限公司（原：中联重机股份有限公司） | 轮式拖拉机 | RC1000-A1 | 国三，LR4B3ZU23/0735E，东方红，功率：73.5kW；国三，4M2-100U33，全柴，功率：73.5kW；国三，YC4A110-T311，玉柴，功率：73.5kW； | 功率:1000马力;驱动方式:两轮驱动 ; | 功率：100马力；型式：两轮驱动； | 102500.00 | 24100元 | 73.5 | 购机补贴(通用类) | 2021-12-31 | 2017TJ730 | 安徽省 | 评阅通过 | 初评员：通过 | 初评员：通过 |  | FH17GW0221 | 国家拖拉机质量监督检验中心 | W201301084-Ⅱ、W201301085-Ⅱ | 山东省农业机械产品质量监督检验站
动力机械 | 拖拉机 | 轮式拖拉机 | 100马力及以上两轮驱动拖拉机 | 中联农业机械股份有限公司（原：中联重机股份有限公司） | 轮式拖拉机 | RC1100-1 | 国三，LR4M3LU23/0810E，东方红，功率：81kW；国三，4M4-110U33，全柴，功率：81kW；国三，YC4A130-T311，玉柴，功率：81kW； | 功率:110马力;驱动方式:两轮驱动 ; | 功率：110马力；型式：两轮驱动； | 111800.00 | 24100元 | 81 | 购机补贴(通用类) | 2021-12-31 | 2017TJ731 | 安徽省 | 评阅通过 | 初评员：通过 | 初评员：通过 |  | FH17GW0211 | 国家拖拉机质量监督检验中心 | W201301084-Ⅱ、W201301085-Ⅱ | 山东省农业机械产品质量监督检验站
动力机械 | 拖拉机 | 轮式拖拉机 | 100马力及以上两轮驱动拖拉机 | 中联农业机械股份有限公司（原：中联重机股份有限公司） | 轮式拖拉机 | RC1100-A1 | 国三，LR4M3LU23/0810E，东方红，功率：81kW；国三，4M4-110U33，全柴，功率：81kW；国三，YC4A130-T311，玉柴，功率：81kW； | 功率:110马力;驱动方式:两轮驱动 ; | 功率：110马力；型式：两轮驱动； | 105500.00 | 24100元 | 81 | 购机补贴(通用类) | 2021-12-31 | 2017TJ731 | 安徽省 | 评阅通过 | 初评员：通过 | 初评员：通过 |  | FH17GW0221 | 国家拖拉机质量监督检验中心 | W201301084-Ⅱ、W201301085-Ⅱ | 山东省农业机械产品质量监督检验站
动力机械 | 拖拉机 | 轮式拖拉机 | 100马力及以上两轮驱动拖拉机 | 中联农业机械股份有限公司（原：中联重机股份有限公司） | 轮式拖拉机 | RC1100-FA | 国三，LR6A3LU23/0810E，东方红，功率：81kW； | 功率:110马力;驱动方式:两轮驱动 ; | 功率：110马力；型式：4×2两轮驱动； | 110500.00 | 24100元 | 81 | 购机补贴(通用类) | 2024-12-30 | T201900511009 | 安徽省 | 评阅通过 | 初评员：通过 | 初评员：通过 |  | FH12GW0301 | 国家拖拉机质量监督检验中心 | W201301085-Ⅱ | 山东省农业机械产品质量监督检验站
动力机械 | 拖拉机 | 轮式拖拉机 | 100马力及以上两轮驱动拖拉机 | 中联农业机械股份有限公司（原：中联重机股份有限公司） | 轮式拖拉机 | RC1200-1 | 国三，LR4M5LU23/0882E，东方红，功率：88.2kW；国三，4M4-120U33，全柴，功率：88.3kW；国三，YC4A140-T311，玉柴，功率：88.2kW； | 功率:120马力;驱动方式:两轮驱动 ; | 功率：120马力；型式：两轮驱动； | 123100.00 | 24100元 | 88.2 | 购机补贴(通用类) | 2021-12-31 | 2017TJ732 | 安徽省 | 评阅通过 | 初评员：通过 | 初评员：通过 |  | FH17GW0211 | 国家拖拉机质量监督检验中心 | W201301084-Ⅱ、W201301085-Ⅱ | 山东省农业机械产品质量监督检验站
动力机械 | 拖拉机 | 轮式拖拉机 | 100马力及以上两轮驱动拖拉机 | 中联农业机械股份有限公司（原：中联重机股份有限公司） | 轮式拖拉机 | RC1200-A | 国三，4M4-120U33，全柴，功率：88.3kW； | 功率:120马力;驱动方式:两轮驱动 ; | 功率：120马力；型式：4×2两轮驱动； | 116800.00 | 24100元 | 88.3 | 购机补贴(通用类) | 2024-12-30 | T201900511010 | 安徽省 | 评阅通过 | 初评员：通过 | 初评员：通过 |  | FH12GW0301 | 国家拖拉机质量监督检验中心 | W201301085-Ⅱ | 山东省农业机械产品质量监督检验站
动力机械 | 拖拉机 | 轮式拖拉机 | 100马力及以上两轮驱动拖拉机 | 中联农业机械股份有限公司（原：中联重机股份有限公司） | 轮式拖拉机 | RC1200-A1 | 国三，LR4M5LU23/0882E，东方红，功率：88.2kW；国三，4M4-120U33，全柴，功率：88.3kW；国三，YC4A140-T311，玉柴，功率：88.2kW； | 功率:120马力;驱动方式:两轮驱动 ; | 功率：120马力；型式：两轮驱动； | 116800.00 | 24100元 | 88.2 | 购机补贴(通用类) | 2021-12-31 | 2017TJ732 | 安徽省 | 评阅通过 | 初评员：通过 | 初评员：通过 |  | FH17GW0221 | 国家拖拉机质量监督检验中心 | W201301084-Ⅱ、W201301085-Ⅱ | 山东省农业机械产品质量监督检验站
动力机械 | 拖拉机 | 轮式拖拉机 | 100马力及以上两轮驱动拖拉机 | 中联农业机械股份有限公司（原：中联重机股份有限公司） | 轮式拖拉机 | RC1200-F1 | 国三，LR6A3LU23/0882E，东方红，功率：88.2kW；国三，6M1-120U33，全柴，功率：88.3kW；国三，YC6J140-T301，玉柴，功率：88.2kW； | 功率:120马力;驱动方式:两轮驱动 ; | 功率：120马力；型式：两轮驱动； | 121800.00 | 24100元 | 88.2 | 购机补贴(通用类) | 2021-12-31 | 2017TJ733 | 安徽省 | 评阅通过 | 初评员：通过 | 初评员：通过 |  | FH17GW0211 | 国家拖拉机质量监督检验中心 | W201301084-Ⅱ、W201301085-Ⅱ | 山东省农业机械产品质量监督检验站
动力机械 | 拖拉机 | 轮式拖拉机 | 100马力及以上两轮驱动拖拉机 | 中联农业机械股份有限公司（原：中联重机股份有限公司） | 轮式拖拉机 | RC1200-FA | 国三，LR6A3LU23/0882E，东方红，功率：88.2kW； | 功率:120马力;驱动方式:两轮驱动 ; | 功率：120马力；型式：4×2两轮驱动； | 115500.00 | 24100元 | 88.2 | 购机补贴(通用类) | 2024-12-30 | T201900511009 | 安徽省 | 评阅通过 | 初评员：通过 | 初评员：通过 |  | FH12GW0301 | 国家拖拉机质量监督检验中心 | W201301085-Ⅱ | 山东省农业机械产品质量监督检验站
动力机械 | 拖拉机 | 轮式拖拉机 | 100马力及以上两轮驱动拖拉机 | 中联农业机械股份有限公司（原：中联重机股份有限公司） | 轮式拖拉机 | RC1200-FA1 | 国三，LR6A3LU23/0882E，东方红，功率：88.2kW；国三，6M1-120U33，全柴，功率：88.3kW；国三，YC6J140-T301，玉柴，功率：88.2kW； | 功率:120马力;驱动方式:两轮驱动 ; | 功率：120马力；型式：两轮驱动； | 115500.00 | 24100元 | 88.2 | 购机补贴(通用类) | 2021-12-31 | 2017TJ733 | 安徽省 | 评阅通过 | 初评员：通过 | 初评员：通过 |  | FH17GW0221 | 国家拖拉机质量监督检验中心 | W201301084-Ⅱ、W201301085-Ⅱ | 山东省农业机械产品质量监督检验站
动力机械 | 拖拉机 | 轮式拖拉机 | 100马力及以上两轮驱动拖拉机 | 中联农业机械股份有限公司（原：中联重机股份有限公司） | 轮式拖拉机 | RS1200-F | 国三，LR6A3LU23/0882E，东方红，功率：88.2kW； | 功率:120马力;驱动方式:两轮驱动 ; | 功率：120马力；型式：4×2两轮驱动； | 115800.00 | 24100元 | 88.2 | 购机补贴(通用类) | 2021-12-31 | 部20170743 | 安徽省 | 评阅通过 | 初评员：通过 | 初评员：通过 |  | FH12GW0281 | 国家拖拉机质量监督检验中心 | 2015KKX069 | 河南省拖拉机柴油机产品质量监督检验中心
动力机械 | 拖拉机 | 轮式拖拉机 | 100马力及以上两轮驱动拖拉机 | 中联农业机械股份有限公司（原：中联重机股份有限公司） | 轮式拖拉机 | RS1200-FA | 国三，LR6A3LU23/0882E，东方红，功率：88.2kW； | 功率:120马力;驱动方式:两轮驱动 ; | 功率：120马力；型式：4×2两轮驱动； | 115800.00 | 24100元 | 88.2 | 购机补贴(通用类) | 2021-12-31 | 部20170743 | 安徽省 | 评阅通过 | 初评员：通过 | 初评员：通过 |  | FH12GW0301 | 国家拖拉机质量监督检验中心 | 2015KKX069 | 河南省拖拉机柴油机产品质量监督检验中心
动力机械 | 拖拉机 | 轮式拖拉机 | 100马力及以上两轮驱动拖拉机 | 中联农业机械股份有限公司（原：中联重机股份有限公司） | 轮式拖拉机 | RS1300-F | 国三，LR6A3LU23/0956E，东方红，功率：95.6kW； | 功率:130马力;驱动方式:两轮驱动 ; | 功率：130马力；型式：4×2两轮驱动； | 120500.00 | 24100元 | 95.6 | 购机补贴(通用类) | 2021-12-31 | 部20170481 | 安徽省 | 评阅通过 | 初评员：通过 | 初评员：通过 |  | FH12GW0281 | 国家拖拉机质量监督检验中心 | 2015KKX069 | 河南省拖拉机柴油机产品质量监督检验中心
动力机械 | 拖拉机 | 轮式拖拉机 | 100马力及以上两轮驱动拖拉机 | 中联农业机械股份有限公司（原：中联重机股份有限公司） | 轮式拖拉机 | RS1300-FA | 国三，LR6A3LU23/0956E，东方红，功率：95.6kW； | 功率:130马力;驱动方式:两轮驱动 ; | 功率：130马力；型式：4×2两轮驱动； | 120500.00 | 24100元 | 95.6 | 购机补贴(通用类) | 2021-12-31 | 部20170481 | 安徽省 | 评阅通过 | 初评员：通过 | 初评员：通过 |  | FH12GW0301 | 国家拖拉机质量监督检验中心 | 2015KKX069 | 河南省拖拉机柴油机产品质量监督检验中心
动力机械 | 拖拉机 | 轮式拖拉机 | 100马力及以上两轮驱动拖拉机 | 中联农业机械股份有限公司（原：中联重机股份有限公司） | 轮式拖拉机 | RS1400-F | 国三，LR6A3LU23/1030E，东方红，功率：103kW； | 功率:140马力;驱动方式:两轮驱动 ; | 功率：140马力；型式：4×2两轮驱动； | 131800.00 | 24100元 | 103 | 购机补贴(通用类) | 2021-12-31 | 2017TJ314 | 安徽省 | 评阅通过 | 初评员：通过 | 初评员：通过 |  | FH17GW0211 | 国家拖拉机质量监督检验中心 | 2015KKX069 | 河南省拖拉机柴油机产品质量监督检验中心
动力机械 | 拖拉机 | 轮式拖拉机 | 100马力及以上两轮驱动拖拉机 | 中联农业机械股份有限公司（原：中联重机股份有限公司） | 轮式拖拉机 | RS1400-FA | 国三，LR6A3LU23/1030E，东方红，功率：103kW； | 功率:140马力;驱动方式:两轮驱动 ; | 功率：140马力；型式：4×2两轮驱动； | 125500.00 | 24100元 | 103 | 购机补贴(通用类) | 2021-12-31 | 2017TJ314 | 安徽省 | 评阅通过 | 初评员：通过 | 初评员：通过 |  | FH17GW0221 | 国家拖拉机质量监督检验中心 | 2015KKX069 | 河南省拖拉机柴油机产品质量监督检验中心
动力机械 | 拖拉机 | 轮式拖拉机 | 20-30马力四轮驱动拖拉机 | 山东五征集团有限公司 | 轮式拖拉机 | TA254 | 发动机型号：3TE25F，功率：18.8kW，制造商：山东华源莱动内燃机有限公司，排放阶段：国Ⅲ | 功率:25马力;驱动方式:四轮驱动 ; | 功率：25马力；整机驱动型式：四驱；外廓尺寸（长×宽×高及部位）：3050×1400×2200mm（安全架顶）；变速箱前端面至后驱动轴轴心线的水平距离：524mm；最小使用质量：1300kg；翻倾防护装置型式：安全框架；转向系型式：全液压；变速箱（器）型式：机械平面组成式；主变速箱换挡方式：机械有级档；副变速换挡方式：机械有级档；悬挂装置型式：后置三点悬挂 | 36500.00 | 6200元 | 18.8 | 购机补贴(通用类) | 2024-12-30 | T201900220492 | 山东省 | 评阅通过 | 初评员：通过 | 初评员：通过 |  | W201507165 | 山东省农业机械产品质量监督检验站 | 鲁TK2010045 | 山东省农业机械试验鉴定站
动力机械 | 拖拉机 | 轮式拖拉机 | 20-30马力四轮驱动拖拉机 | 潍柴雷沃重工股份有限公司 | 轮式拖拉机 | 现：TC254（原：HT254） | 3TE25F；18.8kw；山东华源莱动内燃机有限公司；第三阶段 | 功率:25马力;驱动方式:四轮驱动 ; | 驱动方式：四轮驱动；功率（kw）：18.8 | 30300.00 | 6200元 | 18.8 | 购机补贴(通用类) | 2022-12-31 | 部20180602 | 山东省 | 评阅通过 | 初评员：通过 | 初评员：通过 |  | W201603018 | 山东省农业机械产品质量监督检验站 | W201109027-Ⅱ | 山东省农业机械产品质量监督检验站
动力机械 | 拖拉机 | 轮式拖拉机 | 30-40马力四轮驱动拖拉机 | 常州东风农机集团有限公司 | 轮式拖拉机 | DF304A | 发动机型号：ZN390T，标定功率：22.1KW，制造商：常柴股份有限公司，排放：国三 | 功率:30马力;驱动方式:四轮驱动 ; | 整机型式 / 轮式 整机机架型式 / 半架 整机驱动型式 / 四驱 整机用途 / 一般用途 整机外廓尺寸(长×宽×高及部位) mm 3120×1485×2425 安全架 轴距 mm 1620 常用轮距(前轮/后轮) mm 1200/1200 轮距(前轮/后轮) mm 930、1010、1060、1140、1200/ 1100、1200、1300、1400 最小离地间隙及部位 mm 350 前桥底部 变速箱前端面至后驱动轴轴心线的水平距离 mm 847 变速箱齿轮副轴孔中心距 mm 85.5 | 40000.00 | 9000元 | 22.1 | 购机补贴(通用类) | 2024-12-30 | T201932320127 | 江苏省 | 评阅通过 | 初评员：通过 | 初评员：通过 |  | FH18GW0801 FH19GW1791 | 国家拖拉机质量监督检验中心 | (2019)委检字整机类第0023号（推广鉴定证书454-15涵盖了304A） | 盐城市农业机械试验鉴定站
动力机械 | 拖拉机 | 轮式拖拉机 | 30-40马力四轮驱动拖拉机 | 河北保东农业机械有限公司 | 轮式拖拉机 | 保东-304 | 1.柴油机型号：3TE30。 2.厂牌：莱动（LD）。 3.功率：22.1kw。 4.制造厂名称：山东华源莱动内燃机有限公司 。 5.排放阶段：达到 GB 20891-2014《非道路移动机械用柴油机排气污染物排放限值及测量方法（中国第三、四阶段）》第三阶段的要求。 | 功率:30马力;驱动方式:四轮驱动 ; | 1、马力：30马力，2、驱动方式：四轮驱动。3、排放阶段：国三阶段。 | 31000.00 | 9000元 | 22.1 | 购机补贴(通用类) | 2021-12-31 | 部20170913 | 河北省 | 评阅通过 | 初评员：通过 | 初评员：通过 |  | FH17GW0121 | 国家拖拉机质量监督检验中心 | LT16GK0331 | 国家拖拉机质量监督检验中心
动力机械 | 拖拉机 | 轮式拖拉机 | 30-40马力四轮驱动拖拉机 | 洛阳瑞得拖拉机有限公司 | 轮式拖拉机 | RD304A | 发动机型号：JD3B3M3;功率：22.06KW:；制造商：江苏农华智慧农业科技股份有限公司；排放标准：第三阶段 | 功率:30马力;驱动方式:四轮驱动 ; | 驱动方式：四轮驱动；发动机标定功率：22.06kw；最小使用质量：1175kg | 32000.00 | 9000元 | 22.06 | 购机补贴(通用类) | 2022-12-31 | 豫2018115 | 河南省 | 评阅通过 | 初评员：通过 | 初评员：通过 |  | FH18GW0581 | 国家拖拉机质量监督检验中心 | 2014KSS030 | 河南省农业机械试验鉴定站
动力机械 | 拖拉机 | 轮式拖拉机 | 30-40马力四轮驱动拖拉机 | 洛阳瑞得拖拉机有限公司 | 轮式拖拉机 | RD354A | 发动机型号：JD4B4M4；功率：25.74KW；制造商：江苏农华智慧农业科技股份有限公司；排放标准：第三阶段； | 功率:35马力;驱动方式:四轮驱动 ; | 驱动方式：四轮驱动；发动机标定功率：25.74kw；最小使用质量：1210kg | 35000.00 | 9000元 | 25.74 | 购机补贴(通用类) | 2022-12-31 | 豫2018116 | 河南省 | 评阅通过 | 初评员：通过 | 初评员：通过 |  | FH18GW0581 | 国家拖拉机质量监督检验中心 | 2014KSS030 | 河南省农业机械试验鉴定站
动力机械 | 拖拉机 | 轮式拖拉机 | 30-40马力四轮驱动拖拉机 | 洛阳市煌睿机械制造有限公司 | 轮式拖拉机 | 304 | 配套发动机信息：发动机型号：ZN390T, 发动机标定功率：22.1kW, 制造厂名称：常柴股份有限公司,排放阶段：国三 。 选装发动机信息1：发动机型号：3TE30, 发动机标定功率：22.1kW, 制造厂名称：山东华源莱动内燃机有限公司,排放阶段：国三 。 选装发动机信息2：发动机型号：JD3B3M3, 发动机标定功率：22.06kW, 制造厂名称：江苏农华智慧农业科技股份有限公司,排放阶段：国三 。 | 功率:30马力;驱动方式:四轮驱动 ; | 驱动方式：4×4四轮驱动；配套发动机标定功率（kW）：22.1，选装发动机1标定功率（kW）：22.1，选装发动机2标定功率（kW）：22.06；外廓尺寸(长×宽×高)（mm）：3580×1500×2300（至安全架顶）；轴距（mm）：1830；最小使用质量（kg）：1615。 | 29500.00 | 9000元 | 22.1 | 购机补贴(通用类) | 2021-12-31 | 部20171227 | 河南省 | 评阅通过 | 初评员：通过 | 初评员：通过 |  | FH17GW0112 | 国家拖拉机质量监督检验中心 | 2011KSS063 | 河南省农业机械试验鉴定站
动力机械 | 拖拉机 | 轮式拖拉机 | 30-40马力四轮驱动拖拉机 | 宁波兴野拖拉机制造有限公司 | 轮式拖拉机 | 354 | 配套动力型号：JD2K7N4，制造商：江苏农华智慧农业科技股份有限公司，气缸数：二缸，标定功率：25.74kW，标定转速：2300r/min，国Ⅲ排放，环保信息公开编号：CN FC G3 00 0631000033 000002; | 功率:35马力;驱动方式:四轮驱动 ; | 外廓尺寸：2870×1400×2050，轴距：1627，常用轮距(前轮/后轮)：1300/1230，轮距(前轮/后轮)调整方式：固定轮距式/辐板可调轮距式，最小使用质量：1500kg，标准配重(前/后)： 85/75kg，档位数(前进/倒退/爬行)：8/2/0，主变速档位数 /副变速档位数/其他档位数 ：4+1/2/0，发动机与离合器联接方式：直联，起动方式：电起动，翻倾防护装置（驾驶室或安全框架）：两柱式安全框架，前照灯型号：ND140×90T-1，转向系型式：全液压转向，行车制动系型式：干式、蹄式制动器，机械操纵，驻车制动系型式：锁定踏板式，前驱动桥型式：水田型（四轮驱动），离合器型式：单作用，单片、干式、常接合式，传动系动力输出轴离合器型式：单作用，单片、干式、常接合式，传动系变速箱型式：（4+1）×2组成式，主变速箱换档方式：滑动齿轮换档，副变速箱换档方式：啮合套换档，轮胎型号(前轮/后轮)：6.00-16/11.2-24，标定功率：35马力，配套国Ⅲ排放柴油机，驱动方式：四轮驱动，最小使用比质量：60.22。 | 35800.00 | 9000元 | 25.74 | 购机补贴(通用类) | 2024-12-30 | T201900230557 | 浙江宁波 | 评阅通过 | 初评员：通过 | 初评员：通过 |  | FH19GW0101 | 国家拖拉机质量监督检验中心 | WC-3(2008)055 | 黑龙江省农业机械试验鉴定站
动力机械 | 拖拉机 | 轮式拖拉机 | 30-40马力四轮驱动拖拉机 | 宁波兴野拖拉机制造有限公司 | 轮式拖拉机 | 354-2 | 配套动力型号：4B4-35V33，制造商：安徽全柴动力股份有限公司，国Ⅲ排放，气缸数：四缸，标定功率：25.74kW，标定转速：2300r/min，柴油机型式核准证书核准号：CN FC G3 0602 02 0010 选配动力型号：JD4B4M4，制造商：江苏农华智慧农业科技股份有限公司，气缸数：四缸，标定功率：25.74kW，标定转速：2300r/min，国Ⅲ排放，柴油机型式核准证书核准号：CN FC G3 0631 03 0004； | 功率:35马力;驱动方式:四轮驱动 ; | 外廓尺寸：3090×1400×2050，轴距：1810，常用轮距(前轮/后轮)：1300/1230，轮距(前轮/后轮)调整方式：固定轮距式/辐板可调轮距式，最小使用质量：1500kg，标准配重(前/后)： 85/75kg，档位数(前进/倒退/爬行)：8/2/0，主变速档位数 /副变速档位数/其他档位数 ：4+1/2/0，发动机与离合器联接方式：直联，起动方式：电起动，翻倾防护装置（驾驶室或安全框架）：两柱式安全框架，前照灯型号：ND140×90T-1，转向系型式：全液压转向，行车制动系型式：干式、蹄式制动器，机械操纵，驻车制动系型式：锁定踏板式，前驱动桥型式：水田型（四轮驱动），离合器型式：单作用，单片、干式、常接合式，传动系动力输出轴离合器型式：单作用，单片、干式、常接合式，传动系变速箱型式：（4+1）×2组成式，主变速箱换档方式：滑动齿轮换档，副变速箱换档方式：啮合套换档，轮胎型号(前轮/后轮)：6.00-16/11.2-24，标定功率：35马力，配套国Ⅲ排放柴油机，驱动方式：四轮驱动，最小使用比质量：60.22。 | 37800.00 | 9000元 | 25.74 | 购机补贴(通用类) | 2024-12-30 | T201900230557 | 浙江宁波 | 评阅通过 | 初评员：通过 | 初评员：通过 |  | FH19GW0101 | 国家拖拉机质量监督检验中心 | WC-3(2008)055 | 黑龙江省农业机械试验鉴定站
动力机械 | 拖拉机 | 轮式拖拉机 | 30-40马力四轮驱动拖拉机 | 山东潍坊鲁中拖拉机有限公司 | 轮式拖拉机 | LZ304 | 发动机型号：3TE30,22.1KW,山东华源莱动内燃机有限公司，符合国家第三阶段排放标准 | 功率:30马力;驱动方式:四轮驱动 ; | 发动机标定功率：30马力，驱动方式：四轮驱动，最小使用质量：1530kg，最小使用比质量：69.23，外廓尺寸(长×宽×高)：3400*1260*2430/3400*1500*2350；轴距或履带接地长：1720； 常用轮距(前轮/后轮)或轨距：960/960(选装：1200/1200)；标准配重(前/后)：70/80；档位数(前进/倒退/爬行)：8/2/0；（选装一：8/8/0） 主变速档位数*副变速档位数/其他档位数：（4+1）*2/0；（选装一：4*2*（1+1）/0）；发动机与离合器联接方式：直联式； 起动方式：电启动；翻倾防护装置（驾驶室或安全框架）：安全框架；转向系型式：全液压；传动系变速箱型式：机械平面组成式；主变速箱换档方式：机械有级挡；副变速箱换档方式：机械有级挡；轮胎型号(前轮/后轮)：7.50-16/11.2-28；（选装：（6.50-16、6.00-16）/（12.4-24、11.2-24、9.5-28、9.5-24））；排放阶段：国三 | 32000.00 | 9000元 | 22.1 | 购机补贴(通用类) | 2026-06-29 | T202137370293 | 山东省 | 评阅通过 | 初评员：通过 | 初评员：通过 |  | NW202004022-X01/NW202009049-X01 | 山东省农业机械科学研究院产品质量检测中心 | （2021）2240017 | 潍坊市产品质量检验所
动力机械 | 拖拉机 | 轮式拖拉机 | 30-40马力四轮驱动拖拉机 | 山东五征集团有限公司 | 轮式拖拉机 | TA304 | 发动机型号：ZN390BT，功率：22.1kW，制造商：常柴股份有限公司，排放阶段：国Ⅲ | 功率:30马力;驱动方式:四轮驱动 ; | 功率：30马力；驱动型式：四驱；外廓尺寸（长×宽×高及部位）：3250×1450×2150mm（安全架顶）；离合器壳体前端面至后驱动轴轴心线的水平距离：1027mm；最小使用质量：1370kg；翻倾防护装置型式：安全框架；转向系型式：全液压；变速箱（器）型式：机械平面组成式；主变速换挡方式：机械有级档；副变速换挡方式：机械有级档；悬挂装置型式：后置三点悬挂 | 43500.00 | 9000元 | 22.1 | 购机补贴(通用类) | 2024-12-30 | T201900370845 | 山东省 | 评阅通过 | 初评员：通过 | 初评员：通过 |  | NW201707033 | 山东省农业机械科学研究院产品质量检测中心 | 鲁TK2010027 | 山东省农业机械试验鉴定站
动力机械 | 拖拉机 | 轮式拖拉机 | 30-40马力四轮驱动拖拉机 | 山拖农机装备有限公司 | 轮式拖拉机 | TS304-H | 一、发动机型号：JD3B3M3； 功率（kW）：22.06； 制造商：江苏农华智慧农业科技股份有限公司； 排放阶段：GB 20891-2014第三阶段 二、发动机型号： 3TE30； 功率（kW）：22.1； 制造商：山东华源莱动内燃机有限公司； 排放阶段：GB 20891-2014第三阶段； | 功率:30马力;驱动方式:四轮驱动 ; | 外型尺寸（mm）：3235×1450×2395(到安全架顶端)；3235×1450×2100(到消音器顶端)； 驱动方式：四轮驱动 功率（KW）:22.06或选装22.1（国三） 轴距（mm）:1840 最小使用质量（kg）:1620; 轮距(前轮/后轮)mm：1175/1170、1270、1370、1470； 轮距(前轮/后轮)调整方式:不可调/翻转辐板和轮辋； 标准配重(前/后)kg:0/80； 挡位数(前进/倒退/爬行):10/2/0； 动力输出轴功率kW≥17.76； 最大牵引力kN≥7.84； 主变速箱换档方式:啮合套换档； 轮胎型号(前轮/后轮):6.50-16/11.2-24 | 36500.00 | 9000元 | 22.1 | 购机补贴(通用类) | 2021-12-31 | 部20171831 | 山东省 | 评阅通过 | 初评员：通过 | 初评员：通过 |  | FH12GW0121 | 国家拖拉机质量监督检验中心 | 鲁T2012180 | 山东省农业机械试验鉴定站
动力机械 | 拖拉机 | 轮式拖拉机 | 30-40马力四轮驱动拖拉机 | 山拖农机装备有限公司 | 轮式拖拉机 | TS354 | 发动机型号：JD3E6N3； 功率（kW）：25.73； 制造商：江苏农华智慧农业科技股份有限公司； 排放阶段：GB 20891-2014第三阶段； | 功率:35马力;驱动方式:四轮驱动 ; | 外型尺寸（mm）：3235×1700×2395； 驱动方式：四轮驱动; 功率（KW）:25.73（国三）; 轴距（mm）:1860; 最小使用质量（kg）:1630； 轮距(前轮/后轮)mm：1175、1500/1460、1560； 标准配重(前/后)kg:0/150; 挡位数(前进/倒退):8/2; 转向系型式：全液压； 转向操纵机构：方向盘; 转向机构型式：前轮转向; 最小使用比质量kg/kW:63.18; 主变速箱换档方式:机械有级挡; 轮胎型号(前轮/后轮):6.50-16/11.2-24 | 37600.00 | 9000元 | 25.73 | 购机补贴(通用类) | 2024-12-30 | T201900370860 | 山东省 | 评阅通过 | 初评员：通过 | 初评员：通过 |  | FH12GW0121 | 国家拖拉机质量监督检验中心 | 鲁TK2010069 | 山东省农业机械试验鉴定站
动力机械 | 拖拉机 | 轮式拖拉机 | 30-40马力四轮驱动拖拉机 | 山拖农机装备有限公司 | 轮式拖拉机 | TS354-H | 发动机型号：4TE35A； 功率（kW）：25.8； 制造商：山东华源莱动内燃机有限公司； 排放阶段：GB 20891-2014第三阶段； | 功率:35马力;驱动方式:四轮驱动 ; | 外型尺寸（mm）：3340×1450×2395(到安全架顶端)；3340×1450×2090(到消音器顶端)； 驱动方式：四轮驱动 功率（KW）:25.8（国三） 轴距（mm）:1920 最小使用质量（kg）1700; 轮距(前轮/后轮)mm：1175/1170、1270、1370、1470; 轮距(前轮/后轮)调整方式:不可调/翻转辐板和轮辋; 标准配重(前/后)kg:0/80; 挡位数(前进/倒退/爬行):10/2/0; 动力输出轴功率kW≥20.8; 最大牵引力kN≥10.2; 主变速箱换档方式:啮合套换档; 轮胎型号(前轮/后轮):6.50-16/11.2-24 | 38600.00 | 9000元 | 25.8 | 购机补贴(通用类) | 2021-12-31 | 部20171830 | 山东省 | 评阅通过 | 初评员：通过 | 初评员：通过 |  | FH12GW0121 | 国家拖拉机质量监督检验中心 | 鲁T2012182 | 山东省农业机械试验鉴定站
动力机械 | 拖拉机 | 轮式拖拉机 | 30-40马力四轮驱动拖拉机 | 四川川龙拖拉机制造有限公司 | 轮式拖拉机 | CL354 | 发动机型号：JD4B4M4；标定功率:25.74KW；发动机生产厂家:江苏农华智慧农业科技股份有限公司；排放标准：国三排放 | 功率:35马力;驱动方式:四轮驱动 ; | 整机外廓尺寸(长×宽×高及部位)mm：3260×1430×2234（安全架顶）；轴距mm：1780；最小离地间隙及部位mm：290（前桥中心） ；最小使用质量kg：1365；标准配重(前/后)kg：60/160 ；发动机型号： JD4B4M4 ；发动机生产厂： 江苏农华智慧农业科技股份有限公司 | 49500.00 | 9000元 | 25.74 | 购机补贴(通用类) | 2024-12-30 | T201900511001 | 四川省 | 评阅通过 | 初评员：通过 | 初评员：通过 |  | FH18GW0851 | 国家拖拉机质量监督检验中心 | （2019）2240050 | 潍坊市产品质量检验所
动力机械 | 拖拉机 | 轮式拖拉机 | 30-40马力四轮驱动拖拉机 | 泰安泰山国泰拖拉机制造有限公司 | 轮式拖拉机 | 泰山-354 | SD4AW3D、26KW、江苏四达动力机械集团有限公司，排放阶段:国三 | 功率:35马力;驱动方式:四轮驱动 ; | 外廓尺寸（长*宽*高及部位mm）：3370×1600×2270（安全架），驱动型式：四驱 ，标定功率（kw)：26，发动机 商标或品牌： 四达 发动机型号： SD4AW3D，轴距（mm）：1930，最小使用质量（kg）：1660，标准配重（kg）(前/后)：32/170，档位数（前进/倒退）：8/2，变速箱（器）型式：机械平面组成式，机架型式： 无架 | 31500.00 | 9000元 | 26 | 购机补贴(通用类) | 2024-12-30 | T201900370875 | 山东省 | 评阅通过 | 初评员：通过 | 初评员：通过 |  | W201506086 | 山东省农业机械产品质量监督检验站 | №201801267 | 江苏省农业机械试验鉴定站
动力机械 | 拖拉机 | 轮式拖拉机 | 30-40马力四轮驱动拖拉机 | 泰安泰山国泰拖拉机制造有限公司 | 轮式拖拉机 | 泰山354-B | SD4AW3D、26KW、江苏四达动力机械集团有限公司，排放阶段:国三 | 功率:35马力;驱动方式:四轮驱动 ; | 外廓尺寸（长*宽*高及部位mm）：3500×1530×2240(安全框架顶)，驱动型式：四驱 ，标定功率（kw)：26，发动机 商标或品牌： 四达 发动机型号： SD4AW3D，轴距（mm）：1750，最小使用质量（kg）：1520，标准配重（kg）(前/后)：54/192，档位数（前进/倒退）：8/2，变速箱（器）型式：机械平面组成式，机架型式： 无架 | 31000.00 | 9000元 | 26 | 购机补贴(通用类) | 2024-12-30 | T201900430940 | 山东省 | 评阅通过 | 初评员：通过 | 初评员：通过 |  | W201506086 | 山东省农业机械产品质量监督检验站 | W201503070 | 山东省农业机械产品质量监督检验站
动力机械 | 拖拉机 | 轮式拖拉机 | 30-40马力四轮驱动拖拉机 | 潍柴雷沃重工股份有限公司 | 轮式拖拉机 | M304-E | "4TE30F；22.1kw；山东华源莱动内燃机有限公司；第三阶段。4B4-30V31；22.1kw；安徽全柴动力股份有限公司；第三阶段。" | 功率:30马力;驱动方式:四轮驱动 ; | 驱动方式：四轮驱动；功率（kw）：22.1KW | 31700.00 | 9000元 | 22.1 | 购机补贴(通用类) | 2025-09-29 | T202000430610 | 山东省 | 评阅通过 | 初评员：通过 | 初评员：通过 |  | JW201701009 | 机械工业农业机械产品质量检测中心（济南） | W20109019-Ⅰ | 山东省农业机械产品质量监督检验站
动力机械 | 拖拉机 | 轮式拖拉机 | 30-40马力四轮驱动拖拉机 | 潍柴雷沃重工股份有限公司 | 轮式拖拉机 | M354-E | "4B4-35V31；25.8kw；安徽全柴动力股份有限公司；第三阶段4TE35A；25.8kw；山东华源莱动内燃机有限公司；第三阶段" | 功率:35马力;驱动方式:四轮驱动 ; | 驱动方式：四轮驱动；功率（kw）：25.8KW | 40200.00 | 9000元 | 25.8 | 购机补贴(通用类) | 2024-12-30 | T201900510988 | 山东省 | 评阅通过 | 初评员：通过 | 初评员：通过 |  | W201603018 | 山东省农业机械产品质量监督检验站 | W201109019-Ⅱ | 山东省农业机械产品质量监督检验站
动力机械 | 拖拉机 | 轮式拖拉机 | 30-40马力四轮驱动拖拉机 | 潍柴雷沃重工股份有限公司 | 轮式拖拉机 | M354L-E | 4B4-35V31，25.8kw，安徽全柴动力股份有限公司，第三阶段 | 功率:35马力;驱动方式:四轮驱动 ; | 驱动方式：四轮驱动；功率（kw）：25.8KW | 41000.00 | 9000元 | 25.8 | 购机补贴(通用类) | 2021-12-31 | 部20170246 | 山东省 | 评阅通过 | 初评员：通过 | 初评员：通过 |  | NW201710010 | 山东省农业机械科学研究院产品质量检测中心 | W2010-264-Ⅱ | 山东省农业机械产品质量监督检验站
动力机械 | 拖拉机 | 轮式拖拉机 | 30-40马力四轮驱动拖拉机 | 潍柴雷沃重工股份有限公司 | 轮式拖拉机 | 现：TC304（原：HT304） | 3TE30F；22.1kw；山东华源莱动内燃机有限公司；第三阶段 | 功率:30马力;驱动方式:四轮驱动 ; | 驱动方式：四轮驱动；功率（kw）：22.1 | 41400.00 | 9000元 | 22.1 | 购机补贴(通用类) | 2022-12-31 | 部20180595 | 山东省 | 评阅通过 | 初评员：通过 | 初评员：通过 |  | W201603018 | 山东省农业机械产品质量监督检验站 | W201109029-Ⅱ | 山东省农业机械产品质量监督检验站
动力机械 | 拖拉机 | 轮式拖拉机 | 30-40马力四轮驱动拖拉机 | 潍柴雷沃重工股份有限公司 | 轮式拖拉机 | 现：TC354（原：HT354） | "4TE35A；25.8kw；山东华源莱动内燃机有限公司；第三阶段。4B4-35V31，25.8kw；安徽全柴动力股份有限公司；第三阶段。" | 功率:35马力;驱动方式:四轮驱动 ; | 驱动方式：四轮驱动；功率（kw）：25.8 | 41200.00 | 9000元 | 25.8 | 购机补贴(通用类) | 2022-12-31 | 部20180596 | 山东省 | 评阅通过 | 初评员：通过 | 初评员：通过 |  | W201603018 | 山东省农业机械产品质量监督检验站 | W201109031-Ⅱ | 山东省农业机械产品质量监督检验站
动力机械 | 拖拉机 | 轮式拖拉机 | 30-40马力四轮驱动拖拉机 | 潍坊百利拖拉机有限公司 | 轮式拖拉机 | 悍沃304 | 发动机型号：3TE30；功率：22.1kW；发动机制造商：山东华源莱动内燃机有限公司；排放阶段：国三；发动机环保信息公开编号：CN FC G3 00 0407000013 000001。 | 功率:30马力;驱动方式:四轮驱动 ; | 整机外廓尺寸（长×宽×高）：3350×1610×2100mm（安全架）；轴距：1700mm；整机型式：4×4四轮驱动；标准配重：前70kg/后50kg；发动机标定功率：22.1kW；轮胎型号：前轮7.50-16/后轮11.2-24；最小使用质量：1284kg。 | 31000.00 | 9000元 | 22.1 | 购机补贴(通用类) | 2024-12-30 | T201900220507 | 山东省 | 评阅通过 | 初评员：通过 | 初评员：通过 |  | W201205007 | 山东省农业机械产品质量监督检验站 | 鲁TK2010061 | 山东省农业机械试验鉴定站
动力机械 | 拖拉机 | 轮式拖拉机 | 30-40马力四轮驱动拖拉机 | 潍坊百利拖拉机有限公司 | 轮式拖拉机 | 悍沃354 | 发动机型号：4TE35A；功率：25.8kW；发动机制造商：山东华源莱动内燃机有限公司；排放阶段：国三；发动机环保信息公开编号：CN FC G3 00 0407000021 000002。 | 功率:35马力;驱动方式:四轮驱动 ; | 整机外廓尺寸（长×宽×高）：3350×1610×2100mm（安全架）；轴距：1800mm；整机型式：4×4四轮驱动；标准配重：前70kg/后50kg；发动机标定功率：25.8kW；轮胎型号：前轮7.50-16/后轮11.2-24；最小使用质量：1314kg。 | 32000.00 | 9000元 | 25.8 | 购机补贴(通用类) | 2024-12-30 | T201900220507 | 山东省 | 评阅通过 | 初评员：通过 | 初评员：通过 |  | W201205007 | 山东省农业机械产品质量监督检验站 | 鲁TK2010063 | 山东省农业机械试验鉴定站
动力机械 | 拖拉机 | 轮式拖拉机 | 30-40马力四轮驱动拖拉机 | 潍坊大申奔野机械有限公司 | 轮式拖拉机 | M354 | 配套动力型号：SL2110DKT-3，制造商：福建力佳股份有限公司，标定功率kw：25.8，标定转速r/min：2400，排放标准：第三阶段，气缸数：2 | 功率:35马力;驱动方式:四轮驱动 ; | 驱动方式：四轮驱动，结构尺寸（长×宽×高)mm:3500×1640×2300， 轴距或履带接地长（mm）:1650, 常用轮距（前轮/后轮） 或轨距（mm）:1300/1300，轮距（前轮/后轮）调整方式：有级可调/有级可调，整机最小使用质量（kg）:1580，标准配重（前/后）kg：55/44，档位数（前进/倒退/爬行）:8/2/0，主变速档位数/副变速档位数/其他档位数：5/2/0，发动机与离合器连接方式：直联，起动方式：电起动，翻倾防护装置；安全架，前照灯型号：18.48.016a，转向系型式：前轮液压转向，行车制动系型式：蹄式，驻车制动系型式：锁定踏板式，前驱动桥型式：旱地型，离合器型式：干式、单片、单作用，传动系动力输出轴离合器型式：干式、单片、单作用，传动系变速箱型式：（4+1）×2组成式，主变速箱换挡方式：啮合套，副变速箱换挡方式：啮合套，轮胎型号（前轮/后轮）：7.50-16/11.2-24 | 31000.00 | 9000元 | 25.8 | 购机补贴(通用类) | 2022-12-31 | 部20181216 | 山东省 | 评阅通过 | 初评员：通过 | 初评员：通过 |  | WJ2018FFH023 | 河南省拖拉机柴油机产品质量监督检验中心 | WJ2018EKKX003 | 河南省拖拉机柴油机产品质量监督检验中心
动力机械 | 拖拉机 | 轮式拖拉机 | 30-40马力四轮驱动拖拉机 | 潍坊力王农业装备有限公司 | 轮式拖拉机 | LW304 | 发动机型号：3TE30；功率：22.1kW；制造商：山东华源莱动内燃机有限公司；排放阶段：第三阶段 | 功率:30马力;驱动方式:四轮驱动 ; | 功率：22.1kW（30马力）；驱动型式：四轮驱动 | 30200.00 | 9000元 | 22.1 | 购机补贴(通用类) | 2026-06-29 | T202137370165 | 山东省 | 评阅通过 | 初评员：通过 | 初评员：通过 |  | NW202004015-X01 | 山东省农业机械科学研究院产品质量检测中心 | YH2020WJ01069 | 江苏沿海农业机械检测有限公司
动力机械 | 拖拉机 | 轮式拖拉机 | 30-40马力四轮驱动拖拉机 | 邢台市同德机械有限公司 | 轮式拖拉机 | XT-304 | 配套动力型号：YD3B30V1；制造商：扬动股份有限公司；气缸数：3；标定功率(kW)：22.1；标定转速（r/min）：2400；排放标准：第三阶段。 | 功率:30马力;驱动方式:四轮驱动 ; | 外廓尺寸(长×宽×高)mm： 3350×1440×2180；轴距或履带接地长mm：1800；常用轮距(前轮/后轮)或轨距mm：1200/1225；最小使用质量kg：1280；发动机与离合器联接方式：直连；启动方式：电启动；翻倾防护装置（驾驶室或安全框架）：安全框架；转向系型式：前轮液压转向；离合器型式：干式、单作用；传动系变速箱型式：（4+1）×2组合式；轮胎型号(前轮/后轮)：6.0-16/9.5-24；功率：22.1kw;驱动方式：四轮驱动 | 31500.00 | 9000元 | 22.1 | 购机补贴(通用类) | 2024-12-30 | T201900430933 | 河北省 | 评阅通过 | 初评员：通过 | 初评员：通过 |  | WJ2019DFH015 | 河南省拖拉机柴油机产品质量监督检验中心 | JDZK20132 | 河北省农业机械鉴定站
动力机械 | 拖拉机 | 轮式拖拉机 | 30-40马力四轮驱动拖拉机 | 邢台市同德机械有限公司 | 轮式拖拉机 | XT-354 | 发动机信息：型号：YD4R35V2 功率：功率:25.8KW，排放阶段：第三阶段 制造商：扬动股份有限公司 | 功率:35马力;驱动方式:四轮驱动 ; | 外廓尺寸(长×宽×高)mm：3370×1440×2180 ；轴距或履带接地长mm：1800；常用轮距(前轮/后轮)或轨距mm：1200/1225；最小使用质量kg：1300；发动机与离合器联接方式：直连；启动方式：电启动；翻倾防护装置（驾驶室或安全框架）：安全框架；转向系型式：前轮液压转向；离合器型式：干式、单作用；传动系变速箱型式：（4+1）×2组合式；轮胎型号(前轮/后轮)：6.00-16/9.5-24；功率：25.8kw;驱动方式：四轮驱动 | 31500.00 | 9000元 | 25.8 | 购机补贴(通用类) | 2024-12-30 | T201900430933 | 河北省 | 评阅通过 | 初评员：通过 | 初评员：通过 |  | WJ2019DFH015 | 河南省拖拉机柴油机产品质量监督检验中心 | JDZK20134 | 河北省农业机械鉴定站
动力机械 | 拖拉机 | 轮式拖拉机 | 30-40马力四轮驱动拖拉机 | 浙江奔野拖拉机制造有限公司 | 轮式拖拉机 | ZT354 | 发动机型号：SL2110DKT-3；发动机标定功率：25.7kW；制造商：福建力佳股份有限公司；排放阶段：国三 | 功率:35马力;驱动方式:四轮驱动 ; | 发动机型号：SL2110DKT-3；发动机标定功率/转速：25.8kW/r/min；排放阶段：国三；起动方式：电启动；驱动型式：四轮驱动 最小使用质量：1525kg； | 34000.00 | 9000元 | 25.7 | 购机补贴(通用类) | 2024-12-30 | T201900320781 | 浙江省 | 评阅通过 | 初评员：通过 | 初评员：通过 |  | FH14GW0421 | 国家拖拉机质量监督检验中心 | （2013）委检字整机类第0152号 | 江苏省盐城市农业机械试验鉴定站
动力机械 | 拖拉机 | 轮式拖拉机 | 40-50马力四轮驱动拖拉机 | 常力工贸有限公司 | 轮式拖拉机 | CL404 | 发动机型号：SD4BW3D1；功率：30kW；生产厂家：江苏四达动力机械集团有限公司；排放阶段：国三 | 功率:40马力;驱动方式:四轮驱动 ; | 外廓尺寸（长×宽×高mm）:3600×1500×2100(安全框架)、3600×1500×2300(驾驶室吊装环)；最小使用质量:1550(安全框架)、1680(驾驶室)kg；配套动力（kW）:30；型式:四轮驱动；轴距（mm）:1800； 轮距（前轮/后轮）（mm）:1100、1200、1300/1060-1200； 最小离地间隙（mm）:320； 标准配重（kg）:42/70； 档位数（前进/倒退/爬行）:8/2；变速箱型式:（4+1）×2组成式；轮胎型号（前轮/后轮）:7.50-16/11.2-24。 | 34500.00 | 9900元 | 30 | 购机补贴(通用类) | 2024-09-29 | T201943430031 | 山东省 | 评阅通过 | 初评员：通过 | 初评员：通过 |  | WJ2019IFH018/WJ2019IFH019 | 河南省拖拉机柴油机产品质量监督检验中心 | （2019）2040107 | 潍坊市产品质量检验所
动力机械 | 拖拉机 | 轮式拖拉机 | 40-50马力四轮驱动拖拉机 | 常力工贸有限公司 | 轮式拖拉机 | CL404-7 | 发动机型号：SD4BW3D1；发动机生产厂家：江苏四达动力机械集团有限公司厂；发动机功率：30kW；发动机排放阶段：国三排放 | 功率:40马力;驱动方式:四轮驱动 ; | 外廓尺寸（长×宽×高mm）: 3600×1200×2300 （安全框架顶部）；最小使用质量: 1360 ；配套动力（kW）: 30；型式: 四轮驱动；轴距（mm）: 1830；轮距（前轮/后轮）（mm）: 900、1000/900-1000；最小离地间隙（mm）: 320（前桥底部）；标准配重（kg）: 42/80；档位数（前进/倒退/爬行）: 8/2/0；变速箱型式:（4+1）×2组成式 ；轮胎型号（前轮/后轮）: 7.50-16/11.2-28。液压悬挂系统型式:分置式。液压油泵型号：CBN-F316 | 33300.00 | 9900元 | 30 | 购机补贴(通用类) | 2026-04-05 | T202143430016 | 山东省 | 评阅通过 | 初评员：通过 | 初评员：通过 |  | WJ2021AFH32G | 河南省拖拉机柴油机产品质量监督检验中心 | 2021（2240002） | 潍坊市产品质量检验所
动力机械 | 拖拉机 | 轮式拖拉机 | 40-50马力四轮驱动拖拉机 | 常力工贸有限公司 | 轮式拖拉机 | CL404-A | 发动机型号：SD4BW3D1；功率：30kW；生产厂家：江苏四达动力机械集团有限公司；排放阶段：国三 | 功率:40马力;驱动方式:四轮驱动 ; | 外廓尺寸（长×宽×高mm）:3300×1300×1900(安全框架)；最小使用质量:1400kg；配套动力（kW）:30；型式:四轮驱动；轴距（mm）:1750； 轮距（前轮/后轮）（mm）:1060、1280/910-1050； 最小离地间隙（mm）:230； 标准配重（kg）:42/60； 档位数（前进/倒退/爬行）:8/2；变速箱型式:（4+1）×2组成式；轮胎型号（前轮/后轮）:6.00-12/9.50-16。 | 33100.00 | 9900元 | 30 | 购机补贴(通用类) | 2024-09-29 | T201943430032 | 山东省 | 评阅通过 | 初评员：通过 | 初评员：通过 |  | WJ2019IFH018 | 河南省拖拉机柴油机产品质量监督检验中心 | （2019）2040109 | 潍坊市产品质量检验所
动力机械 | 拖拉机 | 轮式拖拉机 | 40-50马力四轮驱动拖拉机 | 常力工贸有限公司 | 轮式拖拉机 | CL454 | 发动机型号：SD4DW3D2、4DW91-45GG33；功率：33.1kW、33.1kW；生产厂家：江苏四达动力机械集团有限公司、一汽解放汽车有限公司无锡柴油机厂；排放阶段：国三、国三 | 功率:45马力;驱动方式:四轮驱动 ; | 外廓尺寸（长×宽×高mm）:3600×1500×2100安全框架顶部、3600×1500×2300(驾驶室吊装环)；最小使用质量:1525（安全框架)、1675(驾驶室)kg；配套动力（kW）:33.1；型式:四轮驱动；轴距（mm）:1835； 轮距（前轮/后轮）（mm）:1100、1200、1300/1060-1200； 最小离地间隙（mm）:320； 标准配重（kg）:42/70； 档位数（前进/倒退/爬行）: 8/2；变速箱型式:（4+1）×2组成式；轮胎型号（前轮/后轮）:7.50-16/11.2-24。 | 35000.00 | 9900元 | 33.1 | 购机补贴(通用类) | 2024-09-29 | T201943430031 | 山东省 | 评阅通过 | 初评员：通过 | 初评员：通过 |  | WJ2019IFH018/WJ2019IFH019 | 河南省拖拉机柴油机产品质量监督检验中心 | （2019）2040107 | 潍坊市产品质量检验所
动力机械 | 拖拉机 | 轮式拖拉机 | 40-50马力四轮驱动拖拉机 | 常力工贸有限公司 | 轮式拖拉机 | CL454-7 | 发动机型号：4DW91-45GG33；发动机生产厂家：一汽解放汽车有限公司无锡柴油机厂；发动机功率：33.1kW；发动机排放阶段：国三排放。 | 功率:45马力;驱动方式:四轮驱动 ; | 外廓尺寸（长×宽×高mm）: 3600×1200×2300 （安全框架顶部）；最小使用质量: 1400 ；配套动力（kW）: 33.1；型式: 四轮驱动；轴距（mm）: 1830；轮距（前轮/后轮）（mm）: 900、1000/900-1000；最小离地间隙（mm）: 320（前桥底部）；标准配重（kg）: 42/80；档位数（前进/倒退/爬行）: 8/2/0；变速箱型式:（4+1）×2组成式 ；轮胎型号（前轮/后轮）: 7.50-16/11.2-28。液压悬挂系统型式:分置式。液压油泵型号：CBN-F316 | 34800.00 | 9900元 | 33.1 | 购机补贴(通用类) | 2026-04-05 | T202143430016 | 山东省 | 评阅通过 | 初评员：通过 | 初评员：通过 |  | WJ2021AFH32G | 河南省拖拉机柴油机产品质量监督检验中心 | 2021（2240002） | 潍坊市产品质量检验所
动力机械 | 拖拉机 | 轮式拖拉机 | 40-50马力四轮驱动拖拉机 | 常力工贸有限公司 | 轮式拖拉机 | CL454-A | 发动机型号：SD4DW3D2；功率：33.1kW；生产厂家：江苏四达动力机械集团有限公司；排放阶段：国三 | 功率:45马力;驱动方式:四轮驱动 ; | 外廓尺寸（长×宽×高mm）:3300×1300×1900(安全框架)；最小使用质量:1400(安全框架)kg；配套动力（kW）:33.1；型式:四轮驱动；轴距（mm）:1750； 轮距（前轮/后轮）（mm）:1060、1280/910-1050； 最小离地间隙（mm）:230； 标准配重（kg）:42/60； 档位数（前进/倒退/爬行）: 8/2；变速箱型式:（4+1）×2组成式；轮胎型号（前轮/后轮）:6.00-12/9.50-16。 | 34500.00 | 9900元 | 33.1 | 购机补贴(通用类) | 2024-09-29 | T201943430032 | 山东省 | 评阅通过 | 初评员：通过 | 初评员：通过 |  | WJ2019IFH018 | 河南省拖拉机柴油机产品质量监督检验中心 | （2019）2040109 | 潍坊市产品质量检验所
动力机械 | 拖拉机 | 轮式拖拉机 | 40-50马力四轮驱动拖拉机 | 常州东风农机集团有限公司 | 轮式拖拉机 | DF404-10 | 发动机型号：ZN490BT 标定功率：29.4KW 制造厂家：常柴股份有限公司 排放阶段：国三 发动机型号：YN4H040-30CR 标定功率：29.4KW 制造厂家：山东云内动力有限责任公司 排放阶段：国三 | 功率:40马力;驱动方式:四轮驱动 ; | 整机型式 / 轮式 整机机架型式 / 半架 整机驱动型式 / 四驱 整机用途 / 一般用途 整机外廓尺寸(长×宽×高及部位) mm 3240×1485×2425 安全架 轴距 mm 1700 常用轮距(前轮/后轮) mm 1200/1200 轮距(前轮/后轮) mm 930、1010、1060、1140、1200/ 1100、1200、1300、1400 最小离地间隙及部位 mm 370 前桥底部 | 48000.00 | 9900元 | 29.4 | 购机补贴(通用类) | 2024-12-30 | T201932320127 | 江苏省 | 评阅通过 | 初评员：通过 | 初评员：通过 |  | FH19GW1791 / FH19GW1781 / FH19GW1751 | 国家拖拉机质量监督检验中心 | （2019）委检字整机类第0023号 | 盐城市农业机械试验鉴定站
动力机械 | 拖拉机 | 轮式拖拉机 | 40-50马力四轮驱动拖拉机 | 常州东风农机集团有限公司 | 轮式拖拉机 | DF404-15 | 柴油机型号：SD4BW3D1、功率：29.4kw、制造商：江苏四达动力机械集团有限公司、排放阶段：国Ⅲ | 功率:40马力;驱动方式:四轮驱动 ; | 整机型式 / 轮式 整机机架型式 / 半架 整机驱动型式 / 四驱 整机用途 / 一般用途 整机外廓尺寸(长×宽×高及部位) mm 3145×1440×2320 安全架 轴距 mm 1700 常用轮距(前轮/后轮) mm 1075/1110 轮距(前轮/后轮) mm 870、940、1000、1075/1010、1110 最小离地间隙及部位 mm 295 蓄电池底部 变速箱前端面至后驱动轴轴心线的水平距离 mm 847 变速箱齿轮副轴孔中心距 mm 85.5 | 42000.00 | 9900元 | 29.4 | 购机补贴(通用类) | 2024-12-30 | T201932320127 | 江苏省 | 评阅通过 | 初评员：通过 | 初评员：通过 |  | FH20WG1281 | 国家拖拉机质量监督检验中心 | (2019)委检字整机类第0023号 | 盐城市农业机械试验鉴定站
动力机械 | 拖拉机 | 轮式拖拉机 | 40-50马力四轮驱动拖拉机 | 常州东风农机集团有限公司 | 轮式拖拉机 | DF404-16 | 1、型号：ZN490BT。标定功率：29.4kw。制造商：常柴股份有限公司。排放阶段：第三阶段。2、型号：SD4BW3D1。标定功率：29.4kw。制造商：江苏四达动力机械集团有限公司。排放阶段：第三阶段。3、型号：4D27T31/404。标定功率：29.4kw。制造商：浙江新柴股份有限公司。排放阶段：第三阶段。4.型号：4TE40。标定功率：29.4kw。制造商：山东华源莱动内燃机有限公司。排放阶段：第三阶段。 | 功率:40马力;驱动方式:四轮驱动 ; | 用途 / 一般用途 外廓尺寸(长³宽³高) mm 3460³1490³2375 轴距或履带接地长 mm 1818 轮距(前轮/后轮)或轨距 mm 1200/1100、1200、1300、1400 常用轮距(前轮/后轮)或轨距 mm 1200/1200 轮距(前轮/后轮)调整方式 / 不可调整/有级调整 最小离地间隙 mm 415 最小使用质量 kg 1635 标准配重(前/后) kg 120/160 最大配重(前/后) kg 160/320 档位数 前进/倒退/爬行 / 8/2/0 主变速/副变速/其他 / 4+1/2/0 | 49000.00 | 9900元 | 29.4 | 购机补贴(通用类) | 2023-12-31 | 苏农机（2019）第（0076）号 | 江苏省 | 评阅通过 | 初评员：通过 | 初评员：通过 |  | FH18GW0811 | 国家拖拉机质量监督检验中心 | （2018）委检字整机类第0068号 | 盐城市农业机械试验鉴定站
动力机械 | 拖拉机 | 轮式拖拉机 | 40-50马力四轮驱动拖拉机 | 常州东风农机集团有限公司 | 轮式拖拉机 | DF404G2 | ①柴油机型号:ZN490BT、汽缸数:4缸；功率:29.4kW、转速2400r/min；制造商:常柴股份有限公司、排放阶段:国三 | 功率:40马力;驱动方式:四轮驱动 ; | 驱动轮数：四轮驱动；发动机标定功率（kW）：29.4；发动机与离合器联接方式：直联式 | 50000.00 | 9900元 | 29.4 | 购机补贴(通用类) | 2022-12-31 | 苏农机（2018）第（0304）号 | 江苏省 | 评阅通过 | 初评员：通过 | 初评员：通过 |  | FH19GW1741 | 国家拖拉机质量监督检验中心 | （2017）委检字整机类第100号 | 盐城市农业机械试验鉴定站
动力机械 | 拖拉机 | 轮式拖拉机 | 40-50马力四轮驱动拖拉机 | 常州东风农机集团有限公司 | 轮式拖拉机 | DF404M | 1、型号：ZN490BT。标定功率：29.4kw。制造商：常柴股份有限公司。排放阶段：第三阶段。2、型号：SD4BW3D1。标定功率：29.4kw。制造商：江苏四达动力机械集团有限公司。排放阶段：第三阶段。3、型号：4D27T31/404。标定功率：29.4kw。制造商：浙江新柴股份有限公司。排放阶段：第三阶段。4.型号：4TE40。标定功率：29.4kw。制造商：山东华源莱动内燃机有限公司。排放阶段：第三阶段。 | 功率:40马力;驱动方式:四轮驱动 ; | 外廓尺寸(长³宽³高) mm 3515³1520³2630 轴距或履带接地长 mm 1930 轮距(前轮/后轮)或轨距 mm 1200、1300/1100、1200、1300、1400 常用轮距(前轮/后轮)或轨距 mm 1200/1200 轮距(前轮/后轮)调整方式 / 有级调整/有级调整 最小离地间隙 mm 375 最小使用质量 kg 1900 标准配重(前/后) kg 120/160 最大配重(前/后) kg 160/320 档位数 前进/倒退/爬行 / 8/8/0 主变速/副变速/其他 / 4/2/1+1 各档理论速度 km/h 前进档： 1.97/3.08/4.70/6.75/10.21/15.95/ 24.34/35.00 后退档： 1.93/3.02/4.61/6.62/10.01/15.64/ 23.87/34.32 发动机与离合器联接方式 / 直联式 起动方式 / 电起动 动力输出轴功率 kW 25.0 最大牵引力 kN 12.3 | 52000.00 | 9900元 | 29.4 | 购机补贴(通用类) | 2023-12-31 | 苏农机（2019）第（0070）号 | 江苏省 | 评阅通过 | 初评员：通过 | 初评员：通过 |  | FH17GW0941 | 国家拖拉机质量监督检验中心 | （2018）委检字整机类第0069号 | 盐城市农业机械试验鉴定站
动力机械 | 拖拉机 | 轮式拖拉机 | 40-50马力四轮驱动拖拉机 | 常州东风农机集团有限公司 | 轮式拖拉机 | DF454-15 | 发动机型号：SD4DW3D2 标定功率：34KW 制造厂家：江苏四达动力机械集团有限公司 排放阶段：国三 | 功率:45马力;驱动方式:四轮驱动 ; | 整机型式 / 轮式 整机机架型式 / 半架 整机驱动型式 / 四驱 整机用途 / 一般用途 整机外廓尺寸(长×宽×高及部位) mm 3305×1440×2320 安全架 轴距 mm 1730 常用轮距(前轮/后轮) mm 1075/1110 轮距(前轮/后轮) mm 870、940、1000、1075/1010、1110 最小离地间隙及部位 mm 295 蓄电池底部 变速箱前端面至后驱动轴轴心线的水平距离 mm 847 变速箱齿轮副轴孔中心距 mm 85.5 | 47000.00 | 9900元 | 33.1 | 购机补贴(通用类) | 2024-12-30 | T201932320127 | 江苏省 | 评阅通过 | 初评员：通过 | 初评员：通过 |  | FH20GW1281 | 国家拖拉机质量监督检验中心 | （2019）委检字整机类第0023号 | 盐城市农业机械试验鉴定站
动力机械 | 拖拉机 | 轮式拖拉机 | 40-50马力四轮驱动拖拉机 | 常州森犇农业机械有限公司 | 轮式拖拉机 | SK454 | 配套动力型号：4D30T31/454； 制造商：浙江新柴股份有限公； 气缸数：4 标定功率(kW)：33.1.1；标定转速（r/min）：2400； 排放标准：国三阶段。 选配一：配套动力型号：YN4H045-32CR；制造商：山东云内动力有限责任公司； 气缸数：4标定功率(kW)：33.1；标定转速（r/min）：2300；排放标准：第3阶段； | 功率:45马力;驱动方式:四轮驱动 ; | 外廓尺寸(长×宽×高)：3780*1615*2560/2370mm； 轴距或履带接地长：1990mm； 常用轮距(前轮/后轮)或轨距：1290/1300mm； 轮距(前轮/后轮)调整方式：有级可调/有级可调； 最小使用质量：2268KG 驾驶室，2134KG 安全架； 标准配重(前/后)：120/90； 档位数(前进/倒退/爬行)：12F/12R； 主变速档位数*副变速档位数/其他档位数：4/3/1+1； 发动机与离合器联接方式：直联； 起动方式：电启动； 翻倾防护装置（驾驶室或安全框架）：SK904.451.001； 前照灯型号：SZ550.48.030A/SZ550.48.031A； 转向系型式：独立油路全液压前轮转向； 行车制动系型式：双片油浴盘式制动器； 驻车制动系型式：手柄操纵； 前驱动桥型式：水田型； 离合器型式：干式，单片，常接合，半独立操纵，双作用； 传动系动力输出轴离合器型式：无； 传动系变速箱型式：组成式4*3*（1+1）； 主变速箱换档方式：主变速直齿啮合套换档； 副变速箱换档方式：副变速直齿啮合套换档； 履轮胎型号(前轮/后轮)：8.3-20/12.4-28选装9.5-20/12.4-32,9.5-20/11-32,9.5-20/14.9-28 | 58000.00 | 9900元 | 33.1 | 购机补贴(通用类) | 2022-12-31 | 苏农机（2018）第（0504）号 | 江苏省 | 评阅通过 | 初评员：通过 | 初评员：通过 |  | FH18GW0491/FH18GW0501 | 国家拖拉机质量监督检验中心 | （2018）委检字整机类第0033号 | 盐城市农业机械试验鉴定站
动力机械 | 拖拉机 | 轮式拖拉机 | 40-50马力四轮驱动拖拉机 | 道依茨法尔机械有限公司 | 轮式拖拉机 | FL404E | 配套动力型号：4B2-40V32；制造商：安徽全柴动力股份有限公司；气缸数：4；标定功率(kW)：29.5；标定转速（r/min）：2400；排放标准：第三阶段。 | 功率:40马力;驱动方式:四轮驱动 ; | 型式：四轮驱动；发动机标定功率（kW）：29.5；最小使用质量（kg）：1680；排放标准：第三阶段。 | 41600.00 | 9900元 | 29.5 | 购机补贴(通用类) | 2023-12-31 | 部20190516 | 山东省 | 评阅通过 | 初评员：通过 | 初评员：通过 |  | FH19GW0071 | 国家拖拉机质量监督检验中心 | （2018）委字 整机 类第01801200712号 | 盐城市农业机械试验鉴定站
动力机械 | 拖拉机 | 轮式拖拉机 | 40-50马力四轮驱动拖拉机 | 道依茨法尔机械有限公司 | 轮式拖拉机 | SH404 | 发动机型号：4C2-40V31；发动机功率（kw）29.4：发动机制造商：安徽全柴动力股份有限公司；排放标准：第三阶段。 | 功率:40马力;驱动方式:四轮驱动 ; | 驱动轮数：四轮驱动；发动机标定功率（kW）：29.4；最小使用质量（kg）:2200；排放标准：第三阶段。 | 58680.00 | 9900元 | 29.4 | 购机补贴(通用类) | 2021-12-31 | 部20171570 | 山东省 | 评阅通过 | 初评员：通过 | 初评员：通过 |  | 2011QT2098 | 农业部农业机械试验鉴定总站 | W2008-013-II | 山东省农业机械产品质量监督检验站
动力机械 | 拖拉机 | 轮式拖拉机 | 40-50马力四轮驱动拖拉机 | 道依茨法尔机械有限公司 | 轮式拖拉机 | SH404C | 发动机型号：4C2-40V31；发动机功率（kw）29.4：发动机制造商：安徽全柴动力股份有限公司；排放标准：第三阶段。 | 功率:40马力;驱动方式:四轮驱动 ; | 驱动轮数：四轮驱动；发动机标定功率（kW）：29.4；最小使用质量（kg）:2390；排放阶段：第三阶段。 | 63840.00 | 9900元 | 29.4 | 购机补贴(通用类) | 2021-12-31 | 部20171570 | 山东省 | 评阅通过 | 初评员：通过 | 初评员：通过 |  | FH12GW0491 | 国家拖拉机质量监督检验中心 | W2008-013-II | 山东省农业机械产品质量监督检验站
动力机械 | 拖拉机 | 轮式拖拉机 | 40-50马力四轮驱动拖拉机 | 道依茨法尔机械有限公司 | 轮式拖拉机 | SH454 | 发动机型号：4C3-45V31；发动机功率（kw）33.1：发动机制造商：安徽全柴动力股份有限公司；排放标准：第三阶段。 | 功率:45马力;驱动方式:四轮驱动 ; | 驱动轮数：四轮驱动；发动机标定功率（kW）：33.1；最小使用质量（kg）:2200；排放标准：第三阶段。 | 57480.00 | 9900元 | 33.1 | 购机补贴(通用类) | 2021-12-31 | 部20171572 | 山东省 | 评阅通过 | 初评员：通过 | 初评员：通过 |  | 2011QT2098 | 农业部农业机械试验鉴定总站 | W2008-024-II | 山东省农业机械产品质量监督检验站
动力机械 | 拖拉机 | 轮式拖拉机 | 40-50马力四轮驱动拖拉机 | 道依茨法尔机械有限公司 | 轮式拖拉机 | SH454C | 发动机型号：4C3-45V31；发动机功率（kw）33.1：发动机制造商：安徽全柴动力股份有限公司；排放标准：第三阶段。 | 功率:45马力;驱动方式:四轮驱动 ; | 驱动轮数：四轮驱动；发动机标定功率（kW）：33.1；最小使用质量（kg）:2390；排放标准：第三阶段。 | 62952.00 | 9900元 | 33.1 | 购机补贴(通用类) | 2021-12-31 | 部20171572 | 山东省 | 评阅通过 | 初评员：通过 | 初评员：通过 |  | FH12GW0491 | 国家拖拉机质量监督检验中心 | W2008-024-II | 山东省农业机械产品质量监督检验站
动力机械 | 拖拉机 | 轮式拖拉机 | 40-50马力四轮驱动拖拉机 | 第一拖拉机股份有限公司 | 轮式拖拉机 | ME404 | 发动机型号：YD4L40V1，标定功率：29.4kW，制造厂家：扬动股份有限公司，排放阶段：国三；选装发动机型号：JD4B4M2，标定功率：29.42kW，制造厂家：江苏农华智慧农业科技股份有限公司,排放阶段：国三；选装发动机型号：4D27T31/403，标定功率：29.5kW，制造厂家：浙江新柴股份有限公司,排放阶段：国三。 | 功率:40马力;驱动方式:四轮驱动 ; | 功率：29.4（选装29.42、29.5）kW/40马力；驱动形式：四轮驱动；最小使用质量：1800kg（安全架），1960kg（驾驶室） | 56000.00 | 9900元 | 29.5 | 购机补贴(通用类) | 2024-12-30 | T201900020208 | 河南省 | 评阅通过 | 初评员：通过 | 初评员：通过 |  | FH20GW0151、FH19GW0841 | 国家拖拉机质量监督检验中心 | W2009-23 | 河南省拖拉机柴油机产品质量监督检验站
动力机械 | 拖拉机 | 轮式拖拉机 | 40-50马力四轮驱动拖拉机 | 第一拖拉机股份有限公司 | 轮式拖拉机 | ME454 | 发动机型号：YD4C45V2，标定功率：33.1kW，制造厂家：扬动股份有限公司，排放阶段：国三；选装发动机型号：4D30T31/453，标定功率：33.1kW，制造厂家：浙江新柴股份有限公司，排放阶段：国三 | 功率:45马力;驱动方式:四轮驱动 ; | 功率：33.1kW/45马力；驱动形式：四轮驱动；最小使用质量：1865kg | 62000.00 | 9900元 | 33.1 | 购机补贴(通用类) | 2025-12-30 | T202000411259 | 河南省 | 评阅通过 | 初评员：通过 | 初评员：通过 |  | FH20GW0151 | 国家拖拉机质量监督检验中心 | LT13GK0211 | 国家拖拉机质量监督检验中心
动力机械 | 拖拉机 | 轮式拖拉机 | 40-50马力四轮驱动拖拉机 | 第一拖拉机股份有限公司 | 轮式拖拉机 | ME454-1 | 发动机型号：YD4C45V2，标定功率：33.1kW，制造厂家：扬动股份有限公司，排放阶段：国三；选装发动机型号：4D30T31/453，标定功率：33.1kW，制造厂家：浙江新柴股份有限公司，排放阶段：国三 | 功率:45马力;驱动方式:四轮驱动 ; | 功率：33.1kW/45马力；驱动形式：四轮驱动；最小使用质量：1980kg | 65000.00 | 9900元 | 33.1 | 购机补贴(通用类) | 2025-12-30 | T202000411259 | 河南省 | 评阅通过 | 初评员：通过 | 初评员：通过 |  | FH19GW0841 | 国家拖拉机质量监督检验中心 | LT13GK0211 | 国家拖拉机质量监督检验中心
动力机械 | 拖拉机 | 轮式拖拉机 | 40-50马力四轮驱动拖拉机 | 第一拖拉机股份有限公司 | 轮式拖拉机 | MF454 | 发动机型号：YD4C45V2，标定功率：33.1kW，制造厂家：扬动股份有限公司，排放阶段：国三；选装发动机型号：4D30T31/453，标定功率：33.1kW，制造厂家：浙江新柴股份有限公司，排放阶段：国三 | 功率:45马力;驱动方式:四轮驱动 ; | 功率：33.1kW/45马力；驱动形式：四轮驱动；最小使用质量：2150kg（安全架）、2280kg（驾驶室） | 49900.00 | 9900元 | 33.1 | 购机补贴(通用类) | 2021-12-31 | 部20171332 | 河南省 | 评阅通过 | 初评员：通过 | 初评员：通过 |  | FH17GW0281、FH17GW0271 | 国家拖拉机质量监督检验中心 | 2009KSS040 | 河南省农业机械试验鉴定站
动力机械 | 拖拉机 | 轮式拖拉机 | 40-50马力四轮驱动拖拉机 | 第一拖拉机股份有限公司 | 100马力以下轮式拖拉机 | SK404-2轮式拖拉机 | 发动机型号：YD4R40V1，标定功率：29.4kW，制造厂家：扬动股份有限公司，排放阶段：国三；选装发动机型号：JD4B4M2，标定功率：29.42kW，制造厂家：江苏农华智慧农业科技股份有限公司，排放阶段：国三；选装发动机型号：4TE40，标定功率：29.5kW，制造厂家：山东华源莱动内燃机有限公司，排放阶段：国三；选装发动机型号：4DW91-40GG33，标定功率：29.5kW，制造厂家：一汽解放汽车有限公司无锡柴油机厂，排放阶段：国三 | 功率:40马力;驱动方式:四轮驱动 ; | 功率;29.4（选装29.42、29.5、29.5）kW/40马力；驱动方式：四轮驱动；最小使用质量：1670kg（安全架）、1810kg（驾驶室） | 51000.00 | 9900元 | 29.5 | 购机补贴(通用类) | 2025-12-19 | 08020P10054R0M | 河南省 | 评阅通过 | 初评员：通过 | 初评员：通过 |  | FH19GW0851、FH19GW0841 | 国家拖拉机质量监督检验中心 | LT19GK0071 | 国家拖拉机质量监督检验中心
动力机械 | 拖拉机 | 轮式拖拉机 | 40-50马力四轮驱动拖拉机 | 第一拖拉机股份有限公司 | 轮式拖拉机 | SK454 | 发动机型号：YD4C45V2，标定功率：33.1kW，制造厂家：扬动股份有限公司，排放阶段：国三；发动机型号：4TE45，标定功率：33.1KW，制造厂家：山东华源莱动内燃机有限公司，排放阶段：国三；发动机型号：JD4B4M1,标定功率：33.09kW,制造厂家：江苏农华智慧农业科技股份有限公司，排放阶段：国三。 | 功率:45马力;驱动方式:四轮驱动 ; | 功率：33.1(选装33.1、33.09)kW/45马力；驱动方式：四轮驱动；最小使用质量：1600kg | 47000.00 | 9900元 | 33.1 | 购机补贴(通用类) | 2021-12-31 | 部20170592 | 河南省 | 评阅通过 | 初评员：通过 | 初评员：通过 |  | W201608215 | 机械工业农业机械产品质量检测中心（济南） | W201610050 | 机械工业农业机械产品质量检测中心（济南）
动力机械 | 拖拉机 | 轮式拖拉机 | 40-50马力四轮驱动拖拉机 | 第一拖拉机股份有限公司 | 轮式拖拉机 | SK454-1 | 发动机型号：YD4C45V1，标定功率：33.1kW，制造厂家：扬动股份有限公司，排放阶段：国三 | 功率:45马力;驱动方式:四轮驱动 ; | 功率：33.1kW/45马力；驱动形式：四轮驱动；最小使用质量：1505kg | 48000.00 | 9900元 | 33.1 | 购机补贴(通用类) | 2025-12-30 | T202000411266 | 河南省 | 评阅通过 | 初评员：通过 | 初评员：通过 |  | FH19GW1001 | 国家拖拉机质量监督检验中心 | LT13GK0171 | 国家拖拉机质量监督检验中心
动力机械 | 拖拉机 | 轮式拖拉机 | 40-50马力四轮驱动拖拉机 | 丰疆智能科技研究院（常州）有限公司 | 轮式拖拉机 | FJ404 | 发动机生产企业：山东华源莱动内燃机有限公司；发动机型号：4TE40；结构型式：直列、水冷、四冲程；气缸数：4；额定净功率（kW）：29.5；标定转速（r/min）：2400；排放标准：国家第三阶段非道路移动机械用柴油机排气污染物排放标准。 | 功率:40马力;驱动方式:四轮驱动 ; | 整机型式：轮式；驱动方式：四轮驱动；最小使用质量（kg):1520;最小使用比质量( kg/kW): 51.5 ;整机外廓尺寸（ mm）：3450×1510×2300（安全架顶) ；轴距（mm ）：1925 . | 36000.00 | 9900元 | 29.5 | 购机补贴(通用类) | 2025-07-30 | T202032320130 | 江苏省 | 评阅通过 | 初评员：通过 | 初评员：通过 |  | SAM2020033 | 南京赛姆认证科技发展有限公司 | YH2020WJ01208 | 江苏沿海农业机械检测有限公司
动力机械 | 拖拉机 | 轮式拖拉机 | 40-50马力四轮驱动拖拉机 | 河北保东农业机械有限公司 | 轮式拖拉机 | 保东-404 | （一）1.柴油机型号：YD4R40V1。 2.厂牌：扬动。 3.功率：29.4kw。 4.制造厂名称：扬动股份有限公司 。 5.排放阶段：达到 GB 20891-2014《非道路移动机械用柴油机排气污染物排放限值及测量方法（中国第三、四阶段）》第三阶段的要求。 （二）1.柴油机型号：YN4H040-32CR 。 2.厂牌：云内。 3.功率：29.5kw。 4.制造厂名称：山东云内动力有限责任公司 。 5.排放阶段：达到 GB 20891-2014《非道路移动机械用柴油机排气污染物排放限值及测量方法（中国第三、四阶段）》第三阶段的要求。 （三）1.柴油机型号：4DW91-40GG33。 2.厂牌：锡柴。 3.功率：29.5kw。 4.制造厂名称：一汽解放汽车有限公司无锡柴油机厂 。 5.排放阶段：达到 GB 20891-2014《非道路移动机械用柴油机排气污染物排放限值及测量方法（中国第三、四阶段）》第三阶段的要求。 （四）1.柴油机型号：4TE40。 2.厂牌：莱动（LD）。 3.功率：29.5kw。 4.制造厂名称：山东华源莱动内燃机有限公司。 5.排放阶段：达到 GB 20891-2014《非道路移动机械用柴油机排气污染物排放限值及测量方法（中国第三、四阶段）》第三阶段的要求。 （五）1.柴油机型号：JD4B4M3。 2.厂牌：江动（JD）。 3.功率：29.42kw。 4.制造厂名称：江苏农华智慧农业科技股份有限公司。 5.排放阶段：达到 GB 20891-2014《非道路移动机械用柴油机排气污染物排放限值及测量方法（中国第三、四阶段）》第三阶段的要求。 | 功率:40马力;驱动方式:四轮驱动 ; | 1、马力：40马力，2、驱动方式：四轮驱动。3、排放阶段：国三阶段。 | 34000.00 | 9900元 | 29.4 | 购机补贴(通用类) | 2022-12-31 | 部20181381 | 河北省 | 评阅通过 | 初评员：通过 | 初评员：通过 |  | FH18GW0371 | 国家拖拉机质量监督检验中心 | LT18GK0011 | 国家拖拉机质量监督检验中心
动力机械 | 拖拉机 | 轮式拖拉机 | 40-50马力四轮驱动拖拉机 | 湖北超能农业装备有限公司 | 轮式拖拉机 | SH454-Y | 型号：4B2-45V32 、标定功率：33.1kW、制造商：安微全柴动力股份有限公司 、排放阶段：第三阶段 | 功率:45马力;驱动方式:四轮驱动 ; | 型式：四轮驱动；外廓尺寸（长×宽×高）：3200mm×1330mm×2210mm、轴距：1700mm、轮距：900mm-1100mm/1000mm-1200mm、最小使用质量：1915kg、最小离地间隙：235mm、动力输出轴功率：≥28.2kW、发动机标定功率：33.1kW、发动机标定转速：2400r/min、档位数（前进/倒退/爬行）8/2/0、框架上最大提升力：≥7.5kN、排放阶段：国三 | 31800.00 | 9900元 | 33.1 | 购机补贴(通用类) | 2023-12-31 | 部20190566 | 湖北省 | 评阅通过 | 初评员：通过 | 初评员：通过 |  | WJ2018IFH035 | 河南省拖拉机柴油机产品质量监督检验中心 | WJ2018FKKX031 | 河南省拖拉机柴油机产品质量监督检验中心
动力机械 | 拖拉机 | 轮式拖拉机 | 40-50马力四轮驱动拖拉机 | 济宁新瑞安泰农机装备有限公司 | 轮式拖拉机 | YT454 | 4TE45A、制造商：山东华源莱动内燃机有限公司、气缸数：4缸、功率：33.1kW、排放阶段：国III； | 功率:45马力;驱动方式:四轮驱动 ; | 标定功率：33.1kw（45马力），驱动方式：四轮驱动； | 33100.00 | 9900元 | 33.1 | 购机补贴(通用类) | 2024-04-18 | 新2019157 | 山东省 | 评阅通过 | 初评员：通过 | 初评员：通过 |  | NW201708146 | 山东省农业机械科学研究院产品质量检测中心 | （2016）委字整机类第0110092号 | 盐城市农业机械试验鉴定站
动力机械 | 拖拉机 | 轮式拖拉机 | 40-50马力四轮驱动拖拉机 | 江苏骏诚光电科技有限公司 | 轮式拖拉机 | 404D | 发动机型号：JD4B4M2，制造商：江苏农华智慧农业科技股份有限公司，气缸数：四缸，标定功率：29.4kW，标定转速：2400r/min，排放标准：第三阶段。 | 功率:40马力;驱动方式:四轮驱动 ; | (1)整机型号、名称:404D型轮式拖拉机;(2)整机型式:轮式;(3)整机机架型式:无架;(4)整机驱动型式:四驱;(5)整机用途:园艺;(6)整机外廓尺寸(长×宽×高及部位)mm:2870×1280×2060(至安全架顶);(7)轴距mm:1840;(8)常用轮距(前轮/后轮)mm:1030/1000;(9)轮距(前轮/后轮)mm:950、1000、1050、1100、1150、1200/960～1220;(10)最小离地间隙及部位mm:250前桥中间传动壳体下方;(11)最小使用质量kg:1300;(12)标准配重(前/后)kg:0/140;(13)最小使用比质量kg/kW:44.21;(14)挡位数（前进/倒退）:8/2;(15)主变速挡位数:4+1;(16)副变速挡位数:2;(17)最高设计理论速度km/h:22.3;(18)发动机与主离合器联接方式:直联;(19)翻倾防护装置（驾驶室或安全框架）型号:1004D.46.001;(20)翻倾防护装置（驾驶室或安全框架）型式:安全框架;(21)翻倾防护装置（驾驶室或安全框架）生产厂:江苏骏诚光电科技有限公司;(22)发动机型号:JD4B4M2;(23)发动机结构型式:立式、直列、直喷、水冷、四冲程;(24)发动机生产厂:江苏农华智慧农业科技股份有限公司;(25)发动机进气方式:自然吸气;(26)发动机气缸数:4;(27)发动机标定功率kW:29.4;(28)发动机额定净功率kW:29.4;(29)发动机标定转速r/min:2400;(30)发动机冷却方式:水冷;(31)空气滤清器型号:K395;(32)空气滤清器型式:湿式;(33)排气管消声腔外形尺寸（长×宽×高）mm:430×115×95;(34)排气管消声腔质量kg:3.0±0.3;(35)驾驶员座椅型号a:160.44.001A;(36)驾驶员座椅生产厂:盐城波士达机械制造有限公司;(37)安全带型号:AQ-01;(38)安全带生产厂:江苏骏辉安全系统有限公司;(39)转向系型式:全液压;(40)转向系转向操纵机构:方向盘;(41)转向系转向机构型式:前轮转向;(42)变速箱（器）型式:机械空间组成式;(43)主变速换挡方式:机械有级挡;(44)副变速换挡方式:机械有级挡;(45)轮胎型号(前轮/后轮):6.00-12/9.50-20; | 44800.00 | 9900元 | 29.4 | 购机补贴(通用类) | 2024-12-01 | T201932320064 | 江苏省 | 评阅通过 | 初评员：通过 | 初评员：通过 |  | FH19GW1271 | 国家拖拉机质量监督检验中心 | （2017）委检字整机类第137号 | 盐城市农业机械试验鉴定站
动力机械 | 拖拉机 | 轮式拖拉机 | 40-50马力四轮驱动拖拉机 | 江苏悦达智能农业装备有限公司 | 轮式拖拉机 | YB404 | 发动机型号/制造商：ZN490BT /常柴股份有限公司 ， 功率：29.4kW ，国三排放 | 功率:40马力;驱动方式:四轮驱动 ; | 发动机功率29.4千瓦（40马力）；国三排放；四轮驱动；前进8个挡倒退2个挡；直联式干式单作用；整机外廓尺寸(长×宽×高)mm3430×1280(1280～1740)×2200；整机轴距mm1840；整机常用轮距(前轮/后轮)mm前轮1050/后轮1040；整机最小离地间隙mm340；整机最小使用质量kg1430；整机标准配重(前/后)kg48/140 | 45800.00 | 9900元 | 29.4 | 购机补贴(通用类) | 2022-12-31 | 苏农机（2018）第（0489）号 | 江苏省 | 评阅通过 | 初评员：通过 | 初评员：通过 |  | YH11GW0471/1 | 国家拖拉机质量监督检验中心 | (2013)委字01类第079号 | 江苏省农业机械试验鉴定站
动力机械 | 拖拉机 | 轮式拖拉机 | 40-50马力四轮驱动拖拉机 | 江苏悦达智能农业装备有限公司 | 轮式拖拉机 | YB404D | 发动机型号/制造商：ZN490BT /常柴股份有限公司， 功率：29.4kW ， 国三排放 | 功率:40马力;驱动方式:四轮驱动 ; | 发动机功率29.4千瓦(40马力）；国三排放；四轮驱动；前进8个挡倒退2个挡；直联式干式单作用,动力输出轴后置非独立式；整机外廓尺寸(长×宽×高)mm3150×1265(1265～1450)×2075；整机轴距或履带接地长mm1855；整机常用轮距(前轮/后轮)或轨距mm1000/1010； | 44800.00 | 9900元 | 29.4 | 购机补贴(通用类) | 2022-12-31 | 苏农机（2018）第（0490）号 | 江苏省 | 评阅通过 | 初评员：通过 | 初评员：通过 |  | YH11GW0471/1 | 国家拖拉机质量监督检验中心 | (2013)委字01类第079号 | 江苏省农业机械试验鉴定站
动力机械 | 拖拉机 | 轮式拖拉机 | 40-50马力四轮驱动拖拉机 | 江苏悦达智能农业装备有限公司 | 轮式拖拉机 | YB454D | 1、发动机型号：4L68，功率：33.1kW，生产厂：常柴股份有限公司，国三排放。 2、发动机型号：JD4B4M1，功率：33.09kW，生产厂：江苏农华智慧农业科技股份有限公司，国三排放。 | 功率:45马力;驱动方式:四轮驱动 ; | 发动机功率33.1千瓦（45马力）；国三排放；四轮驱动；前进8个挡倒退2个挡；直联式、干式单作用，动力输出轴后置非独立式；整机外廓尺寸(长×宽×高)mm3185×1345(1345～1450)×2075；整机轴距或履带接地长mm1855；整机常用轮距(前轮/后轮)或轨距mm1000/1100；整机最小离地间隙mm250；整机最小使用质量kg1365；整机标准配重(前/后)kg：:40/100 | 44500.00 | 9900元 | 33.1 | 购机补贴(通用类) | 2022-12-31 | 部20181313 | 江苏省 | 评阅通过 | 初评员：通过 | 初评员：通过 |  | FH11GW0471/1 （扩展报告FH19GW1062） | 国家拖拉机质量监督检验中心 | (2016)委检字整机类第0150号 | 盐城市农业机械试验鉴定站
动力机械 | 拖拉机 | 轮式拖拉机 | 40-50马力四轮驱动拖拉机 | 江苏悦达智能农业装备有限公司 | 轮式拖拉机 | YBX404D | 发动机型号/制造商：ZN490BT/常柴股份有限公司 ， 功率：29.4kW ，国三排放 | 功率:40马力;驱动方式:四轮驱动 ; | 发动机功率29.4千瓦（40马力）；国三排放；园艺用途四轮驱动拖拉机；外廓尺寸(长×宽×高)mm：3185×1250×2120；常用轮距(前轮/后轮)或轨距：1020mm/1050mm；轴距mm：1840；整机最小离地间隙 mm 230；整机最小使用质量 kg 1460；整机标准配重(前/后) kg 0/100； 前进8个挡倒退2个挡；直联式干式单作用,液压转向；动力输出轴后置非独立式, | 44800.00 | 9900元 | 29.4 | 购机补贴(通用类) | 2024-12-30 | T201932320097 | 江苏省 | 评阅通过 | 初评员：通过 | 初评员：通过 |  | FH19GW1551 | 国家拖拉机质量监督检验中心 | YH2019WJ01174 | 江苏沿海农业机械检测有限公司
动力机械 | 拖拉机 | 轮式拖拉机 | 40-50马力四轮驱动拖拉机 | 江苏悦达智能农业装备有限公司 | 轮式拖拉机 | YBX454D | 发动机型号/制造商：4L68/常柴股份有限公司 ，功率：33.1kW ， 国三排放 | 功率:45马力;驱动方式:四轮驱动 ; | 发动机功率33.1千瓦(45马力）；国三排放；四轮驱动拖拉机；外廓尺寸(长×宽×高)mm：3185×1250×2120；前进8个挡倒退2个挡；直联式干式单作用/双作用,液压转向；动力输出轴后置非独立式,，最小使用质量kg：1460 | 45800.00 | 9900元 | 33.1 | 购机补贴(通用类) | 2024-12-30 | T201932320097 | 江苏省 | 评阅通过 | 初评员：通过 | 初评员：通过 |  | FH19GW1551 | 国家拖拉机质量监督检验中心 | YH2019WJ01174 | 江苏沿海农业机械检测有限公司
动力机械 | 拖拉机 | 轮式拖拉机 | 40-50马力四轮驱动拖拉机 | 江苏悦达智能农业装备有限公司 | 轮式拖拉机 | YCX404D | 发动机型号/制造商：ZN490BT/常柴股份有限公司 ， 功率：29.4kW ，国三排放 | 功率:40马力;驱动方式:四轮驱动 ; | 发动机功率29.4千瓦（40马力）；国三排放；四轮驱动；前进8个挡倒退2个挡；直联式干式单作用；动力输出轴后置非独立式,；外廓尺寸(长×宽×高)mm：2880×1250×2120；常用轮距(前轮/后轮)或轨距：1020mm/1020mm；轴距mm：1536；整机最小离地间隙 mm 200；整机最小使用质量 kg 1400；整机标准配重(前/后) kg 0/100； | 43600.00 | 9900元 | 29.4 | 购机补贴(通用类) | 2024-12-30 | T201932320095 | 江苏省 | 评阅通过 | 初评员：通过 | 初评员：通过 |  | FH19GW1551 | 国家拖拉机质量监督检验中心 | YH2019WJ01175 | 江苏沿海农业机械检测有限公司
动力机械 | 拖拉机 | 轮式拖拉机 | 40-50马力四轮驱动拖拉机 | 江苏悦达智能农业装备有限公司 | 轮式拖拉机 | YCX454D | 发动机型号/制造商：4L68/常柴股份有限公司 ， 功率：33.1kW ， 国三排放 | 功率:45马力;驱动方式:四轮驱动 ; | 发动机功率33.1千瓦（45马力）；国三排放；园艺用途四轮驱动拖拉机；前进8个挡倒退2个挡；外廓尺寸(长×宽×高)mm：2880×1250×2120；前进8个挡倒退2个挡；直联式干式单作用,液压转向；动力输出轴后置非独立式, | 44800.00 | 9900元 | 33.1 | 购机补贴(通用类) | 2024-12-30 | T201932320095 | 江苏省 | 评阅通过 | 初评员：通过 | 初评员：通过 |  | FH19GW1551 | 国家拖拉机质量监督检验中心 | YH2019WJ01175 | 江苏沿海农业机械检测有限公司
动力机械 | 拖拉机 | 轮式拖拉机 | 40-50马力四轮驱动拖拉机 | 江苏悦达智能农业装备有限公司 | 轮式拖拉机 | YD404 | 发动机型号/制造商：ZN490BT /常柴股份有限公司 ， 功率：29.4kW ，国三排放 | 功率:40马力;驱动方式:四轮驱动 ; | 发动机功率29.4千瓦（40马力），国三排放，四轮驱动，前进/倒退/爬行8/2/0,，直联式干式单作用，动力输出轴后置非独立式，外廓尺寸(长×宽×高)mm3385×1485（1430-1735）×2450，轴距或履带接地长mm1896，常用轮距(前轮/后轮)或轨距mm1200/1200，最小离地间隙mm 320 ,最小使用质量kg1825。 | 49000.00 | 9900元 | 29.4 | 购机补贴(通用类) | 2022-12-31 | 苏农机（2018）第（0491）号 | 江苏省 | 评阅通过 | 初评员：通过 | 初评员：通过 |  | FH11GW0461/1 或 FH13GW0291/1 | 国家拖拉机质量监督检验中心 | （2005）委字01类第093号 | 江苏省农业机械试验鉴定站
动力机械 | 拖拉机 | 轮式拖拉机 | 40-50马力四轮驱动拖拉机 | 京山三雷重工股份有限公司 | 轮式拖拉机 | 雷木454XX | 发动机型号：JD4B4M1，制造商：江苏农华智慧科技股份有限公司，标定功率：33.09KW，国三排放阶段；K | 功率:45马力;驱动方式:四轮驱动 ; | 型式:四轮驱动,外廓尺寸(mm):3340×1630×2540,轴距1870mm,最小使用质量1650kg,标准配重（前/后）：70/260（kg）,变速箱型式:机械空间组成式,换挡方式:机械有级挡,发动机型号：JD4B4M1,标定功率：33.09kW，制造商：江苏农华智慧科技股份有限公司，国三排放阶段 | 33500.00 | 9900元 | 33.09 | 购机补贴(通用类) | 2024-10-27 | 鄂2019338 | 湖北省 | 评阅通过 | 初评员：通过 | 初评员：通过 |  | HB2020FHZ127 | 湖北三智农业机械检测有限公司 | HBNJ201909041 | 湖北三智农业机械检测有限公司
动力机械 | 拖拉机 | 轮式拖拉机 | 40-50马力四轮驱动拖拉机 | 洛阳丰收农业机械装备有限公司 | 轮式拖拉机 | 芬美得-454E | 发动机生产厂家：扬动股份有限公司；发动机功率：33.1kW；发动机型号：YD4J45V1；排放阶段：第三阶段 | 功率:45马力;驱动方式:四轮驱动 ; | 发动机标定功率：33.1kW；驱动方式:四轮驱动；外廓尺寸（mm）长×宽×高：3660×1485×2670(安全架）；轴距：1830（mm）；最小使用质量：1810（kg）；排放阶段：第三阶段 | 37800.00 | 9900元 | 33.1 | 购机补贴(通用类) | 2025-12-30 | T202041410183 | 河南省 | 评阅通过 | 初评员：通过 | 初评员：通过 |  | FH17GW0051 | 国家拖拉机质量监督检验中心 | 2015KKX028 | 河南省拖拉机柴油机产品质量监督检验中心
动力机械 | 拖拉机 | 轮式拖拉机 | 40-50马力四轮驱动拖拉机 | 洛阳路通农业装备有限公司 | 轮式拖拉机 | 路通-404E | 发动机型号：4D27T31/403 标定功率：29.5kW 制造商：浙江新柴股份有限公司 排放阶段：国三 | 功率:40马力;驱动方式:四轮驱动 ; | 功率：29.5kW 马力：40马力 驱动方式：四轮驱动 发动机型号：4D27T31/403 标定功率：29.5kW 制造商：浙江新柴股份有限公司 排放阶段：国三 外观尺寸：3860mm*1580mm*2420mm；轴距：1810mm；轮距（前轮/后轮）：1200mm/1200mm、1300mm、1400mm、1500mm；轮距调整方式（前轮/后轮）：不可调/翻转轮辋；最小离地间隙：290mm；最小使用质量：1960kg | 33000.00 | 9900元 | 29.5 | 购机补贴(通用类) | 2023-12-31 | 部20190052 | 河南省 | 评阅通过 | 初评员：通过 | 初评员：通过 |  | FH19GW1531/FH19GW1821 | 国家拖拉机质量监督检验中心/国家拖拉机质量监督检验中心 | WJ2018DKKX014 | 河南省拖拉机柴油机产品质量监督检验中心
动力机械 | 拖拉机 | 轮式拖拉机 | 40-50马力四轮驱动拖拉机 | 洛阳路通农业装备有限公司 | 轮式拖拉机 | 路通-454 | 发动机型号：4C3-45V32 发动机功率：33.1kW 生产厂家：安徽全柴动力股份有限公司 排放阶段：国三 发动机型号：4D30T31/454 发动机功率：33.1kW 生产厂家：浙江新柴股份有限公司 排放阶段：国三 | 功率:45马力;驱动方式:四轮驱动 ; | 功率：33.1kW 马力：45马力 驱动方式：四轮驱动 发动机型号：4C3-45V32 发动机功率：33.1kW 生产厂家：安徽全柴动力股份有限公司 排放阶段：国三 发动机型号：4D30T31/454 发动机功率：33.1kW 生产厂家：浙江新柴股份有限公司 排放阶段：国三 外观尺寸：3910mm*1700mm*2130mm；轴距：1940mm；轮距（前轮/后轮）：1200mm、1300mm、1400mm、1500mm/1220mm、1320mm、1420mm、1520mm；轮距调整方式（前轮/后轮）：可调/翻转轮辋；最小离地间隙360mm（转向拉杆下端）；最小使用质量2150kg | 34500.00 | 9900元 | 33.1 | 购机补贴(通用类) | 2021-12-31 | 部20171910 | 河南省 | 评阅通过 | 初评员：通过 | 初评员：通过 |  | FH19GW1531/FH19GW1821 | 国家拖拉机质量监督检验中心/国家拖拉机质量监督检验中心 | 2008KSS015 | 河南省农业机械试验鉴定站
动力机械 | 拖拉机 | 轮式拖拉机 | 40-50马力四轮驱动拖拉机 | 洛阳瑞得拖拉机有限公司 | 轮式拖拉机 | RD404A | 发动机型号：JD4B4M2；功率：29.42KW；制造商：江苏农华智慧农业科技股份有限公司；排放标准：第三阶段； | 功率:40马力;驱动方式:四轮驱动 ; | 驱动方式：四轮驱动；发动机标定功率：29.42kw；最小使用质量：1200kg（安全架）、1540kg（驾驶室） | 38000.00 | 9900元 | 29.42 | 购机补贴(通用类) | 2022-12-31 | 豫2018117 | 河南省 | 评阅通过 | 初评员：通过 | 初评员：通过 |  | FH18GW0581/FH14GW0011-BJ3（技术扩展）（安全架）、WJ2019EFH039（驾驶室） | 国家拖拉机质量监督检验中心、河南省拖拉机柴油机产品质量监督检验中心 | 2014KSS030 | 河南省农业机械试验鉴定站
动力机械 | 拖拉机 | 轮式拖拉机 | 40-50马力四轮驱动拖拉机 | 洛阳瑞得拖拉机有限公司 | 轮式拖拉机 | RD404B | 配套动力型号：4DW91-40GG33；制造商：一汽解放汽车有限公司无锡柴油机厂；气缸数：4；标定功率(kW)：29.5；标定转速（r/min）：2400；排放阶段：第三阶段 | 功率:40马力;驱动方式:四轮驱动 ; | 驱动方式：四轮驱动；发动机标定功率：29.5kw；最小使用质量：1360kg | 37000.00 | 9900元 | 29.5 | 购机补贴(通用类) | 2025-12-30 | T202041410189 | 河南省 | 评阅通过 | 初评员：通过 | 初评员：通过 |  | FH18GW0581 | 国家拖拉机质量监督检验中心 | 2014KSS030 | 河南省农业机械试验鉴定站
动力机械 | 拖拉机 | 轮式拖拉机 | 40-50马力四轮驱动拖拉机 | 洛阳瑞得拖拉机有限公司 | 轮式拖拉机 | RD454E | 配套动力型号：JD4B4M1；制造商：江苏农华智慧农业科技股份有限公司；气缸数：4；标定功率(kW)：33.09；标定转速（r/min）：2300；排放标准：第三阶段； | 功率:45马力;驱动方式:四轮驱动 ; | 驱动方式：四轮驱动；发动机标定功率：33.09kw；最小使用质量：1644kg | 38500.00 | 9900元 | 33.09 | 购机补贴(通用类) | 2021-12-31 | 豫2017019 | 河南省 | 评阅通过 | 初评员：通过 | 初评员：通过 |  | FH14GW0011-BJ3、FH17GW0251（技术扩展） | 国家拖拉机质量监督检验中心 | 2016KKX049T | 河南省拖拉机柴油机产品质量监督检验中心
动力机械 | 拖拉机 | 轮式拖拉机 | 40-50马力四轮驱动拖拉机 | 洛阳市煌睿机械制造有限公司 | 轮式拖拉机 | 404 | 配套发动机信息：发动机型号：ZN490BT, 发动机标定功率：29.4kW, 制造厂名称：常柴股份有限公司,排放阶段：国三 。 选装发动机信息1：发动机型号：4TE40, 发动机标定功率：29.5kW, 制造厂名称：山东华源莱动内燃机有限公司,排放阶段：国三 。选装发动机信息2：发动机型号：JD4B4M2, 发动机标定功率：29.42kW, 制造厂名称：江苏农华智慧农业科技股份有限公司,排放阶段：国三 。 选装发动机信息3：发动机型号：YN4H040-32CR, 发动机标定功率：29.5kW, 制造厂名称：山东云内动力有限责任公司,排放阶段：国三 。 | 功率:40马力;驱动方式:四轮驱动 ; | 驱动方式：4×4四轮驱动；配套发动机标定功率（kW）：29.4，选装发动机1标定功率（kW）：29.5，选装发动机2标定功率（kW）：29.42，选装发动机3标定功率（kW）：29.5；外廓尺寸(长×宽×高)（mm）：3730×1500×2350（至安全架顶）；轴距（mm）：1845；最小使用质量（kg）：1790。 | 31500.00 | 9900元 | 29.5 | 购机补贴(通用类) | 2021-12-31 | 部20171228 | 河南省 | 评阅通过 | 初评员：通过 | 初评员：通过 |  | FH17GW0112 | 国家拖拉机质量监督检验中心 | 2011KSS067 | 河南省农业机械试验鉴定站
动力机械 | 拖拉机 | 轮式拖拉机 | 40-50马力四轮驱动拖拉机 | 洛阳市煌睿机械制造有限公司 | 轮式拖拉机 | 华宣454 | 配套发动机信息：发动机型号：YN4H045-32CR，发动机标定功率：33.1kW，制造厂名称：山东云内动力有限责任公司,排放阶段：国三. | 功率:45马力;驱动方式:四轮驱动 ; | 整机驱动型式：四驱；发动机标定功率：33.1kW；排放阶段：国三;整机外廓尺寸(长×宽×高及部位)（mm）：3700×1650×2380（至安全架顶）；轴距（mm）：1980；最小使用质量（kg）：2100。 | 34500.00 | 9900元 | 33.1 | 购机补贴(通用类) | 2024-12-30 | T201900410898 | 河南省 | 评阅通过 | 初评员：通过 | 初评员：通过 |  | WJ2021DFH008（防翻架） | 河南省拖拉机柴油机产品质量监督检验中心 | LT12GK0131 | 国家拖拉机质量监督检验中心
动力机械 | 拖拉机 | 轮式拖拉机 | 40-50马力四轮驱动拖拉机 | 洛阳泰红农业机械有限公司 | 轮式拖拉机 | 404 | 1、发动机型号：YD4R40V1，功率：29.4kw，制造商：扬动股份有限公司，排放阶段：国3；2、发动机型号：ZN490BT，功率：29.4kw，制造商：常柴股份有限公司，排放阶段：国3；3、发动机型号：JD4B4M2，功率：29.42kw，制造商：江苏农华智慧农业科技股份有限公司，排放阶段：国3；4、发动机型号：4TE40，功率：29.5kw，制造商：山东华源莱动内燃机有限公司，排放阶段：国3。 | 功率:40马力;驱动方式:四轮驱动 ; | 整机外廓尺寸(长×宽×高及部位):3400×1430×2300、安全架顶mm;轴距或履带接地长:1800mm;常用轮距(前轮/后轮)或轨距:1100/1100mm;轮距(前轮/后轮)或轨距:1100/1100-1200mm;最小离地间隙及部位:300至前桥底部mm;离合器壳体前端面至后驱动轴轴心线的水平距离:1027mm;变速箱齿轮副轴孔中心距:80.5mm;最小使用质量:1325kg;挡位数（前进/倒退）:8/2;主变速挡位数:4+1;副变速挡位数:2;最高设计理论速度:28.1km/h;发动机与主离合器联接方式:直联 | 35400.00 | 9900元 | 29.4 | 购机补贴(通用类) | 2025-12-30 | T202041410231 | 河南省 | 评阅通过 | 初评员：通过 | 初评员：通过 |  | FH16GW0662 | 国家拖拉机质量监督检验中心 | 2015KKX031 | 河南省拖拉机柴油机产品质量监督检验中心
动力机械 | 拖拉机 | 轮式拖拉机 | 40-50马力四轮驱动拖拉机 | 洛阳泰红农业机械有限公司 | 轮式拖拉机 | 404D | 1、发动机型号：YD4R40V1，功率：29.4kw，制造商：扬动股份有限公司，排放阶段：国3；2、发动机型号：ZN490BT，功率：29.4kw，制造商：常柴股份有限公司，排放阶段：国3；3、发动机型号：JD4B4M2，功率：29.42kw，制造商：江苏农华智慧农业科技股份有限公司，排放阶段：国3；4、发动机型号：4TE40，功率：29.5kw，制造商：山东华源莱动内燃机有限公司，排放阶段：国3。 | 功率:40马力;驱动方式:四轮驱动 ; | 整机外廓尺寸(长×宽×高及部位):3050×1290×1960、安全架顶mm;轴距或履带接地长:1700mm;常用轮距(前轮/后轮)或轨距:1040/1000mm;轮距(前轮/后轮)或轨距:1040/1000mm;最小离地间隙及部位:220至前桥底部mm;离合器壳体前端面至后驱动轴轴心线的水平距离:927mm;变速箱齿轮副轴孔中心距:80.5mm;最小使用质量:1235kg;挡位数（前进/倒退）:8/2;主变速挡位数:4+1;副变速挡位数:2;最高设计理论速度:21.87km/h;发动机与主离合器联接方式:直联 404D | 35400.00 | 9900元 | 29.4 | 购机补贴(通用类) | 2025-12-30 | T202041410233 | 河南省 | 评阅通过 | 初评员：通过 | 初评员：通过 |  | FH18GW0351 | 国家拖拉机质量监督检验中心 | 2015KKX025 | 河南省拖拉机柴油机产品质量监督检验中心
动力机械 | 拖拉机 | 轮式拖拉机 | 40-50马力四轮驱动拖拉机 | 洛阳泰红农业机械有限公司 | 轮式拖拉机 | 454(原：泰红454) | 1、发动机型号：YD4J45V2，功率：33.1kw，制造商：扬动股份有限公司，排放阶段：国3；2、发动机型号：JD4B4M1，功率：33.09kw，制造商：江苏农华智慧农业科技股份有限公司，排放阶段：国3；3、发动机型号：4TE45A，功率：33.1kw，制造商：山东华源莱动内燃机有限公司，排放阶段：国3。 | 功率:45马力;驱动方式:四轮驱动 ; | 整机外廓尺寸(长×宽×高):3480×1450×2350（至安全架顶）mm;整机轴距:1850mm;整机轮距(前轮/后轮):1200/1100-1200;整机常用轮距(前轮/后轮):1200/1100mm;整机轮距(前轮/后轮)调整方式:多级可调/无级可调;整机最小离地间隙:320mm;整机最小使用质量:1500kg;整机挡位数(前进/倒退/爬行):前进8/倒退2;整机挡位数(主变速/副变速/其他):主变速5/副变速2;整机各挡理论速度:前进： 低1档：2.07、低2档：3.05、 低3档：4.83、低4档：6.55、 高1档：9.25、高2档：13.66、 高3档：21.64、高4档：29.35 倒退： 低档：2.70、高档：12.15km/h;整机发动机与离合器联接方式:直联式 | 35400.00 | 9900元 | 33.1 | 购机补贴(通用类) | 2021-12-31 | 豫2016198 | 河南省 | 评阅通过 | 初评员：通过 | 初评员：通过 |  | FH16GW0662 | 国家拖拉机质量监督检验中心 | 2016KKX058T | 河南省拖拉机柴油机产品质量监督检验中心
动力机械 | 拖拉机 | 轮式拖拉机 | 40-50马力四轮驱动拖拉机 | 宁波奔野重工股份有限公司 | 轮式拖拉机 | ZT404-2 | 发动机信息：发动机型号：4N23T31/404；发动机标定功率/转速：29.5kW/2400r/min；制造商：浙江新柴股份有限公司；排放阶段：国三 | 功率:40马力;驱动方式:四轮驱动 ; | 发动机型号：4N23T31/404；发动机标定功率/转速：29.5kW/2400r/min；排放阶段：国三；起动方式：电启动；驱动型式：四轮驱动； 最小使用质量：1525kg； | 36000.00 | 9900元 | 29.5 | 购机补贴(通用类) | 2025-09-27 | T202034352 | 浙江宁波 | 评阅通过 | 初评员：通过 | 初评员：通过 |  | FH20GW0931 | 国家拖拉机质量监督检验中心 | （2015）委检字整机类第0150057号 | 江苏省盐城市农业机械试验鉴定站
动力机械 | 拖拉机 | 轮式拖拉机 | 40-50马力四轮驱动拖拉机 | 宁波奔野重工股份有限公司 | 轮式拖拉机 | ZT454A | 发动机信息：发动机型号：4D27T31/454；发动机标定功率/转速：33.1kW/2400r/min；制造商：浙江新柴股份有限公司；排放阶段：国三 | 功率:45马力;驱动方式:四轮驱动 ; | 发动机型号：4D27T31/454；发动机标定功率/转速：33.1KW/2400r/min；排放阶段：国三；启动方式：电启动；驱动型式：四轮驱动； 最小使用质量：1590kg； | 39000.00 | 9900元 | 33.1 | 购机补贴(通用类) | 2025-09-27 | T202034352 | 浙江宁波 | 评阅通过 | 初评员：通过 | 初评员：通过 |  | FH20GW0931 | 国家拖拉机质量监督检验中心 | （2015）委检字整机类第0150071号 | 江苏省盐城市农业机械试验鉴定站
动力机械 | 拖拉机 | 轮式拖拉机 | 40-50马力四轮驱动拖拉机 | 宁波兴野拖拉机制造有限公司 | 轮式拖拉机 | 404 | 配套动力型号：4B2-40V32，制造商：安徽全柴动力股份有限公司，气缸数：四缸，标定功率：29.4kW，标定转速：2400r/min，国Ⅲ排放，柴油机型式核准证书核准号：CN FC G3 0602 02 0004; | 功率:40马力;驱动方式:四轮驱动 ; | 外廓尺寸：3300×1600×2040，轴距：1810，常用轮距(前轮/后轮)：1300/1250，轮距(前轮/后轮)调整方式：固定轮距式/辐板可调轮距式，最小使用质量：1635kg，标准配重(前/后)： 85/75kg，档位数(前进/倒退/爬行)：8/2/0，主变速档位数 /副变速档位数/其他档位数 ：4+1/2/0，发动机与离合器联接方式：直联，起动方式：电起动，翻倾防护装置（驾驶室或安全框架）：两柱式安全框架，前照灯型号：ND140×90T-1，转向系型式：液压转向，行车制动系型式：干式、蹄式制动器，机械操纵，驻车制动系型式：锁定踏板式，前驱动桥型式：水田型（四轮驱动），离合器型式：单作用，单片、干式、常接合式，传动系动力输出轴离合器型式：单作用，单片、干式、常接合式，传动系变速箱型式：二轴式、直齿（4+1）×2组成式，主变速箱换档方式：滑动齿轮换档，副变速箱换档方式：啮合套换档，轮胎型号(前轮/后轮)：7.50-16/11.2-28，标定功率：40马力，配套国Ⅲ排放柴油机，驱动方式：四轮驱动，最小使用比质量：57.31。 | 40300.00 | 9900元 | 29.4 | 购机补贴(通用类) | 2024-12-30 | T201900230556 | 浙江宁波 | 评阅通过 | 初评员：通过 | 初评员：通过 |  | FH19GW0101 | 国家拖拉机质量监督检验中心 | WC-3(2008)051 | 黑龙江省农业机械试验鉴定站
动力机械 | 拖拉机 | 轮式拖拉机 | 40-50马力四轮驱动拖拉机 | 宁波兴野拖拉机制造有限公司 | 轮式拖拉机 | 454 | 配套动力型号：JD4B4M1，制造商：江苏农华智慧农业科技股份有限公司，气缸数：四缸，标定功率：33.09kW，标定转速：2300r/min，国Ⅲ排放，柴油机型式核准证书核准号：CN FC G3 0631 03 0001； 选装动力型号：4B2-45V32，制造商：安徽全柴动力股份有限公司，气缸数：四缸，标定功率：33.1kW，标定转速：2400r/min，国Ⅲ排放，柴油机型式核准证书核准号：CN FC G3 0602 02 0003 | 功率:45马力;驱动方式:四轮驱动 ; | 外廓尺寸：3300×1600×2040，轴距：1810，常用轮距(前轮/后轮)：1300/1250，轮距(前轮/后轮)调整方式：固定轮距式/辐板可调轮距式，最小使用质量：1635kg，标准配重(前/后)： 85/75kg，档位数(前进/倒退/爬行)：8/2/0，主变速档位数 /副变速档位数/其他档位数 ：4+1/2/0，发动机与离合器联接方式：直联，起动方式：电起动，翻倾防护装置（驾驶室或安全框架）：两柱式安全框架，前照灯型号：ND140×90T-1，转向系型式：液压转向，行车制动系型式：干式、蹄式制动器，机械操纵，驻车制动系型式：锁定踏板式，前驱动桥型式：水田型（四轮驱动），离合器型式：单作用，单片、干式、常接合式，传动系动力输出轴离合器型式：单作用，单片、干式、常接合式，传动系变速箱型式：二轴式、直齿（4+1）×2组成式，主变速箱换档方式：滑动齿轮换档，副变速箱换档方式：啮合套换档，轮胎型号(前轮/后轮)：7.50-16/11.2-28，标定功率：33.09kW(45马力），配套国Ⅲ排放柴油机，驱动方式：四轮驱动，最小使用比质量：50.92。 | 43300.00 | 9900元 | 33.09 | 购机补贴(通用类) | 2024-12-30 | T201900230556 | 浙江宁波 | 评阅通过 | 初评员：通过 | 初评员：通过 |  | FH19GW0101 | 国家拖拉机质量监督检验中心 | WC-3(2008)053 | 黑龙江省农业机械试验鉴定站
动力机械 | 拖拉机 | 轮式拖拉机 | 40-50马力四轮驱动拖拉机 | 山东川国机械制造有限公司 | 轮式拖拉机 | TE454 | 发动机型号：YN4H045-32CR,标定功率：33.1kW，制造商：山东云内动力有限责任公司，排放阶段：国三 | 功率:45马力;驱动方式:四轮驱动 ; | 外廓尺寸(长×宽×高)：3550×1390×2340mm；轴距：1895mm；常用轮距(前轮/后轮)mm：1100/1090；发动机功率：33.1kW（45马力），达到国家第三阶段排放标准；驱动方式：四轮驱动；最小使用质量：1625kg；最小使用质量比（kg/kW）：49； | 34000.00 | 9900元 | 33.1 | 购机补贴(通用类) | 2024-09-29 | T201943430030 | 山东省 | 评阅通过 | 初评员：通过 | 初评员：通过 |  | WJ2019FFH018 | 河南省拖拉机柴油机产品质量监督检验中心 | （2019）2040142 | 潍坊市产品质量检验所
动力机械 | 拖拉机 | 轮式拖拉机 | 40-50马力四轮驱动拖拉机 | 山东福尔沃农业装备股份有限公司 | 轮式拖拉机 | FB404 | 发动机结构型式：直列、水冷、四冲程；发动机型号：4TE40;生产厂：山东华源莱动内燃机有限公司；标定功率：29.5Kw; 排放阶段：国三阶段。 | 功率:40马力;驱动方式:四轮驱动 ; | 整机型号、名称 / FB404轮式拖拉机 整机型式 / 轮式 整机机架型式 / 无架 整机驱动型式 / 四轮驱动 整机用途 / 一般用途 整机外廓尺寸(长×宽×高及部位) mm 3560×1500×2200（至安全架顶） 轴距或履带接地长 mm 1875 常用轮距(前轮/后轮)或轨距 mm 1200/1200 轮距(前轮/后轮)或轨距 mm 1200/1037～1537 最小离地间隙及部位 mm 300 前桥下沿 变速箱前端面至后驱动轴轴心线的水平距离 mm 1068 变速箱齿轮副轴孔中心距 mm 80.5±0.044 最小使用质量 kg 1590 标准配重(前/后) kg 30/62 最小使用比质量 kg/kW / 挡位数（前进/倒退） / 8/2 主变速挡位数 / 4+1 副变速挡位数 / 2 最高设计理论速度 km/h 27.35 发动机标定功率（kw）:29.5 | 38000.00 | 9900元 | 29.5 | 购机补贴(通用类) | 2024-12-23 | 2019TJ573 | 山东省 | 评阅通过 | 初评员：通过 | 初评员：通过 |  | WJ2019FFH008 | 河南省拖拉机柴油机产品质量监督检验中心 | W201504008 | 山东省农业机械产品质量监督检验站
动力机械 | 拖拉机 | 轮式拖拉机 | 40-50马力四轮驱动拖拉机 | 山东华拖农业装备有限公司 | 轮式拖拉机 | HT404-A | 发动机型号:SD4BW3D1；标定功率:30kw；制造商：江苏四达动力机械集团有限公司；排放阶段: 国家排放标准第三排放阶段. | 功率:40马力;驱动方式:四轮驱动 ; | 驱动形式:四轮驱动；标定功率:30kw；发动机型号:SD4BW3D1；轮距(mm):前轮1200,后轮1170；轴距(mm):1820；轮胎规格(前/后):6.5-16/11.2-24；外廓尺寸(mm):3400×1500×2280；最小使用质量:1350kg. | 34000.00 | 9900元 | 30 | 购机补贴(通用类) | 2026-02-07 | T202142420044 | 山东省 | 评阅通过 | 初评员：通过 | 初评员：通过 |  | HB2020FHZ203 | 湖北三智农业机械检测有限公司 | HBNJ20200660 | 湖北三智农业机械检测有限公司
动力机械 | 拖拉机 | 轮式拖拉机 | 40-50马力四轮驱动拖拉机 | 山东凯斯法尔农业装备有限公司 | 轮式拖拉机 | NINGBODEER404 | 发动机型号：4DW91-40GG33，制造商：一汽解放汽车有限公司无锡柴油机厂，功率：29.5KW;排放阶段：国家第三阶段； | 功率:40马力;驱动方式:四轮驱动 ; | 驱动方式：四轮驱动；功率：29.5kw； 整机外廓尺寸(长×宽×高及部位)：3380mm×1570mm×2040mm（防翻架顶部）； 轴距：1870mm； 常用轮距(前轮/后轮)：1250mm /1200 mm； 轮距(前轮/后轮)：1250mm/1200-1300 mm； 最小离地间隙及部位 : 295mm /前桥底部； 变速箱前端面至后驱动轴轴心线的水平距离：564.5mm 变速箱齿轮副轴孔中心距：80.5mm 最小使用质量：1481kg；标准配重(前/后)：78kg/52kg； 挡位数(前进/倒退)：8/2； | 34600.00 | 9900元 | 29.5 | 购机补贴(通用类) | 2024-12-30 | T201900510997 | 山东省 | 评阅通过 | 初评员：通过 | 初评员：通过 |  | W201404032 | 山东省农业机械产品质量监督检验站 | W201212037-Ⅱ | 山东省农业机械产品质量监督检验站
动力机械 | 拖拉机 | 轮式拖拉机 | 40-50马力四轮驱动拖拉机 | 山东联发野迪农业装备有限公司 | 轮式拖拉机 | 404 | 发动机型号：4B2-40V32； 标定功率：29.4kw； 制造商：安徽全柴动力股份有限公司； 排放标准：第三阶段。 | 功率:40马力;驱动方式:四轮驱动 ; | 标定功率：29.4kw;驱动方式：四轮驱动；外廓尺寸：3300x1600x2300mm；轴距：1860mm；轮距（前轮/后轮）：960、1200、1300/960、1200、1300mm；常用轮距（前轮/后轮）1300/1300mm；轮距（前轮/后轮）调整方式：有级可调/有级可调；最小离地间隙：330mm；最小使用质量：1650kg；标准配重（前/后）：68/58kg；档位数（前进/倒退/爬行）：8/2/0；主变速挡位数：5 副变速档位数：2；发动机与离合器联接方式：直联；起动方式：电启动。 | 33000.00 | 9900元 | 29.4 | 购机补贴(通用类) | 2021-12-31 | 部20171546 | 山东省 | 评阅通过 | 初评员：通过 | 初评员：通过 |  | NW201708013 | 山东省农业机械科学研究院产品质量检测中心 | WJ2018DKKX029 | 河南省拖拉机柴油机产品质量监督检验中心
动力机械 | 拖拉机 | 轮式拖拉机 | 40-50马力四轮驱动拖拉机 | 山东联发野迪农业装备有限公司 | 轮式拖拉机 | 454 | 发动机型号：4DW91-45GG33; 标定功率：33.1kw； 制造商:一汽解放汽车有限公司无锡柴油机厂；排放阶段：第三阶段。 | 功率:45马力;驱动方式:四轮驱动 ; | 标定功率：33.1kw;驱动方式：四轮驱动；外廓尺寸：3300x1600x2300mm；轴距：1860mm；轮距（前轮/后轮）：960、1200、1300/960、1200、1300mm；常用轮距（前轮/后轮）1300/1300mm；轮距（前轮/后轮）调整方式：有级可调/有级可调；最小离地间隙：330mm；最小使用质量：1650kg；标准配重（前/后）：54/54kg；档位数（前进/倒退/爬行）：8/2/0；主变速挡位数：5 副变速档位数：2；发动机与离合器联接方式：直联；起动方式：电启动。 | 34000.00 | 9900元 | 33.1 | 购机补贴(通用类) | 2021-12-31 | 部20171544 | 山东省 | 评阅通过 | 初评员：通过 | 初评员：通过 |  | NW201708013 | 山东省农业机械科学研究院产品质量检测中心 | WJ2018DKKX029 | 河南省拖拉机柴油机产品质量监督检验中心
动力机械 | 拖拉机 | 轮式拖拉机 | 40-50马力四轮驱动拖拉机 | 山东瑞泽重工有限公司 | 轮式拖拉机 | RD404-A | 发动机生产厂家：扬动股份有限公司 型号：YD4R40V1 标定功率：29.4kw 标定转速：2400转/分钟 排放标准：国三 | 功率:40马力;驱动方式:四轮驱动 ; | 功率：29.4kW；驱动方式：四轮驱动； | 40000.00 | 9900元 | 29.4 | 购机补贴(通用类) | 2024-12-30 | T201900511021 | 山东省 | 评阅通过 | 初评员：通过 | 初评员：通过 |  | W201506111 | 山东省农业机械产品质量监督检验站 | W201301075-II | 山东省农业机械产品质量监督检验站
动力机械 | 拖拉机 | 轮式拖拉机 | 40-50马力四轮驱动拖拉机 | 山东萨丁重工有限公司 | 轮式拖拉机 | SD404 | 发动机型号：4B2-40V32，功率：29.5kw，制造商：安徽全柴动力股份有限公司，排放阶段：国三。 | 功率:40马力;驱动方式:四轮驱动 ; | 整机型式：轮式；整机机架型式：无架；整机驱动型式：四轮驱动；整机用途：一般用途；外廓尺寸(长×宽×高)：3300x1460x2330mm；轴距或履带接地长：1880mm；常用轮距(前轮/后轮)或轨距：1030/1200mm；整机最小离地间隙：340mm；最小使用质量：1580kg；整机标准配重(前/后)：50/50kg ；整机最小使用比质量：53.56kg/kW；档位数(前进/倒退)：8+2；整机发动机与主离合器联接方式：直联。 | 40000.00 | 9900元 | 29.5 | 购机补贴(通用类) | 2025-12-28 | T202034444 | 山东省 | 评阅通过 | 初评员：通过 | 初评员：通过 |  | WJ2018IFH017 | 河南省拖拉机柴油机产品质量监督检验中心 | W201505040-Ⅱ | 山东省农业机械产品质量监督检验站
动力机械 | 拖拉机 | 轮式拖拉机 | 40-50马力四轮驱动拖拉机 | 山东山拖凯泰农业装备有限公司 | 轮式拖拉机 | 404-B | 发动机型号:4TE40 ；生产厂家:山东华源莱动内燃机有限公司;功率:29.5 KW； 发动机排放标准：国Ⅲ | 功率:40马力;驱动方式:四轮驱动 ; | 型式：轮式；机架型式：无架；用途：一般用途；外廓尺寸(长×宽×高):3438×1640×2430（安全架顶部）MM；驱动型式:四驱；功率: 40马力；轴距:1935 MM；最小离地间隙及部位：340 mm（前驱动桥下部）；轮距（前轮/后轮）：1200/1210、1300mm；最小使用质量: 1670KG；标准配重质量(前/后)：48/66 KG；最小使用比质量（kg/kw）：56.6；档位数(前进/倒退): 10/2；变速箱型式: 机械平面组成式；主变速档位数：5+1；副变速档位数：2；翻倾防护装置（驾驶室或安全框架）:型号KT1204A.46B.010,安全框架；轮胎型号（前轮/后轮）：6.50-16/11.2-24，选装件轮胎型号（前轮/后轮）6.00-16/11.2-20、9.5-24 | 48600.00 | 9900元 | 29.5 | 购机补贴(通用类) | 2025-07-06 | T202037370121 | 山东省 | 评阅通过 | 初评员：通过 | 初评员：通过 |  | NW202003026 | 山东省农业机械科学研究院产品质量检测中心 | W201502026-Ⅱ | 山东省农业机械产品质量监督检验站
动力机械 | 拖拉机 | 轮式拖拉机 | 40-50马力四轮驱动拖拉机 | 山东山拖凯泰农业装备有限公司 | 轮式拖拉机 | 454-A | 发动机型号:SD4DW3D2；生产厂家:江苏四达动力机械集团有限公司;功率: 33.1 KW； 发动机排放标准：国Ⅲ | 功率:45马力;驱动方式:四轮驱动 ; | 型式：轮式；机架型式：无架；用途：一般用途；外廓尺寸(长×宽×高):3520×1530×2455（安全架顶部）MM；驱动型式:四驱；功率:45马力；轴距:1825MM；最小离地间隙及部位：290 mm（前桥底部）；轮距（前轮/后轮）：1205/1200～1305mm；最小使用质量:1505KG；标准配重质量(前/后)：48/24 KG；最小使用比质量（kg/kw）：45.5；档位数(前进/倒退): 8/2；变速箱型式:机械平面组成式；主变速档位数：4+1；副变速档位数：2；翻倾防护装置（驾驶室或安全框架）:型号KT1204A.46B.010 安全框架；轮胎型号（前轮/后轮）：6.00-16/13.8-20， 选装件轮胎型号（前轮/后轮）6.00-12、5.00-15/13.6-16、9.5-24、9.5-20； | 51600.00 | 9900元 | 33.1 | 购机补贴(通用类) | 2025-07-06 | T202037370123 | 山东省 | 评阅通过 | 初评员：通过 | 初评员：通过 |  | NW202003026 | 山东省农业机械科学研究院产品质量检测中心 | W201502024-Ⅱ | 山东省农业机械产品质量监督检验站
动力机械 | 拖拉机 | 轮式拖拉机 | 40-50马力四轮驱动拖拉机 | 山东山拖凯泰农业装备有限公司 | 轮式拖拉机 | 山拖454-B | 发动机型号:YD4J45V2，生产厂家:扬动股份有限公司，功率:33.1KW，型式核准证书号:CN FC G3 0716 02 0001；发动机排放标准：国Ⅲ | 功率:45马力;驱动方式:四轮驱动 ; | 外廓尺寸(长×宽×高):3350X1530X2285mm；驱动型式:四轮驱动；功率:45马力；轴距:1940mm；最小离地间隙及部位：340mm（前桥底部）；轮距（前轮/后轮）：1350/1244、1260、1360、1460；最小使用质量:1548kg；标准配重质量(前/后)35/118kg；最小使用比质量（kg/kw）：46.8；档位数(前进/倒退):10/2；变速箱型式:(5+1)X2组成式；主变速档位数：5+1；副变速档位数：2翻倾防护装置（驾驶室或安全框架）:型号554-46-010,两柱式；轮胎型号（前轮/后轮）：6.50-16/11.2-24； | 51800.00 | 9900元 | 33.1 | 购机补贴(通用类) | 2024-12-30 | T201900621033 | 山东省 | 评阅通过 | 初评员：通过 | 初评员：通过 |  | W201211006 | 山东省农业机械产品质量监督检验站 | W201502026-Ⅱ | 山东省农业机械产品质量监督检验站
动力机械 | 拖拉机 | 轮式拖拉机 | 40-50马力四轮驱动拖拉机 | 山东双力现代农业装备有限公司 | 轮式拖拉机 | SL404 | 发动机型号：4TE40A，功率：29.5kw，发动机生产厂家：山东华源莱动内燃机有限公司，排放标准：国三标准。 | 功率:40马力;驱动方式:四轮驱动 ; | 驱动型式：四轮驱动；配套功率：40马力；外廓尺寸（长×宽×高）mm：3450×1500×2000（至排气管顶），3450×1500×2260（至安全架顶）；轴距：1800mm；最小使用质量：1476kg；挡位数（前进/倒退/爬行）：8/2/0；主变速挡位数：4+1；副变速挡位数：2；其他挡位数：0；翻倾防护装置（驾驶室或安全框架）：两柱式；转向系型式：全液压转向；动力输出轴转速：540/720 r/min。 | 37000.00 | 9900元 | 29.5 | 购机补贴(通用类) | 2021-12-31 | 部20171853 | 山东省 | 评阅通过 | 初评员：通过 | 初评员：通过 |  | NW201704080 | 山东省农业机械科学研究院产品质量检测中心 | W201201008-Ⅱ | 山东省农业机械产品质量监督检验站
动力机械 | 拖拉机 | 轮式拖拉机 | 40-50马力四轮驱动拖拉机 | 山东潍坊鲁中拖拉机有限公司 | 轮式拖拉机 | LZ404-B | 发动机型号：4TE40,29.5KW,山东华源莱动内燃机有限公司，符合国家第三阶段排放标准 | 功率:40马力;驱动方式:四轮驱动 ; | 发动机标定功率：40马力，驱动方式：四轮驱动，最小使用质量：1650kg，最小使用比质量：55.93，外廓尺寸(长×宽×高)：3600*1260*2430/3600*1500*2350；轴距或履带接地长：1850； 常用轮距(前轮/后轮)或轨距：960/960(选装：1200/1200)；标准配重(前/后)：70/80；档位数(前进/倒退/爬行)：8/2/0；（选装一：8/8/0） 主变速档位数*副变速档位数/其他档位数：（4+1）*2/0；（选装一：4*2*（1+1）/0）；发动机与离合器联接方式：直联式； 起动方式：电启动；翻倾防护装置（驾驶室或安全框架）：安全框架；转向系型式：全液压；传动系变速箱型式：机械平面组成式；主变速箱换档方式：机械有级挡；副变速箱换档方式：机械有级挡；轮胎型号(前轮/后轮)：7.50-16/11.2-28；（选装：（6.50-16、6.00-16）/（12.4-24、11.2-24、9.5-28、9.5-24））；排放阶段：国三 | 34500.00 | 9900元 | 29.5 | 购机补贴(通用类) | 2026-06-29 | T202137370293 | 山东省 | 评阅通过 | 初评员：通过 | 初评员：通过 |  | NW202004022-X01/NW202009049-X01 | 山东省农业机械科学研究院产品质量检测中心 | （2021）2240017 | 潍坊市产品质量检验所
动力机械 | 拖拉机 | 轮式拖拉机 | 40-50马力四轮驱动拖拉机 | 山东潍坊鲁中拖拉机有限公司 | 轮式拖拉机 | LZ404-C | 发动机型号：4TE40,29.5KW,山东华源莱动内燃机有限公司，符合国家第三阶段排放标准 | 功率:40马力;驱动方式:四轮驱动 ; | 发动机标定功率：40马力，驱动方式：四轮驱动，最小使用质量：1490kg，最小使用比质量：50.51，外廓尺寸(长×宽×高)：3380*1260*2350；轴距或履带接地长：1700； 常用轮距(前轮/后轮)或轨距：960/960；标准配重(前/后)：42/56；档位数(前进/倒退/爬行)：8/2/0；（选装一：16/4/0） 主变速档位数*副变速档位数/其他档位数：（4+1）*2/0；（选装一：（4+1）*（2*2）/0）；发动机与离合器联接方式：直联式； 起动方式：电启动；翻倾防护装置（驾驶室或安全框架）：安全框架；转向系型式：全液压；传动系变速箱型式：机械平面组成式；主变速箱换档方式：机械有级挡；副变速箱换档方式：机械有级挡；轮胎型号(前轮/后轮)：6.50-16/11.2-24；（选装：（6.00-12、6.00-14、6.00-16、7.00-12）/（8.30-20、8.3-24、9.5-16、9.5-20、9.5-24、13.6-16、13.2-16、9.5-28、13.8/70-20））；排放阶段：国三 | 33500.00 | 9900元 | 29.5 | 购机补贴(通用类) | 2026-06-29 | T202137370292 | 山东省 | 评阅通过 | 初评员：通过 | 初评员：通过 |  | NW202004022-X01 | 山东省农业机械科学研究院产品质量检测中心 | （2021）2240018 | 潍坊市产品质量检验所
动力机械 | 拖拉机 | 轮式拖拉机 | 40-50马力四轮驱动拖拉机 | 山东潍坊鲁中拖拉机有限公司 | 轮式拖拉机 | LZ454-B | 发动机型号：4TE45A,33.1KW,山东华源莱动内燃机有限公司，符合国家第三阶段排放标准 | 功率:45马力;驱动方式:四轮驱动 ; | 发动机标定功率：45马力，驱动方式：四轮驱动，最小使用质量：1650kg，最小使用比质量：49.85，外廓尺寸(长×宽×高)：3600*1260*2430/3600*1500*2350；轴距或履带接地长：1850； 常用轮距(前轮/后轮)或轨距：960/960(选装：1200/1200)；标准配重(前/后)：70/80；档位数(前进/倒退/爬行)：8/2/0；（选装一：8/8/0） 主变速档位数*副变速档位数/其他档位数：（4+1）*2/0；（选装一：4*2*（1+1）/0）；发动机与离合器联接方式：直联式； 起动方式：电启动；翻倾防护装置（驾驶室或安全框架）：安全框架；转向系型式：全液压；传动系变速箱型式：机械平面组成式；主变速箱换档方式：机械有级挡；副变速箱换档方式：机械有级挡；轮胎型号(前轮/后轮)：7.50-16/11.2-28；（选装：（6.50-16、6.00-16）/（12.4-24、11.2-24、9.5-28、9.5-24））；排放阶段：国三 | 35000.00 | 9900元 | 33.1 | 购机补贴(通用类) | 2026-06-29 | T202137370293 | 山东省 | 评阅通过 | 初评员：通过 | 初评员：通过 |  | NW202004022-X01/NW202009049-X01 | 山东省农业机械科学研究院产品质量检测中心 | （2021）2240017 | 潍坊市产品质量检验所
动力机械 | 拖拉机 | 轮式拖拉机 | 40-50马力四轮驱动拖拉机 | 山东潍坊鲁中拖拉机有限公司 | 轮式拖拉机 | LZ454-C | 发动机型号：4TE45A,33.1KW,山东华源莱动内燃机有限公司，符合国家第三阶段排放标准 | 功率:45马力;驱动方式:四轮驱动 ; | 发动机标定功率：45马力，驱动方式：四轮驱动，最小使用质量：1490kg，最小使用比质量：45.02，外廓尺寸(长×宽×高)：3380*1260*2350；轴距或履带接地长：1700； 常用轮距(前轮/后轮)或轨距：960/960；标准配重(前/后)：42/56；档位数(前进/倒退/爬行)：8/2/0；（选装一：16/4/0） 主变速档位数*副变速档位数/其他档位数：（4+1）*2/0；（选装一：（4+1）*（2*2）/0）；发动机与离合器联接方式：直联式； 起动方式：电启动；翻倾防护装置（驾驶室或安全框架）：安全框架；转向系型式：全液压；传动系变速箱型式：机械平面组成式；主变速箱换档方式：机械有级挡；副变速箱换档方式：机械有级挡；轮胎型号(前轮/后轮)：6.50-16/11.2-24；（选装：（6.00-12、6.00-14、6.00-16、7.00-12）/（8.30-20、8.3-24、9.5-16、9.5-20、9.5-24、13.6-16、13.2-16、9.5-28、13.8/70-20））；排放阶段：国三 | 34000.00 | 9900元 | 33.1 | 购机补贴(通用类) | 2026-06-29 | T202137370292 | 山东省 | 评阅通过 | 初评员：通过 | 初评员：通过 |  | NW202004022-X01 | 山东省农业机械科学研究院产品质量检测中心 | （2021）2240018 | 潍坊市产品质量检验所
动力机械 | 拖拉机 | 轮式拖拉机 | 40-50马力四轮驱动拖拉机 | 山东五征集团有限公司 | 轮式拖拉机 | NA404 | 发动机型号：4TE40A，功率：29.5kW，制造商：山东华源莱动内燃机有限公司，排放阶段：国Ⅲ | 功率:40马力;驱动方式:四轮驱动 ; | 功率：40马力；驱动型式：四驱；外廓尺寸（长×宽×高及部位）：3095×1440×2050mm（安全架顶）；离合器壳体前端面至后驱动轴轴心线的水平距离：1027mm；最小使用质量：1410kg；翻倾防护装置型式：安全框架；转向系型式：全液压；变速箱（器）型式：机械平面组成式；主变速换挡方式：机械有级档；副变速换挡方式：机械有级档；悬挂装置型式：后置三点悬挂 | 46300.00 | 9900元 | 29.5 | 购机补贴(通用类) | 2024-12-23 | T201937370188 | 山东省 | 评阅通过 | 初评员：通过 | 初评员：通过 |  | NW201907004 | 山东省农业机械科学研究院产品质量检测中心 | NW201708035 | 山东省农业机械科学研究院产品质量检测中心
动力机械 | 拖拉机 | 轮式拖拉机 | 40-50马力四轮驱动拖拉机 | 山东五征集团有限公司 | 轮式拖拉机 | NA454 | 发动机型号：4TE45A，功率：33.1kW，制造商：山东华源莱动内燃机有限公司，排放阶段：国Ⅲ | 功率:45马力;驱动方式:四轮驱动 ; | 功率：45马力；驱动方式：四轮驱动；外廓尺寸（长×宽×高）：3230×1435×2050（安全架）mm；最小使用质量：1440kg；转向器型式：摆线转阀式全液压转向器；行车制动系型式：机械蹄式制动；离合器型式：干式、单片、单作用、常啮合式；变速箱型式：(4+1)×2组成式；变速箱换挡方式：滑移齿轮结合啮合套；悬挂装置型式：后置三点悬挂；调节方式：位调节；动力输出轴型式：后置非独立式 | 46900.00 | 9900元 | 33.1 | 购机补贴(通用类) | 2021-12-31 | 部20171541 | 山东省 | 评阅通过 | 初评员：通过 | 初评员：通过 |  | NW201707033 | 山东省农业机械科学研究院产品质量检测中心 | NW201708035 | 山东省农业机械科学研究院产品质量检测中心
动力机械 | 拖拉机 | 轮式拖拉机 | 40-50马力四轮驱动拖拉机 | 山东五征集团有限公司 | 轮式拖拉机 | TA404 | 发动机型号：4TE40A，功率：29.5kW，制造商：山东华源莱动内燃机有限公司，排放阶段：国Ⅲ | 功率:40马力;驱动方式:四轮驱动 ; | 功率：40马力；驱动型式：四驱；外廓尺寸（长×宽×高及部位）：3340×1400×2200mm（安全架顶）；变速箱前端面至后驱动轴轴心线的水平距离：564.9mm；最小使用质量：1435kg；翻倾防护装置型式：安全框架；转向系型式：全液压；变速箱（器）型式：机械平面组成式；主变速换挡方式：机械有级档；副变速换挡方式：机械有级档；悬挂装置型式：后置三点悬挂 | 47100.00 | 9900元 | 29.5 | 购机补贴(通用类) | 2024-12-30 | T201900220495 | 山东省 | 评阅通过 | 初评员：通过 | 初评员：通过 |  | NW201707034；NW202002032 | 山东省农业机械科学研究院产品质量检测中心；山东省农业机械科学研究院产品质量检测中心 | W201308051-Ⅱ | 山东省农业机械产品质量监督检验站
动力机械 | 拖拉机 | 轮式拖拉机 | 40-50马力四轮驱动拖拉机 | 山东五征集团有限公司 | 轮式拖拉机 | TA404E | 发动机型号：4TE40A，功率：29.5kW，制造商：山东华源莱动内燃机有限公司，排放阶段：国Ⅲ | 功率:40马力;驱动方式:四轮驱动 ; | 功率：40马力；驱动方式：四轮驱动；外廓尺寸（长×宽×高）：3362×1380×2125（安全架）mm；最小使用质量：1440kg；转向器型式：摆线转阀式全液压转向器；行车制动系型式：机械蹄式制动；离合器型式：干式、单片、单作用、常啮合式；变速箱型式：(4+1)×2组成式；变速箱换挡方式：滑移齿轮结合啮合套；悬挂装置型式：后置三点悬挂；调节方式：位调节；动力输出轴型式：后置非独立式 | 47300.00 | 9900元 | 29.5 | 购机补贴(通用类) | 2021-12-31 | 部20171540 | 山东省 | 评阅通过 | 初评员：通过 | 初评员：通过 |  | NW201707033；NW202002031 | 山东省农业机械科学研究院产品质量检测中心；山东省农业机械科学研究院产品质量检测中心 | NW201708035 | 吉林省农业机械试验鉴定站
动力机械 | 拖拉机 | 轮式拖拉机 | 40-50马力四轮驱动拖拉机 | 山东五征集团有限公司 | 轮式拖拉机 | TA454 | 发动机型号：JD4B4M1，功率：33.09kW，制造商：江苏农华智慧农业科技股份有限公司，排放阶段：国Ⅲ | 功率:45马力;驱动方式:四轮驱动 ; | 功率：45马力；驱动型式：四驱；外廓尺寸（长×宽×高及部位）：3570×1400×2200mm（安全架）；变速箱前端面至后驱动轴轴心线的水平距离：564.9mm；最小使用质量：1450kg；翻倾防护装置型式：安全框架；转向系型式：全液压；变速箱（器）型式：机械平面组成式；主变速换挡方式：机械有级档；副变速换挡方式：机械有级档；悬挂装置型式：后置三点悬挂 | 48800.00 | 9900元 | 33.09 | 购机补贴(通用类) | 2024-12-30 | T201900220495 | 山东省 | 评阅通过 | 初评员：通过 | 初评员：通过 |  | NW201707034 | 山东省农业机械科学研究院产品质量检测中心 | W201308053-Ⅱ | 山东省农业机械产品质量监督检验站
动力机械 | 拖拉机 | 轮式拖拉机 | 40-50马力四轮驱动拖拉机 | 山东五征集团有限公司 | 轮式拖拉机 | WZ404-X2 | 发动机型号：4TE40A，功率：29.5kW，制造商：山东华源莱动内燃机有限公司，排放阶段：国Ⅲ | 功率:40马力;驱动方式:四轮驱动 ; | 功率：40马力；驱动型式：四驱；外廓尺寸（长×宽×高及部位）：3150×1335×2020mm（安全架顶）；离合器壳体前端面至后驱动轴轴心线的水平距离：1027mm；最小使用质量：1376kg；翻倾防护装置型式：安全框架；转向系型式：全液压；变速箱（器）型式：机械平面组成式；主变速换挡方式：机械有级档；副变速换挡方式：机械有级档；悬挂装置型式：后置三点悬挂 | 46100.00 | 9900元 | 29.5 | 购机补贴(通用类) | 2024-12-30 | T201900370846 | 山东省 | 评阅通过 | 初评员：通过 | 初评员：通过 |  | NW201707033 | 山东省农业机械科学研究院产品质量检测中心 | W201210009-Ⅱ | 山东省农业机械产品质量监督检验站
动力机械 | 拖拉机 | 轮式拖拉机 | 40-50马力四轮驱动拖拉机 | 山东鑫华拖拉机制造有限公司 | 轮式拖拉机 | 鑫华泰山404A | 型号：JD4B4M2、功率：29.42kW、制造商：江苏农华智慧农业科技股份有限公司、排放阶段：国III； 型号：4DW91-40GG33、功率：29.5kW、制造商：一汽解放汽车有限公司无锡柴油机厂、排放阶段：国III； 型号：4B2-40V32、功率：29.4kW、制造商：安徽全柴动力股份有限公司、排放阶段：国III； 型号：JD4B4M3、功率：29.42kW、制造商：江苏农华智慧农业科技股份有限公司、排放阶段：国III； 型号：YD4R40V1、功率：29.4kW、制造商：扬动股份有限公司、排放阶段：国III； 型号;4TE40A、功率：29.5kW、制造商：山东华源莱动内燃机有限公司、排放阶段：国III； 型号;4TE40、功率：29.5kW、制造商：山东华源莱动内燃机有限公司、排放阶段：国III | 功率:40马力;驱动方式:四轮驱动 ; | 标定功率：29.42kw（40马力），驱动方式：四轮驱动； | 33100.00 | 9900元 | 29.5 | 购机补贴(通用类) | 2021-12-31 | 部20171214 | 山东省 | 评阅通过 | 初评员：通过 | 初评员：通过 |  | NW201702078 | 山东省农业机械科学研究院产品质量检测中心 | (2016)委检字整机类第1043号 | 盐城市农业机械试验鉴定站
动力机械 | 拖拉机 | 轮式拖拉机 | 40-50马力四轮驱动拖拉机 | 山东鑫华拖拉机制造有限公司 | 轮式拖拉机 | 鑫华泰山404B | 型号：JD4B4M2、功率：29.42kW、制造商：江苏农华智慧农业科技股份有限公司、排放阶段：国III； 型号：4DW91-40GG33、功率：29.5kW、制造商：一汽解放汽车有限公司无锡柴油机厂、排放阶段：国III； 型号：4B2-40V32、功率：29.4kW、制造商：安徽全柴动力股份有限公司、排放阶段：国III； 型号：JD4B4M3、功率：29.42kW、制造商：江苏农华智慧农业科技股份有限公司、排放阶段：国III； 型号：YD4R40V1、功率：29.4kW、制造商：扬动股份有限公司、排放阶段：国III； 型号;4TE40A、功率：29.5kW、制造商：山东华源莱动内燃机有限公司、排放阶段：国III； 型号;4TE40、功率：29.5kW、制造商：山东华源莱动内燃机有限公司、排放阶段：国III | 功率:40马力;驱动方式:四轮驱动 ; | 标定功率：29.42kw（40马力），驱动方式：四轮驱动； | 33100.00 | 9900元 | 29.5 | 购机补贴(通用类) | 2021-12-31 | 部20171213 | 山东省 | 评阅通过 | 初评员：通过 | 初评员：通过 |  | NW201702078 | 山东省农业机械科学研究院产品质量检测中心 | (2016)委检字整机类第1053号 | 盐城市农业机械试验鉴定站
动力机械 | 拖拉机 | 轮式拖拉机 | 40-50马力四轮驱动拖拉机 | 山东英胜机械有限公司 | 轮式拖拉机 | TT454 | 型号：4TE45A；功率(kW)：33.1；制造商：山东华源莱动内燃机有限公司；排放阶段：GB20891-2014 国Ⅲ阶段;选装型号Ⅰ：4DW91-45GG33；功率(kW)：33.1；制造商：一汽解放汽车有限公司无锡柴油机厂；排放阶段：GB20891-2014 国Ⅲ阶段；选装型号Ⅱ：4DW91-45GG3U；功率(kW)：33.1；制造商：一汽解放汽车有限公司无锡柴油机厂；排放阶段：GB20891-2014 国Ⅲ阶段；选装型号Ⅲ：YN4H045-32CR；功率(kW)：33.1；制造商：山东云内动力有限责任公司；排放阶段：GB20891-2014 国Ⅲ阶段；选装型号Ⅳ：YN4H045-30CR；功率(kW)：33.1；制造商：山东云内动力有限责任公司；排放阶段：GB20891-2014 国Ⅲ阶段；选装型号Ⅴ：YD4R45V1；功率（kW）：33.1；制造商：中国一拖控股扬动股份有限公司；排放阶段：GB20891-2014 国Ⅲ阶段； | 功率:45马力;驱动方式:四轮驱动 ; | 型式：4×4 四轮驱动；外廊尺寸（长x宽x高）(mm）： 3550×1550×2270；最小使用质量（kg）：1431；配套动力（kW）：33.1；PTO转速(r/min)：540/720； | 34000.00 | 9900元 | 33.1 | 购机补贴(通用类) | 2021-12-31 | 部20170739 | 山东省 | 评阅通过 | 初评员：通过 | 初评员：通过 |  | W201609087 | 机械工业农业机械产品质量检测中心（济南） | 2016KKX126 | 河南省拖拉机柴油机产品质量监督检验中心
动力机械 | 拖拉机 | 轮式拖拉机 | 40-50马力四轮驱动拖拉机 | 山东英胜机械有限公司 | 轮式拖拉机 | TT454-D | 型号：4TE45A；功率(kW)：33.1；制造商：山东华源莱动内燃机有限公司；排放阶段：GB20891-2014 国Ⅲ阶段;选装型号Ⅰ：4DW91-45GG33；功率(kW)：33.1；制造商：一汽解放汽车有限公司无锡柴油机厂；排放阶段：GB20891-2014 国Ⅲ阶段；选装型号Ⅱ：4DW91-45GG3U；功率(kW)：33.1；制造商：一汽解放汽车有限公司无锡柴油机厂；排放阶段：GB20891-2014 国Ⅲ阶段；选装型号Ⅲ：YN4H045-32CR；功率(kW)：33.1；制造商：山东云内动力有限责任公司；排放阶段：GB20891-2014 国Ⅲ阶段；选装型号Ⅳ：YN4H045-30CR；功率(kW)：33.1；制造商：山东云内动力有限责任公司；排放阶段：GB20891-2014 国Ⅲ阶段；选装型号Ⅴ：YD4R45V1；功率（kW）：33.1；制造商：中国一拖控股扬动股份有限公司；排放阶段：GB20891-2014 国Ⅲ阶段； | 功率:45马力;驱动方式:四轮驱动 ; | 型式：4×4 四轮驱动；外廊尺寸（长x宽x高）(mm）：3215×1400×2165；最小使用质量（kg）：1300；配套动力（kW）：33.1；PTO转速(r/min）：540/720； | 34000.00 | 9900元 | 33.1 | 购机补贴(通用类) | 2021-12-31 | 部20171761 | 山东省 | 评阅通过 | 初评员：通过 | 初评员：通过 |  | W201609087 | 机械工业农业机械产品质量检测中心（济南） | 2016KKX126 | 河南省拖拉机柴油机产品质量监督检验中心
动力机械 | 拖拉机 | 轮式拖拉机 | 40-50马力四轮驱动拖拉机 | 山东渊博农业装备有限公司 | 轮式拖拉机 | YB404 | 配套动力型号：YD4R40V1；制造商：扬动股份有限公司；气缸数：4；标定功率(kW)：29.4；标定转速（r/min）：2400；排放标准：第三阶段。 | 功率:40马力;驱动方式:四轮驱动 ; | 外廓尺寸（长×宽×高mm）:3600×1500×2140 ;安全框架顶部/3600×1500×2300 驾驶室顶部；最小使用质量kg:安全架1470/驾驶室1645 ；配套动力（kW）:29.4；型式:四轮驱动；轴距（mm）: 1800；轮距（前轮/后轮）（mm）:1200、1300/1160-1200进/倒退/爬行）: 8/2/0；变速箱型式:（4+1）x2组成式 ；轮胎型号（前轮/后轮）: 7.50-16/11.2-24。液压悬挂系统型式:分置式。液压油泵型号：CBN-F316 | 34000.00 | 9900元 | 29.4 | 购机补贴(通用类) | 2025-08-06 | T202043430130 | 山东省 | 评阅通过 | 初评员：通过 | 初评员：通过 |  | WJ2019HFH023/WJ2019 HFH026 | 河南省拖拉机柴油机产品质量监督检验中心 | （2020）2240018 | 潍坊市产品质量检验所
动力机械 | 拖拉机 | 轮式拖拉机 | 40-50马力四轮驱动拖拉机 | 山东渊博农业装备有限公司 | 轮式拖拉机 | YB404D | 配套动力型号：SD4BW3D1；制造商：江苏四达动力机械集团有限公司；气缸数：4；标定功率(kW)：30；标定转速（r/min）：2400；排放标准：第三阶段。 | 功率:40马力;驱动方式:四轮驱动 ; | 外廓尺寸（长×宽×高mm）: 3130×1310×1940 （安全框架顶部）；最小使用质量: 1365 ；配套动力（kW）:30；型式:四轮驱动；轴距（mm）: 1510；轮距（前轮/后轮）（mm）970、1070/910-1050；最小离地间隙（mm）: 185（分动箱底部）；标准配重（kg）:0/60；档位数（前进/倒退/爬行）: 8/2/0；变速箱型式:（4+1）x2组成式 ；轮胎型号（前轮/后轮）:6.00-12/9.50-20。液压悬挂系统型式:分置式。液压油泵型号：CBN-F316 | 33100.00 | 9900元 | 30 | 购机补贴(通用类) | 2025-08-06 | T202043430132 | 山东省 | 评阅通过 | 初评员：通过 | 初评员：通过 |  | WJ2020FFH010 | 河南省拖拉机柴油机产品质量监督检验中心 | （2020）2240019 | 潍坊市产品质量检验所
动力机械 | 拖拉机 | 轮式拖拉机 | 40-50马力四轮驱动拖拉机 | 山东渊博农业装备有限公司 | 轮式拖拉机 | YB454 | 配套动力型号：YD4R45V1；制造商：扬动股份有限公司；气缸数：4；标定功率(kW)：33.1；标定转速（r/min）：2400；排放标准：第三阶段。 | 功率:45马力;驱动方式:四轮驱动 ; | 外廓尺寸（长×宽×高mm）:3600×1450×2150 安全框架顶部/3600×1450×2300 驾驶室顶部；最小使用质量kg: 安全架1500/驾驶室1670；配套动力（kW）:33.1；型式:四轮驱动；轴距（mm）: 1800；轮距（前轮/后轮）（mm）: 1200、1300/1160-1200进/倒退/爬行）: 8/2/0；变速箱型式:（4+1）x2组成式 ；轮胎型号（前轮/后轮）: 7.50-16/11.2-24。液压悬挂系统型式:分置式。液压油泵型号：CBN-F316 | 34500.00 | 9900元 | 33.1 | 购机补贴(通用类) | 2025-08-06 | T202043430130 | 山东省 | 评阅通过 | 初评员：通过 | 初评员：通过 |  | WJ2019HFH023/WJ2019 HFH026 | 河南省拖拉机柴油机产品质量监督检验中心 | （2020）2240018 | 潍坊市产品质量检验所
动力机械 | 拖拉机 | 轮式拖拉机 | 40-50马力四轮驱动拖拉机 | 山东渊博农业装备有限公司 | 轮式拖拉机 | YB454D | 配套动力型号：SD4DW3D2；制造商：江苏四达动力机械集团有限公司；气缸数：4；标定功率(kW)：33.1；标定转速（r/min）：2400；排放标准：第三阶段。 | 功率:45马力;驱动方式:四轮驱动 ; | 外廓尺寸（长×宽×高mm）: 3130×1310×1940 （安全框架顶部）；最小使用质量: 1365 ；配套动力（kW）:33.1；型式:四轮驱动；轴距（mm）: 1510；轮距（前轮/后轮）（mm）970、1070/910-1050；最小离地间隙（mm）: 185（分动箱底部）；标准配重（kg）:0/60；档位数（前进/倒退/爬行）: 8/2/0；变速箱型式:（4+1）x2组成式 ；轮胎型号（前轮/后轮）:6.00-12/9.50-20。液压悬挂系统型式:分置式。液压油泵型号：CBN-F316 | 33500.00 | 9900元 | 33.1 | 购机补贴(通用类) | 2025-08-06 | T202043430132 | 山东省 | 评阅通过 | 初评员：通过 | 初评员：通过 |  | WJ2020FFH010 | 河南省拖拉机柴油机产品质量监督检验中心 | （2020）2240019 | 潍坊市产品质量检验所
动力机械 | 拖拉机 | 轮式拖拉机 | 40-50马力四轮驱动拖拉机 | 山拖农机装备有限公司 | 轮式拖拉机 | TS404 | 发动机型号：4TE40A； 功率（kW）：29.5； 制造商：山东华源莱动内燃机有限公司； 排放阶段：GB 20891-2014第三阶段； 发动机型号：ZN490BT； 功率（kW）：29.4； 制造商：常柴股份有限公司； 排放阶段：GB 20891-2014第三阶段 | 功率:40马力;驱动方式:四轮驱动 ; | 外型尺寸（mm）：3360×1750×2330； 驱动方式：四轮驱动; 功率（KW）:29.5或选装29.4（国三）; 轴距（mm）:1950; 最小使用质量（kg）:1750; 轮距(前轮/后轮)mm：1170、1220、1499/1435、1535; 标准配重(前/后)kg:0/180; 挡位数(前进/倒退):8/2; 转向系型式：全液压; 转向操纵机构：方向盘; 转向机构型式：前轮转向; 最小使用比质量kg/kW:59.32; 主变速箱换档方式:机械有级挡; 轮胎型号(前轮/后轮):7.50-16/11.2-28 | 39500.00 | 9900元 | 29.5 | 购机补贴(通用类) | 2024-12-30 | T201900370860 | 山东省 | 评阅通过 | 初评员：通过 | 初评员：通过 |  | FH12GW0121 | 国家拖拉机质量监督检验中心 | 鲁TK2010071 | 山东省农业机械试验鉴定站
动力机械 | 拖拉机 | 轮式拖拉机 | 40-50马力四轮驱动拖拉机 | 山拖农机装备有限公司 | 轮式拖拉机 | TS404-H | 发动机型号：4TE40A; 功率（kW）：29.5; 制造商：山东华源莱动内燃机有限公司; 排放阶段：GB 20891-2014第三阶段 | 功率:40马力;驱动方式:四轮驱动 ; | 外型尺寸（mm）：3360×1500×2443(到安全架顶端)；3360×1500×2100(到消音器顶端)； 驱动方式：四轮驱动 功率（KW）:29.5（国三）; 轴距（mm）:1970 最小使用质量（kg）:1710; 轮距(前轮/后轮)mm：1220/1200、1300、1400、1500; 轮距(前轮/后轮)调整方式:不可调/翻转幅板和轮辋; 标准配重(前/后)kg:0/90; 挡位数(前进/倒退/爬行):10/2/0; 动力输出轴功率kW≥23.75; 最大牵引力kN≥12; 主变速箱换档方式:啮合套换档; 轮胎型号(前轮/后轮):7.50-16/11.2-28 | 40400.00 | 9900元 | 29.5 | 购机补贴(通用类) | 2021-12-31 | 部20171832 | 山东省 | 评阅通过 | 初评员：通过 | 初评员：通过 |  | FH12GW0121 | 国家拖拉机质量监督检验中心 | 鲁T2012182 | 山东省农业机械试验鉴定站
动力机械 | 拖拉机 | 轮式拖拉机 | 40-50马力四轮驱动拖拉机 | 泰安泰山国泰拖拉机制造有限公司 | 轮式拖拉机 | 泰山-404A | 29.4KW、 YD4R40V1、扬动股份有限公司、国三；30KW、SD4BW3D1、江苏四达动力机械集团有限公司、国三；29.5KW、4TE40、4TE40A、山东华源莱动内燃机有限公司、国三；29.5KW、4DW91-40GG3U、一汽解放汽车有限公司无锡柴油机厂、国三；29.4KW、4B2-40V32、安徽全柴动力股份有限公司、国三；29.5KW、4D27T31/404、浙江新柴股份有限公司、国三 | 功率:40马力;驱动方式:四轮驱动 ; | 外廓尺寸（长*宽*高mm）：3500×1580×2380，驱动型式：4×4轮式，配套功率（kw）：29.4，发动机商标或品牌：扬动、四达、莱动、锡柴、全柴、新柴，发动机型号： YD4R40V1、SD4BW3D1、4TE40、4TE40A、4DW91-40GG3U、4B2-40V32、4D27T31/404，轴距（mm）：1860，最小使用质量（kg）：1720，配重（kg）(前/后)：80/172，档位数（前进/倒退/爬行）：8/8，变速箱型式：4×2×（1+1）组成式 | 35000.00 | 9900元 | 30 | 购机补贴(通用类) | 2021-12-31 | 部20170251 | 山东省 | 评阅通过 | 初评员：通过 | 初评员：通过 |  | NW201908014 | 山东省农业机械科学研究院产品质量检测中心 | (2016)委检字整机类第027号 | 盐城市农业机械试验鉴定站
动力机械 | 拖拉机 | 轮式拖拉机 | 40-50马力四轮驱动拖拉机 | 泰安泰山国泰拖拉机制造有限公司 | 轮式拖拉机 | 泰山-404B | 29.4KW、 YD4R40V1、扬动股份有限公司、国三；30KW、SD4BW3D1、江苏四达动力机械集团有限公司、国三；29.5KW、4TE40、4TE40A、山东华源莱动内燃机有限公司、国三；29.5KW、4DW91-40GG3U、一汽解放汽车有限公司无锡柴油机厂、国三；29.4KW、4B2-40V32、安徽全柴动力股份有限公司、国三；29.5KW、4D27T31/404、浙江新柴股份有限公司、国三 | 功率:40马力;驱动方式:四轮驱动 ; | 外廓尺寸（长*宽*高mm）：3500×1550×2250，驱动型式：4×4轮式，配套功率（kw）：29.4，发动机商标或品牌：扬动、四达、莱动、锡柴、全柴、新柴，发动机型号： YD4R40V1、SD4BW3D1、4TE40、4TE40A、4DW91-40GG3U、4B2-40V32、4D27T31/404，轴距（mm）：1780，最小使用质量（kg）：1520，配重（kg）(前/后)：54/135，档位数（前进/倒退/爬行）：8/2，变速箱型式：（4+1）×2组成式 | 34650.00 | 9900元 | 30 | 购机补贴(通用类) | 2021-12-31 | 部20170253 | 山东省 | 评阅通过 | 初评员：通过 | 初评员：通过 |  | NW201908014 | 山东省农业机械科学研究院产品质量检测中心 | (2016)委检字整机类第025号 | 盐城市农业机械试验鉴定站
动力机械 | 拖拉机 | 轮式拖拉机 | 40-50马力四轮驱动拖拉机 | 泰安泰山国泰拖拉机制造有限公司 | 轮式拖拉机 | 泰山-404C | 29.4KW、 YD4R40V1、扬动股份有限公司、国三；30KW、SD4BW3D1、江苏四达动力机械集团有限公司、国三；29.5KW、4TE40、4TE40A、山东华源莱动内燃机有限公司、国三；29.5KW、4DW91-40GG3U、一汽解放汽车有限公司无锡柴油机厂、国三；29.4KW、4B2-40V32、安徽全柴动力股份有限公司、国三；29.5KW、4D27T31/404、浙江新柴股份有限公司、国三 | 功率:40马力;驱动方式:四轮驱动 ; | 外廓尺寸（长*宽*高mm）：3540×1560×2340，驱动型式：4×4轮式，配套功率（kw）：29.4，发动机商标或品牌：扬动、四达、莱动、锡柴、全柴、新柴，发动机型号： YD4R40V1、SD4BW3D1、4TE40、4TE40A、4DW91-40GG3U、4B2-40V32、4D27T31/404，轴距（mm）：1800，最小使用质量（kg）：1710，配重（kg）(前/后)：95/172，档位数（前进/倒退/爬行）：8/2，变速箱型式：（4+1）×2组成式 | 34900.00 | 9900元 | 30 | 购机补贴(通用类) | 2021-12-31 | 部20170250 | 山东省 | 评阅通过 | 初评员：通过 | 初评员：通过 |  | NW201908014 | 山东省农业机械科学研究院产品质量检测中心 | W201503068-Ⅱ | 山东省农业机械产品质量监督检验站
动力机械 | 拖拉机 | 轮式拖拉机 | 40-50马力四轮驱动拖拉机 | 泰安泰山国泰拖拉机制造有限公司 | 轮式拖拉机 | 泰山-404D | YD4R40V1、29.4KW、扬动股份有限公司、国三；SD4BW3D1、30KW、江苏四达动力机械集团有限公司、国三；4TE40、4TE40A、29.5KW、山东华源莱动内燃机有限公司、国三；4DW91-40GG3U、4DW91-40GG33、29.5KW、一汽解放汽车有限公司无锡柴油机厂、国三；4B2-40V32、29.4KW、安徽全柴动力股份有限公司、国三；4D27T31/404、29.5KW、浙江新柴股份有限公司、国三；ZN490BT、29.4KW、常柴股份有限公司、国三 | 功率:40马力;驱动方式:四轮驱动 ; | 结构尺寸（长*宽*高）：3100×1320×2150（mm），驱动型式：四轮驱动，标定功率：29.4（KW），发动机商标或品牌：扬动、四达、莱动、锡柴、全柴、新柴、常柴，发动机型号：YD4R40V1、SD4BW3D1、4TE40、4TE40A、4DW91-40GG3U、4DW91-40GG33、4B2-40V32、4D27T31/404、ZN490BT（国三）最小使用质量： 1330（kg），轴距：1850（mm），最大配重（前/后）：32/34（kg），档位数（前进/倒退/爬行）： 8/2/-，变速箱型式：直齿（4+1）×2平面组成式 | 34000.00 | 9900元 | 30 | 购机补贴(通用类) | 2021-12-31 | 部20170623 | 山东省 | 评阅通过 | 初评员：通过 | 初评员：通过 |  | W201608216 | 机械工业农业机械产品质量检测中心（济南） | W201503037-Ⅱ | 山东省农业机械产品质量监督检验站
动力机械 | 拖拉机 | 轮式拖拉机 | 40-50马力四轮驱动拖拉机 | 泰安泰山国泰拖拉机制造有限公司 | 轮式拖拉机 | 泰山-404S | SD4BW3D1、30KW、江苏四达动力机械集团有限公司、排放阶段：国三 | 功率:40马力;驱动方式:四轮驱动 ; | 外廓尺寸（长*宽*高mm）：3410×1600×2510，驱动型式：四轮驱动，配套功率（kw）：30，发动机商标或品牌：四达，发动机型号：SD4BW3D1，轴距（mm）：1935，最小使用质量（kg）：1700，配重（kg）(前/后)：24/160，档位数（前进/倒退/爬行）：8/2/无，变速箱型式：（4+1）×2组成式，机架型式：无架式 | 35100.00 | 9900元 | 30 | 购机补贴(通用类) | 2023-12-31 | 苏农机（2019）第（0061）号 | 山东省 | 评阅通过 | 初评员：通过 | 初评员：通过 |  | NW201908014 | 山东省农业机械科学研究院产品质量检测中心 | №201801267 | 江苏省农业机械试验鉴定站
动力机械 | 拖拉机 | 轮式拖拉机 | 40-50马力四轮驱动拖拉机 | 泰安泰山国泰拖拉机制造有限公司 | 轮式拖拉机 | 泰山-404SA | SD4BW3D1、30KW、江苏四达动力机械集团有限公司、排放阶段：国三 | 功率:40马力;驱动方式:四轮驱动 ; | 外廓尺寸（长*宽*高mm）：3410×1600×2510，驱动型式：四轮驱动，配套功率（kw）：30，发动机商标或品牌：四达，发动机型号：SD4BW3D1，轴距（mm）：1935，最小使用质量（kg）：1700，配重（kg）(前/后)：24/160，档位数（前进/倒退/爬行）：10/2/无，变速箱型式：（5+1）×2组成式，机架型式：无架式 | 35500.00 | 9900元 | 30 | 购机补贴(通用类) | 2023-12-31 | 苏农机（2019）第（0058）号 | 山东省 | 评阅通过 | 初评员：通过 | 初评员：通过 |  | NW201908014 | 山东省农业机械科学研究院产品质量检测中心 | №201801275 | 江苏省农业机械试验鉴定站
动力机械 | 拖拉机 | 轮式拖拉机 | 40-50马力四轮驱动拖拉机 | 泰安泰山国泰拖拉机制造有限公司 | 轮式拖拉机 | 泰山-454A | 33.1KW、YD4J45V2、扬动股份有限公司、国三；34KW、SD4DW3D2、江苏四达动力机械集团有限公司、国三；33.1KW、4TE45、4TE45A、山东华源莱动内燃机有限公司、国三；33.1KW、4DW91-45GG3U、一汽解放汽车有限公司无锡柴油机厂、国三；33.1KW、4B2-45V32、安徽全柴动力股份有限公司、国三；33.1KW、4D30T31/454、浙江新柴股份有限公司、国三 | 功率:45马力;驱动方式:四轮驱动 ; | 外廓尺寸（长*宽*高mm）：3500×1580×2380，驱动型式：4×4轮式，配套功率（kw）：33.1，发动机商标或品牌：扬动、四达、莱动、锡柴、全柴、新柴，发动机型号：YD4J45V2、SD4DW3D2、4TE45、4TE45A、4DW91-45GG3U、4B2-45V32、4D30T31/454，轴距（mm）：1860，最小使用质量（kg）：1720，配重（kg）(前/后)：80/172，档位数（前进/倒退/爬行）：8/8，变速箱型式：4×2×（1+1）组成式 | 36900.00 | 9900元 | 34 | 购机补贴(通用类) | 2021-12-31 | 部20170254 | 山东省 | 评阅通过 | 初评员：通过 | 初评员：通过 |  | NW201908014 | 山东省农业机械科学研究院产品质量检测中心 | (2016)委检字整机类第027号 | 盐城市农业机械试验鉴定站
动力机械 | 拖拉机 | 轮式拖拉机 | 40-50马力四轮驱动拖拉机 | 泰安泰山国泰拖拉机制造有限公司 | 轮式拖拉机 | 泰山-454B | 33.1KW、YD4J45V2、扬动股份有限公司、国三；34KW、SD4DW3D2、江苏四达动力机械集团有限公司、国三；33.1KW、4TE45、4TE45A、山东华源莱动内燃机有限公司、国三；33.1KW、4DW91-45GG3U、一汽解放汽车有限公司无锡柴油机厂、国三；33.1KW、4B2-45V32、安徽全柴动力股份有限公司、国三；33.1KW、4D30T31/454、浙江新柴股份有限公司、国三 | 功率:45马力;驱动方式:四轮驱动 ; | 外廓尺寸（长*宽*高mm）：3500×1550×2250，驱动型式：4×4轮式，配套功率（kw）：33.1，发动机商标或品牌：扬动、四达、莱动、锡柴、全柴、新柴，发动机型号：YD4J45V2、SD4DW3D2、4TE45、4TE45A、4DW91-45GG3U、4B2-45V32、4D30T31/454，轴距（mm）：1780，最小使用质量（kg）：1520，配重（kg）(前/后)：54/135，档位数（前进/倒退/爬行）：8/2，变速箱型式：（4+1）×2组成式 | 36600.00 | 9900元 | 34 | 购机补贴(通用类) | 2021-12-31 | 部20170264 | 山东省 | 评阅通过 | 初评员：通过 | 初评员：通过 |  | NW201908014 | 山东省农业机械科学研究院产品质量检测中心 | (2016)委检字整机类第025号 | 盐城市农业机械试验鉴定站
动力机械 | 拖拉机 | 轮式拖拉机 | 40-50马力四轮驱动拖拉机 | 泰安泰山国泰拖拉机制造有限公司 | 轮式拖拉机 | 泰山-454C | 33.1KW、YD4J45V2、扬动股份有限公司、国三；34KW、SD4DW3D2、江苏四达动力机械集团有限公司、国三；33.1KW、4TE45、4TE45A、山东华源莱动内燃机有限公司、国三；33.1KW、4DW91-45GG3U、一汽解放汽车有限公司无锡柴油机厂、国三；33.1KW、4B2-45V32、安徽全柴动力股份有限公司、国三；33.1KW、4D30T31/454、浙江新柴股份有限公司、国三 | 功率:45马力;驱动方式:四轮驱动 ; | 外廓尺寸（长*宽*高mm）：3540×1560×2340，驱动型式：4×4轮式，配套功率（kw）：33.1，发动机商标或品牌：扬动、四达、莱动、锡柴、全柴、新柴，发动机型号：YD4J45V2、SD4DW3D2、4TE45、4TE45A、4DW91-45GG3U、4B2-45V32、4D30T31/454，轴距（mm）：1800，最小使用质量（kg）：1710，配重（kg）(前/后)：95/172，档位数（前进/倒退/爬行）：8/2，变速箱型式：（4+1）×2组成式 | 37200.00 | 9900元 | 34 | 购机补贴(通用类) | 2021-12-31 | 部20170252 | 山东省 | 评阅通过 | 初评员：通过 | 初评员：通过 |  | NW201908014 | 山东省农业机械科学研究院产品质量检测中心 | W201503068-Ⅱ | 山东省农业机械产品质量监督检验站
动力机械 | 拖拉机 | 轮式拖拉机 | 40-50马力四轮驱动拖拉机 | 泰安泰山国泰拖拉机制造有限公司 | 轮式拖拉机 | 泰山-454D | YD4J45V2、33.1KW、扬动股份有限公司、国三；4TE45、4TE45A、33.1KW、山东华源莱动内燃机有限公司、国三；4DW91-45GG3U、4DW91-45GG33、33.1KW、一汽解放汽车有限公司无锡柴油机厂、国三；4B2-45V32、33.1KW、安徽全柴动力股份有限公司、国三；4D30T31/454、33.1KW、浙江新柴股份有限公司、国三；SD4DW3D2、SD4DW3D1、34KW、江苏四达动力机械集团有限公司、YD4C45V3、33.1KW、扬动股份有限公司、国三；4L68、33.1KW、常柴股份有限公司、国三 | 功率:45马力;驱动方式:四轮驱动 ; | 结构尺寸（长*宽*高）：3100×1320×2150（mm），驱动型式：四轮驱动，最小使用质量：1330（kg），标定功率：33.1（KW），发动机商标或品牌：扬动、莱动、锡柴、全柴、新柴、四达、扬动、常柴，发动机型号：YD4J45V2、4TE45、4TE45A、4DW91-45GG3U、4DW91-45GG33、4B2-45V32、4D30T31/454、SD4DW3D1、SD4DW3D2、YD4C45V3、4L68，轴距：1850（mm），最大配重（前/后）： 32/34（kg），档位数（前进/倒退/爬行）：8/2/-，变速箱型式：直齿（4+1）×2平面组合式 | 37000.00 | 9900元 | 34 | 购机补贴(通用类) | 2021-12-31 | 部20170626 | 山东省 | 评阅通过 | 初评员：通过 | 初评员：通过 |  | W201608216 | 机械工业农业机械产品质量检测中心（济南） | （2016）委检字整机类第085号 | 盐城市农业机械试验鉴定站
动力机械 | 拖拉机 | 轮式拖拉机 | 40-50马力四轮驱动拖拉机 | 泰安泰山国泰拖拉机制造有限公司 | 轮式拖拉机 | 泰山-454S | SD4DW3D2、33.1KW、江苏四达动力机械集团有限公司、排放阶段：国三 | 功率:45马力;驱动方式:四轮驱动 ; | 外廓尺寸（长*宽*高mm）：3410×1600×2510，驱动型式：四轮驱动，配套功率（kw）：33.1，发动机商标或品牌：四达，发动机型号：SD4DW3D2，轴距（mm）：1935，最小使用质量（kg）：1700，配重（kg）(前/后)：24/160，档位数（前进/倒退/爬行）：8/2/无，变速箱型式：（4+1）×2组成式，机架型式：无架式 | 36850.00 | 9900元 | 33.1 | 购机补贴(通用类) | 2023-12-31 | 苏农机（2019）第（0060）号 | 山东省 | 评阅通过 | 初评员：通过 | 初评员：通过 |  | NW201908014 | 山东省农业机械科学研究院产品质量检测中心 | №201801267 | 江苏省农业机械试验鉴定站
动力机械 | 拖拉机 | 轮式拖拉机 | 40-50马力四轮驱动拖拉机 | 泰安泰山国泰拖拉机制造有限公司 | 轮式拖拉机 | 泰山-454SA | SD4DW3D2、33.1KW、江苏四达动力机械集团有限公司、排放阶段：国三 | 功率:45马力;驱动方式:四轮驱动 ; | 外廓尺寸（长*宽*高mm）：3410×1600×2510，驱动型式：四轮驱动，配套功率（kw）：33.1，发动机商标或品牌：四达，发动机型号：SD4DW3D2，轴距（mm）：1935，最小使用质量（kg）：1700，配重（kg）(前/后)：24/160，档位数（前进/倒退/爬行）：10/2/无，变速箱型式：（5+1）×2组成式，机架型式：无架式 | 36500.00 | 9900元 | 33.1 | 购机补贴(通用类) | 2023-12-31 | 苏农机（2019）第（0057）号 | 山东省 | 评阅通过 | 初评员：通过 | 初评员：通过 |  | NW201908014 | 山东省农业机械科学研究院产品质量检测中心 | №201801275 | 江苏省农业机械试验鉴定站
动力机械 | 拖拉机 | 轮式拖拉机 | 40-50马力四轮驱动拖拉机 | 潍柴雷沃重工股份有限公司 | 轮式拖拉机 | M404-E | "4TE40F，29.4kw，山东华源莱动内燃机有限公司，第三阶段；4B2-40V32，29.4kw，安徽全柴动力股份有限公司，第三阶段" | 功率:40马力;驱动方式:四轮驱动 ; | 驱动方式：四轮驱动；功率（kw）：29.4 | 47600.00 | 9900元 | 29.4 | 购机补贴(通用类) | 2022-12-31 | 部20180598 | 山东省 | 评阅通过 | 初评员：通过 | 初评员：通过 |  | W201603018 NW201710012 | 山东省农业机械产品质量监督检验站 山东省农业机械科学研究院产品质量检测中心 | W201109019-Ⅱ | 山东省农业机械产品质量监督检验站
动力机械 | 拖拉机 | 轮式拖拉机 | 40-50马力四轮驱动拖拉机 | 潍柴雷沃重工股份有限公司 | 轮式拖拉机 | M404-E1 | 4B2-40V32,29.4kw；安徽全柴动力股份有限公司；第三阶段。 | 功率:40马力;驱动方式:四轮驱动 ; | 驱动方式：两轮驱动；功率（kw）：29.4KW | 42500.00 | 9900元 | 29.4 | 购机补贴(通用类) | 2026-03-29 | T202137370002 | 山东省 | 评阅通过 | 初评员：通过 | 初评员：通过 |  | NW202003003 NW202004004-X01 | 山东省农业机械科学研究院产品质量检测中心 | W201401122-Ⅱ | 山东省农业机械产品质量监督检验站
动力机械 | 拖拉机 | 轮式拖拉机 | 40-50马力四轮驱动拖拉机 | 潍柴雷沃重工股份有限公司 | 轮式拖拉机 | M404L-E | 4B2-40V32，29.4kw，安徽全柴动力股份有限公司，第三阶段 | 功率:40马力;驱动方式:四轮驱动 ; | 驱动方式：四轮驱动；功率（kw）：29.4KW | 48000.00 | 9900元 | 29.4 | 购机补贴(通用类) | 2021-12-31 | 部20170245 | 山东省 | 评阅通过 | 初评员：通过 | 初评员：通过 |  | JW201701008 | 机械工业农业机械产品质量检测中心（济南） | W20109020-Ⅰ | 山东省农业机械产品质量监督检验站
动力机械 | 拖拉机 | 轮式拖拉机 | 40-50马力四轮驱动拖拉机 | 潍柴雷沃重工股份有限公司 | 轮式拖拉机 | M454-E | 4B5-45V32；33.1kw；安徽全柴动力股份有限公司；第三阶段。 | 功率:45马力;驱动方式:四轮驱动 ; | 驱动方式：四轮驱动；功率（kw）：33.1KW | 49300.00 | 9900元 | 33.1 | 购机补贴(通用类) | 2026-03-29 | T202137370002 | 山东省 | 评阅通过 | 初评员：通过 | 初评员：通过 |  | NW202003003 NW202004004-X01 | 山东省农业机械科学研究院产品质量检测中心 | W201401122-Ⅱ | 山东省农业机械产品质量监督检验站
动力机械 | 拖拉机 | 轮式拖拉机 | 40-50马力四轮驱动拖拉机 | 潍柴雷沃重工股份有限公司 | 轮式拖拉机 | TC454 | "4B5-45V32；33.1kw；安徽全柴动力股份有限公司；第三阶段4TE45A；33.1kw；山东华源莱动内燃机有限公司；第三阶段" | 功率:45马力;驱动方式:四轮驱动 ; | 驱动方式：四轮驱动；功率（kw）：33.1KW | 470000.00 | 9900元 | 33.1 | 购机补贴(通用类) | 2025-09-29 | T202000430614 | 山东省 | 评阅通过 | 初评员：通过 | 初评员：通过 |  | W201603018 | 山东省农业机械产品质量监督检验站 | W201401120-Ⅱ | 山东省农业机械产品质量监督检验站
动力机械 | 拖拉机 | 轮式拖拉机 | 40-50马力四轮驱动拖拉机 | 潍柴雷沃重工股份有限公司 | 轮式拖拉机 | 现：TC404（原：HT404） | "4TE40F，29.4kw，山东华源莱动内燃机有限公司，第三阶段；4B2-40V32，29.4kw，安徽全柴动力股份有限公司，第三阶段；" | 功率:40马力;驱动方式:四轮驱动 ; | 驱动方式：四轮驱动；功率（kw）：29.4 | 46600.00 | 9900元 | 29.4 | 购机补贴(通用类) | 2022-12-31 | 部20180597 | 山东省 | 评阅通过 | 初评员：通过 | 初评员：通过 |  | W201603018 | 山东省农业机械产品质量监督检验站 | W201109033-Ⅱ | 山东省农业机械产品质量监督检验站
动力机械 | 拖拉机 | 轮式拖拉机 | 40-50马力四轮驱动拖拉机 | 潍坊百利拖拉机有限公司 | 轮式拖拉机 | 404-B | 发动机型号：4TE40；功率：29.5kW；发动机制造商：山东华源莱动内燃机有限公司；排放阶段：国三；发动机环保信息公开编号：CN FC G3 00 0407000012 000002。 | 功率:40马力;驱动方式:四轮驱动 ; | 整机外廓尺寸（长×宽×高）：3350×1510×2200mm（安全架顶）；轴距：1800mm；整机型式：4×4四轮驱动；标准配重：：前100kg/后400kg；发动机标定功率：29.5kW；轮胎型号：前轮6.50-16/后轮11.2-24；最小使用质量：1400kg。 | 35500.00 | 9900元 | 29.5 | 购机补贴(通用类) | 2024-12-30 | T201900320726 | 山东省 | 评阅通过 | 初评员：通过 | 初评员：通过 |  | W201205007 | 山东省农业机械产品质量监督检验站 | W201303051-Ⅱ | 山东省农业机械产品质量监督检验站
动力机械 | 拖拉机 | 轮式拖拉机 | 40-50马力四轮驱动拖拉机 | 潍坊百利拖拉机有限公司 | 轮式拖拉机 | 404-D | 发动机型号：4TE40；功率：29.5kW；发动机制造商：山东华源莱动内燃机有限公司；排放阶段：国三；发动机环保信息公开编号：CN FC G3 00 0407000012 000002。 | 功率:40马力;驱动方式:四轮驱动 ; | 整机外廓尺寸（长×宽×高）：3020×1450×2100mm（安全架顶）；轴距：1730mm；整机型式：4×4四轮驱动；标准配重：前100kg/后400kg；发动机标定功率：29.5kW；轮胎型号：前轮7.50-16/后轮13.8-20（后轮选装13.6-16）；最小使用质量：1400kg。 | 34500.00 | 9900元 | 29.5 | 购机补贴(通用类) | 2024-12-30 | T201900320724 | 山东省 | 评阅通过 | 初评员：通过 | 初评员：通过 |  | W201205007 | 山东省农业机械产品质量监督检验站 | W201303051-Ⅱ | 山东省农业机械产品质量监督检验站
动力机械 | 拖拉机 | 轮式拖拉机 | 40-50马力四轮驱动拖拉机 | 潍坊百利拖拉机有限公司 | 轮式拖拉机 | 悍沃-454 | 发动机型号：4TE45A；功率：33.1kW；发动机制造商：山东华源莱动内燃机有限公司；排放阶段：国三；型式核准号：CN FC G3 0407 01 0007。 | 功率:45马力;驱动方式:四轮驱动 ; | 整机外廓尺寸（长×宽×高）：3500×1600×2200mm（安全架顶部）；轴距：1800mm；整机型式：4×4四轮驱动；配重（最大）：前100kg/后400kg；发动机标定功率：33.1kW；轮胎型号：前轮7.50-16/后轮11.2-28；最小使用质量：1550kg。 | 36000.00 | 9900元 | 33.1 | 购机补贴(通用类) | 2025-12-28 | T202034452 | 山东省 | 评阅通过 | 初评员：通过 | 初评员：通过 |  | W201205007 | 山东省农业机械产品质量监督检验站 | W201505122-Ⅱ | 山东省农业机械产品质量监督检验站
动力机械 | 拖拉机 | 轮式拖拉机 | 40-50马力四轮驱动拖拉机 | 潍坊大申奔野机械有限公司 | 轮式拖拉机 | M404 | 配套动力型号： 4DW91-40GG3U制造商：一汽解放汽车有限公司无锡柴油机厂 标定功率kw：29.5，标定转速r/min：2400，排放标准：第三阶段，气缸数：4 | 功率:40马力;驱动方式:四轮驱动 ; | 驱动方式：四轮驱动，结构尺寸（长×宽×高）mm:3500×1590×2030， 轴距或履带接地长（mm）:1990 常用轮距（前轮/后轮） 或轨距（mm）:960,1200,1300/960,1200,1300,1450，轮距（前轮/后轮）调整方式：不可调/有级可调，最小使用质量（kg）:1550，标准配重（前/后）kg：60/120，档位数（前进/倒退/爬行）:8/2/0，发动机与离合器连接方式：直联，起动方式：电起动，防翻架装置：安全架，前照灯型号：NBQDDLZG-A，转向系型式：全液压转向，制动系型式：干式、蹄式，传动系离合器型式：干式、单片、单作用，传动系变速箱型式：（4+1）×2组成式，变速箱换挡方式：啮合套式，轮胎型号（前轮/后轮）：6.50-16/11.2-24 | 35000.00 | 9900元 | 29.5 | 购机补贴(通用类) | 2021-12-31 | 部20170363 | 山东省 | 评阅通过 | 初评员：通过 | 初评员：通过 |  | NW201707035 | 山东省农业机械科学研究院产品质量检测中心 | 2016KKX090 | 河南省拖拉机柴油机产品质量监督检验中心
动力机械 | 拖拉机 | 轮式拖拉机 | 40-50马力四轮驱动拖拉机 | 潍坊大申奔野机械有限公司 | 轮式拖拉机 | M454 | 配套动力型号： 4DW91-45GG33制造商：一汽解放汽车有限公司无锡柴油机厂 标定功率kw：33.1，标定转速r/min：2400，排放标准：第三阶段，气缸数：4 | 功率:45马力;驱动方式:四轮驱动 ; | 驱动方式：四轮驱动，结构尺寸（长×宽×高）mm :(安全架)3500×1640×2350， 轴距或履带接地长（mm）:1850, 常用轮距（前轮/后轮） 或轨距（mm）:1300/1300，轮距（前轮/后轮）调整方式：有级可调/有级可调，整机最小使用质量（kg）:1680，标准配重（前/后）kg：70/60，档位数（前进/倒退/爬行）:8/2/0，主变速档位数/副变速档位数/其他档位数：5/2/0，发动机与离合器连接方式：直联，起动方式：电起动，防翻架装置（驾驶室或安全框架）：安全架， 转向系型式：前轮液压转向，行车制动系型式：蹄式，驻车制动系型式：锁定踏板式，前驱动桥型式：旱田型，离合器型式：干式、单片、单作用，传动系动力输出轴离合器型式：干式、单片、单作用，传动系变速箱型式：（4+1）×2组成式，主变速箱换挡方式：啮合套，副变速箱换挡方式：啮合套，轮胎型号（前轮/后轮）：7.50-16/11.2-28 | 38000.00 | 9900元 | 33.1 | 购机补贴(通用类) | 2021-12-31 | 部20171557 | 山东省 | 评阅通过 | 初评员：通过 | 初评员：通过 |  | NW201707035 | 山东省农业机械科学研究院产品质量检测中心 | WJ2017FKKX011 | 河南省拖拉机柴油机产品质量监督检验中心
动力机械 | 拖拉机 | 轮式拖拉机 | 40-50马力四轮驱动拖拉机 | 潍坊昊田农业装备有限公司 | 轮式拖拉机 | TY404 | 发动机1：型号：4TE40、制造商：山东华源莱动内燃机有限公司、标定功率：29.5kW、排放阶段：第三阶段。发动机2：型号：JD4B4M2、制造商：江苏农华智慧农业科技股份有限公司、标定功率：29.42kW、排放阶段：第三阶段。发动机3：型号：SD4BW3D1、制造商：江苏四达动力机械集团有限公司、标定功率：30kW、排放阶段：第三阶段。发动机4：型号：4DW91-40GG33、制造商：一汽解放汽车有限公司无锡柴油机厂、标定功率：29.5kW、排放阶段：第三阶段。发动机5：型号：4B2-40V32、制造商：安徽全柴动力股份有限公司、标定功率：29.4kW、排放阶段：第三阶段。 | 功率:40马力;驱动方式:四轮驱动 ; | 驱动型式：四驱，外廓尺寸（mm）：3320×1500×1965，轴距（mm）：1840,常用轮距（mm）：1200/1200，最小使用质量（kg）:1350,标准配重（前/后）（kg）：42/144，档位数（前进/倒退）：8/2，主变速档位数：4+1，副变速档位数：2，发动机与离合器联接方式：直联，翻倾防护装置（安全架）：HT404.46.011，动力输出轴转速（r/min）:720,离合器壳体前端面至后驱动轴轴心线的水平距离（mm）：1054，变速箱齿轮副轴孔中心距（mm）:80.5，最小使用比质量（kg/kW）:45.8 | 38500.00 | 9900元 | 29.4 | 购机补贴(通用类) | 2025-09-29 | T202000370564 | 山东省 | 评阅通过 | 初评员：通过 | 初评员：通过 |  | NW202007008 | 山东省农业机械科学研究院产品质量检测中心 | 鲁TK2012020 | 山东省农业机械试验鉴定站
动力机械 | 拖拉机 | 轮式拖拉机 | 40-50马力四轮驱动拖拉机 | 潍坊昊田农业装备有限公司 | 轮式拖拉机 | TY454 | 发动机1：型号：4TE45A、制造商：山东华源莱动内燃机有限公司、标定功率：33.1kW、排放阶段：第三阶段。发动机2：型号：JD4B4M1、制造商：江苏农华智慧农业科技股份有限公司、标定功率：33.09kW、排放阶段：第三阶段。发动机3：型号：SD4DW3D2、制造商：江苏四达动力机械集团有限公司、标定功率：33.1kW、排放阶段：第三阶段。发动机4：型号：4DW91-45GG33、制造商：一汽解放汽车有限公司无锡柴油机厂、标定功率：33.1kW、排放阶段：第三阶段。 | 功率:45马力;驱动方式:四轮驱动 ; | 驱动型式：四驱，外廓尺寸（mm）：3500×1630×2130，轴距（mm）：1980,常用轮距（mm）：1250/1300，最小使用质量（kg）:1490,标准配重（前/后）（kg）：42/180，档位数（前进/倒退）：8/2，主变速档位数：4+1，副变速档位数：2，发动机与离合器联接方式：直联，翻倾防护装置（安全架）：404.46.001，动力输出轴转速（r/min）:540/720,离合器壳体前端面至后驱动轴轴心线的水平距离（mm）：1054，变速箱齿轮副轴孔中心距（mm）:80.5，最小使用比质量（kg/kW）:45.0 | 40500.00 | 9900元 | 33.09 | 购机补贴(通用类) | 2024-12-30 | T201900320630 | 山东省 | 评阅通过 | 初评员：通过 | 初评员：通过 |  | NW202007008 | 山东省农业机械科学研究院产品质量检测中心 | W201401117-Ⅱ | 山东省农业机械产品质量监督检验站
动力机械 | 拖拉机 | 轮式拖拉机 | 40-50马力四轮驱动拖拉机 | 潍坊昊田农业装备有限公司 | 轮式拖拉机 | TY454G | 发动机：SD4DW3D2（江苏四达动力机械集团有限公司、34kW、国三核准号：CNFCG30355020003），选装：4DW91-45GG3U（一汽解放汽车有限公司无锡柴油机厂、33.1kW、国三核准号：CNFCG30360020004），4TE45A（山东华源莱动内燃机有限公司、33.1kW、国三核准号：CNFCG30407010007） | 功率:45马力;驱动方式:四轮驱动 ; | 驱动型式：四轮驱动，外廓尺寸（mm）：3150×1270×1300（方向盘），轴距（mm）：1750,常用轮距（mm）：1000/1000，轮距（前轮/后轮）调整方式：不可调/有级可调，最小使用质量（kg）:1430,标准配重（前/后）（kg）：36/120，档位数（前进/倒退）：8/2，发动机与离合器联接方式：直联，启动方式：电启动，翻倾防护装置（安全架）：TE604G.46.001，传动系变速箱型式：（4+1）×2组成式，动力输出轴转速（r/min）:540/720 | 39500.00 | 9900元 | 33.1 | 购机补贴(通用类) | 2021-12-31 | 部20170381 | 山东省 | 评阅通过 | 初评员：通过 | 初评员：通过 |  | W201606028 | 机械工业农业机械产品质量检测中心（济南） | 2016KKX113 | 河南省拖拉机柴油机产品质量监督检验中心
动力机械 | 拖拉机 | 轮式拖拉机 | 40-50马力四轮驱动拖拉机 | 潍坊红柳机械开发有限公司 | 轮式拖拉机 | 404 | 发动机型号：4B2-40V32;发动机标定功率：29.5kW；制造商：安徽全柴动力股份有限公司；排放阶段：第三阶段（选装：发动机型号：ZN490BT;发动机标定功率：29.4kW；制造商：常柴股份有限公司；排放阶段：第三阶段；发动机型号：4TE40;;发动机标定功率：29.4kW；制造商：山东华源莱动内燃机有限公司；排放阶段：第三阶段；） | 功率:40马力;驱动方式:四轮驱动 ; | 外廓尺寸：3650×1460×2240； 最小使用质量：1570kg 驱动型式：四轮驱动； 功率：29.5kw（40马力）； 排放标准：国三。 | 34000.00 | 9900元 | 29.5 | 购机补贴(通用类) | 2024-12-30 | T201900320696 | 山东省 | 评阅通过 | 初评员：通过 | 初评员：通过 |  | NW201910003 | 山东省农业机械科学研究院产品质量检测中心 | W2010-220 | 山东省农业机械产品质量监督检验站
动力机械 | 拖拉机 | 轮式拖拉机 | 40-50马力四轮驱动拖拉机 | 潍坊红柳机械开发有限公司 | 轮式拖拉机 | FBT454D | 发动机型号：4TE45A；发动机标定功率：33.1kW；制造商：山东华源莱动内燃机有限公司；排放阶段：第三阶段 | 功率:45马力;驱动方式:四轮驱动 ; | 外廓尺寸：3070×1240×2080； 最小使用质量：1420kg 驱动型式：四轮驱动； 功率：33.1kw（45马力）； 排放标准：国三。 | 33000.00 | 9900元 | 33.1 | 购机补贴(通用类) | 2024-12-23 | 2019TJ591 | 山东省 | 评阅通过 | 初评员：通过 | 初评员：通过 |  | NW201907018 | 山东省农业机械科学研究院产品质量检测中心 | W201501017-II | 山东省农业机械产品质量监督检验站
动力机械 | 拖拉机 | 轮式拖拉机 | 40-50马力四轮驱动拖拉机 | 潍坊金傲野拖拉机有限公司 | 轮式拖拉机 | 傲野-404 | 发动机型号：4DW91-40GG3U；功率：29.5kw；制造商：一汽解放汽车有限公司无锡柴油机厂；排放阶段：第三阶段 | 功率:40马力;驱动方式:四轮驱动 ; | 功率：29.5kw；驱动型式：四轮驱动；外廓尺寸（长×宽×高）：3550×1520×2170,mm；轴距：1850mm；常用轮距（前轮/后轮）：1200/1200mm； | 33000.00 | 9900元 | 29.5 | 购机补贴(通用类) | 2021-12-31 | 部20170914 | 山东省 | 评阅通过 | 初评员：通过 | 初评员：通过 |  | W201610026 | 机械工业农业机械产品质量检测中心（济南） | 2016KKX052 | 河南省拖拉机柴油机产品质量监督检验中心
动力机械 | 拖拉机 | 轮式拖拉机 | 40-50马力四轮驱动拖拉机 | 潍坊力王农业装备有限公司 | 轮式拖拉机 | LW404 | 发动机型号：4TE40；功率：29.5kW；制造商：山东华源莱动内燃机有限公司；排放阶段：第三阶段 | 功率:40马力;驱动方式:四轮驱动 ; | 功率：29.5kW（40马力）；驱动型式：四轮驱动 | 33200.00 | 9900元 | 29.5 | 购机补贴(通用类) | 2026-06-29 | T202137370165 | 山东省 | 评阅通过 | 初评员：通过 | 初评员：通过 |  | NW202004015-X01 | 山东省农业机械科学研究院产品质量检测中心 | YH2020WJ01069 | 江苏沿海农业机械检测有限公司
动力机械 | 拖拉机 | 轮式拖拉机 | 40-50马力四轮驱动拖拉机 | 潍坊力王农业装备有限公司 | 轮式拖拉机 | 力王-454 | 发动机型号：4TE45A；功率：33.1kW；制造商：山东华源莱动内燃机有限公司；排放阶段：第三阶段 | 功率:45马力;驱动方式:四轮驱动 ; | 功率：33.1kW（45马力）；驱动型式：四轮驱动 | 33200.00 | 9900元 | 33.1 | 购机补贴(通用类) | 2021-12-31 | 部20171171 | 山东省 | 评阅通过 | 初评员：通过 | 初评员：通过 |  | NW201704006 | 山东省农业机械科学研究院产品质量检测中心 | WJ2017CKKX002 | 河南省拖拉机柴油机产品质量监督检验中心
动力机械 | 拖拉机 | 轮式拖拉机 | 40-50马力四轮驱动拖拉机 | 潍坊市鑫升机械制造有限公司 | 轮式拖拉机 | XSY404 | 配套发动机型号：4TE40；标定功率 (kW)：29.5；制造商：山东华源莱动内燃机有限公司；排放阶段：中国第三阶段 | 功率:40马力;驱动方式:四轮驱动 ; | 标定功率：29.5kW；驱动方式：四轮驱动；整机外廓尺寸(长×宽×高及部位)（mm）: 3300×1440×2350至安全架顶；轴距（mm）:1900；常用轮距(前轮/后轮)（mm）:1225/1160；轮距(前轮/后轮)（mm）:1225、1425/1160-1300；最小离地间隙（mm）：290；离合器壳体前端面至后驱动轴轴心线的水平距离（mm）：1030；变速箱齿轮副轴孔中心距（mm）：81；整机最小使用质量（kg）：1410；标准配重(前/后)（kg）：48/120 ；整机挡位数（前进/倒退）：8/2；发动机与主离合器联接方式：直联；起动方式：电启动；翻倾防护装置型号：鑫升504；翻倾防护装置型式：安全框架；转向系型式：液压转向；变速箱型式：机械平面组成式；变速箱换挡方式：机械有级挡；轮胎型号(前轮/后轮)：6.50-16/11.2-24；悬挂装置类别：1类；动力输出轴转速（ r/min）：540/720 。 | 35300.00 | 9900元 | 29.5 | 购机补贴(通用类) | 2024-12-23 | 2019TJ578 | 山东省 | 评阅通过 | 初评员：通过 | 初评员：通过 |  | NW201904100 | 山东省农业机械科学研究院产品质量检测中心 | W201503017-Ⅱ | 山东省农业机械产品质量监督检验站
动力机械 | 拖拉机 | 轮式拖拉机 | 40-50马力四轮驱动拖拉机 | 潍坊泰鸿拖拉机有限公司 | 轮式拖拉机 | TY404-D | 4TE40A（山东华源莱动内燃机有限公司、标定功率（kw）：29.5kw、标定转速（r/min）：2400r/min、排放阶段：CNFCG3 0407 01 0001）；选装：JD4B4M2（江苏农华智慧农业科技股份有限公司、标定功率（kw）：29.42kw、标定转速（r/min）：2300r/min、排放阶段：CNFCG3 0631 03 0002）；4DW91-40GG3U（一汽解放汽车有限公司无锡柴油机厂、标定功率（kw）：29.5kw、标定转速（r/min）：2400r/min、排放阶段：CNFCG3 0360 02 0005）；SD4BW3D1（江苏四达动力机械集团有限公司、标定功率（kw）：30kw、标定转速（r/min）：2400r/min、排放阶段：CNFCG3 0352 02 0005） | 功率:40马力;驱动方式:四轮驱动 ; | 驱动型式：四驱；外廓尺寸(长×宽×高)：3195×1310×1200（至方向盘）；轴距：1700；轮距(前轮/后轮)：1030/930-1150（990出厂）；最小使用质量：1420；最大配重(前/后)：9/20；档位数(前进/倒退/爬行)：8/2/0；变速箱型式：（4+1）×2组成式；变速箱换挡方式：滑移齿轮换挡；动力输出轴转速（r/min）：720；轮胎型号(前轮/后轮)：657×176-12/13.6-20 | 36400.00 | 9900元 | 29.42 | 购机补贴(通用类) | 2021-12-31 | 部20170181 | 山东省 | 评阅通过 | 初评员：通过 | 初评员：通过 |  | NW202001031 | 山东省农业机械科学研究院产品质量检测中心 | 2016KKX023 | 河南省拖拉机柴油机产品质量监督检验中心
动力机械 | 拖拉机 | 轮式拖拉机 | 40-50马力四轮驱动拖拉机 | 潍坊泰鸿拖拉机有限公司 | 轮式拖拉机 | TY454 | 4TE45A（山东华源莱动内燃机有限公司、标定功率（kw）：33.1kw、气缸数：4；标定转速（r/min）：2400；排放阶段：CN FC G3 00 0407000020 000002第三阶段） | 功率:45马力;驱动方式:四轮驱动 ; | 外廓尺寸(长×宽×高)：3560×1500×2180（至安全架顶）；轴距：1820；常用轮距(前轮/后轮)或轨距：1140/1100；轮距（前轮/后轮）或轨距：1040、1140、1240/960-1300；变速箱前端面至后驱动轴轴心线的水平距离（mm）：1055；变速箱齿轮副轴孔中心距（mm）：81；最小使用质量：1550；标准配重(前/后)：42/40；档位数(前进/倒退)：8/2；翻倾防护装置（驾驶室或安全框架）型号：TH1004.46.003BZ；型式：安全框架；转向系型式：全液压；传动系变速箱型式：机械平面组成式；主变速箱换档方式：机械有级；副变速箱换档方式：机械有级；动力输出轴转速（r/min）：720；轮胎型号(前轮/后轮)：6.00-16/9.50-24 | 40500.00 | 9900元 | 33.1 | 购机补贴(通用类) | 2024-12-23 | 2019TJ584 | 山东省 | 评阅通过 | 初评员：通过 | 初评员：通过 |  | NW202001031 | 山东省农业机械科学研究院产品质量检测中心 | W201502007-Ⅱ | 山东省农业机械产品质量监督检验站
动力机械 | 拖拉机 | 轮式拖拉机 | 40-50马力四轮驱动拖拉机 | 潍坊泰鸿拖拉机有限公司 | 轮式拖拉机 | TY454-D | 4TE45A（山东华源莱动内燃机有限公司、标定功率（kw）：33.1kw、标定转速（r/min）：2400r/min、排放阶段：CNFCG3 0407 01 0007）；选装：SD4DW3D2（江苏四达动力机械集团有限公司、标定功率（kw）：34kw、标定转速（r/min）：2400r/min、排放阶段：CNFCG3 0355 02 0003）；JD4B4M1（江苏农华智慧农业科技股份有限公司、标定功率（kw）：33.09kw、标定转速（r/min）：2300r/min、排放阶段：CNFCG3 0631 03 0001）；4DW91-45GG3U（一汽解放汽车有限公司无锡柴油机厂、标定功率（kw）：33.1kw、标定转速（r/min）：2400r/min、排放阶段：CNFCG3 0360 02 0004） | 功率:45马力;驱动方式:四轮驱动 ; | 驱动型式：四驱；外廓尺寸(长×宽×高)：3195×1310×1200（至方向盘）；轴距：1755；轮距(前轮/后轮)：1030/930-1150（990出厂）；最小使用质量：1440；最大配重(前/后)：9/20；档位数(前进/倒退/爬行)：8/2/0；变速箱型式：（4+1）×2组成式；变速箱换挡方式：滑移齿轮换挡；动力输出轴转速（r/min）：720；轮胎型号(前轮/后轮)：657×176-12/13.6-20 | 36700.00 | 9900元 | 33.09 | 购机补贴(通用类) | 2021-12-31 | 部20170177 | 山东省 | 评阅通过 | 初评员：通过 | 初评员：通过 |  | NW202001031 | 山东省农业机械科学研究院产品质量检测中心 | 2016KKX023 | 河南省拖拉机柴油机产品质量监督检验中心
动力机械 | 拖拉机 | 轮式拖拉机 | 40-50马力四轮驱动拖拉机 | 潍坊中驰奔野农业装备有限公司 | 轮式拖拉机 | 454 | 配套动力型号：4D27T31/454，制造商：浙江新柴股份有限公司，标定功率：33.1KW，排放标准：第三阶段； | 功率:45马力;驱动方式:四轮驱动 ; | 功率：33.1kW（45马力），驱动型式：四轮驱动，整机外廓尺寸（mm）：3500x1640x2350，轴距mm：1850，常用轮距mm：1300/1300，轮距mm：960、1200、1300/960、1200、1300，最小离地间隙mm： 350，最小使用质量kg：1720，标准配重kg：50/60，档位数（前进/倒退）：8/2，主变速档位数：5，副变速档位数：2，发动机与主离合器联接方式：直联，翻倾防护装置：安全框架，翻倾防护装置型号：ZC604.38.01，空气滤清器型式、型号：油浴式、30-CC，座椅型号：泰山500.44.001，安全带型号：JY-B11，转向系型式：前轮液压转向，变速箱型式：（4＋1）x2组成式，主变速换挡方式：啮合套，副变速换挡方式：啮合套，液压悬挂系统型式：分置式，悬挂装置型式：后置三点悬挂，悬挂装置类别：1类，液压油泵型号： CBN-E310，安全阀全开压力：18±0.5MPa，动力输出轴花键数目：8，动力输出轴转速r/min：540/760。 | 33100.00 | 9900元 | 33.1 | 购机补贴(通用类) | 2023-12-31 | 部20190195 | 山东省 | 评阅通过 | 初评员：通过 | 初评员：通过 |  | WJ2018FFH025 | 河南省拖拉机柴油机产品质量监督检验中心 | WJ2018EKKX005 | 河南省拖拉机柴油机产品质量监督检验中心
动力机械 | 拖拉机 | 轮式拖拉机 | 40-50马力四轮驱动拖拉机 | 邢台市同德机械有限公司 | 轮式拖拉机 | XT-404 | 配套动力型号：YD4R40V2；制造商：扬动股份有限公司；气缸数：4；标定功率(kW)：29.4；标定转速（r/min）：2300；排放标准：第三阶段。 | 功率:40马力;驱动方式:四轮驱动 ; | 外廓尺寸(长×宽×高)mm： 3400×1440×2180；轴距或履带接地长mm：1550；常用轮距(前轮/后轮)或轨距mm：1190/1210；最小使用质量kg：1200；发动机与离合器联接方式：直连；启动方式：电启动；翻倾防护装置（驾驶室或安全框架）：安全框架；转向系型式：前轮液压转向；离合器型式：干式、单作用；传动系变速箱型式：（4+1）×2组合式；轮胎型号(前轮/后轮)：6.00-16/9.5-24；功率：29.4kw;驱动方式：四轮驱动 | 34650.00 | 9900元 | 29.4 | 购机补贴(通用类) | 2024-12-30 | T201900430933 | 河北省 | 评阅通过 | 初评员：通过 | 初评员：通过 |  | WJ2019DFH015 | 河南省拖拉机柴油机产品质量监督检验中心 | JDZK20135 | 河北省农业机械鉴定站
动力机械 | 拖拉机 | 轮式拖拉机 | 40-50马力四轮驱动拖拉机 | 邢台市同德机械有限公司 | 轮式拖拉机 | XT404-2 | 配套动力型号：YD4R40V1；制造商：扬动股份有限公司；气缸数：4；标定功率(kW)：29.4；标定转速（r/min）：2400；排放标准：第三阶段。 | 功率:40马力;驱动方式:四轮驱动 ; | 外廓尺寸(长×宽×高)mm：3000×1310×1950(安全架)；轴距或履带接地长mm：1550；常用轮距(前轮/后轮)或轨距mm：930/950；最小使用质量kg：1360；发动机与离合器联接方式：直连；启动方式：电启动；翻倾防护装置（驾驶室或安全框架）：安全框架；转向系型式：前轮液压转向；离合器型式：干式、单作用；传动系变速箱型式：（4+1）×2组合式；轮胎型号(前轮/后轮)：7.00-12/13.6-16；功率：29.4kw;驱动方式：四轮驱动 | 34650.00 | 9900元 | 29.4 | 购机补贴(通用类) | 2025-10-08 | T202043430176 | 河北省 | 评阅通过 | 初评员：通过 | 初评员：通过 |  | WJ2020FFH002 | 河南省拖拉机柴油机产品质量监督检验中心 | (2020)2240065 | 潍坊市产品质量检验所
动力机械 | 拖拉机 | 轮式拖拉机 | 40-50马力四轮驱动拖拉机 | 邢台市同德机械有限公司 | 轮式拖拉机 | XT454-B | 发动机型号：YD4R45V1，标定功率：33.1KW，排放阶段：第三阶段，制造商：扬动股份有限公司 | 功率:45马力;驱动方式:四轮驱动 ; | 外廓尺寸(长×宽×高)mm：3500×1400×2200 ；轴距或履带接地长mm：1760；常用轮距(前轮/后轮)或轨距mm：1060/1100；最小使用质量kg：1525；发动机与离合器联接方式：直连；启动方式：电启动；翻倾防护装置（驾驶室或安全框架）：安全框架；转向系型式：前轮液压转向；离合器型式：干式、单作用；传动系变速箱型式：（4+1）×2组合式；轮胎型号(前轮/后轮)：6.00-16/11.2-24；功率：33.1kw;驱动方式：四轮驱动 | 34650.00 | 9900元 | 33.1 | 购机补贴(通用类) | 2024-10-22 | T201900430043 | 河北省 | 评阅通过 | 初评员：通过 | 初评员：通过 |  | WJ2019HFH005 | 河南省拖拉机柴油机产品质量监督检验中心 | （2019）2040137 | 潍坊市产品质量检验所
动力机械 | 拖拉机 | 轮式拖拉机 | 40-50马力四轮驱动拖拉机 | 英轩重工有限公司 | 轮式拖拉机 | YX404-B1 | 发动机型号：4B2-40V32；标定功率：29.5kw；标定转速：2400r/min；制造商：安徽全柴动力股份有限公司；排放阶段：GB20891-2014《非道路移动机械用柴油机排气污染物排放限值及测量方法（中国第三、四阶段）》第三阶段 | 功率:40马力;驱动方式:四轮驱动 ; | 外廓尺寸（mm）：3600mm×1500mm×2400mm；轴距（mm）：1850mm；轮距（前轮/后轮）mm：1200/1200；轮距调整方式：有级可调/不可调；最小离地间隙（mm）：315mm；最小使用质量（kg）：1770kg；标准配重质量（kg）：90kg/120kg；最小使用比质量：60kg/kw；档位数：8/8/0；转向方式：前轮液压转向；制动系型式：盘式、自增力、液压操纵；离合器型式：干式、单片；变速箱换挡方式：机械有级变速；轮胎规格：8.3-20/12.4-28；液压悬挂装置型式：后置、三点悬挂 | 40300.00 | 9900元 | 29.5 | 购机补贴(通用类) | 2024-12-01 | T201932320056 | 山东省 | 评阅通过 | 初评员：通过 | 初评员：通过 |  | WJ2019IFH021 | 河南省拖拉机柴油机产品质量监督检验中心 | (2016)委字整机类第012010223号 | 盐城市农业机械试验鉴定站
动力机械 | 拖拉机 | 轮式拖拉机 | 40-50马力四轮驱动拖拉机 | 约翰迪尔（宁波）农业机械有限公司 | 轮式拖拉机 | 3B-404 | 配套动力型号：4D27T31/403；制造商：浙江新柴股份有限公司；气缸数：4；标定功率(kW)：29.5；标定转速（r/min）：2300；排放标准：第三阶段。 | 功率:40马力;驱动方式:四轮驱动 ; | 驱动轮数：四轮驱动；发动机标定功率（kW）：29.5 | 46700.00 | 9900元 | 29.5 | 购机补贴(通用类) | 2025-12-30 | T202000020698 | 浙江省 | 评阅通过 | 初评员：通过 | 初评员：通过 |  | 4/1 789；4/1 788 | 国家拖拉机质量监督检验中心 | TJ-2014K-10 | 天津市农业机械实验鉴定站
动力机械 | 拖拉机 | 轮式拖拉机 | 40-50马力四轮驱动拖拉机 | 约翰迪尔（宁波）农业机械有限公司 | 轮式拖拉机 | 3B-454 | 配套动力型号：4D30T31/453；制造商：浙江新柴股份有限公司；气缸数：4；标定功率(kW)：33.1；标定转速（r/min）：2300；排放标准：第三阶段。 | 功率:45马力;驱动方式:四轮驱动 ; | 驱动轮数：四轮驱动；发动机标定功率（kW）：33.1 | 58000.00 | 9900元 | 33.1 | 购机补贴(通用类) | 2025-12-30 | T202000020698 | 浙江省 | 评阅通过 | 初评员：通过 | 初评员：通过 |  | 4/1 789；4/1 788 | 国家拖拉机质量监督检验中心 | TJ-2014K-10 | 天津市农业机械实验鉴定站
动力机械 | 拖拉机 | 轮式拖拉机 | 40-50马力四轮驱动拖拉机 | 枣庄海纳科技有限公司 | 轮式拖拉机 | 雷硕-454 | 发动机型号：4B2-45V32；功率：33.1kW；制造商：安徽全柴动力股份有限公司；排放阶段：第三阶段 | 功率:45马力;驱动方式:四轮驱动 ; | 功率:33.1kW（45马力）;驱动方式:四轮驱动; | 33400.00 | 9900元 | 33.1 | 购机补贴(通用类) | 2021-12-31 | 部20170961 | 山东省 | 评阅通过 | 初评员：通过 | 初评员：通过 |  | W201612005 | 机械工业农业机械产品质量检测中心（济南） | WJ2017BKKX014 | 河南省拖拉机柴油机产品质量监督检验中心
动力机械 | 拖拉机 | 轮式拖拉机 | 40-50马力四轮驱动拖拉机 | 枣庄海纳科技有限公司 | 轮式拖拉机 | 雷硕-454D | 发动机型号：4B2-45V32；功率：33.1kW；制造商：安徽全柴动力股份有限公司；排放阶段：第三阶段 | 功率:45马力;驱动方式:四轮驱动 ; | 功率:33.1kW（45马力）;驱动方式:四轮驱动; | 33100.00 | 9900元 | 33.1 | 购机补贴(通用类) | 2021-12-31 | 部20170962 | 山东省 | 评阅通过 | 初评员：通过 | 初评员：通过 |  | W201612005 | 机械工业农业机械产品质量检测中心（济南） | WJ2017BKKX014 | 河南省拖拉机柴油机产品质量监督检验中心
动力机械 | 拖拉机 | 轮式拖拉机 | 40-50马力四轮驱动拖拉机 | 浙江奔野拖拉机制造有限公司 | 轮式拖拉机 | ZT404A | 发动机型号：4N23T31/404；发动机标定功率：29.5kW；制造商：浙江新柴股份有限公司；排放阶段：国三 | 功率:40马力;驱动方式:四轮驱动 ; | 发动机型号：4N23T31/404；发动机标定功率/转速：29.5kW/2400r/min；排放阶段：国三；起动方式：电启动；驱动型式：四轮驱动 最小使用质量：1490kg； | 37000.00 | 9900元 | 29.5 | 购机补贴(通用类) | 2021-12-31 | 苏农机（2017）第（0345）号 | 浙江省 | 评阅通过 | 初评员：通过 | 初评员：通过 |  | FH14GW0421 | 国家拖拉机质量监督检验中心 | （2017）委字整机类第060047号 | 盐城市农业机械试验鉴定站
动力机械 | 拖拉机 | 轮式拖拉机 | 40-50马力四轮驱动拖拉机 | 浙江奔野拖拉机制造有限公司 | 轮式拖拉机 | ZT454A | 发动机型号：4D30T31/454；发动机标定功率：33.1kW；制造商：浙江新柴股份有限公司；排放阶段：国三 | 功率:45马力;驱动方式:四轮驱动 ; | 发动机型号：4D30T31/454；发动机标定功率/转速：33.1kW/2400r/min；排放阶段：国三；起动方式：电启动；驱动型式：四轮驱动 最小使用质量：1560kg； | 39000.00 | 9900元 | 33.1 | 购机补贴(通用类) | 2021-12-31 | 苏农机（2017）第（0346）号 | 浙江省 | 评阅通过 | 初评员：通过 | 初评员：通过 |  | FH14GW0421 | 国家拖拉机质量监督检验中心 | （2017）委字整机类第060048号 | 盐城市农业机械试验鉴定站
动力机械 | 拖拉机 | 轮式拖拉机 | 40-50马力四轮驱动拖拉机 | 中联农业机械股份有限公司（原：中联重机股份有限公司） | 轮式拖拉机 | RK454-A | 国三，4D30T31/454，新柴，功率：33.1kW； | 功率:45马力;驱动方式:四轮驱动 ; | 功率：45马力；型式：4×4四轮驱动； | 53880.00 | 9900元 | 33.1 | 购机补贴(通用类) | 2021-12-31 | 部20170483 | 安徽省 | 评阅通过 | 初评员：通过 | 初评员：通过 |  | FH12GW0291 | 国家拖拉机质量监督检验中心 | W201201051-Ⅱ | 山东省农业机械产品质量监督检验站
动力机械 | 拖拉机 | 轮式拖拉机 | 50-60马力四轮驱动拖拉机 | 北京弗雷森拖拉机有限公司 | 轮式拖拉机 | FS-554 | 发动机型号YCD4R23T8-55；功率：40.5kW,制造商：广西玉柴动力机械有限公司，排放阶段：国三 | 功率:55马力;驱动方式:四轮驱动 ; | 外廓尺寸：4050*1620*2570(mm)；驱动形式：四轮驱动；标定功率：40.5kW；发动机型号YCD4R23T8-55；档位数：前进12/倒退12；前后轮胎：8.3-20/12.4-28,轴距：2050mm,轮距（前轮/后轮）或轨距：1280/1300（mm），最小离地间隙：310mm,最小使用质量kg：2368 | 68900.00 | 10900元 | 40.5 | 购机补贴(通用类) | 2021-12-31 | 部20171892 | 北京市 | 评阅通过 | 初评员：通过 | 初评员：通过 |  | 2011QT2075 | 农业部农业机械试验鉴定总站 | 2009KSS030 | 河南省农业机械试验鉴定站
动力机械 | 拖拉机 | 轮式拖拉机 | 50-60马力四轮驱动拖拉机 | 常力工贸有限公司 | 轮式拖拉机 | CL504 | 发动机型号：SD4DW3D；功率：36.8kW；生产厂家：江苏四达动力机械集团有限公司；排放阶段：国三 | 功率:50马力;驱动方式:四轮驱动 ; | 整机外廓尺寸（长×宽×高mm）:3600×1500×2100(安全框架)、3600×1500×2300(驾驶室)；最小使用质量:1560(安全框架)、1700(驾驶室)kg；配套动力（kW）:36.8；型式:四轮驱动；轴距（mm）:1835； 轮距（前轮/后轮）（mm）:1100、1200、1300/1060-1200； 最小离地间隙（mm）:320；变速箱前端面至后驱动轴轴心线的水平距离：1045； 标准配重（kg）:42/70； 档位数（前进/倒退/爬行）: 8/2；变速箱型式:（4+1）×2组成式；轮胎型号（前轮/后轮）:7.50-16/11.2-24 | 37000.00 | 10900元 | 36.8 | 购机补贴(通用类) | 2024-10-22 | T201900430034 | 山东省 | 评阅通过 | 初评员：通过 | 初评员：通过 |  | WJ2019IFH018/WJ2019IFH019 | 河南省拖拉机柴油机产品质量监督检验中心 | （2019）2040107 | 潍坊市产品质量检验所
动力机械 | 拖拉机 | 轮式拖拉机 | 50-60马力四轮驱动拖拉机 | 常力工贸有限公司 | 轮式拖拉机 | CL504-5 | 发动机型号：SD4DW3D；功率：36.8kW；生产厂家：江苏四达动力机械集团有限公司；排放阶段：国三 | 功率:50马力;驱动方式:四轮驱动 ; | 整机外廓尺寸（长×宽×高mm）:3860×1500×2540防翻架 ；最小使用质量:1839 kg；配套动力（kW）:36.8；型式:四轮驱动；轴距（mm）:1840 ； 轮距（前轮/后轮）（mm）:1200、1400/1200、1270、1340； 最小离地间隙（mm）:380；变速箱前端面至后驱动轴轴心线的水平距离：1057 ； 标准配重（kg）:96/160 ； 档位数（前进/倒退/爬行）: 8/2；变速箱型式:（4+1）×2组成式；轮胎型（前轮/后轮）:7.50-16/11.2-28。 | 37400.00 | 10900元 | 36.8 | 购机补贴(通用类) | 2025-03-24 | T202043430010 | 山东省 | 评阅通过 | 初评员：通过 | 初评员：通过 |  | WJ2019KFH014 | 河南省拖拉机柴油机产品质量监督检验中心 | (2019)2240075 | 潍坊市产品质量检验所
动力机械 | 拖拉机 | 轮式拖拉机 | 50-60马力四轮驱动拖拉机 | 常力工贸有限公司 | 轮式拖拉机 | CL504-6 | 发动机型号：YD4R50V1；发动机生产厂家：扬动股份有限公司；发动机功率：36.75kW；发动机排放阶段：国三排放。 | 功率:50马力;驱动方式:四轮驱动 ; | 外廓尺寸（长×宽×高mm）3750×1300×2240(安全架顶部）；最小使用质量:1590；配套动力（kW）:36.75；型式: 四轮驱动；轴距（mm）: 1830；轮距（前轮/后轮）（mm）: 1000、1100/1000-1150；最小离地间隙（mm）: 310（前桥底部）；标准配重（kg）:42/80；档位数（前进/倒退/爬行）:8/2/0；变速箱型式:(4+1)×2组成式 ；轮胎型号（前轮/后轮）: 7.50-16/12.4-28。液压悬挂系统型式:分置式。液压油泵型号：CBN-F316 | 36500.00 | 10900元 | 36.75 | 购机补贴(通用类) | 2026-06-29 | T202100340494 | 山东省 | 评阅通过 | 初评员：通过 | 初评员：通过 |  | WJ2021AFH32G | 河南省拖拉机柴油机产品质量监督检验中心 | （2021）2240003 | 潍坊市产品质量检验所
动力机械 | 拖拉机 | 轮式拖拉机 | 50-60马力四轮驱动拖拉机 | 常力工贸有限公司 | 轮式拖拉机 | CL504-7 | 发动机型号：4DW91-50GAG3U；发动机生产厂家：一汽解放汽车有限公司无锡柴油机厂；发动机功率：36.8kW；发动机排放阶段：国三排放。 | 功率:50马力;驱动方式:四轮驱动 ; | 外廓尺寸（长×宽×高mm）: 3600×1200×2300安全框架顶部；最小使用质量: 1520；配套动力（kW）: 36.8；型式: 四轮驱动；轴距（mm）: 1830；轮距（前轮/后轮）（mm）: 900、1000/900-1000；最小离地间隙（mm）: 320（前桥底部）；标准配重（kg）: 42/80；档位数（前进/倒退/爬行）: 8/2/0；变速箱型式:（4+1）×2组成式 ；轮胎型号（前轮/后轮）: 7.50-16/11.2-28。液压悬挂系统型式:分置式。液压油泵型号：CBN-F316 | 36500.00 | 10900元 | 36.8 | 购机补贴(通用类) | 2026-04-05 | T202143430016 | 山东省 | 评阅通过 | 初评员：通过 | 初评员：通过 |  | WJ2021AFH32G | 河南省拖拉机柴油机产品质量监督检验中心 | 2021（2240002） | 潍坊市产品质量检验所
动力机械 | 拖拉机 | 轮式拖拉机 | 50-60马力四轮驱动拖拉机 | 常力工贸有限公司 | 轮式拖拉机 | CL504-A | 发动机型号：SD4DW3D；功率：36.8kW；生产厂家：江苏四达动力机械集团有限公司；排放阶段：国三 | 功率:50马力;驱动方式:四轮驱动 ; | 整机外廓尺寸（长×宽×高mm）:3290×1295×1955(安全框架)；最小使用质量:1435(安全框架)kg；配套动力（kW）:36.8；型式:四轮驱动；轴距（mm）:1750； 轮距（前轮/后轮）（mm）:1060、1280/910-1050； 最小离地间隙（mm）:230；变速箱前端面至后驱动轴轴心线的水平距离：900； 标准配重（kg）:42/60； 档位数（前进/倒退/爬行）: 8/2；变速箱型式:（4+1）×2组成式；轮胎型号（前轮/后轮）:6.00-12/9.50-16。 | 36400.00 | 10900元 | 36.8 | 购机补贴(通用类) | 2024-10-22 | T201900430035 | 山东省 | 评阅通过 | 初评员：通过 | 初评员：通过 |  | WJ2019IFH018 | 河南省拖拉机柴油机产品质量监督检验中心 | （2019）2040109 | 潍坊市产品质量检验所
动力机械 | 拖拉机 | 轮式拖拉机 | 50-60马力四轮驱动拖拉机 | 常力工贸有限公司 | 轮式拖拉机 | CL554-1 | 发动机型号：YD4JZ55C1；功率：40.5kW；生产厂家：扬动股份有限公司；排放阶段：国三 | 功率:55马力;驱动方式:四轮驱动 ; | 整机外廓尺寸3330×1410×2000(安全框架顶部)；最小使用质量:1560kg；配套动力（kW）:40.5；型式:四轮驱动；轴距（mm）:1750； 轮距（前轮/后轮）（mm）:980、1060/910-1060； 最小离地间隙（mm）:265；变速箱前端面至后驱动轴轴心线的水平距离：965； 标准配重（kg）:0/120； 档位数（前进/倒退/爬行）: 8/2；变速箱型式:（4+1）×2组成式；轮胎型号（前轮/后轮）:6.00-14/9.50-20。液压油泵型号：CBN-F316；液压悬挂系统型式：分置式 | 37800.00 | 10900元 | 40.5 | 购机补贴(通用类) | 2025-03-31 | T202000430098 | 山东省 | 评阅通过 | 初评员：通过 | 初评员：通过 |  | WJ2020CFH030 | 河南省拖拉机柴油机产品质量监督检验中心 | (2019)2040109 | 潍坊市产品质量检验所
动力机械 | 拖拉机 | 轮式拖拉机 | 50-60马力四轮驱动拖拉机 | 常力工贸有限公司 | 轮式拖拉机 | CL554-5 | 发动机型号：SD4BW3Z；功率：41kW；生产厂家：江苏四达动力机械集团有限公司；排放阶段：国三 | 功率:55马力;驱动方式:四轮驱动 ; | 整机外廓尺寸（长×宽×高mm）:3850×1474×2540防翻架；最小使用质量:1899 kg；配套动力（kW）:41；型式:四轮驱动；轴距（mm）:1840； 轮距（前轮/后轮）（mm）:1210、1410/1200、1270、1340； 最小离地间隙（mm）:380；变速箱前端面至后驱动轴轴心线的水平距离：1057； 标准配重（kg）:96/160 ； 档位数（前进/倒退/爬行）: 8/2；变速箱型式:（4+1）×2组成式；轮胎型号（前轮/后轮）:7.50-16/11.2-28。 | 38000.00 | 10900元 | 41 | 购机补贴(通用类) | 2025-03-24 | T202043430010 | 山东省 | 评阅通过 | 初评员：通过 | 初评员：通过 |  | WJ2019KFH014 | 河南省拖拉机柴油机产品质量监督检验中心 | (2019)2240075 | 潍坊市产品质量检验所
动力机械 | 拖拉机 | 轮式拖拉机 | 50-60马力四轮驱动拖拉机 | 常州东风农机集团有限公司 | 轮式拖拉机 | DF504 | 1、柴油机型号：4G33T、功率：36.8kW、制造商：常柴股份有限公司、排放阶段：国Ⅲ；2、柴油机型号：4D32T31/504，功率：36.8kW、制造商：浙江新柴股份有限公司、排放阶段：国Ⅲ；3、柴油机型号，SD4DW3D、功率：36.8kW、制造商：江苏四达动力机械集团有限公司、排放阶段：国Ⅲ | 功率:50马力;驱动方式:四轮驱动 ; | 驱动轮数：四轮驱动；发动机标定功率（kW）：36.8；发动机与离合器联接方式：直联式 | 53000.00 | 10900元 | 36.8 | 购机补贴(通用类) | 2025-12-30 | T202032320406 | 江苏省 | 评阅通过 | 初评员：通过 | 初评员：通过 |  | FH16GW0431 / FH13GW0221 | 国家拖拉机质量监督检测中心 | （2004）委 字 01类第18号 | 江苏省农业机械试验鉴定站
动力机械 | 拖拉机 | 轮式拖拉机 | 50-60马力四轮驱动拖拉机 | 常州东风农机集团有限公司 | 轮式拖拉机 | DF504-10 | 发动机型号（一）：SD4DW3D 标定功率：36.8KW 制造厂家：江苏四达动力机械集团有限公司 排放阶段：国三 发动机型号（二）：4G33T 标定功率：36.8KW 制造厂家：常柴股份有限公司 排放阶段：国三 | 功率:50马力;驱动方式:四轮驱动 ; | 型式 / 四轮驱动 外廓尺寸(长³ 宽³高) mm 3420³1510³2310 轴距或履带接 地长 mm 1750 常用轮距(前轮 /后轮)或轨距 mm 1200/1200 轮距(前轮/后 轮)调整方式 mm 无/翻转幅板 最小离地间隙 mm 390 最小使用质量 kg 1535 标准配重(前/ 后) kg 120/160 最大配重(前/ 后) kg 120/160 档位数(前进/ 倒退/爬行) / 8/2/0 主变速档位数 / 4+1 | 50000.00 | 10900元 | 36.8 | 购机补贴(通用类) | 2022-12-31 | 苏农机（2018）第（0040）号 | 江苏省 | 评阅通过 | 初评员：通过 | 初评员：通过 |  | FH19GW1751 | 国家拖拉机质量监督检验中心 | （2017）委检字整机类第102号 | 盐城市农业机械试验鉴定站
动力机械 | 拖拉机 | 轮式拖拉机 | 50-60马力四轮驱动拖拉机 | 常州东风农机集团有限公司 | 轮式拖拉机 | DF504-15G | 1、型号：4G33T。标定功率：36.8kw。制造商：常柴股份有限公司。排放阶段：第三阶段。2、型号：SD4DW3D。标定功率：36.8kw。制造商：江苏四达动力机械集团有限公司。排放阶段：第三阶段。3、型号：4D32T31/504。标定功率：36.8kw。制造商：浙江新柴股份有限公司。排放阶段：第三阶段。4.型号：4TE50K。标定功率：36.8kw。制造商：山东华源莱动内燃机有限公司。排放阶段：第三阶段。 | 功率:50马力;驱动方式:四轮驱动 ; | 外廓尺寸(长³宽³高) mm 3350³1440³2475 轴距或履带接地长 mm 1700 轮距(前轮/后轮)或轨距 mm 1075/1010、1110 常用轮距(前轮/后轮)或轨距 mm 1075/1110 轮距(前轮/后轮)调整方式 / 不可调整/有级调整 最小离地间隙 mm 385 最小使用质量 kg 1580 标准配重(前/后) kg 20/40 最大配重(前/后) kg 120/160 档位数 前进/倒退/爬行 / 8/2/0 主变速/副变速/其他 / 4+1/2/0 | 49000.00 | 10900元 | 36.8 | 购机补贴(通用类) | 2023-12-31 | 苏农机（2019）第（0074）号 | 江苏省 | 评阅通过 | 初评员：通过 | 初评员：通过 |  | FH17GW1051 | 国家拖拉机质量监督检验中心 | （2018）委检字整机类第0067号 | 盐城市农业机械试验鉴定站
动力机械 | 拖拉机 | 轮式拖拉机 | 50-60马力四轮驱动拖拉机 | 常州东风农机集团有限公司 | 轮式拖拉机 | DF504-16 | 1、柴油机型号：4G33T、功率：36.8kw、制造商：常柴股份有限公司、排放阶段：国Ⅲ，2、柴油机型号：SD4DW3D、功率：36.8kw、制造商：江苏四达动力机械集团有限公司、排放阶段：国Ⅲ，3、柴油机型号：YN4A055-30CR、功率：36.8kw、制造商：山东云内动力有限责任公司、排放阶段：国Ⅲ，4、柴油机型号：WP3.2G50E346，功率：36.8kw、制造商：潍柴动力扬州柴油机有限责任公司、排放阶段：国Ⅲ 5 柴油机型号：4B5-50V32，功率：36.8kw、制造商：安徽全柴动力股份有限公司、排放阶段：国Ⅲ | 功率:50马力;驱动方式:四轮驱动 ; | 整机型式 / 轮式 整机机架型式 / 半架 整机驱动型式 / 四驱 整机用途 / 一般用途 整机外廓尺寸(长×宽×高及部位) mm 3460×1490×2400（安全架） 轴距或履带接地长 mm 1818 常用轮距(前轮/后轮)或轨距 mm 1200/1200 轮距(前轮/后轮)或轨距 mm 1200/ 1100、1200、1300、1400 最小离地间隙及部位 mm 360（前桥底部） 离合器壳体前端面至后驱动轴轴心线的水 平距离 mm 1053 变速箱齿轮副轴孔中心距 mm 85.5 | 45000.00 | 10900元 | 36.8 | 购机补贴(通用类) | 2025-12-30 | T202000321083 | 江苏省 | 评阅通过 | 初评员：通过 | 初评员：通过 |  | FH19GW1731 | 国家拖拉机质量监督检验中心 | （2014）委检字整机类第054号 | 江苏省盐城市农业机械试验鉴定站
动力机械 | 拖拉机 | 轮式拖拉机 | 50-60马力四轮驱动拖拉机 | 常州东风农机集团有限公司 | 轮式拖拉机 | DF504-D | 发动机型号：4L68-50G32E 标定功率：36.8KW 制造厂家：常柴股份有限公司 排放阶段：国三 | 功率:50马力;驱动方式:四轮驱动 ; | 整机外廓尺寸(长×宽×高及部位) mm 3010×1260×2170（安全架顶部） 轴距或履带接地长 mm 1528 常用轮距(前轮/后轮) 或轨距 mm 960/960 轮距(前轮/后轮)或轨距 mm 960、1100/960～1300 最小离地间隙及部位 mm 265（前桥底部） 离合器壳体前端面至后驱动轴轴心线的水平距 离 mm 743 变速箱齿轮副轴孔中心距 mm 80.5 全履带拖拉机驱动轮轴心线至导向轮轴心线的 水平距离 mm / 最小使用质量 kg 1510 标准配重(前/后) kg 20/20 | 48000.00 | 10900元 | 36.8 | 购机补贴(通用类) | 2026-02-07 | T202142420042 | 江苏省 | 评阅通过 | 初评员：通过 | 初评员：通过 |  | FH20GW1281 | 国家拖拉机质量监督检验中心 | HBNJ20200641 | 湖北三智农业机械检测有限公司
动力机械 | 拖拉机 | 轮式拖拉机 | 50-60马力四轮驱动拖拉机 | 常州东风农机集团有限公司 | 轮式拖拉机 | DF504M | 1、型号：4G33T。标定功率：36.8kw。制造商：常柴股份有限公司。排放阶段：第三阶段。2、型号：SD4DW3D。标定功率：36.8kw。制造商：江苏四达动力机械集团有限公司。排放阶段：第三阶段。3、型号：4D32T31/504。标定功率：36.8kw。制造商：浙江新柴股份有限公司。排放阶段：第三阶段。4.型号：4TE50K。标定功率：36.8kw。制造商：山东华源莱动内燃机有限公司。排放阶段：第三阶段。 | 功率:50马力;驱动方式:四轮驱动 ; | 型号 / DF504M 型式 / 四轮驱动 用途 / 一般用途 外廓尺寸(长³宽³高) mm 3515³1520³2675 轴距或履带接地长 mm 1930 轮距(前轮/后轮)或轨距 mm 1200、1300/1100、1200、1300、1400 常用轮距(前轮/后轮)或轨距 mm 1200/1200 轮距(前轮/后轮)调整方式 / 有级调整/有级调整 | 52000.00 | 10900元 | 36.8 | 购机补贴(通用类) | 2023-12-31 | 苏农机（2019）第（0071）号 | 江苏省 | 评阅通过 | 初评员：通过 | 初评员：通过 |  | FH17GW0941 | 国家拖拉机质量监督检验中心 | （2018）委检字整机类第0069号 | 盐城市农业机械试验鉴定站
动力机械 | 拖拉机 | 轮式拖拉机 | 50-60马力四轮驱动拖拉机 | 常州东风农机集团有限公司 | 轮式拖拉机 | DF554 | 1、型号：4G33TC-55G32E。标定功率：40.5kw。制造商：常柴股份有限公司。排放阶段：第三阶段。2、型号：SD4BW3Z。标定功率：40.5kw。制造商：江苏四达动力机械集团有限公司。排放阶段：第三阶段。3、型号：4D27T32/554。标定功率：40.5kw。制造商：浙江新柴股份有限公司。排放阶段：第三阶段。 | 功率:55马力;驱动方式:四轮驱动 ; | 外廓尺寸(长³宽³高) mm 3860³1650³2550(宽：1900 八块配重) 轴距或履带接地长 mm 1980 轮距(前轮/后轮) mm 1200-1470/1200-1620 常用轮距(前轮/后轮) mm 1300/1300 轮距(前轮/后轮)调整方 式 / 有级调整/有级调整 最小离地间隙 mm 370 最小使用质量 kg 2580 标准配重(前/后) kg 120/160 最大配重(前/后) kg 120/400 | 70000.00 | 10900元 | 40.5 | 购机补贴(通用类) | 2023-12-31 | 苏农机（2019）第（0073）号 | 江苏省 | 评阅通过 | 初评员：通过 | 初评员：通过 |  | FH19GW1611 / FH19GW1621 | 国家拖拉机质量监督检验中心 | （2005）委字01类第18号 | 江苏省农业机械试验鉴定站
动力机械 | 拖拉机 | 轮式拖拉机 | 50-60马力四轮驱动拖拉机 | 常州森犇农业机械有限公司 | 轮式拖拉机 | SK504 | 配套动力型号：4D32ZT31/503； 制造商：浙江新柴股份有限公； 气缸数：4 标定功率(kW)：36.8；标定转速（r/min）：2400； 排放标准：国三阶段。 选配一：配套动力型号：YN4A055-32CR；制造商：山东云内动力有限责任公司； 气缸数：4标定功率(kW)：36.8；标定转速（r/min）：2400；排放标准：第3阶段； | 功率:50马力;驱动方式:四轮驱动 ; | 外廓尺寸(长×宽×高)：3780*1615*2560/2370mm； 轴距或履带接地长：1990mm； 常用轮距(前轮/后轮)或轨距：1290/1300mm； 轮距(前轮/后轮)调整方式：有级可调/有级可调； 最小使用质量：2268KG 驾驶室，2134KG 安全架； 标准配重(前/后)：120/90； 档位数(前进/倒退/爬行)：12F/12R； 主变速档位数*副变速档位数/其他档位数：4/3/1+1； 发动机与离合器联接方式：直联； 起动方式：电启动； 翻倾防护装置（驾驶室或安全框架）：SK904.451.001； 前照灯型号：SZ550.48.030A/SZ550.48.031A； 转向系型式：独立油路全液压前轮转向； 行车制动系型式：双片油浴盘式制动器； 驻车制动系型式：手柄操纵； 前驱动桥型式：水田型； 离合器型式：干式，单片，常接合，半独立操纵，双作用； 传动系动力输出轴离合器型式：无； 传动系变速箱型式：组成式4*3*（1+1）； 主变速箱换档方式：主变速直齿啮合套换档； 副变速箱换档方式：副变速直齿啮合套换档； 履轮胎型号(前轮/后轮)：8.3-20、12.4-28选装9.5-20/12.4-32,9.5-20/11-32,9.5-20/14.9-28 | 59500.00 | 10900元 | 36.799999999999997 | 购机补贴(通用类) | 2022-12-31 | 苏农机（2018）第（0505）号 | 江苏省 | 评阅通过 | 初评员：通过 | 初评员：通过 |  | FH18GW0491/FH18GW0501 | 国家拖拉机质量监督检验中心 | （2018）委检字整机类第0033号 | 盐城市农业机械试验鉴定站
动力机械 | 拖拉机 | 轮式拖拉机 | 50-60马力四轮驱动拖拉机 | 常州森犇农业机械有限公司 | 轮式拖拉机 | SK554 | 配套动力型号：4D32ZT31/553； 制造商：浙江新柴股份有限公； 气缸数：4 标定功率(kW)：40.5；标定转速（r/min）：2300； 排放标准：国三阶段。 选配一：配套动力型号：YN4A060-32CR2；制造商：山东云内动力有限责任公司； 气缸数：4标定功率(kW)：40.5；标定转速（r/min）：2300；排放标准：第3阶段； | 功率:55马力;驱动方式:四轮驱动 ; | 外廓尺寸(长×宽×高)：3780*1615*2590/2400mm； 轴距或履带接地长：1990mm； 常用轮距(前轮/后轮)或轨距：1290/1300mm； 轮距(前轮/后轮)调整方式：有级可调/有级可调； 最小使用质量：2318KG 驾驶室，2184KG 安全架； 标准配重(前/后)：120/90； 档位数(前进/倒退/爬行)：12F/12R； 主变速档位数*副变速档位数/其他档位数：4/3/1+1； 发动机与离合器联接方式：直联； 起动方式：电启动； 翻倾防护装置（驾驶室或安全框架）：SK904.451.001； 前照灯型号：SZ550.48.030A/SZ550.48.031A； 转向系型式：独立油路全液压前轮转向； 行车制动系型式：双片油浴盘式制动器； 驻车制动系型式：手柄操纵； 前驱动桥型式：水田型； 离合器型式：干式，单片，常接合，半独立操纵，双作用； 传动系动力输出轴离合器型式：无； 传动系变速箱型式：组成式4*3*（1+1）； 主变速箱换档方式：主变速直齿啮合套换档； 副变速箱换档方式：副变速直齿啮合套换档； 履轮胎型号(前轮/后轮)：9.5-20/12.4-32,选装8.3-20/12.4-28,9.5-20/11-32 9.5-20/14.9-28 | 65000.00 | 10900元 | 40.5 | 购机补贴(通用类) | 2022-12-31 | 苏农机（2018）第（0506）号 | 江苏省 | 评阅通过 | 初评员：通过 | 初评员：通过 |  | FH18GW0491/FH18GW0501 | 国家拖拉机质量监督检验中心 | （2018）委检字整机类第0033号 | 盐城市农业机械试验鉴定站
动力机械 | 拖拉机 | 轮式拖拉机 | 50-60马力四轮驱动拖拉机 | 大连吉田拖拉机制造有限公司 | 轮式拖拉机 | 504 | 型号：4N28T31/504；功率(kW)：36.8；制造商：浙江新柴股份有限公司；排放阶段：GB20891-2014 国Ⅲ阶段； | 功率:50马力;驱动方式:四轮驱动 ; | 驱动型式：四轮驱动；外廓尺寸(长x宽x高及部位)(mm）：3620×1620×2400(安全架顶部)；最小使用质量(kg）：1775；功率(kW)：36.8；最小使用比质量(kg/kW)：48.23；PTO转速(r/min)：540/760； | 37000.00 | 10900元 | 36.8 | 购机补贴(通用类) | 2026-04-01 | T202100430181 | 辽宁省 | 评阅通过 | 初评员：通过 | 初评员：通过 |  | WJ2020IFH017 | 河南省拖拉机柴油机产品质量监督检验中心 | （2020）2240171 | 潍坊市产品质量检验所
动力机械 | 拖拉机 | 轮式拖拉机 | 50-60马力四轮驱动拖拉机 | 道依茨法尔机械有限公司 | 轮式拖拉机 | FL504E | 配套动力型号：WP3.2G50E346；制造商：潍柴动力杨州柴油机有限责任公司；气缸数：4；标定功率(kW)：36.8；标定转速（r/min）：2400；排放标准：第三阶段。 | 功率:50马力;驱动方式:四轮驱动 ; | 型式：四轮驱动；发动机标定功率（kW）：36.8；最小使用质量（kg）：1730；排放标准：第三阶段。 | 54600.00 | 10900元 | 36.8 | 购机补贴(通用类) | 2023-12-31 | 部20190513 | 山东省 | 评阅通过 | 初评员：通过 | 初评员：通过 |  | FH19GW0071 | 国家拖拉机质量监督检验中心 | （2018）委字 整机 类第01801200712号 | 盐城市农业机械试验鉴定站
动力机械 | 拖拉机 | 轮式拖拉机 | 50-60马力四轮驱动拖拉机 | 道依茨法尔机械有限公司 | 轮式拖拉机 | SH504 | 发动机型号：4C3-50V31；发动机功率（kw）36.8：发动机制造商：安徽全柴动力股份有限公司；排放标准：第三阶段。 | 功率:50马力;驱动方式:四轮驱动 ; | 驱动轮数：四轮驱动；发动机标定功率（kW）：36.8；最小使用质量（kg）:2135；排放标准：第三阶段。 | 60600.00 | 10900元 | 36.8 | 购机补贴(通用类) | 2024-12-30 | T201900220501 | 山东省 | 评阅通过 | 初评员：通过 | 初评员：通过 |  | 2011QT2098 | 农业部农业机械试验鉴定总站 | W2010-173-II | 山东省农业机械产品质量监督检验站
动力机械 | 拖拉机 | 轮式拖拉机 | 50-60马力四轮驱动拖拉机 | 道依茨法尔机械有限公司 | 轮式拖拉机 | SH504-C | 发动机型号：4C3-50V31；发动机功率（kw）36.8：发动机制造商：安徽全柴动力股份有限公司；排放标准：第三阶段。 | 功率:50马力;驱动方式:四轮驱动 ; | 驱动轮数：四轮驱动；发动机标定功率（kW）：36.8；最小使用质量（kg）:2315；排放标准：第三阶段。 | 66000.00 | 10900元 | 36.8 | 购机补贴(通用类) | 2024-12-30 | T201900220501 | 山东省 | 评阅通过 | 初评员：通过 | 初评员：通过 |  | FH12GW0491 | 国家拖拉机质量监督检验中心 | W2010-173-II | 山东省农业机械产品质量监督检验站
动力机械 | 拖拉机 | 轮式拖拉机 | 50-60马力四轮驱动拖拉机 | 道依茨法尔机械有限公司 | 轮式拖拉机 | SH554 | 发动机型号：4C5-55U31；发动机功率（kw）40.5：发动机制造商：安徽全柴动力股份有限公司；排放标准：第三阶段。 | 功率:55马力;驱动方式:四轮驱动 ; | 驱动轮数：四轮驱动；发动机标定功率（kW）：40.5；最小使用质量（kg）:2360；排放标准：第三阶段。 | 63720.00 | 10900元 | 40.5 | 购机补贴(通用类) | 2024-12-30 | T201900220502 | 山东省 | 评阅通过 | 初评员：通过 | 初评员：通过 |  | 2011QT2098 | 农业部农业机械试验鉴定总站 | W201208050-II | 山东省农业机械产品质量监督检验站
动力机械 | 拖拉机 | 轮式拖拉机 | 50-60马力四轮驱动拖拉机 | 道依茨法尔机械有限公司 | 轮式拖拉机 | SH554-C | 发动机型号：4C5-55U31；发动机功率（kw）40.5：发动机制造商：安徽全柴动力股份有限公司；排放标准：第三阶段。 | 功率:55马力;驱动方式:四轮驱动 ; | 驱动轮数：四轮驱动；发动机标定功率（kW）：40.5；最小使用质量（kg）:2540；排放标准：第三阶段。 | 76000.00 | 10900元 | 40.5 | 购机补贴(通用类) | 2024-12-30 | T201900220502 | 山东省 | 评阅通过 | 初评员：通过 | 初评员：通过 |  | FH12GW0491 | 国家拖拉机质量监督检验中心 | W201208050-II | 山东省农业机械产品质量监督检验站
动力机械 | 拖拉机 | 轮式拖拉机 | 50-60马力四轮驱动拖拉机 | 第一拖拉机股份有限公司 | 轮式拖拉机 | ME504 | 发动机型号：YD4C50V3，标定功率：36.8kW，制造厂家：扬动股份有限公司，排放阶段：国三；选装发动机型号:4D32T31/502，标定功率：36.8kW，制造厂家：浙江新柴股份有限公司，排放阶段：国三 | 功率:50马力;驱动方式:四轮驱动 ; | 功率：36.8kW/50马力；驱动形式：四轮驱动；最小使用质量：1865kg | 60000.00 | 10900元 | 36.8 | 购机补贴(通用类) | 2025-12-30 | T202000411259 | 河南省 | 评阅通过 | 初评员：通过 | 初评员：通过 |  | FH20GW0151 | 国家拖拉机质量监督检验中心 | LT13GK0211 | 国家拖拉机质量监督检验中心
动力机械 | 拖拉机 | 轮式拖拉机 | 50-60马力四轮驱动拖拉机 | 第一拖拉机股份有限公司 | 轮式拖拉机 | ME504-1 | 发动机型号：YD4C50V3，标定功率：36.8kW，制造厂家：扬动股份有限公司，排放阶段：国三；选装发动机型号:4D32T31/502，标定功率：36.8kW，制造厂家：浙江新柴股份有限公司，排放阶段：国三 | 功率:50马力;驱动方式:四轮驱动 ; | 功率：36.8kW/50马力；驱动形式：四轮驱动；最小使用质量：1980kg | 60000.00 | 10900元 | 36.8 | 购机补贴(通用类) | 2025-12-30 | T202000411259 | 河南省 | 评阅通过 | 初评员：通过 | 初评员：通过 |  | FH19GW0841 | 国家拖拉机质量监督检验中心 | LT13GK0211 | 国家拖拉机质量监督检验中心
动力机械 | 拖拉机 | 轮式拖拉机 | 50-60马力四轮驱动拖拉机 | 第一拖拉机股份有限公司 | 轮式拖拉机 | ME504-N | 发动机型号:YD4C50V3，标定功率：36.8kW，制造厂家：扬动股份有限公司，排放阶段：国三;发动机型号:4D32T31/502，标定功率：36.8kW，制造厂家：浙江新柴股份有限公司，排放阶段：国三 | 功率:50马力;驱动方式:四轮驱动 ; | 功率：36.8kW/50马力；驱动形式：四轮驱动；最小使用质量：1780kg（安全架），1960kg（驾驶室） | 63000.00 | 10900元 | 36.8 | 购机补贴(通用类) | 2025-07-05 | T202000410275 | 河南省 | 评阅通过 | 初评员：通过 | 初评员：通过 |  | FH19GW0991/FH19GW0261 | 国家拖拉机质量监督检验中心 | LT19GK0051 | 国家拖拉机质量监督检验中心
动力机械 | 拖拉机 | 轮式拖拉机 | 50-60马力四轮驱动拖拉机 | 第一拖拉机股份有限公司 | 轮式拖拉机 | ME554 | 发动机型号：YD4JZ55C3，标定功率：40.5kW，制造厂家：扬动股份有限公司，排放阶段：国三；选装发动机型号：4D32ZT31/552，标定功率：40.5kW，制造厂家：浙江新柴股份有限公司，排放阶段：国三 | 功率:55马力;驱动方式:四轮驱动 ; | 功率：40.5kW/55马力；驱动形式：四轮驱动；最小使用质量：1975kg | 66000.00 | 10900元 | 40.5 | 购机补贴(通用类) | 2021-12-31 | 部20171106 | 河南省 | 评阅通过 | 初评员：通过 | 初评员：通过 |  | FH20GW0151 | 国家拖拉机质量监督检验中心 | W201610042 | 机械工业农业机械产品质量检测中心（济南）
动力机械 | 拖拉机 | 轮式拖拉机 | 50-60马力四轮驱动拖拉机 | 第一拖拉机股份有限公司 | 轮式拖拉机 | ME554-1 | 发动机型号：YD4JZ55C3，标定功率：40.5kW，制造厂家：扬动股份有限公司，排放阶段：国三；选装发动机型号：4D32ZT31/552，标定功率：40.5kW，制造厂家：浙江新柴股份有限公司，排放阶段：国三 | 功率:55马力;驱动方式:四轮驱动 ; | 功率：40.5kW/55马力；驱动形式：四轮驱动；最小使用质量：2075kg | 70000.00 | 10900元 | 40.5 | 购机补贴(通用类) | 2021-12-31 | 部20171106 | 河南省 | 评阅通过 | 初评员：通过 | 初评员：通过 |  | FH19GW0841 | 国家拖拉机质量监督检验中心 | W201610042 | 机械工业农业机械产品质量检测中心（济南）
动力机械 | 拖拉机 | 轮式拖拉机 | 50-60马力四轮驱动拖拉机 | 第一拖拉机股份有限公司 | 轮式拖拉机 | ME554-N | 发动机型号:YD4JZ55C3，标定功率：40.5kW，制造厂家：扬动股份有限公司，排放阶段：国三;发动机型号:4D32ZT31/552，标定功率：40.5kW，制造厂家：浙江新柴股份有限公司，排放阶段：国三 | 功率:55马力;驱动方式:四轮驱动 ; | 功率：40.5kW/55马力；驱动形式：四轮驱动；最小使用质量：1800kg（安全架），2070kg（驾驶室） | 63000.00 | 10900元 | 40.5 | 购机补贴(通用类) | 2025-07-05 | T202000410275 | 河南省 | 评阅通过 | 初评员：通过 | 初评员：通过 |  | FH19GW0991、FH19GW0261 | 国家拖拉机质量监督检验中心 | LT19GK0051 | 国家拖拉机质量监督检验中心
动力机械 | 拖拉机 | 轮式拖拉机 | 50-60马力四轮驱动拖拉机 | 第一拖拉机股份有限公司 | 轮式拖拉机 | MF504 | 发动机型号：YD4C50V3，标定功率：36.8kW，制造厂家：扬动股份有限公司，排放阶段：国三；发动机型号：4D32T31/502，标定功率：36.8kW，制造厂家：浙江新柴股份有限公司，排放阶段：国三。 | 功率:50马力;驱动方式:四轮驱动 ; | 功率：36.8kW/50马力；驱动形式：四轮驱动；最小使用质量：2337kg（安全架），2380kg（驾驶室） | 52000.00 | 10900元 | 36.8 | 购机补贴(通用类) | 2021-12-31 | 部20171319 | 河南省 | 评阅通过 | 初评员：通过 | 初评员：通过 |  | FH19GW0241/FH19GW0251 | 国家拖拉机质量监督检验中心 | LT08GK0081 | 国家拖拉机质量监督检验中心
动力机械 | 拖拉机 | 轮式拖拉机 | 50-60马力四轮驱动拖拉机 | 第一拖拉机股份有限公司 | 轮式拖拉机 | MF554 | 发动机型号：YT4B4U22/0405E，标定功率：40.5kW，制造厂家：一拖（洛阳）柴油机有限公司，排放阶段：国三；选装发动机型号：YD4JZ55C3，标定功率：40.5kW，制造厂家：扬动股份有限公司，排放阶段：国三 | 功率:55马力;驱动方式:四轮驱动 ; | 功率：40.5kW/55马力；驱动形式：四轮驱动；最小使用质量：2499kg（安全架）、2760kg（驾驶室） | 70900.00 | 10900元 | 40.5 | 购机补贴(通用类) | 2021-12-31 | 部20171322 | 河南省 | 评阅通过 | 初评员：通过 | 初评员：通过 |  | FH19GW0241、FH19GW0251 | 国家拖拉机质量监督检验中心 | LT08GK0061 | 国家拖拉机质量监督检验中心
动力机械 | 拖拉机 | 轮式拖拉机 | 50-60马力四轮驱动拖拉机 | 第一拖拉机股份有限公司 | 轮式拖拉机 | MF554-2 | 发动机型号:YT4B4U22/0405E，标定功率：40.5kW，制造厂家：一拖（洛阳）柴油机有限公司，排放阶段：国三 | 功率:55马力;驱动方式:四轮驱动 ; | 功率：40.5kW/55马力；驱动形式：四轮驱动；最小使用质量：2620kg（安全架），2740kg（驾驶室） | 80000.00 | 10900元 | 40.5 | 购机补贴(通用类) | 2025-07-05 | T202000410271 | 河南省 | 评阅通过 | 初评员：通过 | 初评员：通过 |  | FH19GW0241/FH19GW0251 | 国家拖拉机质量监督检验中心 | LT19GK0061 | 国家拖拉机质量监督检验中心
动力机械 | 拖拉机 | 轮式拖拉机 | 50-60马力四轮驱动拖拉机 | 第一拖拉机股份有限公司 | 100马力以下轮式拖拉机 | MF554-6轮式拖拉机 | 发动机型号：YD4JZ55C3，标定功率：40.5kW，制造厂家：扬动股份有限公司，排放阶段：国三；选配发动机型号：4D32ZT31/552，标定功率：40.5kW，制造厂家：浙江新柴股份有限公司，排放阶段：国三。 | 功率:55马力;驱动方式:四轮驱动 ; | 功率：40.5kW/55马力；驱动形式：四轮驱动；最小使用质量：2420kg（安全架）、2565kg（驾驶室） | 80000.00 | 10900元 | 40.5 | 购机补贴(通用类) | 2025-12-19 | 08020P10054R0M | 河南省 | 评阅通过 | 初评员：通过 | 初评员：通过 |  | FH21GW0321、 FH21GW0231 | 国家拖拉机质量监督检验中心(洛阳西苑车辆与动力检验所有限公司) | LT20GK0521 | 国家拖拉机质量监督检验中心(洛阳西苑车辆与动力检验所有限公司)
动力机械 | 拖拉机 | 轮式拖拉机 | 50-60马力四轮驱动拖拉机 | 第一拖拉机股份有限公司 | 轮式拖拉机 | SG504Y | 发动机型号:YD4C50V1，标定功率：36.8kW，制造厂家：扬动股份有限公司，排放阶段：国三 | 功率:50马力;驱动方式:四轮驱动 ; | 功率：36.8kW/50马力；驱动形式：四轮驱动；最小使用质量：1534kg | 54000.00 | 10900元 | 36.8 | 购机补贴(通用类) | 2025-07-05 | T202000410277 | 河南省 | 评阅通过 | 初评员：通过 | 初评员：通过 |  | FH19GW1001 | 国家拖拉机质量监督检验中心 | LT12GK0181 | 国家拖拉机质量监督检验中心
动力机械 | 拖拉机 | 轮式拖拉机 | 50-60马力四轮驱动拖拉机 | 第一拖拉机股份有限公司 | 轮式拖拉机 | SK504 | 发动机型号：4TE50,标定功率：36.8kW，制造厂家：山东华源莱动内燃机有限公司，排放阶段：国三；选装发动机型号：JD4E6N6,标定功率：36.77kW，制造厂家：江苏农华智慧农业科技股份有限公司,排放阶段：国三；选装发动机型号：YD4C50V1，标定功率：36.8kW，制造厂家：扬动股份有限公司，排放阶段：国三。 | 功率:50马力;驱动方式:四轮驱动 ; | 功率：36.8（选装36.77）kW/50马力；驱动形式：四轮驱动；最小使用质量：1650kg | 49000.00 | 10900元 | 36.8 | 购机补贴(通用类) | 2021-12-31 | 部20170593 | 河南省 | 评阅通过 | 初评员：通过 | 初评员：通过 |  | W201608215 | 机械工业农业机械产品质量检测中心（济南） | W201610050 | 机械工业农业机械产品质量检测中心（济南）
动力机械 | 拖拉机 | 轮式拖拉机 | 50-60马力四轮驱动拖拉机 | 第一拖拉机股份有限公司 | 轮式拖拉机 | SK504-2 | 发动机型号:YD4C50V1，标定功率：36.8kW，制造厂家：扬动股份有限公司，排放阶段：国三；选装发动机号型号：4DW91-50GG32，标定功率：36.8kW，制造厂家：一汽解放汽车有限公司无锡柴油机厂，排放阶段：国三 | 功率:50马力;驱动方式:四轮驱动 ; | 功率：36.8kW/50马力；驱动形式：四轮驱动；最小使用质量：1710kg（安全架），1850kg（驾驶室） | 57000.00 | 10900元 | 36.8 | 购机补贴(通用类) | 2025-07-05 | T202000410276 | 河南省 | 评阅通过 | 初评员：通过 | 初评员：通过 |  | FH19GW0851/FH19GW0841 | 国家拖拉机质量监督检验中心 | LT19GK0071 | 国家拖拉机质量监督检验中心
动力机械 | 拖拉机 | 轮式拖拉机 | 50-60马力四轮驱动拖拉机 | 第一拖拉机股份有限公司 | 轮式拖拉机 | SK504G | 发动机型号：4TE50,标定功率：36.8kW，制造厂家：山东华源莱动内燃机有限公司，排放阶段：国三；选装发动机型号：JD4E6N6,标定功率：36.77kW，制造厂家：江苏农华智慧农业科技股份有限公司,排放阶段：国三；选装发动机型号：YD4C50V1，标定功率：36.8kW,制造厂家：扬动股份有限公司，排放阶段：国三 | 功率:50马力;驱动方式:四轮驱动 ; | 功率：36.8（选装36.77、36.8）kW/50马力；驱动形式：四轮驱动；最小使用质量：1450kg（变更前）、1520kg(变更后)。变更内容：变更前①轮胎型号：6.00-12/11.2-16；②、前照灯型号: CX280P.48.030/CX280P.48.030A；③、工作装置液压悬挂系统型式：半分置式；液压油泵型号：CBN-F310；安全阀全开压力：18±0.5MPa；变更后①、轮胎型号：6.00-14/13.6-16（选装6.00-12，7.00-12，6.00-12水田/9.5-16，9.5-20，13.2-16，13.6-20，8.3-20水田，8.3-24水田）；②、前照灯型号: CX280P.48.030；③、工作装置液压悬挂系统型式：半分置式、分置式；液压油泵型号：CBN-F310、CBN-F314；安全阀全开压力：18±0.5、16±0.5 MPa；安全阀全开压力：18±0.5、16±0.5 MPa。 | 51000.00 | 10900元 | 36.8 | 购机补贴(通用类) | 2021-12-31 | 部20171104 | 河南省 | 评阅通过 | 初评员：通过 | 初评员：通过 |  | W201608214 | 机械工业农业机械产品质量检测中心（济南） | WJ2017CKKX021 | 河南省拖拉机柴油机产品质量监督检验中心
动力机械 | 拖拉机 | 轮式拖拉机 | 50-60马力四轮驱动拖拉机 | 第一拖拉机股份有限公司 | 100马力以下轮式拖拉机 | SN504轮式拖拉机 | 发动机型号：YD4C50V1，标定功率：36.8kW，制造厂家：扬动股份有限公司，排放阶段：国三 | 功率:50马力;驱动方式:四轮驱动 ; | 功率：36.8kW/50马力；驱动形式：四轮驱动；最小使用质量：1610kg | 55000.00 | 10900元 | 36.8 | 购机补贴(通用类) | 2025-12-19 | 08020P10054R0M | 河南省 | 评阅通过 | 初评员：通过 | 初评员：通过 |  | FH21GW0311 | 国家拖拉机质量监督检验中心(洛阳西苑车辆与动力检验所有限公司) | LT20GK0511 | 国家拖拉机质量监督检验中心(洛阳西苑车辆与动力检验所有限公司)
动力机械 | 拖拉机 | 轮式拖拉机 | 50-60马力四轮驱动拖拉机 | 第一拖拉机股份有限公司 | 100马力以下轮式拖拉机 | SY504轮式拖拉机 | 发动机型号：YD4C50C1，标定功率：36.8kW，制造厂家：扬动股份有限公司，排放阶段：国三 | 功率:50马力;驱动方式:四轮驱动 ; | 功率：36.8kW/50马力；驱动形式：四轮驱动；最小使用质量：1510kg | 54000.00 | 10900元 | 36.8 | 购机补贴(通用类) | 2025-12-19 | 08020P10054R0M | 河南省 | 评阅通过 | 初评员：通过 | 初评员：通过 |  | FH21GW0331 | 国家拖拉机质量监督检验中心(洛阳西苑车辆与动力检验所有限公司) | LT20GK0552 | 国家拖拉机质量监督检验中心(洛阳西苑车辆与动力检验所有限公司)
动力机械 | 拖拉机 | 轮式拖拉机 | 50-60马力四轮驱动拖拉机 | 东风井关农业机械有限公司 | 轮式拖拉机 | EN554 | 型号：4D32ZT31/554；生产厂家：浙江新柴股份有限公司；额定功率：40.5KW；额定转速：2400r/min；排放阶段：国家第三阶段 | 功率:55马力;驱动方式:四轮驱动 ; | 功率：55马力；驱动方式：四轮驱动；外廓尺寸：3900*1780*2350（mm)；轴距：2020mm；轮距：1300/1400、1500、1600；最小离地间隙：321.5mm；最小使用质量：2430kg；发动机型式：直列、四缸、水冷、直喷、四冲程增压；型号：4D32ZT31/554；生产厂家：浙江新柴股份有限公司；额定功率：40.5KW；额定转速：2400r/min；排放阶段：国家第三阶段 | 75000.00 | 10900元 | 40.5 | 购机补贴(通用类) | 2021-12-31 | 部20170922 | 湖北省 | 评阅通过 | 初评员：通过 | 初评员：通过 |  | FH17GW0151 | 国家拖拉机质量监督检验中心 | HBNJ/WT 035-2017 | 湖北省农业机械鉴定站
动力机械 | 拖拉机 | 轮式拖拉机 | 50-60马力四轮驱动拖拉机 | 丰疆智能科技研究院（常州）有限公司 | 轮式拖拉机 | FJ504 | 发动机生产企业：山东华源莱动内燃机有限公司；发动机型号：4TE50K；结构型式：直列、水冷、四冲程；气缸数：4；额定净功率（kW）：36.8；标定转速（r/min）：2400；排放标准：国家第三阶段非道路移动机械用柴油机排气污染物排放标准。选装发动机型号：4N28T31/504； 发动机生产企业：浙江新柴股份有限公司； 结构型式：直列、水冷、四冲程； 气缸数：4； 额定净功率（kW）：36.8； 标定转速（r/min）：2400； 排放标准：国家第三阶段非道路移动机械用柴油机排气污染物排放标准。 | 功率:50马力;驱动方式:四轮驱动 ; | 整机型式：轮式；整机驱动型式：四驱；最小使用质量：1650kg；最小使用比质量（kg/kw）：44.8。整机外廓尺寸(长×宽×高及部位):3450×1510×2300（安全架顶);轴距( mm ):1925 | 42000.00 | 10900元 | 36.8 | 购机补贴(通用类) | 2025-07-30 | T202032320130 | 江苏省 | 评阅通过 | 初评员：通过 | 初评员：通过 |  | SAM2020033 | 南京赛姆认证科技发展有限公司 | YH2020WJ01208 | 江苏沿海农业机械检测有限公司
动力机械 | 拖拉机 | 轮式拖拉机 | 50-60马力四轮驱动拖拉机 | 河北保东农业机械有限公司 | 轮式拖拉机 | 保东-504 | （一）1.柴油机型号：YD4R50V1。 2.厂牌：扬动。 3.功率：36.75kw。 4.制造厂名称：扬动股份有限公司 。 5.排放阶段：达到 GB 20891-2014《非道路移动机械用柴油机排气污染物排放限值及测量方法（中国第三、四阶段）》第三阶段的要求。 （二）1.柴油机型号：YN4A055-30CR 。 2.厂牌：云内。 3.功率：36.8kw。 4.制造厂名称：山东云内动力有限责任公司 。 5.排放阶段：达到 GB 20891-2014《非道路移动机械用柴油机排气污染物排放限值及测量方法（中国第三、四阶段）》第三阶段的要求。 （三）1.柴油机型号：4DW91-50GAG3U。 2.厂牌：锡柴。 3.功率：36.8kw。 4.制造厂名称：一汽解放汽车有限公司无锡柴油机厂 。 5.排放阶段：达到 GB 20891-2014《非道路移动机械用柴油机排气污染物排放限值及测量方法（中国第三、四阶段）》第三阶段的要求。 （四）1.柴油机型号：4TE50。 2.厂牌：莱动（LD）。 3.功率：36.8kw。 4.制造厂名称：山东华源莱动内燃机有限公司。 5.排放阶段：达到 GB 20891-2014《非道路移动机械用柴油机排气污染物排放限值及测量方法（中国第三、四阶段）》第三阶段的要求。 （五）1.柴油机型号：JD4C5N2。 2.厂牌：江动（JD）。 3.功率：36.8kw。 4.制造厂名称：江苏农华智慧农业科技股份有限公司。 5.排放阶段：达到 GB 20891-2014《非道路移动机械用柴油机排气污染物排放限值及测量方法（中国第三、四阶段）》第三阶段的要求。 | 功率:50马力;驱动方式:四轮驱动 ; | 1、马力：50马力，2、驱动方式：四轮驱动。3、排放阶段：国三阶段。 | 37500.00 | 10900元 | 36.75 | 购机补贴(通用类) | 2022-12-31 | 部20181382 | 河北省 | 评阅通过 | 初评员：通过 | 初评员：通过 |  | FH18GW0371 | 国家拖拉机质量监督检验中心 | LT18GK0011 | 国家拖拉机质量监督检验中心
动力机械 | 拖拉机 | 轮式拖拉机 | 50-60马力四轮驱动拖拉机 | 河北保东农业机械有限公司 | 轮式拖拉机 | 保东-504A | 四达：1.柴油机型号：SD4DW3D。 2.制造厂名称：江苏四达动力机械集团有限公司 。 3.气缸数：4缸。 4.功率：36.8kw。 5标定转速（r/min）： 2400。 6.排放阶段：达到 GB 20891-2014《非道路移动机械用柴油机排气污染物排放限值及测量方法（中国第三、四阶段）》第三阶段的要求。 扬动：1.柴油机型号：YD4R50V1。 2.制造厂名称：扬动股份有限公司 。 3.气缸数：4缸。 4.功率：36.75kw。 5标定转速（r/min）： 2400。 6.排放阶段：达到 GB 20891-2014《非道路移动机械用柴油机排气污染物排放限值及测量方法（中国第三、四阶段）》第三阶段的要求。 云内：1.柴油机型号：YN4A055-30CR 。 2.制造厂名称：山东云内动力有限责任公司 。 3.气缸数：4缸。 4.功率：36.8kw。 5标定转速（r/min）：2400 。 6.排放阶段：达到 GB 20891-2014《非道路移动机械用柴油机排气污染物排放限值及测量方法（中国第三、四阶段）》第三阶段的要求。 锡柴：1.柴油机型号：4DW91-50GAG3U。 2.制造厂名称：一汽解放汽车有限公司无锡柴油机厂 。 3.气缸数：4缸。 4.功率：36.8kw。 5标定转速（r/min）：2500。 6.排放阶段：达到 GB 20891-2014《非道路移动机械用柴油机排气污染物排放限值及测量方法（中国第三、四阶段）》第三阶段的要求。 莱动：1.柴油机型号：4TE50K。 2.制造厂名称：山东华源莱动内燃机有限公司。3.气缸数：4缸。 4.功率：36.8kw。5标定转速（r/min）：2400。 6.排放阶段：达到 GB 20891-2014《非道路移动机械用柴油机排气污染物排放限值及测量方法（中国第三、四阶段）》第三阶段的要求。 江动：1.柴油机型号：JD4C5N2。 2.制造厂名称：江苏农华智慧农业科技股份有限公司。 3.气缸数：4缸。 4.功率：36.8kw。 5标定转速（r/min）：2400。 6.排放阶段：达到 GB 20891-2014《非道路移动机械用柴 | 功率:50马力;驱动方式:四轮驱动 ; | 1、马力：50马力，2、驱动方式：四轮驱动。3、排放阶段：国三阶段。 | 38500.00 | 10900元 | 36.8 | 购机补贴(通用类) | 2024-10-22 | T201900430031 | 河北省 | 评阅通过 | 初评员：通过 | 初评员：通过 |  | WJ2019CFH005 | 河南省拖拉机柴油机产品质量监督检验中心 | WJ2018LKKX011 | 河南省拖拉机柴油机产品质量监督检验中心
动力机械 | 拖拉机 | 轮式拖拉机 | 50-60马力四轮驱动拖拉机 | 河北华戎装备制造有限公司 | 轮式拖拉机 | HRE504 | 发动机型号：4DW91-50GAG3U；发动机标定功率：36.8kW；发动机生产厂：一汽解放汽车有限公司无锡柴油机厂；排放阶段：国三 | 功率:50马力;驱动方式:四轮驱动 ; | 整机型式：轮式；整机驱动型式：四驱；整机外廓尺寸(长×宽×高及部位)：3500×1570×2260 (至安全架顶)mm；轴距或履带接地长：1885mm；常用轮距(前轮/后轮)或轨距：1200/1200mm；轮距(前轮/后轮)或轨距：1000、1050、1200、1250、1300/1000～1300mm；最小离地间隙及部位：320（前桥底部）mm；离合器壳体前端面至后驱动轴轴心线的水平距离：1068mm；变速箱齿轮副轴孔中心距：80.5±0.044mm；最小使用质量：1650kg；标准配重(前/后)：70/90kg；最小使用比质量：44.84kg/Kw；挡位数（前进/倒退）：8/2；主变速挡位数：4+1；副变速挡位数：2；发动机与主离合器联接方式：直联；翻倾防护装置（驾驶室或安全框架）型号：HR704-A.46.002；翻倾防护装置（驾驶室或安全框架）型式：安全框架；发动机型号：4DW91-50GAG3U；发动机生产厂：一汽解放汽车有限公司无锡柴油机厂；发动机标定功率：36.8kW；发动机额定净功率：36.8kW；发动机标定转速：2500r/min；驾驶员座椅型号：SMT-CS05-1；安全带型号：FS2001；转向系型式：全液压；转向系转向操纵机构：方向盘；传动系箱体数量：2个；变速箱（器）型式：机械平面组成式；主变速位置：在第2箱体中；主变速换挡方式：机械有级挡；副变速换挡方式：机械有级挡；轮胎型号(前轮/后轮)：7.50-16/11.2-28；轮胎数量(前轮/后轮)：2/2个；液压悬挂系统型式：分置式；悬挂装置型式：后置三点悬挂；悬挂装置类别：1类；工作装置液压油泵型号：CBN-F316；液压输出组数：2组；工作装置安全阀全开压力：18±0.5MPa；动力输出轴花键数目：6；动力输出轴标准转速：540/720r/min。 | 46800.00 | 10900元 | 36.8 | 购机补贴(通用类) | 2026-04-01 | T202100510239 | 河北省 | 评阅通过 | 初评员：通过 | 初评员：通过 |  | WJ2020KFH08G | 河南省拖拉机柴油机产品质量监督检验中心 | LT20GK0121 | 国家拖拉机质量监督检验中心
动力机械 | 拖拉机 | 轮式拖拉机 | 50-60马力四轮驱动拖拉机 | 河北华戎装备制造有限公司 | 轮式拖拉机 | HRX504-N | 发动机型号：4N28T31/504；发动机标定功率：36.8kW；发动机生产厂：浙江新柴股份有限公司；排放阶段：国三 | 功率:50马力;驱动方式:四轮驱动 ; | 整机型式:轮式；整机驱动型式:四驱；整机外廓尺寸(长×宽×高及部位):3660×1735×2470 (至安全架顶)mm；轴距或履带接地长:1865mm；常用轮距(前轮/后轮)或轨距:1300/1220mm；轮距(前轮/后轮)或轨距:1200、1300、1400/1220、1280、1350、1480mm；最小离地间隙及部位:400（后牵引座底部）mm；离合器壳体前端面至后驱动轴轴心线的水平距离:1052mm；变速箱齿轮副轴孔中心距:92±0.044mm；最小使用质量:1850kg；标准配重(前/后):74/154kg；最小使用比质量:50.27kg/Kw；挡位数（前进/倒退）:8/2；主变速挡位数:4+1；副变速挡位数: 2 ；发动机与主离合器联接方式:直联；翻倾防护装置（驾驶室或安全框架）型号:HR904.46.002；翻倾防护装置（驾驶室或安全框架）型式:安全框架；发动机型号:4N28T31/504；发动机生产厂:浙江新柴股份有限公司；发动机标定功率:36.8kW；发动机额定净功率:36.8kW；发动机标定转速 :2400 r/min；驾驶员座椅型号:SMT-CS06-1；安全带型号:FS2001；转向系型式:全液压；转向系转向操纵机构:方向盘；转向系转向机构型式:前轮转向；传动系箱体数量:2个；变速箱（器）型式:机械平面组成式；主变速位置:在第2箱体中；主变速换挡方式:机械有级挡；副变速换挡方式:机械有级挡；轮胎型号(前轮/后轮):8.3-20/12.4-28；轮胎数量(前轮/后轮):2/2个；液压悬挂系统型式:分置式；悬挂装置型式:后置三点悬挂；悬挂装置类别:2类；工作装置液压油泵型号:CBN-F316ZH；液压输出组数:2组；工作装置安全阀全开压力:17.5±0.5MPa；动力输出轴花键数目:8；动力输出轴标准转速:540/720r/min。 | 47500.00 | 10900元 | 36.8 | 购机补贴(通用类) | 2026-04-01 | T202100510238 | 河北省 | 评阅通过 | 初评员：通过 | 初评员：通过 |  | WJ2020KFH09G/WJ2020KFH07G | 河南省拖拉机柴油机产品质量监督检验中心 | LT20GK0111 | 国家拖拉机质量监督检验中心
动力机械 | 拖拉机 | 轮式拖拉机 | 50-60马力四轮驱动拖拉机 | 河北华戎装备制造有限公司 | 轮式拖拉机 | HRY504 | 发动机型号：4DW91-50GAG3U；发动机标定功率：36.8kW；发动机生产厂：一汽解放汽车有限公司无锡柴油机厂；排放阶段：国三 | 功率:50马力;驱动方式:四轮驱动 ; | 整机型式：轮式；整机驱动型式：四驱；整机外廓尺寸(长×宽×高及部位)：3550×1280×2150 (至安全架顶)mm；轴距或履带接地长：1860mm；常用轮距(前轮/后轮)或轨距：1000/1000mm；轮距(前轮/后轮)或轨距：1000、1050、1200、1300/960～1300mm；最小离地间隙及部位：285（前桥底部）mm；离合器壳体前端面至后驱动轴轴心线的水平距离： 1028 mm；变速箱齿轮副轴孔中心距：80.5±0.044mm；最小使用质量：1500kg；标准配重(前/后)： 66/40 kg；最小使用比质量：40.76kg/Kw；挡位数（前进/倒退）：8/2；主变速挡位数：4＋1；副变速挡位数：2；发动机与主离合器联接方式：直联；翻倾防护装置（驾驶室或安全框架）型号：HR704-A.46.002；翻倾防护装置（驾驶室或安全框架）型式：安全框架；发动机型号：4DW91-50GAG3U；发动机生产厂：一汽解放汽车有限公司无锡柴油机厂；发动机标定功率：36.8kW；发动机额定净功率：36.8kW；发动机标定转速：2500r/min；驾驶员座椅型号：SMT-CS05-1；安全带型号：FS2001；转向系型式：全液压转向；转向系转向操纵机构：方向盘；转向系转向机构型式：前轮转向；传动系箱体数量：2个；变速箱（器）型式：机械平面组成式；主变速位置：在第2箱体中；主变速换挡方式：机械有级挡；副变速换挡方式：机械有级挡；轮胎型号(前轮/后轮)：6.50-16/11.2-24；轮胎数量(前轮/后轮)：2/2个；液压悬挂系统型式：分置式；悬挂装置型式：后置三点悬挂；悬挂装置类别：1类；工作装置液压油泵型号：CBAd1014YW；液压输出组数：1；工作装置安全阀全开压力：16±0.5MPa；动力输出轴花键数目：6；动力输出轴标准转速：720r/min。 | 45800.00 | 10900元 | 36.8 | 购机补贴(通用类) | 2026-04-01 | T202100510241 | 河北省 | 评阅通过 | 初评员：通过 | 初评员：通过 |  | WJ2020KFH08G | 河南省拖拉机柴油机产品质量监督检验中心 | LT20GK0101 | 国家拖拉机质量监督检验中心
动力机械 | 拖拉机 | 轮式拖拉机 | 50-60马力四轮驱动拖拉机 | 河北铠特农业机械有限公司 | 轮式拖拉机 | KT554 | 发动机型号：4TD55，功率：40.4KW，排放标准：国三，发动机生产厂家：山东华源莱动内燃机有限公司；排放标准：国三 | 功率:55马力;驱动方式:四轮驱动 ; | 整机型式:4×4;整机用途:农用耕作;整机外廓尺寸(长×宽×高):3450×1500×2600（至消声器顶）mm;整机轴距:1980mm;整机轮距(前轮/后轮):1200～1400/1200～1400mm;整机轮距(前轮/后轮)调整方式:有级调节/有级调节;整机最小离地间隙:285mm;整机最小使用质量:1825kg;整机前轴质量/后轴质量:745/1080kg;整机最大配重(前/后):80/140kg;整机档位数（前进/倒退/爬行）:8F+2R;整机各档理论速度:前进:低Ⅰ：2.24,低Ⅱ：3.29,低Ⅲ：5.35、低Ⅳ：6.05；高Ⅰ：11.42,高Ⅱ：14.91,高Ⅲ：20.93,高Ⅳ：28.3 倒退:低：3.33，高：10.43kmh;整机动力输出轴功率:34.4kW;整机最大牵引力:12kN;发动机型号:4TD55;发动机吸气方式:增压;发动机气缸数:4缸;发动机缸径×冲程:96×105mm;发动机排量:3.04L;发动机压缩比:18±0.2：1;发动机标定功率:40.4kW;发动机标定转速:2400rmin;发动机起动机型号:QDJ142;发动机冷却系统型式:水冷;前照灯型号:SG404.48C.030/SG404.48C.031;驾驶员座椅型号:KT400A.44.011;燃油箱型号:X300.50.012;燃油箱工作压力:10±1.5kPa;燃油箱容积:36L;消声器消声腔尺寸（长×宽×厚或直径×长）:530×140×85mm;消声器消声器重量:6.5±0.5kg;传动系变速箱型式:（4+1)×2组成式;传动系中央传动型式（前/后）:螺旋锥齿轮副/螺旋锥齿轮副;行走系轮式轮胎型号(前轮/后轮):7.5-16/11.2-28;行走系轮式轮胎气压(前轮/后轮):运输160～190耕作110～140/运输160～190耕作110～140kPa;工作装置安全阀全开压力:18±0.5MPa;工作装置动力输出轴花键数目:6齿矩形花键轴（选装8齿矩形花键轴）;工作装置动力输出轴花键外径:Φ35（选装Φ38）mm;工作装置动力输出轴转速:720（选装540/720）rmin;工作装置框架上最大提升力:≥9.8kN; | 47300.00 | 10900元 | 40.4 | 购机补贴(通用类) | 2021-12-31 | 部20170332 | 河北省 | 评阅通过 | 初评员：通过 | 初评员：通过 |  | FH19GW0011 | 国家拖拉机质量监督检验中心 | 2016KKX080 | 河南省拖拉机柴油机产品质量监督检验中心
动力机械 | 拖拉机 | 轮式拖拉机 | 50-60马力四轮驱动拖拉机 | 湖北超能农业装备有限公司 | 现：轮式拖拉机（原：拖拉机） | SH504 | 型号：4D32T31/504 、标定功率：36.8kW、制造商：浙江新柴股份有限公司、排放阶段：第三阶段。 | 功率:50马力;驱动方式:四轮驱动 ; | 型式：四轮驱动；外廓尺寸（长×宽×高）：3520mmx1620mmx2460mm、轴距：1970mm、轮距：1345mm/1300mm、最小使用质量：1935kg、最小离地间隙：330mm、动力输出轴功率：≥32kW、发动机标定功率：36.8kW、发动机标定转速：2400r/min、档位数（前进/倒退/爬行）8/2/0、框架上最大提升力：≥8.28kN、排放阶段：国三 | 45200.00 | 10900元 | 36.8 | 购机补贴(通用类) | 2021-12-31 | 部20170931 | 湖北省 | 评阅通过 | 初评员：通过 | 初评员：通过 |  | W201608103 | 机械工业农业机械产品质量检测中心（济南） | HBNJ/WT023-2017 | 湖北省农业机械鉴定站
动力机械 | 拖拉机 | 轮式拖拉机 | 50-60马力四轮驱动拖拉机 | 湖北超能农业装备有限公司 | 轮式拖拉机 | SH504-Y | 型号：4B5-50V32 、标定功率：36.8kW、制造商：安微全柴动力股份有限公司 、排放阶段：第三阶段 | 功率:50马力;驱动方式:四轮驱动 ; | 型式：四轮驱动；外廓尺寸（长×宽×高）：3200mm×1330mm×2210mm、轴距：1700mm、轮距：900mm-1100mm/1000mm-1200mm、最小使用质量：1895kg、最小离地间隙：240mm、动力输出轴功率：≥31.3kW、发动机标定功率：36.8kW、发动机标定转速：2400r/min、档位数（前进/倒退/爬行）8/2/0、框架上最大提升力：≥8.3kN、排放阶段：国三 | 33500.00 | 10900元 | 36.8 | 购机补贴(通用类) | 2023-12-31 | 部20190567 | 湖北省 | 评阅通过 | 初评员：通过 | 初评员：通过 |  | WJ2018IFH035 | 河南省拖拉机柴油机产品质量监督检验中心 | WJ2018FKKX031 | 河南省拖拉机柴油机产品质量监督检验中心
动力机械 | 拖拉机 | 轮式拖拉机 | 50-60马力四轮驱动拖拉机 | 湖北超能农业装备有限公司 | 现：轮式拖拉机（原：拖拉机） | SH554 | 型号：YCD4R23T8-55 、标定功率：40.5kW、制造商：广西玉柴动力机械公司、排放阶段：第三阶段。 | 功率:55马力;驱动方式:四轮驱动 ; | 型式：四轮驱动；外廓尺寸（长×宽×高）：3920mmx1650mmx2400mm、轴距：2060mm、轮距：1280mm/1300mm、最小使用质量：2500kg、最小离地间隙：320mm、动力输出轴功率：≥34.4kW、发动机标定功率：40.5kW、发动机标定转速：2300r/min、档位数（前进/倒退/爬行）12/12/0、框架上最大提升力：≥9.1kN、排放阶段：国三 | 63500.00 | 10900元 | 40.5 | 购机补贴(通用类) | 2021-12-31 | 部20170934 | 湖北省 | 评阅通过 | 初评员：通过 | 初评员：通过 |  | WJ2018JFH012、W201608102 | 河南省拖拉机柴油机产品质量监督检验中心、机械工业农业机械产品质量 | HBNJ/WT 024-2017 | 湖北省农业机械鉴定站
动力机械 | 拖拉机 | 轮式拖拉机 | 50-60马力四轮驱动拖拉机 | 湖北友拓农业机械检验技术有限公司 | 轮式拖拉机 | 504-A | 发动机型号：4DW91-50GAG3U,标定功率：36.8kW，制造商：一汽解放汽车有限公司无锡柴油机厂，国三排放阶段 | 功率:50马力;驱动方式:四轮驱动 ; | 型式:四轮驱动,外廓尺寸(mm):3490×1640×2590（安全架顶部）,轴距1855mm,最小使用质量：2012kg,标准配重（前/后）：52/56（kg）,变速箱型式:机械平面组成式,箱体数量：2个 换挡方式:机械有级挡 ,发动机型号：4DW91-50GAG3U,标定功率：36.8kW，制造商：一汽解放汽车有限公司无锡柴油机厂，国三排放阶段 | 37000.00 | 10900元 | 36.8 | 购机补贴(通用类) | 2025-04-11 | 鄂2020035 | 湖北省 | 评阅通过 | 初评员：通过 | 初评员：通过 |  | HB2019FHZ071 | 湖北三智农业机械检测有限公司 | NBNJ201909073 | 湖北三智农业机械检测有限公司
动力机械 | 拖拉机 | 轮式拖拉机 | 50-60马力四轮驱动拖拉机 | 几何重工（山东）有限公司 | 轮式拖拉机 | JH504 | 发动机型号：4B5-50V32,功率：36.8kw，制造厂商：安徽全柴动力股份有限公司，排放阶段：国三。 | 功率:50马力;驱动方式:四轮驱动 ; | 整机型式：轮式；整机机架型式：无架；整机驱动型式：四轮驱动；整机用途：一般用途；外廓尺寸(长×宽×高)：3600x1650x2450mm；轴距或履带接地长：1810mm；常用轮距(前轮/后轮)或轨距：1300/1300mm；整机最小离地间隙：390mm；最小使用质量：1740kg；整机标准配重(前/后)：48/56kg ；整机最小使用比质量：47.28kg/kW；档位数(前进/倒退)：8+8；整机发动机与主离合器联接方式：直联。 | 36000.00 | 10900元 | 36.8 | 购机补贴(通用类) | 2024-11-15 | 鄂2019435 | 山东省 | 评阅通过 | 初评员：通过 | 初评员：通过 |  | HB2019FHZ012 | 湖北三智农业机械检测有限公司 | HBNJ201909037 | 湖北三智农业机械检测有限公司
动力机械 | 拖拉机 | 轮式拖拉机 | 50-60马力四轮驱动拖拉机 | 济宁新瑞安泰农机装备有限公司 | 轮式拖拉机 | YT504 | 4TE50、制造商：山东华源莱动内燃机有限公司、气缸数：4缸、功率：36.8kW、排放阶段：国Ⅲ； | 功率:50马力;驱动方式:四轮驱动 ; | 标定功率：36.8kw（50马力），驱动方式：四轮驱动； | 36400.00 | 10900元 | 36.8 | 购机补贴(通用类) | 2024-04-18 | 新2019154 | 山东省 | 评阅通过 | 初评员：通过 | 初评员：通过 |  | NW201708146 | 山东省农业机械科学研究院产品质量检测中心 | （2016）委字整机类第0110082号 | 盐城市农业机械试验鉴定站
动力机械 | 拖拉机 | 轮式拖拉机 | 50-60马力四轮驱动拖拉机 | 江苏常发农业装备股份有限公司 | 轮式拖拉机 | CFB504 | 配套动力型号：CF3C50-T,制造商：江苏常发农业装备股份有限公司，气缸数：4缸，标定功率：36.8kw，标定转速：2400r/min，排放标准：第三阶段 | 功率:50马力;驱动方式:四轮驱动 ; | 整机型式：轮式；整机机架型式：无架；整机驱动型式：四驱；外廓尺寸（长×宽×高）mm：3614×1632×2619（至安全架顶）；轴距mm：1900；轮距（前轮/后轮）mm：前轮1050、1180或1072、1168、1204、1236、1300、1357、1368、1464，后轮1074-1766或1140-1766；最小使用质量kg：1970；标准配重（前/后）kg：80/90；最小使用比质量kg/kw：53.5；档位数（前进/倒退）：9/3，选装9/9；主变速档位数：3+1；副变速档位数：3，选装主变速档位数：3；副变速档位数：3×（1+1）；发动机与离合器联结方式：直联式；翻倾防护装置：安全架；转向系型式：全液压转向；转向系转向操纵机构：方向盘；转向系转向机构型式：前轮转向；传动系箱体数量：2个；变速箱型式：机械平面组成式；主变速位置：在第2个箱体中；主变速换挡方式：机械有级档；副变速换挡方式：机械有级档；轮胎型号：前轮8.3-20或7.50-16，后轮12.4-28或11.2-28；轮胎数量：前轮2个/后轮2个 | 50500.00 | 10900元 | 36.8 | 购机补贴(通用类) | 2026-02-25 | T202132320055 | 江苏省 | 评阅通过 | 初评员：通过 | 初评员：通过 |  | FH20GW1211/FH20GW2101/FH20GW1201/FH20GW2091 | 国家拖拉机质量监督检验中心（洛阳西苑车辆与动力检验所有限公司） | 2020-JDNJ-04-003 | 江苏省农用动力机械检测中心有限公司
动力机械 | 拖拉机 | 轮式拖拉机 | 50-60马力四轮驱动拖拉机 | 江苏常发农业装备股份有限公司 | 轮式拖拉机 | CFC504-A | 配套动力型号：CF4B50T-Z,制造商：江苏常发农业装备股份有限公司，气缸数：4缸，标定功率：36.8kw，标定转速：2400r/min排放标准：第三阶段；选配：CF4B50T,制造商：江苏常发农业装备股份有限公司，气缸数：4缸，标定功率：36.8kw，标定转速：2500r/min排放标准：第三阶段 | 功率:50马力;驱动方式:四轮驱动 ; | 整机型式：轮式；整机机架型式：无架；整机驱动型式：四驱；外廓尺寸（长×宽×高）mm：3564×1526×2490；轴距mm：1798；轮距（前轮/后轮）mm：前轮1270，后轮1210、1310、1426，选装后轮1210-1660；最小使用质量kg：1820；最大配重（前/后）kg：120/360；最小使用比质量kg/kw：49.5；档位数(前进/倒退)：16/8；主变速箱档位数：4；副变速档位数：（2+1）×2；发动机与主离合器联结方式：直联式；翻倾防护装置：安全框架；转向系型式：全液压转向；转向系转向操纵机构：方向盘；转向系转向机构型式：前轮转向；变速箱型式：机械平面组成式；主变速箱换挡方式：机械有级挡；副变速箱换挡方式：机械有级挡；轮胎型号：7.50-16、6.50-16、6.00-16/后轮13.6-24、11.2-28、12.4-24、11.2-24；轮胎数量：前轮2个/后轮2个 | 55000.00 | 10900元 | 36.8 | 购机补贴(通用类) | 2024-12-30 | T201900320603 | 江苏省 | 评阅通过 | 初评员：通过 | 初评员：通过 |  | 2011QT2068 | 农业部农业机械试验鉴定总站 | （2005）委字01类第093号 | 江苏省农业机械试验鉴定站
动力机械 | 拖拉机 | 轮式拖拉机 | 50-60马力四轮驱动拖拉机 | 江苏常发农业装备股份有限公司 | 轮式拖拉机 | CFC504B | 配套动力型号：CF4B50T-Z,制造商：江苏常发农业装备股份有限公司，气缸数：4缸，标定功率：36.8kw，标定转速：2400r/min排放标准：第三阶段 | 功率:50马力;驱动方式:四轮驱动 ; | 整机型式：轮式；整机机架型式：无架；整机驱动型式：四驱；外廓尺寸（长×宽×高）mm：3713×1615×2640或3713×1365×2640，选装宽1515-1975或1365-1515；轴距mm：1798；轮距（前轮/后轮）mm：前轮1300或1050、1100、1200，后轮1300或1050，选装后轮1200-1660（无极调节）或1050-1200（无极调节）；最小使用质量kg：2065；标准配重kg：后配重180；最小使用比质量kg/kw：56.1；档位数（前进/倒退）：8/8；主变速档位数：4；副变速档位数：2×（1+1）；发动机与离合器联结方式：直联式；翻倾防护装置：安全架；转向系型式：全液压转向；转向系转向操纵机构：方向盘；转向系转向机构型式：前轮转向；变速箱型式：机械平面组成式；主变速换挡方式：机械有级档；副变速换挡方式：机械有级档；轮胎型号：前轮8.3-20或7.50-16，后轮12.4-28或11.2-28或12.4/11-28；轮胎数量：前轮2个/后轮2个 | 50500.00 | 10900元 | 36.8 | 购机补贴(通用类) | 2024-12-30 | T201932320110 | 江苏省 | 评阅通过 | 初评员：通过 | 初评员：通过 |  | FH20GW0401/FH20GW0411 | 国家拖拉机质量监督检验中心（洛阳西苑车辆与动力检验所有限公司） | （2017）委检字整机类第2051号 | 盐城市农业机械试验鉴定站
动力机械 | 拖拉机 | 轮式拖拉机 | 50-60马力四轮驱动拖拉机 | 江苏常发农业装备股份有限公司 | 轮式拖拉机 | CFC504-J | 配套动力型号：CF4B50T-Z,制造商：江苏常发农业装备股份有限公司，气缸数：4缸，标定功率：36.8kw，标定转速：2400r/min排放标准：第三阶段；选配：CF4B50T,制造商：江苏常发农业装备股份有限公司，气缸数：4缸，标定功率：36.8kw，标定转速：2500r/min排放标准：第三阶段 | 功率:50马力;驱动方式:四轮驱动 ; | 整机型式：轮式；整机机架型式：无架；整机驱动型式：四驱；外廓尺寸（长×宽×高）mm：3564×1526×2395；轴距mm：1798；轮距（前轮/后轮）mm：前轮1270，后轮1210、1310、1426，选装后轮1210-1660；最小使用质量kg：1980；最大配重（前/后）kg：120/360；最小使用比质量kg/kw：53.8；档位数(前进/倒退/爬行)：8/8/16；主变速箱档位数：4；副变速档位数：2×（2+1）×2；发动机与主离合器联结方式：直联式；翻倾防护装置：简易驾驶室；转向系型式：全液压转向；转向系转向操纵机构：方向盘；转向系转向机构型式：前轮转向；变速箱型式：机械平面组成式；主变速箱换挡方式：机械有级挡；副变速箱换挡方式：机械有级挡；轮胎型号：7.50-16、6.50-16、6.00-16/后轮13.6-24、11.2-28、12.4-24、11.2-24；轮胎数量：前轮2个/后轮2个； | 59000.00 | 10900元 | 36.8 | 购机补贴(通用类) | 2024-12-30 | T201900320603 | 江苏省 | 评阅通过 | 初评员：通过 | 初评员：通过 |  | FH20GW1911 | 国家拖拉机质量监督检验中心（洛阳西苑车辆与动力检验所有限公司） | （2005）委字01类第093号 | 江苏省农业机械试验鉴定站
动力机械 | 拖拉机 | 轮式拖拉机 | 50-60马力四轮驱动拖拉机 | 江苏骏诚光电科技有限公司 | 轮式拖拉机 | 504D | 发动机型号：WP3.2G50E346，制造商：潍柴动力股份有限公司，气缸数：四缸，标定功率：36.8kW，标定转速2400r/min：，排放标准：第三阶段。 | 功率:50马力;驱动方式:四轮驱动 ; | (1)整机型号、名称:504D型轮式拖拉机;(2)整机型式:轮式;(3)整机机架型式:无架;(4)整机驱动型式:四驱;(5)整机用途:园艺;(6)整机外廓尺寸(长×宽×高及部位)mm:3160×1280×2060(至安全架顶);(7)轴距mm:1900;(8)常用轮距(前轮/后轮)mm:1030/1000;(9)轮距(前轮/后轮)mm:950、1000、1050、1100、1150、1200/960～1220;(10)最小离地间隙及部位mm:250前桥中间传动壳体下方;(11)最小使用质量kg:1300;(12)标准配重(前/后)kg:0/140;(13)最小使用比质量kg/kW:35.32;(14)挡位数（前进/倒退）:8/2;(15)主变速挡位数:4+1;(16)副变速挡位数:2;(17)最高设计理论速度km/h:22.3;(18)发动机与主离合器联接方式:直联;(19)翻倾防护装置（驾驶室或安全框架）型号:1004D.46.001;(20)翻倾防护装置（驾驶室或安全框架）型式:安全框架;(21)翻倾防护装置（驾驶室或安全框架）生产厂:江苏骏诚光电科技有限公司;(22)发动机型号:WP3.2G50E346;(23)发动机结构型式:立式、直列、直喷、水冷、四冲程;(24)发动机生产厂:潍柴动力扬州柴油机有限责任公司;(25)发动机进气方式:自然吸气;(26)发动机气缸数:4;(27)发动机标定功率kW:36.8;(28)发动机额定净功率kW:36.8;(29)发动机标定转速r/min:2400;(30)发动机冷却方式:水冷;(31)空气滤清器型号:93沙尘滤;(32)空气滤清器型式:干式;(33)排气管消声腔外形尺寸（长×宽×高）mm:430×115×95;(34)排气管消声腔质量kg:3.0±0.3;(35)驾驶员座椅型号a:160.44.001A;(36)驾驶员座椅生产厂:盐城波士达机械制造有限公司;(37)安全带型号:AQ-01;(38)安全带生产厂:江苏骏辉安全系统有限公司;(39)转向系型式:全液压;(40)转向系转向操纵机构:方向盘;(41)转向系转向机构型式:前轮转向;(42)变速箱（器）型式:机械空间组成式;(43)主变速换挡方式:机械有级挡;(44)副变速换挡方式:机械有级挡;(45)轮胎型号(前轮/后轮):6.00-12/9.50-20; | 56800.00 | 10900元 | 36.8 | 购机补贴(通用类) | 2024-12-01 | T201932320064 | 江苏省 | 评阅通过 | 初评员：通过 | 初评员：通过 |  | FH19GW1271 | 国家拖拉机质量监督检验中心 | （2017）委检字整机类第137号 | 盐城市农业机械试验鉴定站
动力机械 | 拖拉机 | 轮式拖拉机 | 50-60马力四轮驱动拖拉机 | 江苏骏诚光电科技有限公司 | 轮式拖拉机 | 554-D | 发动机型号：WP3.2G61E316，制造商：潍柴动力股份有限公司，气缸数：四缸，标定功率：40.5kW，标定转速2400r/min：，排放标准：第三阶段。 选装发动机型号：4TD55A，制造商：山东华源莱动内燃机有限公司，气缸数：四缸，标定功率：40.5kW，标定转速：2400r/min，排放标准：第三阶段。 | 功率:55马力;驱动方式:四轮驱动 ; | (1)整机型号、名称:554-D型轮式拖拉机;(2)整机型式:轮式;(3)整机机架型式:无架;(4)整机驱动型式:四驱;(5)整机用途:园艺;(6)整机外廓尺寸(长×宽×高及部位)mm:2860×1230×2060(至安全架);(7)轴距或履带接地长mm:1850;(8)常用轮距(前轮/后轮)或轨距mm:1010/1000;(9)轮距(前轮/后轮)或轨距mm:1010～1040/1040～1500;(10)最小离地间隙及部位mm:200(前桥中间传动壳下端);(11)最小使用质量kg:1310;(12)标准配重(前/后)kg:-/80;(13)最小使用比质量kg/kW:32.35;(14)挡位数（前进/倒退）:8/2;(15)主变速挡位数:4+1;(16)副变速挡位数:2;(17)最高设计理论速度km/h:26.9;(18)发动机与主离合器联接方式:直联;(19)翻倾防护装置（驾驶室或安全框架）型号:1004D.46.001;(20)翻倾防护装置（驾驶室或安全框架）型式:安全框架;(21)翻倾防护装置（驾驶室或安全框架）生产厂:江苏骏诚光电科技有限公司;(22)发动机型号:WP3.2G61E316;(23)发动机结构型式:立式、直列、直喷、水冷、四冲程;(24)发动机生产厂:潍柴动力扬州柴油机有限责任公司;(25)发动机进气方式:自然吸气;(26)发动机气缸数:4;(27)发动机标定功率kW:40.5;(28)发动机额定净功率kW:40.5;(29)发动机标定转速r/min:2400;(30)发动机冷却方式:水冷;(31)空气滤清器型号:93沙尘滤;(32)空气滤清器型式:干式;(33)排气管消声腔外形尺寸（长×宽×厚或直径×长）mm:430×115×95;(34)排气管消声腔质量kg:3.0±0.3;(35)驾驶员座椅型号:160.44.001A;(36)驾驶员座椅生产厂:盐城波士达机械制造有限公司;(37)安全带型号:AQ-01;(38)安全带生产厂:江苏骏辉安全系统有限公司;(39)转向系型式:全液压;(40)转向系转向操纵机构:方向盘;(41)转向系转向机构型式:前轮转向;(42)变速箱（器）型式:机械空间组成式;(43)主变速换挡方式:机械有级挡;(44)副变速换挡方式:机械有级挡;(45)轮胎型号(前轮/后轮):6.00-12/9.5-16; | 58800.00 | 10900元 | 40.5 | 购机补贴(通用类) | 2024-12-30 | T201900320595 | 江苏省 | 评阅通过 | 初评员：通过 | 初评员：通过 |  | FH19GW1271 | 国家拖拉机质量监督检验中心 | （2014）委检字整机类第077号 | 江苏省盐城市农业机械试验鉴定站
动力机械 | 拖拉机 | 轮式拖拉机 | 50-60马力四轮驱动拖拉机 | 江苏沃得农业机械股份有限公司（原：江苏沃得农业机械有限公司） | 轮式拖拉机 | WD504K | 配套发动机型号：4C4-50V32；制造商：安徽全柴动力股份有限公司；标定功率(kW)：36.8；标定转速(r/min)：2400；排放阶段：第Ⅲ阶段；选配一：配套发动机型号：4G33T；制造商：常柴股份有限公司；标定功率(kW)：36.8；标定转速(r/min)：2400；排放阶段：第Ⅲ阶段；选配二：配套发动机型号：4TE50；制造商：山东华源莱动内燃机有限公司；标定功率(kW)：36.8；标定转速(r/min)：2400；排放阶段：第Ⅲ阶段。 | 功率:50马力;驱动方式:四轮驱动 ; | 配套动力：50马力（36.8kW）；驱动方式：四轮驱动；最小使用比质量(kg/kW)：52.99（带安全架）/58.15（带驾驶室）；发动机型号：全柴4C4-50V32/常柴4G33T/华源莱动4TE50（国Ⅲ排放标准）；标定转速（r/min）：2400；结构尺寸（mm）：3650×1572×2200（至排气管顶）；最小使用质量(kg)：1950（带安全架）/2140（带驾驶室）；轴距（mm）：1845；发动机与离合器连接方式：直联；起动方式：电启动；轮胎型号：7.5-16/11.2-28。 | 58600.00 | 10900元 | 36.8 | 购机补贴(通用类) | 2021-12-31 | 苏农机（2017）第（0068）号 | 江苏省 | 评阅通过 | 初评员：通过 | 初评员：通过 |  | SAM2020003、FH20GW0211 | 南京赛姆认证科技发展有限公司、国家拖拉机质量监督检验中心 | 201601039-1 | 江苏省农业机械试验鉴定站
动力机械 | 拖拉机 | 轮式拖拉机 | 50-60马力四轮驱动拖拉机 | 江苏沃得农业机械股份有限公司（原：江苏沃得农业机械有限公司） | 轮式拖拉机 | WD504Z | 配套发动机型号：4G33T；制造商：常柴股份有限公司；标定功率(kW)：36.8；标定转速(r/min)：2400；排放阶段：第Ⅲ阶段；选配一：配套发动机型号：4C4-50V32；制造商：安徽全柴动力股份有限公司；标定功率(kW)：36.8；标定转速(r/min)：2400；排放阶段：第Ⅲ阶段；选配二：配套发动机型号：4TE50；制造商：山东华源莱动内燃机有限公司；标定功率(kW)：36.8；标定转速(r/min)：2400；排放阶段：第Ⅲ阶段； | 功率:50马力;驱动方式:四轮驱动 ; | 标定功率：50马力（36.8kW）；驱动方式：四轮驱动；最小使用比质量(kg/kW)：47.42；配套发动机型号：常柴4G33T、安徽全柴4C4-50V32、华源莱动4TE50（国Ⅲ排放标准）；标定转速(r/min)：2400；外廓尺寸（长×宽×高）（mm）：3670×1310×2345（至排气管顶）/2375（至安全架顶）；轴距或履带接地长（mm）：1870；最小使用质量(kg)：1745；发动机与离合器联接方式：直联；起动方式：电启动；轮胎型号（前轮/后轮）：7.5-16/11.2-28。 | 58700.00 | 10900元 | 36.8 | 购机补贴(通用类) | 2021-12-31 | 苏农机（2017）第（0438）号 | 江苏省 | 评阅通过 | 初评员：通过 | 初评员：通过 |  | SAM2020004 | 南京赛姆认证科技发展有限公司 | 201601039-1 | 江苏省农业机械试验鉴定站
动力机械 | 拖拉机 | 轮式拖拉机 | 50-60马力四轮驱动拖拉机 | 江苏悦达智能农业装备有限公司 | 轮式拖拉机 | YB504D | 发动机型号/ 制造商：4L68/常柴股份有限公司 ， 功率：36.8kW， 国三排放 | 功率:50马力;驱动方式:四轮驱动 ; | 发动机功率36.8千瓦(50马力）；国三排放； 四轮驱动；前进8个挡倒退2个挡；直联式干式单作用；动力输出轴后置非独立式；外廓尺寸(长×宽×高)mm：3185×1345(1345-1450)×2120；常用轮距(前轮/后轮)或轨距：1000mm/1010mm；轴距mm：1855；整机最小离地间隙 mm 250；整机最小使用质量 kg1375；整机标准配重(前/后) kg 40/100； | 56800.00 | 10900元 | 36.8 | 购机补贴(通用类) | 2022-12-31 | 部20181311 | 江苏省 | 评阅通过 | 初评员：通过 | 初评员：通过 |  | YH11GW0471/1 | 国家拖拉机质量监督检验中心 | (2016)委检字整机类第0150号 | 盐城市农业机械试验鉴定站
动力机械 | 拖拉机 | 轮式拖拉机 | 50-60马力四轮驱动拖拉机 | 江苏悦达智能农业装备有限公司 | 轮式拖拉机 | YBX504 | 1：发动机型号/制造商：4L68/常柴股份有限公司 ，功率：36.8kW， 国三排放。 | 功率:50马力;驱动方式:四轮驱动 ; | 发动机功率36.8千瓦(50马力）；国三排放；四轮驱动；前进/倒退：8/2,主变速档位:4+1，副变速档位：2；整机外廓尺寸(长×宽×高) mm3290×1250×2170 ；整机轴距或履带接地长 mm 1840 ；整机常用轮距(前轮/后轮)或轨距 mm 1050/1050 ；整机最小离地间隙 mm330 ；整机最小使用质量 kg 1485；整机标准配重(前/后) kg 48/140 | 47300.00 | 10900元 | 36.8 | 购机补贴(通用类) | 2024-12-30 | T201932320096 | 江苏省 | 评阅通过 | 初评员：通过 | 初评员：通过 |  | FH19GW1551 | 国家拖拉机质量监督检验中心 | YH2019WJ01173 | 江苏沿海农业机械检测有限公司
动力机械 | 拖拉机 | 轮式拖拉机 | 50-60马力四轮驱动拖拉机 | 江苏悦达智能农业装备有限公司 | 轮式拖拉机 | YBX504D | 发动机型号/制造商：4L68/常柴股份有限公司 ， 功率：36.8kW ，国三排放 | 功率:50马力;驱动方式:四轮驱动 ; | 发动机功率36.8千瓦（50马力）；国三排放；四轮驱动；外廓尺寸(长×宽×高)mm：3185×1250×2120；前进8个挡倒退2个挡；直联式干式单作用,液压转向；动力输出轴后置非独立式,整机轴距 mm 1840；整机轮距(前轮/后轮) mm 前轮：950～1150/后轮：970～1100；整机最小离地间隙 mm 230；整机最小使用质量 kg1460； | 56800.00 | 10900元 | 36.8 | 购机补贴(通用类) | 2024-12-30 | T201932320097 | 江苏省 | 评阅通过 | 初评员：通过 | 初评员：通过 |  | FH19GW1551 | 国家拖拉机质量监督检验中心 | YH2019WJ01174 | 江苏沿海农业机械检测有限公司
动力机械 | 拖拉机 | 轮式拖拉机 | 50-60马力四轮驱动拖拉机 | 江苏悦达智能农业装备有限公司 | 轮式拖拉机 | YCX504D | 发动机型号/制造商：4L68/常柴股份有限公司 ， 功率：36.8kW ，国三排放。 | 功率:50马力;驱动方式:四轮驱动 ; | 发动机功率36.8千瓦(50马力）；国三排放；四轮驱动；前进8个挡倒退2个挡；直联式干式单作用；动力输出轴后置非独立式；外廓尺寸(长×宽×高)mm：2880×1250×2120；整机轴距或履带接地长 mm 1536；整机轮距(前轮/后轮)或轨距 mm 前轮：950～1150/后轮：850～1050；整机最小离地间隙 mm 200 | 55000.00 | 10900元 | 36.8 | 购机补贴(通用类) | 2024-12-30 | T201932320095 | 江苏省 | 评阅通过 | 初评员：通过 | 初评员：通过 |  | FH19GW1551 | 国家拖拉机质量监督检验中心 | YH2019WJ01175 | 江苏沿海农业机械检测有限公司
动力机械 | 拖拉机 | 轮式拖拉机 | 50-60马力四轮驱动拖拉机 | 江苏悦达智能农业装备有限公司 | 轮式拖拉机 | YD504 | 发动机型号/制造商： 4G33T/常柴股份有限公司， 功率：36.8kW ， 国三排放 | 功率:50马力;驱动方式:四轮驱动 ; | 发动机功率36.8千瓦(50马力），国三排放，四轮驱动，前进/倒退/爬行8/2/0，直联式干式单作用，动力输出轴后置非独立式，外廓尺寸(长×宽×高)mm3410×1485（1296-1735）×2450，轴距或履带接地长mm1896/1954，,常用轮距(前轮/后轮)或轨距mm1200/1200，最小离地间隙mm 320 ,最小使用质量kg1880。 | 64200.00 | 10900元 | 36.8 | 购机补贴(通用类) | 2022-12-31 | 苏农机（2018）第（0492）号 | 江苏省 | 评阅通过 | 初评员：通过 | 初评员：通过 |  | FH11GW0461/1 或 FH19GW0411 | 国家拖拉机质量监督检验中心 | (2012)委字01类第121号 | 江苏省农业机械试验鉴定站
动力机械 | 拖拉机 | 轮式拖拉机 | 50-60马力四轮驱动拖拉机 | 江苏悦达智能农业装备有限公司 | 轮式拖拉机 | 黄海金马—554 | 1、发动机型号/制造商：4G33T-55G31E1/常柴股份有限公司 ， 功率：40.5kW ， 国三排放 。 2、发动机型号/制造商: YT4B4U23/0405E/一拖（洛阳）柴油机有限公司 ， 功率：40.5kW ， 国三排放 | 功率:55马力;驱动方式:四轮驱动 ; | 发动机功率40.5千瓦（55马力）；国三排放；四轮驱动；整机最小使用质量kg 2440；前进/倒退：8/8； 主变速变速档位：4；副变速档位：2；整机外廓尺寸(长×宽×高)mm3973×1735(1735～2020)×2340（消声器）；整机轴距或履带接地长mm2060；整机常用轮距(前轮/后轮)或轨距mm1400/1450；整机最小离地间隙mm 380 ；整机标准配重(前/后)kg120/180,；直联式液压转向，动力输出轴半独立式。 | 66700.00 | 10900元 | 40.5 | 购机补贴(通用类) | 2024-12-30 | T201900320740 | 江苏省 | 评阅通过 | 初评员：通过 | 初评员：通过 |  | FH19GW0401 | 国家拖拉机质量监督检验中心 | LT200310K | 国家拖拉机质量监督检验中心
动力机械 | 拖拉机 | 轮式拖拉机 | 50-60马力四轮驱动拖拉机 | 江苏悦达智能农业装备有限公司 | 轮式拖拉机 | 黄海金马—554-1 | 1、发动机型号/制造商：4G33T-55G31E1/常柴股份有限公司 ， 功率：40.5kW ， 国三排放 。2、发动机型号/制造商: YT4B4U23/0405E/一拖（洛阳）柴油机有限公司 ，功率：40.5kW ，国三排放。 | 功率:55马力;驱动方式:四轮驱动 ; | 发动机功率40.5千瓦（55马力）；国三排放；四轮驱动；整机最小使用质量kg ：2530；前进/倒退：8/8； 主变速变速档位：4；副变速档位：2；整机外廓尺寸(长×宽×高)mm3973×1735(1735～2020)×2510（驾驶室）；整机轴距或履带接地长mm2060；整机常用轮距(前轮/后轮)或轨距mm1400/1450；整机最小离地间隙mm 380 ；整机标准配重(前/后)kg120/180；直联式液压转向，动力输出轴半独立式。 | 68900.00 | 10900元 | 40.5 | 购机补贴(通用类) | 2024-12-30 | T201900320740 | 江苏省 | 评阅通过 | 初评员：通过 | 初评员：通过 |  | FH19GW0441 | 国家拖拉机质量监督检验中心 | LT200310K | 国家拖拉机质量监督检验中心
动力机械 | 拖拉机 | 轮式拖拉机 | 50-60马力四轮驱动拖拉机 | 金世纪（江苏）智能科技有限公司 | 轮式拖拉机 | DMC504 | 发动机型号：YD4C50V1；标定功率：36.8kw；标定转速：2400r/ min；气缸数：4缸；制造商：扬动股份有限公司；选装发动机型号：SD4DW3D,标定功率：36.8KW,标定转速：2400r/min,制造商：江苏四达动力机械集团有限公司，排放阶段：第三阶段 | 功率:50马力;驱动方式:四轮驱动 ; | 1、标准配置：型式：轮式;外廓尺寸（长×宽×高）：3740×1550m×2330mm（安全架);轴距：1970mm;常用轮距：1210/1190mm;最小使用质量：1750kg 最小使用比质量：47.5kg/kw；标定功率：36.8kw 2、技术参数：功率：36.8kW; 驱动方式：四轮驱动3、发动机型号：YD4C50V1；标定功率：36.8kw；标定转速：2400r/ min；气缸数：4缸；制造商：扬动股份有限公司；选装发动机型号：SD4DW3D,标定功率：36.8KW,标定转速：2400r/min,制造商：江苏四达动力机械集团有限公司，排放阶段：第三阶段 | 62800.00 | 10900元 | 36.8 | 购机补贴(通用类) | 2025-04-11 | 鄂2020023 | 江苏省 | 评阅通过 | 初评员：通过 | 初评员：通过 |  | HB2019FHZ075 | 湖北三智农业机械检测有限公司 | HBNJ201909062 | 湖北三智农业机械检测有限公司
动力机械 | 拖拉机 | 轮式拖拉机 | 50-60马力四轮驱动拖拉机 | 京山三雷重工股份有限公司 | 轮式拖拉机 | LMF504 | 发动机型号：4N28T31/504,标定功率：36.8，制造商：浙江新柴股份有限公司，国三排放阶段 | 功率:50马力;驱动方式:四轮驱动 ; | 型式:四轮驱动,外廓尺寸(mm):3450×1645×2550（安全架顶部）,轴距1850mm,最小使用质量：1700kg,标准配重（前/后）：50/60（kg）,变速箱型式:机械平面组成式,箱体数量：2个 换挡方式:机械有级挡 ,发动机型号：4N28T31/504,标定功率：36.8，制造商：浙江新柴股份有限公司，国三排放阶段 | 37200.00 | 10900元 | 36.8 | 购机补贴(通用类) | 2026-02-07 | T202142420016 | 湖北省 | 评阅通过 | 初评员：通过 | 初评员：通过 |  | HB2020FHZ198 | 湖北三智农业机械检测有限公司 | HBNJ20200633 | 湖北三智农业机械检测有限公司
动力机械 | 拖拉机 | 轮式拖拉机 | 50-60马力四轮驱动拖拉机 | 京山三雷重工股份有限公司 | 轮式拖拉机 | LMF504-1 | 发动机型号：YN4H055-30VE,标定功率：36.8，制造商：山东云内动力有限责任公司，国三排放阶段 | 功率:50马力;驱动方式:四轮驱动 ; | 型式:四轮驱动,外廓尺寸(mm):3450×1645×2550（安全架顶部）,轴距1850mm,最小使用质量：1700kg,标准配重（前/后）：50/60（kg）,变速箱型式:机械平面组成式,箱体数量：2个 换挡方式:机械有级挡 ,发动机型号：YN4H055-30VE,标定功率：36.8，制造商：山东云内动力有限责任公司，国三排放阶段 | 38200.00 | 10900元 | 36.8 | 购机补贴(通用类) | 2026-02-07 | T202142420016 | 湖北省 | 评阅通过 | 初评员：通过 | 初评员：通过 |  | HB2020FHZ198 | 湖北三智农业机械检测有限公司 | HBNJ20200633 | 湖北三智农业机械检测有限公司
动力机械 | 拖拉机 | 轮式拖拉机 | 50-60马力四轮驱动拖拉机 | 京山三雷重工股份有限公司 | 轮式拖拉机 | SLE504 | 发动机型号：4N28T31/504,标定功率：36.8，制造商：浙江新柴股份有限公司，国三排放阶段 | 功率:50马力;驱动方式:四轮驱动 ; | 型式:四轮驱动,外廓尺寸(mm):3640×1435×2430（安全架顶部）,轴距1880mm,最小使用质量：1680kg,标准配重（前/后）：45/60（kg）,变速箱型式:机械平面组成式,箱体数量：2个 换挡方式:机械有级挡 ,发动机型号：4N28T31/504,标定功率：36.8，制造商：浙江新柴股份有限公司，国三排放阶段 | 38200.00 | 10900元 | 36.8 | 购机补贴(通用类) | 2026-02-07 | T202142420015 | 湖北省 | 评阅通过 | 初评员：通过 | 初评员：通过 |  | HB2020FHZ186 | 湖北三智农业机械检测有限公司 | HBNJ20200630 | 湖北三智农业机械检测有限公司
动力机械 | 拖拉机 | 轮式拖拉机 | 50-60马力四轮驱动拖拉机 | 京山三雷重工股份有限公司 | 轮式拖拉机 | SLE504-1 | 发动机型号：YN4H055-30VE,标定功率：36.8，制造商：山东云内动力有限责任公司，国三排放阶段 | 功率:50马力;驱动方式:四轮驱动 ; | 型式:四轮驱动,外廓尺寸(mm):3640×1435×2430（安全架顶部）,轴距1880mm,最小使用质量：1680kg,标准配重（前/后）：45/60（kg）,变速箱型式:机械平面组成式,箱体数量：2个 换挡方式:机械有级挡 ,发动机型号：YN4H055-30VE,标定功率：36.8，制造商：山东云内动力有限责任公司，国三排放阶段 | 38600.00 | 10900元 | 36.8 | 购机补贴(通用类) | 2026-02-07 | T202142420015 | 湖北省 | 评阅通过 | 初评员：通过 | 初评员：通过 |  | HB2020FHZ186 | 湖北三智农业机械检测有限公司 | HBNJ20200630 | 湖北三智农业机械检测有限公司
动力机械 | 拖拉机 | 轮式拖拉机 | 50-60马力四轮驱动拖拉机 | 京山三雷重工股份有限公司 | 轮式拖拉机 | 雷木504EE | 发动机型号：4B5-50V32，制造商：安徽全柴动力股份有限公司，标定功率：36.8KW，国三排放阶段； | 功率:50马力;驱动方式:四轮驱动 ; | 型式:四轮驱动,外廓尺寸(mm):3450×1600×2200,轴距1740mm,最小使用质量1460kg,标准配重（前/后）：40/260（kg）,变速箱型式:机械空间组成式,换挡方式:机械有级挡,发动机型号：4B5-50V32,标定功率：36.8kW，制造商：安徽全柴动力股份有限公司，国三排放阶段 | 37000.00 | 10900元 | 36.8 | 购机补贴(通用类) | 2024-10-27 | 鄂2019339 | 湖北省 | 评阅通过 | 初评员：通过 | 初评员：通过 |  | HB2020FHZ127 | 湖北三智农业机械检测有限公司 | HBNJ201909043 | 湖北三智农业机械检测有限公司
动力机械 | 拖拉机 | 轮式拖拉机 | 50-60马力四轮驱动拖拉机 | 京山三雷重工股份有限公司 | 轮式拖拉机 | 雷木504XX | 发动机型号：4D32T31/504，制造商：浙江新柴股份有限公司，标定功率：36.8KW，国三排放阶段； | 功率:50马力;驱动方式:四轮驱动 ; | 型式:四轮驱动,外廓尺寸(mm):3490×1660×2580,轴距1880mm,最小使用质量1850kg,标准配重（前/后）：70/260（kg）,变速箱型式:机械空间组成式,换挡方式:机械有级挡,发动机型号：4D32T31/504,标定功率：36.8kW，制造商：浙江新柴股份有限公司，国三排放阶段 | 36600.00 | 10900元 | 36.8 | 购机补贴(通用类) | 2024-10-27 | 鄂2019338 | 湖北省 | 评阅通过 | 初评员：通过 | 初评员：通过 |  | HB2020FHZ127 | 湖北三智农业机械检测有限公司 | HBNJ201909041 | 湖北三智农业机械检测有限公司
动力机械 | 拖拉机 | 轮式拖拉机 | 50-60马力四轮驱动拖拉机 | 克拉斯（山东）农业机械有限公司 | 轮式拖拉机 | KLS504 | 发动机型号：4N28T31/504，标定功率：36.8kw，制造商：浙江新柴股份有限公司，排放阶段：国三阶段 | 功率:50马力;驱动方式:四轮驱动 ; | 驱动型式：四轮驱动，外形尺寸：3480*1470*2340mm，最小使用质量：1710kg，功率：36.8kw，最小使用比质量：46.47kg/kw，动力输出标准转速：540/720r/min，轴距：1860mm，轮胎规格：7.50-16/11.2-28, | 37000.00 | 10900元 | 36.8 | 购机补贴(通用类) | 2025-12-30 | T202000431296 | 山东省 | 评阅通过 | 初评员：通过 | 初评员：通过 |  | WJ2020GFH009/WJ2020GFH008 | 河南省拖拉机柴油机产品质量监督检验中心 | （2020）2240079 | 潍坊市产品质量检验所
动力机械 | 拖拉机 | 轮式拖拉机 | 50-60马力四轮驱动拖拉机 | 乐星农业装备（青岛）有限公司 | 轮式拖拉机 | LS554 | 配套动力型号：4G33TC；制造商：常柴股份有限公司；气缸数：4；标定功率(kW)：40.5；标定转速（r/min）：2400；排放标准：第三阶段 | 功率:55马力;驱动方式:四轮驱动 ; | 型式：四轮驱动；用途：一般农用型;外廓尺寸((长×宽×高)：3879×1690×2470mm；轴距或履带接地长：2040mm；常用轮距(前轮/后轮)或轨距：1350-1682/1392-1718；轮距(前轮/后轮)调整方式：辐板调节；最小使用质量：2509； | 85000.00 | 10900元 | 40.5 | 购机补贴(通用类) | 2024-12-30 | T201900320613 | 山东省 | 评阅通过 | 初评员：通过 | 初评员：通过 |  | W201608270 | 机械工业农业机械产品质量检测中心（济南） | W090102 | 江西省农业机械产品质量监督检测中心，江西省农业机械产品质量监督检验一站
动力机械 | 拖拉机 | 轮式拖拉机 | 50-60马力四轮驱动拖拉机 | 力远重工（山东）有限公司 | 轮式拖拉机 | LN504 | 发动机型号：4N28T31/504;标定功率：36.8KW；制造商：浙江新柴股份有限公司；排放阶段：第三阶段； | 功率:50马力;驱动方式:四轮驱动 ; | 四轮驱动；整机外形尺寸（长×宽×高）mm：3500×1500×2400；轴距mm：1850mm；常用轮距（前轮/后轮）mm：1200×1200；最小使用质量kg：1610；最小使用比质量(kg/kW)：43.75； | 37000.00 | 10900元 | 36.799999999999997 | 购机补贴(通用类) | 2025-12-30 | T202000341169 | 山东省 | 评阅通过 | 初评员：通过 | 初评员：通过 |  | WJ2020JFH006 | 河南省拖拉机柴油机产品质量监督检验中心 | NJJC202190710-AK | 山东宝鼎农业机械检测有限公司
动力机械 | 拖拉机 | 轮式拖拉机 | 50-60马力四轮驱动拖拉机 | 连云港迈恩农业机械有限公司 | 轮式拖拉机 | ME504 | 配套动力型号：YN4H055-30VE；制造商：山东云内动力有限责任公司；标定功率（kw)：36.8；排放标准：第三阶段 。 | 功率:50马力;驱动方式:四轮驱动 ; | 标定功率：36.8kw，驱动型式：四轮驱动。 | 36600.00 | 10900元 | 36.8 | 购机补贴(通用类) | 2025-05-28 | T202032320060 | 江苏省 | 评阅通过 | 初评员：通过 | 初评员：通过 |  | №：WJ2020EFH030、№：WJ2020EFH033、№：WJ2020EFH028 | 河南省拖拉机柴油机产品质量监督检验中心 | №:（2020）2240006 | 潍坊市产品质量检验所
动力机械 | 拖拉机 | 轮式拖拉机 | 50-60马力四轮驱动拖拉机 | 连云港迈恩农业机械有限公司 | 轮式拖拉机 | ME504-X | 配套动力型号：YN4H055-30VE；制造商：山东云内动力有限责任公司；标定功率（kw)：36.8；排放标准：第三阶段 。 | 功率:50马力;驱动方式:四轮驱动 ; | 标定功率：36.8kw，驱动型式：四轮驱动。 | 37000.00 | 10900元 | 36.8 | 购机补贴(通用类) | 2025-05-28 | T202032320062 | 江苏省 | 评阅通过 | 初评员：通过 | 初评员：通过 |  | №：WJ2020EFH030、№：WJ2020EFH031、№：WJ2020EFH029 | 河南省拖拉机柴油机产品质量监督检验中心 | №:（2020）2240002 | 潍坊市产品质量检验所
动力机械 | 拖拉机 | 轮式拖拉机 | 50-60马力四轮驱动拖拉机 | 洛阳丰收芬美得农业机械装备有限公司 | 轮式拖拉机 | 504 | 发动机型号：YN4A055-31VE；发动机标定功率（kW）：36.8；发动机生产厂：山东云内动力有限责任公司；排放阶段：国三 | 功率:50马力;驱动方式:四轮驱动 ; | 发动机标定功率（kW）：36.8；驱动方式：四轮驱动；外廓尺寸（长×宽×高及部位）（mm）：3700×1515×2300（安全架）；轴距（mm）：1865；最小使用质量（kg）：1660；排放阶段：国三 | 38000.00 | 10900元 | 36.8 | 购机补贴(通用类) | 2025-04-16 | T202065650014 | 河南省 | 评阅通过 | 初评员：通过 | 初评员：通过 |  | WJ2019JFH005 | 河南省拖拉机柴油机产品质量监督检验中心 | (2019)2240060 | 潍坊市产品质量检验所
动力机械 | 拖拉机 | 轮式拖拉机 | 50-60马力四轮驱动拖拉机 | 洛阳丰收芬美得农业机械装备有限公司 | 轮式拖拉机 | 504D | 发动机型号：4B5-50V32；发动机标定功率（kW）：36.8；发动机生产厂：安徽全柴动力股份有限公司；排放阶段：国三 | 功率:50马力;驱动方式:四轮驱动 ; | 发动机标定功率（kW）：36.8；驱动方式：四轮驱动；外廓尺寸（长×宽×高及部位）（mm）：3180×1325×2070（安全架）；轴距（mm）：1520；最小使用质量（kg）：1750；排放阶段：国三 | 39000.00 | 10900元 | 36.8 | 购机补贴(通用类) | 2025-04-16 | T202065650013 | 河南省 | 评阅通过 | 初评员：通过 | 初评员：通过 |  | WJ2019JFH004 | 河南省拖拉机柴油机产品质量监督检验中心 | (2019)2240059 | 潍坊市产品质量检验所
动力机械 | 拖拉机 | 轮式拖拉机 | 50-60马力四轮驱动拖拉机 | 洛阳丰收农业机械装备有限公司 | 轮式拖拉机 | 芬美得-504E | 发动机生产厂家：扬动股份有限公司；发动机功率：36.8kW；发动机型号：YD4C50V1；排放阶段：第三阶段 | 功率:50马力;驱动方式:四轮驱动 ; | 发动机标定功率：36.8kW；驱动方式：四轮驱动；外廓尺寸（mm）长×宽×高：3660×1485×2670；轴距：1830（mm）；最小使用质量：1810（kg）；排放阶段：第三阶段 | 39500.00 | 10900元 | 36.8 | 购机补贴(通用类) | 2021-12-31 | 豫2016194 | 河南省 | 评阅通过 | 初评员：通过 | 初评员：通过 |  | FH17GW0051 | 国家拖拉机质量监督检验中心 | 2016KKX043T | 河南省拖拉机柴油机产品质量监督检验中心
动力机械 | 拖拉机 | 轮式拖拉机 | 50-60马力四轮驱动拖拉机 | 洛阳福格森机械装备有限公司 | 轮式拖拉机 | MF504 | 配套动力型号：4DW91-50GAG3U；制造商：一汽解放汽车有限公司无锡柴油机厂；气缸数：4；标定功率（kW)：36.8；标定转速（r/min)：2500；排放标准：国家第三排放阶段 | 功率:50马力;驱动方式:四轮驱动 ; | 50马力轮式拖拉机；发动机标定功率：36.8kW；驱动方式：四轮驱动;最小使用质量（kg）：1890； | 66500.00 | 10900元 | 36.8 | 购机补贴(通用类) | 2025-05-13 | 鄂2020063 | 河南省 | 评阅通过 | 初评员：通过 | 初评员：通过 |  | HB2019FHZ023 | 湖北三智农业机械检测有限公司 | HBNJ20200585 | 湖北三智农业机械检测有限公司
动力机械 | 拖拉机 | 轮式拖拉机 | 50-60马力四轮驱动拖拉机 | 洛阳矿耕机械设备有限公司 | 轮式拖拉机 | M504 | 发动机型号：4TE50K 标定功率：36.8KW 生产厂家：山东华源莱动内燃机有限公司 排放阶段：国III | 功率:50马力;驱动方式:四轮驱动 ; | 功率：36.8KW；驱动方式：四轮驱动；全液压转向；4×（2+1）机械平面组成式变速箱； | 44000.00 | 10900元 | 36.8 | 购机补贴(通用类) | 2025-09-29 | T202000340499 | 河南省 | 评阅通过 | 初评员：通过 | 初评员：通过 |  | WJ2020EFH036、WJ2020EFH035 | 河南省拖拉机柴油机产品质量监督检验中心 | LT19GK0162 | 国家拖拉机质量监督检验中心
动力机械 | 拖拉机 | 轮式拖拉机 | 50-60马力四轮驱动拖拉机 | 洛阳乐驰机械制造有限公司 | 轮式拖拉机 | LA504 | 发动机型号：YN4A055-31VE；发动机标定功率（kW）：36.8；发动机生产厂：山东云内动力有限责任公司；排放阶段：国三 | 功率:50马力;驱动方式:四轮驱动 ; | 发动机标定功率（kW）：36.8；驱动方式：四轮驱动；外廓尺寸（长×宽×高及部位）（mm）：3630×1560×2280（安全架顶部）；轴距（mm）：1920；最小使用质量（kg）：1600；排放阶段：国三 | 37500.00 | 10900元 | 36.8 | 购机补贴(通用类) | 2026-04-29 | T202142420206 | 河南省 | 评阅通过 | 初评员：通过 | 初评员：通过 |  | WJ2021CFH009 | 河南省拖拉机柴油机产品质量监督检验中心 | HB21SJ0028K | 湖北三智农业机械检测有限公司
动力机械 | 拖拉机 | 轮式拖拉机 | 50-60马力四轮驱动拖拉机 | 洛阳路通农业装备有限公司 | 轮式拖拉机 | 路通-504E | 发动机型号：4D32T31/502 标定功率：36.8kW 生产厂家：浙江新柴股份有限公司 排放阶段：国三 | 功率:50马力;驱动方式:四轮驱动 ; | 功率：36.8kW 马力：50马力 驱动方式：四轮驱动 发动机型号：4D32T31/502 标定功率：36.8kW 生产厂家：浙江新柴股份有限公司 排放阶段：国三 外观尺寸：3860mm*1580mm*2420mm；轴距：1810mm；轮距（前轮/后轮）：1200mm/1200mm、1300mm、1400mm、1500mm；轮距调整方式（前轮/后轮）：不可调/翻转轮辋；最小离地间隙：290mm；最小使用质量：1960kg | 36500.00 | 10900元 | 36.8 | 购机补贴(通用类) | 2023-12-31 | 部20190053 | 河南省 | 评阅通过 | 初评员：通过 | 初评员：通过 |  | FH19GW1531/FH19GW1821 | 国家拖拉机质量监督检验中心/国家拖拉机质量监督检验中心 | WJ2018DKKX014 | 河南省拖拉机柴油机产品质量监督检验中心
动力机械 | 拖拉机 | 轮式拖拉机 | 50-60马力四轮驱动拖拉机 | 洛阳路通农业装备有限公司 | 轮式拖拉机 | 路通-554 | 发动机型号：4C5-55U32 发动机功率：40.4kW 生产厂家：安徽全柴动力股份有限公司 排放阶段：国三 发动机型号：4D32ZT31/554 发动机功率：40.5kW 生产厂家：浙江新柴股份有限公司 排放阶段：国三 | 功率:55马力;驱动方式:四轮驱动 ; | 功率：40.5kW 马力：55马力 驱动方式：四轮驱动 发动机型号：4C5-55U32 发动机功率：40.4kW 生产厂家：安徽全柴动力股份有限公司 排放阶段：国三 发动机型号：4D32ZT31/554 发动机功率：40.5kW 生产厂家：浙江新柴股份有限公司 排放阶段：国三 外观尺寸：4000mm*1660mm*2640mm；轴距：2040mm；轮距（前轮/后轮）：1260mm/1310mm；轮距调整方式（前轮/后轮）：不可调/翻转轮辋；最小离地间隙340mm（前桥放油口）；最小使用质量2690kg | 39500.00 | 10900元 | 40.5 | 购机补贴(通用类) | 2021-12-31 | 部20171908 | 河南省 | 评阅通过 | 初评员：通过 | 初评员：通过 |  | FH19GW1821/FH19GW1531 | 国家拖拉机质量监督检验中心/国家拖拉机质量监督检验中心 | 2008KSS025 | 河南省农业机械试验鉴定站
动力机械 | 拖拉机 | 轮式拖拉机 | 50-60马力四轮驱动拖拉机 | 洛阳瑞得拖拉机有限公司 | 轮式拖拉机 | RD504B | 配套动力型号：4DW93-50GG3U;;制造商：一汽解放汽车有限公司无锡柴油机厂；气缸数：4；标定功率(kW)：36.8；标定转速（r/min）：2300；排放标准：第三阶段 | 功率:50马力;驱动方式:四轮驱动 ; | 驱动方式：四轮驱动；发动机标定功率：36.8kw；最小使用质量：1490kg | 37000.00 | 10900元 | 36.8 | 购机补贴(通用类) | 2021-12-31 | 部20171907 | 河南省 | 评阅通过 | 初评员：通过 | 初评员：通过 |  | FH17GW0251 | 国家拖拉机质量监督检验中心 | 2016KKX049T | 河南省拖拉机柴油机产品质量监督检验中心
动力机械 | 拖拉机 | 轮式拖拉机 | 50-60马力四轮驱动拖拉机 | 洛阳瑞得拖拉机有限公司 | 轮式拖拉机 | RD504E | 发动机型号：JD4E6N6；制造商：江苏农华智慧农业科技股份有限公司；发动机标定功率：36.77kw；排放阶段：第三阶段 | 功率:50马力;驱动方式:四轮驱动 ; | 驱动方式：四轮驱动；发动机标定功率：36.77kw；最小使用质量：1736kg（安全架）、1785kg（驾驶室） | 39000.00 | 10900元 | 36.77 | 购机补贴(通用类) | 2021-12-31 | 豫2017018 | 河南省 | 评阅通过 | 初评员：通过 | 初评员：通过 |  | FH14GW0011-BJ3\FH17GW0251（技术扩展）（安全架）、WJ2019EFH039（驾驶室） | 国家拖拉机质量监督检验中心（安全架）、河南省拖拉机柴油机产品质量监督检验中心（驾驶室） | 2016KKX049T | 河南省拖拉机柴油机产品质量监督检验中心
动力机械 | 拖拉机 | 轮式拖拉机 | 50-60马力四轮驱动拖拉机 | 洛阳瑞得拖拉机有限公司 | 轮式拖拉机 | RD554 | 发动机型号：YD4JZ55C2；功率：40.5KW；制造商：扬动股份有限公司；排放标准：第三阶段； | 功率:55马力;驱动方式:四轮驱动 ; | 驱动方式：四轮驱动；发动机标定功率：40.5kw；最小使用质量：2050（安全架） | 40000.00 | 10900元 | 40.5 | 购机补贴(通用类) | 2022-12-31 | 豫2018118 | 河南省 | 评阅通过 | 初评员：通过 | 初评员：通过 |  | FH14GW0011-BJ3 | 国家拖拉机质量监督检验中心 | 2014KSS027 | 河南省农业机械试验鉴定站
动力机械 | 拖拉机 | 轮式拖拉机 | 50-60马力四轮驱动拖拉机 | 洛阳瑞得拖拉机有限公司 | 轮式拖拉机 | RE504 | 发动机型号:4DW91-50GAG3U;发动机标定功率(kW):36.8;发动机生产厂:一汽解放汽车有限公司无锡柴油机厂;排放阶段:第三阶段; | 功率:50马力;驱动方式:四轮驱动 ; | 驱动方式：四轮驱动；发动机标定功率：36.8kw；最小使用质量：1510kg（安全架）、1590kg（驾驶室） | 38000.00 | 10900元 | 36.8 | 购机补贴(通用类) | 2026-02-07 | T202142420002 | 河南省 | 评阅通过 | 初评员：通过 | 初评员：通过 |  | HB2020FHZ104(安全架)HB2020FHZ094(驾驶室) | 湖北三智农业机械检测有限公司 | HBNJ20200588 | 湖北三智农业机械检测有限公司
动力机械 | 拖拉机 | 轮式拖拉机 | 50-60马力四轮驱动拖拉机 | 洛阳世英机械制造有限公司 | 轮式拖拉机 | SJH554 | 发动机制造商：一拖（洛阳）柴油机有限公司，发动机信息：YT4B4U22/0405E，发动机标定功率：40.5kW；排放阶段：国三 | 功率:55马力;驱动方式:四轮驱动 ; | 55马力轮式拖拉机，驱动型式为四轮驱动，发动机功率40.5kW，排放阶段：国三，最小使用质量2650kg。 | 74260.00 | 10900元 | 40.5 | 购机补贴(通用类) | 2021-12-31 | 部20171959 | 河南省 | 评阅通过 | 初评员：通过 | 初评员：通过 |  | FH12GW0571 | 国家拖拉机质量监督检验中心 | 2012KSS016 | 河南省拖拉机柴油机产品质量监督检验中心
动力机械 | 拖拉机 | 轮式拖拉机 | 50-60马力四轮驱动拖拉机 | 洛阳市宏宣机械制造有限公司 | 轮式拖拉机 | HD504 | 配套发动机信息：发动机型号：4TE50K、发动机标定功率（kW）：36.8、制造商：山东华源莱动内燃机有限公司、排放阶段：国三 | 功率:50马力;驱动方式:四轮驱动 ; | 整机驱动型式 ： 四驱；整机外廓尺寸(长×宽×高及部位) mm： 3540×1365×2070、安全架顶；轴距： mm ：1770；轮距(前轮/后轮)或轨距 mm ：970/1030-1150；最小离地间隙及部位 mm： 223、前桥底部；离合器壳体前端面至后驱动轴轴心线的水平距离 mm ：1059；变速箱齿轮副轴孔中心距 mm ：92；最小使用质量 kg ：1605；最小使用比质量 kg/kW ：43.61；发动机标定功率kW：36.8；发动机标定转速r/min：2400；排放阶段：国三 | 38500.00 | 10900元 | 36.8 | 购机补贴(通用类) | 2026-06-29 | T202100410589 | 河南省 | 评阅通过 | 初评员：通过 | 初评员：通过 |  | FH20GW1821 | 国家拖拉机质量监督检验中心（洛阳西苑车辆与动力检验所有限公司） | LT19GK0031 | 国家拖拉机质量监督检验中心
动力机械 | 拖拉机 | 轮式拖拉机 | 50-60马力四轮驱动拖拉机 | 洛阳市宏宣机械制造有限公司 | 轮式拖拉机 | HX504 | 配套发动机信息：发动机型号：YN4A055-30CR、发动机标定功率（kW）：36.8、制造商：昆明云内动力股份有限公司、排放阶段：国三 | 功率:50马力;驱动方式:四轮驱动 ; | 整机驱动型式:四驱；整机外廓尺寸(长×宽×高及部位)mm:3540×1465×2230、安全架顶；轴距mm：1820；轮距(前轮/后轮)mm：1200/1160-1450；最小离地间隙及部位mm：325、前桥底部；离合器壳体前端面至后驱动轴轴心线的水平距离mm：1027；变速箱齿轮副轴孔中心距mm：80.5；最小使用质量kg：1666；最小使用比质量kg/kW：45.27；发动机标定功率kW：36.8；发动机标定转速r/min：2400；排放阶段：国三 | 38800.00 | 10900元 | 36.8 | 购机补贴(通用类) | 2026-06-29 | T202100410588 | 河南省 | 评阅通过 | 初评员：通过 | 初评员：通过 |  | WJ2020HFH009 | 河南省拖拉机柴油机产品质量监督检验中心 | LT18GK0181 | 国家拖拉机质量监督检验中心
动力机械 | 拖拉机 | 轮式拖拉机 | 50-60马力四轮驱动拖拉机 | 洛阳市煌睿机械制造有限公司 | 轮式拖拉机 | 华宣554 | 配套发动机信息：发动机型号：YN4A060-32CR2，发动机标定功率：41kW，制造厂名称：昆明云内动力股份有限公司,排放阶段：国三 。 | 功率:55马力;驱动方式:四轮驱动 ; | 整机驱动型式：四驱；发动机标定功率：41kW；排放阶段：国三;整机外廓尺寸(长×宽×高及部位)（mm）：3940×1775×2680（至驾驶室/安全架顶）/；轴距（mm）：2080；最小使用质量（kg）：2590（驾驶室）/2410（安全架）。 | 41800.00 | 10900元 | 41 | 购机补贴(通用类) | 2024-12-30 | T201900410899 | 河南省 | 评阅通过 | 初评员：通过 | 初评员：通过 |  | FH14GW0411(驾驶室) FH21GW0781(安全架) | 国家拖拉机质量监督检验中心 | LT12GK0101 | 国家拖拉机质量监督检验中心
动力机械 | 拖拉机 | 轮式拖拉机 | 50-60马力四轮驱动拖拉机 | 洛阳泰红农业机械有限公司 | 轮式拖拉机 | 504(原：泰红504) | 1、发动机型号：YD4C50V2，功率：36.8kw，制造商：扬动股份有限公司，排放阶段：国3；2、发动机型号：JD4E6N6，功率：36.77kw，制造商：江苏农华智慧农业科技股份有限公司，排放阶段：国3；3、发动机型号：4TE50A，功率：36.8kw，制造商：山东华源莱动内燃机有限公司，排放阶段：国3。 | 功率:50马力;驱动方式:四轮驱动 ; | 整机外廓尺寸(长×宽×高):3480×1450×2350（至安全架顶）mm;整机轴距:1850mm;整机轮距(前轮/后轮):1200/1100-1200mm;整机常用轮距(前轮/后轮):1200/1100mm;整机轮距(前轮/后轮)调整方式:多级可调/无级可调;整机最小离地间隙:320mm;整机最小使用质量:1500kg;整机挡位数(前进/倒退/爬行):前进8/倒退2;整机挡位数(主变速/副变速/其他):主变速5/副变速2;整机各挡理论速度:前进： 低1档：2.07、低2档：3.05、 低3档：4.83、低4档：6.55、 高1档：9.25、高2档：13.66、 高3档：21.64、高4档：29.35 倒退： 低档：2.70、高档：12.15km/h;整机发动机与离合器联接方式:直联式 | 39500.00 | 10900元 | 36.8 | 购机补贴(通用类) | 2021-12-31 | 豫2016199 | 河南省 | 评阅通过 | 初评员：通过 | 初评员：通过 |  | FH16GW0662 | 国家拖拉机质量监督检验中心 | 2016KKX058T | 河南省拖拉机柴油机产品质量监督检验中心
动力机械 | 拖拉机 | 轮式拖拉机 | 50-60马力四轮驱动拖拉机 | 洛阳泰红农业机械有限公司 | 轮式拖拉机 | 504D | 发动机型号：4DW93-50GG3U，功率：36.8kw，制造商：一汽解放汽车有限公司无锡柴油机厂，排放阶段：国3。 | 功率:50马力;驱动方式:四轮驱动 ; | 整机外廓尺寸(长×宽×高):3450×1350×2150（至安全架顶）mm;整机轴距:1830mm;整机轮距(前轮/后轮):1030/1070-1170mm;整机常用轮距(前轮/后轮):1030/1090mm;整机轮距(前轮/后轮)调整方式:不可调/无级可调;整机最小离地间隙:240mm;整机最小使用质量:1465kg;整机前进/倒退/爬行档位数:8/2/0;整机主变速/副变速/其他档位数:5/2/0;整机各档理论速度:前进：1.42；2.17；3.40；4.68；6.57；10.01；15.71；21.66倒退：1.65；7.61km/h;整机发动机与离合器联接方式:直联式 | 39000.00 | 10900元 | 36.8 | 购机补贴(通用类) | 2022-12-31 | 部20180415 | 河南省 | 评阅通过 | 初评员：通过 | 初评员：通过 |  | FH18GW0351 | 国家拖拉机质量监督检验中心 | WJ2017KKKX024 | 河南省拖拉机柴油机产品质量监督检验中心
动力机械 | 拖拉机 | 轮式拖拉机 | 50-60马力四轮驱动拖拉机 | 洛阳泰九农业机械有限公司 | 轮式拖拉机 | 504 | 发动机型号：YD4C50V1；发动机结构型式：直列、直喷、四冲程、水冷；发动机生产厂：扬动股份有限公司；发动机进气方式：自然吸气；发动机气缸数：4；发动机标定功率：36.8kW；发动机额定净功率：36.8kW；发动机标定转速：2400r/min；发动机冷却方式：水冷。 | 功率:50马力;驱动方式:四轮驱动 ; | 整机型号、名称:504、轮式拖拉机;整机型式:轮式;整机机架型式:无架式;整机驱动型式:四驱 整机用途:一般用途;整机外廓尺寸(长×宽×高及部位):3470×1480×2270（安全架顶）mm 轴距或履带接地长:1825mm;常用轮距(前轮/后轮)或轨距:1200/1200mm;轮距(前轮/后轮)或轨距:1200/1200-1300mm;最小离地间隙及部位:315(前驱动桥底部)mm;离合器壳体前端面至后驱动轴轴心线的水平距离:1035mm;变速箱齿轮副轴孔中心距:80.5mm;最小使用质量:1500kg;挡位数（前进/倒退）:8/2;主变速挡位数:4＋1;副变速挡位数:2;最高设计理论速度:29.35km/h;发动机与主离合器联接方式:直联;翻倾防护装置（驾驶室或安全框架）型号:TJ504.46.001;翻倾防护装置（驾驶室或安全框架）型式:安全框架;翻倾防护装置（驾驶室或安全框架）生产厂:洛阳益丰管件科技有限公司;转向系型式:全液压;转向系转向操纵机构:方向盘;转向系转向机构型式:前轮转向;传动系箱体数量:2个;变速箱（器）型式:机械平面组成式;主变速位置:第2箱体中;主变速换挡方式:机械有级挡;副变速换挡方式:机械有级挡 | 38900.00 | 10900元 | 36.8 | 购机补贴(通用类) | 2026-06-29 | T202100510668 | 河南省 | 评阅通过 | 初评员：通过 | 初评员：通过 |  | WJ2021BFH021 | 河南省拖拉机柴油机产品质量监督检验中心 | LT20GK0241 | 国家拖拉机质量监督检验中心
动力机械 | 拖拉机 | 轮式拖拉机 | 50-60马力四轮驱动拖拉机 | 洛阳泰九农业机械有限公司 | 轮式拖拉机 | 504-A | 发动机型号:YN4H055-30VE；发动机生产厂:山东云内动力有限责任公司；发动机标定功率：36.799999999999997kW；国3排放。 | 功率:50马力;驱动方式:四轮驱动 ; | 整机外廓尺寸(长×宽×高及部位):3650×1520×2530 (至安全架顶)mm;轴距或履带接地长:1870mm;常用轮距(前轮/后轮)或轨距:1160/1200mm;轮距(前轮/后轮)或轨距:1160/1200～1300mm;最小离地间隙及部位:340（前驱动桥底部）mm;离合器壳体前端面至后驱动轴轴心线的水平距离:1075mm；变速箱齿轮副轴孔中心距:80.5；最小使用质量1740；挡位数（前进/倒退）:8/2；主变速挡位数:4＋1；副变速挡位数:2；最高设计理论速度:32.11km/h；发动机与主离合器联接方式:直联；翻倾防护装置（驾驶室或安全框架）型号:TJ504.46.001；翻倾防护装置（驾驶室或安全框架）型式:安全框架；翻倾防护装置（驾驶室或安全框架）生产厂:洛阳益丰管件科技有限公司；转向系型式：全液压；转向系转向操纵机构：方向盘；转向系转向机构型式：前轮转向；传动系箱体数量：2个；变速箱（器）型式：机械平面组成式；主变速位置：第2箱体中；主变速换挡方式：机械有级挡；副变速换挡方式：机械有级挡。 | 38900.00 | 10900元 | 36.799999999999997 | 购机补贴(通用类) | 2026-06-29 | T202100510669 | 河南省 | 评阅通过 | 初评员：通过 | 初评员：通过 |  | WJ2021BFH021 | 河南省拖拉机柴油机产品质量监督检验中心 | LT20GK0251 | 国家拖拉机质量监督检验中心
动力机械 | 拖拉机 | 轮式拖拉机 | 50-60马力四轮驱动拖拉机 | 洛阳泰九农业机械有限公司 | 轮式拖拉机 | 504D | 发动机型号:YD4R50V1；发动机生产厂:扬动股份有限公司；’发动机进气方式:自然吸气；国3排放；发动机标定功率:36.75kW; | 功率:50马力;驱动方式:四轮驱动 ; | 整机型号、名称:504D、轮式拖拉机;整机型式:轮式;整机机架型式:无架式;整机驱动型式:四驱 整机用途:园艺;整机外廓尺寸(长×宽×高及部位):3000×1390×2150（安全架顶）mm;轴距或履带接地长:1645mm;常用轮距(前轮/后轮)或轨距:1030/1050mm;轮距(前轮/后轮)或轨距:1030/1050-1150mm;最小离地间隙及部位:225(前驱动桥底部)mm;离合器壳体前端面至后;驱动轴轴心线的水平距离:940mm;变速箱齿轮副轴孔中心距:80.5mm;最小使用质量:1340kg;挡位数（前进/倒退）:8/2;主变速挡位数:4＋1;副变速挡位数:2;最高设计理论速度:21.66km/h 发动机与主离合器联接方式:直联;翻倾防护装置（驾驶室或安全框架）型号:TJ504D.46.001 翻倾防护装置（驾驶室或安全框架）型式:安全框架;翻倾防护装置（驾驶室或安全框架）生产厂:洛阳益丰管件科技有限公司;转向系型式:全液压;转向系转向操纵机构:方向盘;转向系转向机构型式:前轮转向;传动系箱体数量:2个;变速箱（器）型式:机械平面组成式;主变速位置:第2箱体中;主变速换挡方式:机械有级挡;副变速换挡方式:机械有级挡. | 38500.00 | 10900元 | 36.75 | 购机补贴(通用类) | 2026-06-29 | T202100510670 | 河南省 | 评阅通过 | 初评员：通过 | 初评员：通过 |  | WJ2021BFH013 | 河南省拖拉机柴油机产品质量监督检验中心 | LT20GK0311 | 国家拖拉机质量监督检验中心
动力机械 | 拖拉机 | 轮式拖拉机 | 50-60马力四轮驱动拖拉机 | 洛阳天宇机械制造有限公司 | 轮式拖拉机 | 格朗斯-504 | 配套动力型号：4DW91-50GAG3U；标定功率(kW)：36.8；制造商：一汽解放汽车有限公司无锡柴油机厂；排放标准：第三阶段 | 功率:50马力;驱动方式:四轮驱动 ; | 驱动型式: 四轮驱动；发动机标定功率：36.8（kW）；整机外廓尺寸(长×宽×高及部位)（mm）：3700×1490×2350(至安全架顶)；轴距：1800（㎜）；最小离地间隙及部位（mm）:310(至前桥底部）；最小使用质量：1560（㎏）；最小使用比质量：42.4（kg/kW）;排放阶段：第三阶段 | 38000.00 | 10900元 | 36.8 | 购机补贴(通用类) | 2025-09-29 | T202000410586 | 河南省 | 评阅通过 | 初评员：通过 | 初评员：通过 |  | WJ2020EFH026 | 河南省拖拉机柴油机产品质量监督检验中心 | LT20GK0011 | 国家拖拉机质量监督检验中心(洛阳西苑车辆与动力检验所有限公司）
动力机械 | 拖拉机 | 轮式拖拉机 | 50-60马力四轮驱动拖拉机 | 洛阳天宇机械制造有限公司 | 轮式拖拉机 | 格朗斯-554 | 配套发动机型号：YT4B4U23/0405E；标定功率(kW)：40.5；制造商：一拖（洛阳）柴油机有限公司；排放标准：第三阶段 | 功率:55马力;驱动方式:四轮驱动 ; | 驱动型式: 四轮驱动；发动机标定功率：40.5（kW）；整机外廓尺寸(长×宽×高及部位)（mm）：3875×1635×2145(至消音器)2620（至安全架）；轴距：2045（㎜）；最小离地间隙及部位（mm）:330(至下拉杆支座底部）；最小使用质量：2530（㎏）；最小使用比质量：62.46（kg/kW）;排放阶段：第三阶段 | 39000.00 | 10900元 | 40.5 | 购机补贴(通用类) | 2025-12-30 | T202041410175 | 河南省 | 评阅通过 | 初评员：通过 | 初评员：通过 |  | FH14GW0201 | 国家拖拉机质量监督检验中心 | LT15GK0091 | 国家拖拉机质量监督检验中心
动力机械 | 拖拉机 | 轮式拖拉机 | 50-60马力四轮驱动拖拉机 | 洛阳万年红拖拉机有限公司 | 轮式拖拉机 | 万年红504 | 发动机型号;4DW91-50GAG3U;标定功率：36.8kw；制造商：一汽解放汽车有限公司无锡柴油机厂；排放阶段；第三阶段 | 功率:50马力;驱动方式:四轮驱动 ; | 驱动方式：四轮驱动；发动机标定功率：36.8kw；最小使用质量：1580kg | 38000.00 | 10900元 | 36.8 | 购机补贴(通用类) | 2025-09-26 | T202041410131 | 河南省 | 评阅通过 | 初评员：通过 | 初评员：通过 |  | FH20GW1061 | 国家拖拉机质量监督检验中心 | 2015KKX092 | 河南省拖拉机柴油机产品质量监督检验中心
动力机械 | 拖拉机 | 轮式拖拉机 | 50-60马力四轮驱动拖拉机 | 洛阳映山红拖拉机有限公司 | 轮式拖拉机 | 504-F | 配套动力型号：4L88-50G32E；制造商：常柴股份有限公司；气缸数：4；标定功率(kW)：36.8；标定转速（r/min）：2400；排放标准：第三阶段。 选配二：4TE50K；制造商：山东华源莱动内燃机有限公司；气缸数：4；标定功率(kW)：36.8；标定转速（r/min）：2400；排放标准：第三阶段。 | 功率:50马力;驱动方式:四轮驱动 ; | 整机型式：轮式、4×4四轮驱动；发动机标定功率kW：36.8；外廓尺寸mm（长×宽×高）：3600×1420×2240；轴距mm：1880；常用轮距mm（前轮/后轮）：1050/1080;轮距mm（前轮/后轮）：1050/1100-1200;轮距（前轮/后轮）调整方式：不可调/无级可调；最小使用质量kg：1650；标准配重kg(前/后)：36/30；最小使用比质量kg/kW：44.84；挡位数(前进/倒退/爬行)：8/2/0；主变速挡位数/副变速挡位数/其他挡位数：（4＋1）/2/0；发动机与离合器联接方式：直联式；起动方式：电起动；翻倾防护装置（驾驶室或安全框架）型式：两柱式；前照灯型号：SZ550.48.030A/031A；转向系型式：全液压前轮转向；行车制动系型式：蹄式；驻车制动系型式：蹄式；离合器型式：干式、单作用；传动系变速箱型式：（4＋1）×2机械组成式；主变速箱换档方式：啮合套；副变速箱换档方式：/；轮胎型号(前轮/后轮)：7.00-12/13.6-16 | 37000.00 | 10900元 | 36.799999999999997 | 购机补贴(通用类) | 2026-06-29 | T202100340508 | 河南省 | 评阅通过 | 初评员：通过 | 初评员：通过 |  | FH21GW0061 | 国家拖拉机质量监督检验中心 | LT20GK0341 | 国家拖拉机质量监督检验中心
动力机械 | 拖拉机 | 轮式拖拉机 | 50-60马力四轮驱动拖拉机 | 洛阳映山红拖拉机有限公司 | 轮式拖拉机 | 新东方504-E | 配套动力型号：4TE50K；制造商：山东华源莱动内燃机有限公司；气缸数：4；标定功率(kW)：36.8；标定转速（r/min）：2400；排放标准：第三阶段。 选配一：4L68-50G32E；制造商：常柴股份有限公司；气缸数：4；标定功率(kW)：36.8；标定转速（r/min）：2400；排放标准：第三阶段。 | 功率:50马力;驱动方式:四轮驱动 ; | 整机型式：轮式、4×4四轮驱动；发动机标定功率kW：36.8；外廓尺寸mm（长×宽×高）：3600×1520×2240；轴距mm：1880；常用轮距mm（前轮/后轮）：1180/1220;轮距mm（前轮/后轮）：1180、1280、1380/1220-1420（前轮/后轮）;轮距（前轮/后轮）调整方式：有级可调/无级可调；最小使用质量kg：1500；标准配重kg(前/后)：50/110；最小使用比质量kg/kW：41.6；挡位数(前进/倒退/爬行)：8/2/0；主变速挡位数/副变速挡位数/其他挡位数：（4＋1）/2/0；发动机与离合器联接方式：直联式；起动方式：电起动；翻倾防护装置（驾驶室或安全框架）型式：两柱式；前照灯型号：SZ550.48.030A/031A；转向系型式：全液压前轮转向；行车制动系型式：蹄式；驻车制动系型式：蹄式；离合器型式：干式、单作用；传动系变速箱型式：（4＋1）×2机械组成式；主变速箱换档方式：啮合套；副变速箱换档方式：/；轮胎型号(前轮/后轮)：6.50-16/11.2-24 | 37000.00 | 10900元 | 40.5 | 购机补贴(通用类) | 2025-12-30 | T202065650116 | 河南省 | 评阅通过 | 初评员：通过 | 初评员：通过 |  | FH18GW0161 | 国家拖拉机质量监督检验中心 | WJ2018AKKX009 | 河南拖拉机柴油机产品质量监督检验中心
动力机械 | 拖拉机 | 轮式拖拉机 | 50-60马力四轮驱动拖拉机 | 洛阳映山红拖拉机有限公司 | 轮式拖拉机 | 新东方554-E | 配套动力型号：4TD55A；制造商：山东华源莱动内燃机有限公司；气缸数：4；标定功率(kW)：40.5；标定转速（r/min）：2400；排放标准：第三阶段。 选配一：4G33T；制造商：常柴股份有限公司；气缸数：4；标定功率(kW)：40.5；标定转速（r/min）：2400；排放标准：第三阶段。 | 功率:55马力;驱动方式:四轮驱动 ; | 整机型式：轮式、4×4四轮驱动；发动机标定功率kW：40.5；外廓尺寸mm（长×宽×高）：3600×1520×2240；轴距mm：1880；常用轮距mm（前轮/后轮）：1180/1220;轮距mm（前轮/后轮）：1180、1280、1380/1220-1420;轮距（前轮/后轮）调整方式：有级可调/无级可调；最小使用质量kg：1580；标准配重kg(前/后)：50/110；最小使用比质量kg/kW：39.01；挡位数(前进/倒退/爬行)：8/2/0；主变速挡位数/副变速挡位数/其他挡位数：（4＋1）/2/0；发动机与离合器联接方式：直联式；起动方式：电起动；翻倾防护装置（驾驶室或安全框架）型式：两柱式；前照灯型号：SZ550.48.030A/031A；转向系型式：全液压前轮转向；行车制动系型式：蹄式；驻车制动系型式：蹄式；离合器型式：干式、单作用；传动系变速箱型式：（4＋1）×2机械组成式；主变速箱换档方式：啮合套；副变速箱换档方式：/；轮胎型号(前轮/后轮)：6.50-16/11.2-24 | 37000.00 | 10900元 | 40.5 | 购机补贴(通用类) | 2025-12-30 | T202065650116 | 河南省 | 评阅通过 | 初评员：通过 | 初评员：通过 |  | FH18GW0161 | 国家拖拉机质量监督检验中心 | WJ2018AKKX009 | 河南拖拉机柴油机产品质量监督检验中心
动力机械 | 拖拉机 | 轮式拖拉机 | 50-60马力四轮驱动拖拉机 | 宁波北野拖拉机制造有限公司 | 轮式拖拉机 | 504-2 | 配套动力型号：4D32T31/504；制造商：浙江新柴股份有限公司；气缸数：4 ;标定功率(kW)：36.8；标定转速（r/min）：2400；排放标准：第三阶段。配套动力型号1：SD4DW3D；制造商：江苏四达动力机械集团有限公司；气缸数：4 ;标定功率(kW)：36.8；标定转速（r/min）：2400；排放标准：第三阶段；配套动力型号2：4DW91-50GAG3U；制造商：一汽解放汽车有限公司无锡柴油机厂；气缸数：4 ;标定功率(kW)：36.8；标定转速（r/min）：2400；排放标准：第三阶段；配套动力型号3：4C4-50V32；制造商：安徽全柴动力股份有限公司；气缸数：4 ;标定功率(kW)：36.8；标定转速（r/min）：2400；排放标准：第三阶段；配套动力型号4：4D30T31/504；制造商：浙江新柴股份有限公司；气缸数：4 ;标定功率(kW)：36.8；标定转速（r/min）：2400；排放标准：第三阶段。 | 功率:50马力;驱动方式:四轮驱动 ; | 标定功率：36.8kw(50马力)；驱动方式：四轮驱动。 | 36800.00 | 10900元 | 36.8 | 购机补贴(通用类) | 2022-12-31 | 苏农机（2018）第（0321）号 | 浙江宁波 | 评阅通过 | 初评员：通过 | 初评员：通过 |  | FH17GW1141/FH18GW0561 | 国家拖拉机质量监督检验中心/国家拖拉机质量监督检验中心 | 201701252 | 江苏省农业机械试验鉴定站
动力机械 | 拖拉机 | 轮式拖拉机 | 50-60马力四轮驱动拖拉机 | 宁波奔野拖拉机制造有限公司 | 轮式拖拉机 | 504 | 发动机型号：4D32T31/504；发动机标定功率/转速：36.8kW/2400r/min；发动机制造商：浙江新柴股份有限公司；排放阶段：国三 | 功率:50马力;驱动方式:四轮驱动 ; | 发动机型号：4D32T31/504；发动机标定功率/转速：36.8kW/2400r/min；排放阶段：国三；起动方式：电启动；驱动型式：四轮驱动 最小使用质量：1960kg； | 51000.00 | 10900元 | 36.8 | 购机补贴(通用类) | 2026-06-29 | T202100430630 | 浙江省 | 评阅通过 | 初评员：通过 | 初评员：通过 |  | FH21GW0141 | 国家拖拉机质量监督检验中心 | LT20GK0271 | 国家拖拉机质量监督检验中心
动力机械 | 拖拉机 | 轮式拖拉机 | 50-60马力四轮驱动拖拉机 | 宁波奔野拖拉机制造有限公司 | 轮式拖拉机 | 504-2 | 发动机信息：发动机型号：WP3.2G50E346；发动机标定功率/转速：36.8kW/2400r/min；制造商：潍柴动力扬州柴油机有限责任公司；排放阶段：国三 | 功率:50马力;驱动方式:四轮驱动 ; | 发动机信息：发动机型号：WP3.2G50E346；发动机标定功率/转速：36.8kW/2400r/min；排放阶段：国三；起动方式：电启动；驱动型式：四轮驱动； 最小使用质量：1700kg；最小使用比质量（kg/kw）：46.2 | 49000.00 | 10900元 | 36.8 | 购机补贴(通用类) | 2025-12-30 | T202000231041 | 浙江省 | 评阅通过 | 初评员：通过 | 初评员：通过 |  | FH20GW1461 | 国家拖拉机质量监督检验中心 | NJJC20200320 | 山东宝鼎农业机械检测有限公司
动力机械 | 拖拉机 | 轮式拖拉机 | 50-60马力四轮驱动拖拉机 | 宁波奔野重工股份有限公司 | 轮式拖拉机 | 554-1 | 发动机信息：发动机型号：4D29ZT32/554；发动机标定功率/转速：40.5kW/2400r/min；制造商：浙江新柴股份有限公司；排放阶段：国三 | 功率:55马力;驱动方式:四轮驱动 ; | 发动机型号：4D29ZT32/554；发动机标定功率/转速：40.5kW/2400r/min；排放阶段：国三；起动方式：电启动；驱动型式：四轮驱动； 最小使用质量：2030kg； | 56000.00 | 10900元 | 40.5 | 购机补贴(通用类) | 2025-12-30 | T202000231042 | 浙江宁波 | 评阅通过 | 初评员：通过 | 初评员：通过 |  | FH20GW0651 | 国家拖拉机质量监督检验中心 | NJJC20190528 | 山东宝鼎农业机械检测有限公司
动力机械 | 拖拉机 | 轮式拖拉机 | 50-60马力四轮驱动拖拉机 | 宁波奔野重工股份有限公司 | 轮式拖拉机 | ZT504 | 发动机型号：4D32T31/504；发动机标定功率/转速：36.8KW/2400r/min；发动机制造商：浙江新柴股份有限公司；排放阶段：国三 | 功率:50马力;驱动方式:四轮驱动 ; | 发动机型号：4D32T31/504；发动机标定功率/转速：36.8KW/2400r/min；排放阶段：国三；起动方式：电启动；驱动型式：四轮驱动；最小使用质量：1960kg； | 51000.00 | 10900元 | 36.8 | 购机补贴(通用类) | 2024-12-30 | T201900320783 | 浙江宁波 | 评阅通过 | 初评员：通过 | 初评员：通过 |  | FH19GW0151 | 国家拖拉机质量监督检验中心 | （2014）委检字整机类第25号 | 江苏省盐城市农业机械试验鉴定站
动力机械 | 拖拉机 | 轮式拖拉机 | 50-60马力四轮驱动拖拉机 | 宁波奔野重工股份有限公司 | 轮式拖拉机 | ZT504-2 | 发动机型号：4D30T31/504；发动机标定功率/转速：36.8kW/2400r/min；制造商：浙江新柴股份有限公司；排放阶段：国三； | 功率:50马力;驱动方式:四轮驱动 ; | 发动机型号：4D30T31/504；发动机标定功率/转速：36.8kW/2400r/min；排放阶段：国三（选装发动机型号：SD4DW3D；发动机标定功率/转速：36.8kW/2400r/min；排放阶段：国三）；起动方式：电启动；驱动型式：四轮驱动 最小使用质量：1650kg； | 49000.00 | 10900元 | 36.8 | 购机补贴(通用类) | 2023-12-31 | 部20190501 | 浙江宁波 | 评阅通过 | 初评员：通过 | 初评员：通过 |  | FH19GW0151 | 国家拖拉机质量监督检验中心 | NJJC20181004-AK | 山东宝鼎农业机械检测有限公司
动力机械 | 拖拉机 | 轮式拖拉机 | 50-60马力四轮驱动拖拉机 | 宁波兴野拖拉机制造有限公司 | 轮式拖拉机 | 504 | 配套动力型号：4D32T31/504，标定功率：36.8kW，发动机制造商：浙江新柴股份有限公司，气缸数:四缸,标定转速:2400r/min，国Ⅲ排放，型式核准证书号：CN FC G3 0430 01 0008; 选配动力型号1：4D30ZT31/504，标定功率：36.8kW，发动机制造商：浙江新柴股份有限公司，气缸数:四缸,标定转速:2400r/min，国Ⅲ排放，环保信息公开号：CN FJ G3 00 0430000043 000004; 选配动力型号2：4B5-50V32，标定功率：36.8kW，发动机制造商：安徽全柴动力股份有限公司，气缸数:四缸,标定转速:2400r/min，国Ⅲ排放，环保信息公开号：CN FJ G3 00 0602000086 000003; 选配动力型号3：JD4C5N1，标定功率：36.8kW，发动机制造商：江苏农华智慧农业科技股份有限公司，气缸数:四缸,标定转速:2300r/min，国Ⅲ排放，环保信息公开号：CN FC G3 00 0631000074 000001; | 功率:50马力;驱动方式:四轮驱动 ; | 外廓尺寸：3500×1745×2380，轴距：1955，常用轮距(前轮/后轮)：1300/1250，轮距(前轮/后轮)调整方式：固定轮距式/辐板可调轮距式，最小使用质量：1960kg，标准配重(前/后)： 91/75kg，档位数(前进/倒退/爬行)：8/2/0，主变速档位数 /副变速档位数/其他档位数 ：4+1/2/0，发动机与离合器联接方式：直联，起动方式：电起动，翻倾防护装置（驾驶室或安全框架）：两柱式安全框架，前照灯型号：ND140×90T-1，转向系型式：液压转向，行车制动系型式：干式、双片盘式制动器，机械操纵，驻车制动系型式：锁定踏板式，前驱动桥型式：水田型（四轮驱动），离合器型式：单作用，单片、干式、常接合式，传动系动力输出轴离合器型式：单作用，单片、干式、常接合式，传动系变速箱型式：二轴式、直齿（4+1）×2组成式，主变速箱换档方式：滑动齿轮换档，副变速箱换档方式：啮合套换档，轮胎型号(前轮/后轮)：7.50-16/12.4-28，，标定功率：36.8kW（50马力），配套国Ⅲ排放柴油机，驱动方式：四轮驱动，最小使用比质量：53.26。 | 53000.00 | 10900元 | 36.8 | 购机补贴(通用类) | 2024-12-30 | T201900230560 | 浙江宁波 | 评阅通过 | 初评员：通过 | 初评员：通过 |  | FH19GW0101 | 国家拖拉机质量监督检验中心 | WC-3(2008)049 | 黑龙江省农业机械试验鉴定站
动力机械 | 拖拉机 | 轮式拖拉机 | 50-60马力四轮驱动拖拉机 | 宁波兴野拖拉机制造有限公司 | 轮式拖拉机 | 504-2 | 配套动力型号：4D32T31/504，标定功率：36.8kW，发动机制造商：浙江新柴股份有限公司，气缸数:四缸,标定转速:2400r/min，国Ⅲ排放，型式核准证书号：CN FC G3 0430 01 0008; 选配动力型号1：4D30ZT31/504，标定功率：36.8kW，发动机制造商：浙江新柴股份有限公司，气缸数:四缸,标定转速:2400r/min，国Ⅲ排放，环保信息公开号：CN FJ G3 00 0430000043 000004; 选配动力型号2：4B5-50V32，标定功率：36.8kW，发动机制造商：安徽全柴动力股份有限公司，气缸数:四缸,标定转速:2400r/min，国Ⅲ排放，环保信息公开号：CN FJ G3 00 0602000086 000003; 选配动力型号3：JD4C5N1，标定功率：36.8kW，发动机制造商：江苏农华智慧农业科技股份有限公司，气缸数:四缸,标定转速:2300r/min，国Ⅲ排放，环保信息公开号：CN FC G3 00 0631000074 000001; 选配动力型号4：SD4DW3D ，标定功率：36.8kW，发动机制造商：江苏四达动力机械集团有限公司，气缸数:四缸,标定转速:2400r/min，国Ⅲ排放，环保信息公开号：CN FC G3 00 0355000009 000002; | 功率:50马力;驱动方式:四轮驱动 ; | 外廓尺寸：3400×1745×2380，轴距：1860，常用轮距(前轮/后轮)：1300/1350，轮距(前轮/后轮)调整方式：固定轮距式/辐板可调轮距式，最小使用质量：1796kg，标准配重(前/后)： 85/75kg，档位数(前进/倒退/爬行)：8/2/0，主变速档位数 /副变速档位数/其他档位数 ：4+1/2/0，发动机与离合器联接方式：直联，起动方式：电起动，翻倾防护装置（驾驶室或安全框架）：两柱式安全框架，前照灯型号：ND140*90，转向系型式：液压转向，行车制动系型式：干式、盘式制动器，机械操纵，驻车制动系型式：锁定踏板式，前驱动桥型式：水田型（四轮驱动），离合器型式：单作用，单片、干式、常接合式，动力输出轴离合器型式：单作用，单片、干式、常接合式，变速箱型式：二轴式、直齿（4+1）×2组成式，主变速箱换档方式：滑动齿轮换档，副变速箱换档方式：啮合套换档，轮胎型号(前轮/后轮)：7.50-16/12.4-28，驱动型式：四轮驱动；标定功率：36.8kW（50马力），配套国Ⅲ排放柴油机，最小使用比质量：48.8。 | 46000.00 | 10900元 | 36.8 | 购机补贴(通用类) | 2021-12-31 | 部20171118 | 浙江宁波 | 评阅通过 | 初评员：通过 | 初评员：通过 |  | FH19GW0101 | 国家拖拉机质量监督检验中心 | WC-3(2008)049 | 黑龙江省农业机械试验鉴定站
动力机械 | 拖拉机 | 轮式拖拉机 | 50-60马力四轮驱动拖拉机 | 宁波兴野拖拉机制造有限公司 | 轮式拖拉机 | 504-3 | 配套发动机型号：4B5-50V32,标定功率：36.8kW（50马力），发动机制造商：安徽全柴动力股份有限公司，气缸数：四缸，标定转速：2400r/min，国Ⅲ排放，环保信息公开编号CN FJ G3 00 0602000086 000003。 | 功率:50马力;驱动方式:四轮驱动 ; | 外廓尺寸：3400×1600×2380（安全框架顶）；轴距：1860；常用轮距(前轮/后轮):1300/1250；轮距(前轮/后轮)调整方式：固定轮距式/辐板可调轮距式；最小使用质量：1685kg;标准配重（前/后）:84/70；档位数(前进/倒退)：8/2；发动机与离合器联接方式：直联；起动方式：电起动；翻倾防护装置：安全框架；转向系型式：前轮液压转向；行车制动系型式：双片制动器，机械操纵；驻车制动系型式：锁定踏板式；前驱动桥型式：水田型四轮驱动；离合器型式：单作用，单片、干式、常接合式；动力输出轴离合器型式：单作用，单片、干式、常接合式；变速箱型式：二轴式、直齿（4+1）×2组成式；主变速箱换档方式：滑动齿轮换档；副变速箱换档方式：啮合套换档；轮胎型号(前轮/后轮)：7.5-16/11.2-28；驱动型式：四轮驱动；标定功率：36.8kW，配套国Ⅲ排放柴油机，最小使用比质量：45.79。 | 46000.00 | 10900元 | 36.8 | 购机补贴(通用类) | 2026-04-01 | T202100430213 | 浙江宁波 | 评阅通过 | 初评员：通过 | 初评员：通过 |  | FH20GW1841 | 国家拖拉机质量监督检验中心 | LT20GK0221 | 国家拖拉机质量监督检验中心
动力机械 | 拖拉机 | 轮式拖拉机 | 50-60马力四轮驱动拖拉机 | 青州市国昊机械有限公司 | 轮式拖拉机 | 504A | 发动机型号：YN4H055-30VE；标定功率：36.8kW；山东云内动力有限责任公司；排放标准：国三； | 功率:50马力;驱动方式:四轮驱动 ; | 四轮驱动；外形尺寸：2950mm*1490mm*1960mm； 轴距：1510mm；常用轮距：920mm/1050mm； 最小使用质量：1400KG； 最小使用比质量：38.04KG/KW | 37000.00 | 10900元 | 36.8 | 购机补贴(通用类) | 2025-04-11 | 鄂2020014 | 山东省 | 评阅通过 | 初评员：通过 | 初评员：通过 |  | HB2019FHZ082 | 湖北三智农业机械检测有限公司 | HBNJ201909051 | 湖北三智农业机械检测有限公司
动力机械 | 拖拉机 | 轮式拖拉机 | 50-60马力四轮驱动拖拉机 | 青州市国昊机械有限公司 | 轮式拖拉机 | 504B | 发动机型号：YN4H055-30VE；山东云内动力有限责任公司 ；标定功率：36.8kW；排放标准：国三； | 功率:50马力;驱动方式:四轮驱动 ; | 四轮驱动；整机外形尺寸：3520mm*1580mm*2350mm；轴距：1800mm；常用轮距：1200mm/1170mm；最小使用质量：1720kg；最小使用比质量：46.74kg/kW； | 37500.00 | 10900元 | 36.8 | 购机补贴(通用类) | 2025-04-11 | 鄂2020013 | 山东省 | 评阅通过 | 初评员：通过 | 初评员：通过 |  | HB2019FHZ082 | 湖北三智农业机械检测有限公司 | HBNJ201909050 | 湖北三智农业机械检测有限公司
动力机械 | 拖拉机 | 轮式拖拉机 | 50-60马力四轮驱动拖拉机 | 青州市铭科农业机械有限公司 | 轮式拖拉机 | MKC504 | 发动机型号：YN4H055-30VE、功率：36.8kW、制造商：山东云内动力有限责任公司、排放阶段：国三排放。 | 功率:50马力;驱动方式:四轮驱动 ; | 功率:36.8kW（50马力）；驱动方式:四轮驱动；最小使用质量：1680kg；最小使用比质量45.65kg/kW | 42000.00 | 10900元 | 36.8 | 购机补贴(通用类) | 2026-04-29 | T202142420195 | 山东省 | 评阅通过 | 初评员：通过 | 初评员：通过 |  | SJ21FH3016 | 湖北三智农业机械检测有限公司 | YH2021WJ01030 | 江苏沿海农业机械检查有限公司
动力机械 | 拖拉机 | 轮式拖拉机 | 50-60马力四轮驱动拖拉机 | 山东比勒农业装备有限公司 | 轮式拖拉机 | BLE504 | 发动机型号：4B5-50V32；发动机生产厂：安徽全柴动力股份有限公司；发动机气缸数：4；发动机标定功率：36.8kW；发动机转速：2400r/min；排放标准：第三阶段。 | 功率:50马力;驱动方式:四轮驱动 ; | 功率：50马力（36.8kW）；驱动形式：四轮驱动；整机外廓尺寸（长×宽×高及部位）（mm）：3590×1480×2550（安全架顶部）；轴距（mm）：1920；常用轮距（前轮/后轮）（mm）：1000/1050；离合器壳体前端面至后驱动轴轴心线的水平距离（mm）：1070；变速箱齿轮副轴孔中心距（mm）：80.5；最小使用质量（kg）：1675；最小使用比质量（kg/kW）：45.52；变速箱档位数（前进/倒退）（个）：8/2；主变速档位数（个）：4+1；副变速档位数（个）：2；发动机型号：4B5-50V32；发动机生产厂：安徽全柴动力股份有限公司；发动机气缸数：4；发动机转速：2400r/min。 | 36600.00 | 10900元 | 36.8 | 购机补贴(通用类) | 2026-04-29 | T202142420217 | 山东省 | 评阅通过 | 初评员：通过 | 初评员：通过 |  | WJ2021BFH018 | 河南省拖拉机柴油机产品质量监督检验中心 | （2021）2240023 | 潍坊市产品质量检验所
动力机械 | 拖拉机 | 轮式拖拉机 | 50-60马力四轮驱动拖拉机 | 山东川国机械制造有限公司 | 轮式拖拉机 | TE504 | 发动机型号：YN4A055-31VE,标定功率：36.8kW，制造商：山东云内动力有限责任公司，排放阶段：国三 | 功率:50马力;驱动方式:四轮驱动 ; | 外廓尺寸(长×宽×高)：3550×1390×2340mm；轴距：1895mm；常用轮距(前轮/后轮)mm：1100/1090；发动机功率：36.8kW（50马力），达到国家第三阶段排放标准；驱动方式：四轮驱动；最小使用质量：1625kg；最小使用质量比（kg/kW）：44； | 37000.00 | 10900元 | 36.8 | 购机补贴(通用类) | 2024-09-29 | T201943430030 | 山东省 | 评阅通过 | 初评员：通过 | 初评员：通过 |  | WJ2019FFH018 | 河南省拖拉机柴油机产品质量监督检验中心 | （2019）2040142 | 潍坊市产品质量检验所
动力机械 | 拖拉机 | 轮式拖拉机 | 50-60马力四轮驱动拖拉机 | 山东东汽农业装备有限公司 | 轮式拖拉机 | DN504 | 发动机型号：YN4H055-30VE、功率：36.8kW、发动机转速：2400、制造商：昆明云内动力股份有限公司、排放阶段：国三、排放标准：GB 20891-2014 | 功率:50马力;驱动方式:四轮驱动 ; | 外廓尺寸(长×宽×高)：3800×1560×2450（至安全架顶） 3800×1560×2550（至驾驶室顶） ；轴距或履带接地长： 1980 ；常用 轮距(前轮/后轮)或轨距： 1200、1230、1270/1200～1320 ；轮距(前轮/后轮)调整方式：有级调整/无级调整；最小使用质量： 1750（安全框架）、1850（驾驶室） kg；最小离地间隙：360mm；标准配重(前/后)： 70/120 kg；档位数 (前进/倒退/爬行)：8/8；主变速档位数*副变速档位数/其他档位数：4/2/（1+1）；发动机与离合器联接方式：直联；功率：36.8kW；驱动方式：四轮驱动 | 42000.00 | 10900元 | 36.8 | 购机补贴(通用类) | 2026-06-29 | T202100220340 | 山东省 | 评阅通过 | 初评员：通过 | 初评员：通过 |  | NW202012002/FH20GW1771 | 山东省农业机械科学研究院产品质量检测中心/国家拖拉机质量监督检验中心 | WJ2017KKKX006 | 河南省拖拉机柴油机产品质量监督检验中心
动力机械 | 拖拉机 | 轮式拖拉机 | 50-60马力四轮驱动拖拉机 | 山东福尔沃农业装备股份有限公司 | 轮式拖拉机 | AE504 | 发动机结构型式：直列、水冷、四冲程；发动机型号：YN4A055-30CR;生产厂：山东云内动力有限责任公司；排放阶段：国三阶段。 | 功率:50马力;驱动方式:四轮驱动 ; | 整机型号、名称 / AE504型轮式拖拉机 整机型式 / 轮式 整机机架型式 / 无架 整机驱动型式 / 四驱 整机用途 / 一般用途 整机外廓尺寸(长×宽×高及部位) mm 3565×1500×2230 安全架顶 轴距或履带接地长 mm 1875 常用轮距(前轮/后轮)或轨距 mm 1200/1200 轮距(前轮/后轮)或轨距 mm 1000、1200、1300/1000～1300 最小离地间隙及部位 mm 370 前桥下沿 变速箱前端面至后驱动轴轴心线的水平距离 mm 1068 变速箱齿轮副轴孔中心距 mm 80.5±0.044 最小使用质量 kg 1740 标准配重(前/后) kg 48/120 最小使用比质量 kg/kW 47.3 挡位数（前进/倒退） / 8/2 主变速挡位数 / 4+1 副变速挡位数 / 2 最高设计理论速度 km/h 32.2 发动机标定功率（kw）:36.8 | 45000.00 | 10900元 | 36.8 | 购机补贴(通用类) | 2024-10-22 | T201900430040 | 山东省 | 评阅通过 | 初评员：通过 | 初评员：通过 |  | WJ2019CFH042 | 河南省拖拉机柴油机产品质量监督检验中心 | WJ2018JKKX024 | 河南省拖拉机柴油机产品质量监督检验中心
动力机械 | 拖拉机 | 轮式拖拉机 | 50-60马力四轮驱动拖拉机 | 山东福尔沃农业装备股份有限公司 | 轮式拖拉机 | AY504 | 发动机结构型式：直列、水冷、四冲程；发动机型号：4TE50K;生产厂：山东华源莱动内燃机有限公司；标定功率：36.8Kw; 排放阶段：国三阶段。 | 功率:50马力;驱动方式:四轮驱动 ; | 整机型号、名称 / AY504型轮式拖拉机 整机型式 / 轮式 整机机架型式 / 无架 整机驱动型式 / 四驱 整机用途 / 一般用途 整机外廓尺寸(长×宽×高及部位) mm 3000×1240×2075安全架顶 轴距或履带接地长 mm 1530 常用轮距(前轮/后轮)或轨距 mm 950/960 轮距(前轮/后轮)或轨距 mm 950、1150/960～1150 最小离地间隙及部位 mm 220 前桥下沿 变速箱前端面至后驱动轴轴心线的水平距离 mm 714 变速箱齿轮副轴孔中心距 mm 80.5±0.044 最小使用质量 kg 1475 标准配重(前/后) kg 80/85 最小使用比质量 kg/kW 40.1 挡位数（前进/倒退） / 8/2 主变速挡位数 / 4+1 副变速挡位数 / 2 最高设计理论速度 km/h 28.7 发动机标定功率（kw）:36.8 | 40000.00 | 10900元 | 36.8 | 购机补贴(通用类) | 2024-10-22 | T201900430041 | 山东省 | 评阅通过 | 初评员：通过 | 初评员：通过 |  | WJ2019FFH008 | 河南省拖拉机柴油机产品质量监督检验中心 | WJ2018JKKX023 | 河南省拖拉机柴油机产品质量监督检验中心
动力机械 | 拖拉机 | 轮式拖拉机 | 50-60马力四轮驱动拖拉机 | 山东福尔沃农业装备股份有限公司 | 轮式拖拉机 | CN504-1 | 发动机结构型式：直列、水冷、四冲程；发动机型号：YN4A055-31VE;生产厂：山东云内动力有限责任公司；标定功率：36.8Kw；排放阶段：国三阶段。 | 功率:50马力;驱动方式:四轮驱动 ; | 整机型号、名称 / CN504-1、轮式拖拉机 整机型式 / 轮式 整机机架型式 / 无架 整机驱动型式 / 四驱 整机用途 / 一般用途 整机外廓尺寸(长×宽×高及部位) mm 3650×1630×2370（至安全架顶） 轴距或履带接地长 mm 1850 常用轮距(前轮/后轮)或轨距 mm 1300/1300 轮距(前轮/后轮)或轨距 mm 1200、1300/1200、1300、1400 最小离地间隙及部位 mm 415 （前桥下沿） 离合器壳体前端面至后驱动轴轴心线的水平距离 mm 1052 变速箱齿轮副轴孔中心距 mm 92±0.044 最小使用质量 kg 1905 标准配重(前/后) kg 48/120 最小使用比质量 kg/kW 51.77 挡位数（前进/倒退） / 8/2 主变速挡位数 / 4+1 副变速挡位数 / 2 最高设计理论速度 km/h 31.08 发动机标定功率（kw）:36.8 | 40000.00 | 10900元 | 36.8 | 购机补贴(通用类) | 2025-12-30 | T202000231044 | 山东省 | 评阅通过 | 初评员：通过 | 初评员：通过 |  | WJ2020HFH05G | 河南省拖拉机柴油机产品质量监督检验中心 | WJ2018JKKX025 | 河南省拖拉机柴油机产品质量监督检验中心
动力机械 | 拖拉机 | 轮式拖拉机 | 50-60马力四轮驱动拖拉机 | 山东福尔沃农业装备股份有限公司 | 轮式拖拉机 | CN504-2 | 发动机结构型式：直列、水冷、四冲程；型号：SD4DW3D,生产厂：江苏四达动力机械集团有限公司，功率：36.8kW；排放标准：囯三排放。 | 功率:50马力;驱动方式:四轮驱动 ; | 整机型号、名称 / CN504-2、轮式拖拉机 整机型式 / 轮式 整机机架型式 / 无架 整机驱动型式 / 四驱 整机用途 / 一般用途 整机外廓尺寸(长×宽×高及部位) mm 3740×1630×2400（至安全架顶） 轴距 mm 1850 常用轮距(前轮/后轮) mm 1300/1300 轮距(前轮/后轮) mm 1200、1300/1200、1300、1400 最小离地间隙及部位 mm 415（ 前桥下沿） 离合器壳体前端面至后驱动轴轴心线的水平距离 mm 1052 变速箱齿轮副轴孔中心距 mm 92 最小使用质量 kg 1820 标准配重(前/后) kg 55/120 最小使用比质量 kg/kW 49.46 挡位数（前进/倒退） / 8/2 主变速挡位数 / 4+1 副变速挡位数 / 2 最高设计理论速度 km/h 29.78 发动机标定功率（kw）:36.8 | 45000.00 | 10900元 | 36.8 | 购机补贴(通用类) | 2026-04-01 | T202100320066 | 山东省 | 评阅通过 | 初评员：通过 | 初评员：通过 |  | WJ2020LFH014 | 河南省拖拉机柴油机产品质量监督检验中心 | WJ2018JKKX025 | 河南省拖拉机柴油机产品质量监督检验中心
动力机械 | 拖拉机 | 轮式拖拉机 | 50-60马力四轮驱动拖拉机 | 山东谷禾农业装备有限公司 | 轮式拖拉机 | M504 | 发动机型号：SD4DW3D；生产厂：江苏四达动力机械集团有限公司；气缸数：4；标定功率(kW)：36.8；标定转速（r/min）：2400；排放标准：第三阶段。 | 功率:50马力;驱动方式:四轮驱动 ; | 标定功率:36.8kW(50马力）；驱动方式:四轮驱动；外廓尺寸(长×宽×高及部位)：3550×1500×2340mm（安全架顶端）；轴距：1900mm；标准配重(前/后)：42kg/56kg；挡位数(前进/倒退)：8/2；轮胎型号(前轮/后轮)：7.50-16/11.2-28。 | 37000.00 | 10900元 | 36.8 | 购机补贴(通用类) | 2025-09-29 | T202000320436 | 山东省 | 评阅通过 | 初评员：通过 | 初评员：通过 |  | WJ2019KFH001 | 河南省拖拉机柴油机产品质量监督检验中心 | YH2020WJ01107 | 江苏沿海农业机械检测有限公司
动力机械 | 拖拉机 | 轮式拖拉机 | 50-60马力四轮驱动拖拉机 | 山东谷禾农业装备有限公司 | 轮式拖拉机 | M504-C | 发动机型号：4TE50K ；生产厂：山东华源莱动内燃机有限公司；气缸数：4；标定功率(kW)：36.8；标定转速（r/min）：2400；排放标准：第三阶段。 | 功率:50马力;驱动方式:四轮驱动 ; | 标定功率:36.8kW(50马力）；驱动方式:四轮驱动；外廓尺寸(长×宽×高及部位)：3495×1520 ×2290mm（安全架顶端）；轴距：1840mm；标准配重(前/后)：42kg/40kg；挡位数(前进/倒退）：8/2；轮胎型号(前轮/后轮)：7.50-16/12.4-24。 | 36500.00 | 10900元 | 36.8 | 购机补贴(通用类) | 2025-09-29 | T202000320445 | 山东省 | 评阅通过 | 初评员：通过 | 初评员：通过 |  | WJ2019KFH001 | 河南省拖拉机柴油机产品质量监督检验中心 | YH2020WJ01105 | 江苏沿海农业机械检测有限公司
动力机械 | 拖拉机 | 轮式拖拉机 | 50-60马力四轮驱动拖拉机 | 山东谷禾农业装备有限公司 | 轮式拖拉机 | M504Y-A | 发动机型号：4TE50K ；生产厂：山东华源莱动内燃机有限公司；气缸数：4；标定功率(kW)：36.8；标定转速（r/min）：2400；排放标准：第三阶段。 | 功率:50马力;驱动方式:四轮驱动 ; | 标定功率:36.8kW(50马力）；驱动方式:四轮驱动；外廓尺寸(长×宽×高及部位)：3180 ×1330 ×2130mm（安全架顶端）；轴距：1720mm；标准配重(前/后)：42kg/22kg；挡位数(前进/倒退)：8/2；轮胎型号(前轮/后轮)：6.00-12/13.6-16。 | 36500.00 | 10900元 | 36.8 | 购机补贴(通用类) | 2025-09-29 | T202000320443 | 山东省 | 评阅通过 | 初评员：通过 | 初评员：通过 |  | WJ2019KFH001 | 河南省拖拉机柴油机产品质量监督检验中心 | YH2020WJ01104 | 江苏沿海农业机械检测有限公司
动力机械 | 拖拉机 | 轮式拖拉机 | 50-60马力四轮驱动拖拉机 | 山东谷禾农业装备有限公司 | 轮式拖拉机 | M504Y-D | 发动机型号：4TE50K ；生产厂：山东华源莱动内燃机有限公司；气缸数：4；标定功率(kW)：36.8；标定转速（r/min）：2400；排放标准：第三阶段。 | 功率:50马力;驱动方式:四轮驱动 ; | 标定功率:36.8kW(50马力）；驱动方式:四轮驱动；外廓尺寸(长×宽×高及部位)：3120 ×1340×2000mm（安全架顶端）；轴距：1515mm；标准配重(前/后)：42kg/22kg；挡位数(前进/倒退)：8/2；轮胎型号(前轮/后轮)：6.00-12/13.6-16。 | 36500.00 | 10900元 | 36.8 | 购机补贴(通用类) | 2025-09-29 | T202000320444 | 山东省 | 评阅通过 | 初评员：通过 | 初评员：通过 |  | WJ2019KFH001 | 河南省拖拉机柴油机产品质量监督检验中心 | YH2020WJ01106 | 江苏沿海农业机械检测有限公司
动力机械 | 拖拉机 | 轮式拖拉机 | 50-60马力四轮驱动拖拉机 | 山东广泰农业装备有限公司 | 轮式拖拉机 | GT504 | 配套动力型号：YD4C50V1;制造商：中国一拖控股扬动股份有限公司；气缸数：4；标定功率:36.8kW;标定转速2400r/min；排放标准：GB 20891-2014《非道路移动机械用柴油机排气污染物排放限值及测量方法（中国第三、四阶段）》第三阶段 | 功率:50马力;驱动方式:四轮驱动 ; | 50马力，四驱，1940KG | 54000.00 | 10900元 | 36.8 | 购机补贴(通用类) | 2026-06-29 | T202100370559 | 山东省 | 评阅通过 | 初评员：通过 | 初评员：通过 |  | 安全架报告编号：NW202003065；驾驶室报告编号：NW202003066 | 山东省农业机械科学研究院产品质量检测中心 | YH2020WJ01227 | 江苏沿海农业机械检测有限公司
动力机械 | 拖拉机 | 轮式拖拉机 | 50-60马力四轮驱动拖拉机 | 山东悍沃农业装备有限公司 | 轮式拖拉机 | 504-C | 发动机型号：YN4A055-31VE；功率：36.8kW；发动机制造商：山东云内动力有限责任公司；排放阶段：国三；发动机环保信息公开编号：CN FC G3 00 0G04000048 000001。 | 功率:50马力;驱动方式:四轮驱动 ; | 整机外廓尺寸（长×宽×高）：3500×1500×2700mm（驾驶室顶部）/3500×1500×2200mm（安全架顶部）；整机型式：4×4四轮驱动；轴距：1850mm；轮距（前轮/后轮）：1070、1170、1270mm/1000-1300mm；标准配重：前72kg/后56kg；发动机标定功率：36.8kW；轮胎型号：前轮7.50-16/后轮12.4-28；最小使用质量：1800kg（驾驶室）/1600kg（安全架）；挡位数（前进/倒退）：8/2。 | 38700.00 | 10900元 | 36.8 | 购机补贴(通用类) | 2025-02-27 | T202032320019 | 山东省 | 评阅通过 | 初评员：通过 | 初评员：通过 |  | WJ2019KFH006/WJ2020LFH009 | 河南省拖拉机柴油机产品质量监督检验中心/河南省拖拉机柴油机产品质量监督检验中心 | YH2019WJ01025 | 江苏沿海农业机械检测有限公司
动力机械 | 拖拉机 | 轮式拖拉机 | 50-60马力四轮驱动拖拉机 | 山东悍沃农业装备有限公司 | 轮式拖拉机 | 504-NA | 发动机型号：4D30T31/504；功率：36.8kW；发动机制造商：浙江新柴股份有限公司；排放阶段：国三；发动机环保信息公开编号：CN FC G3 00 0430000043 000004。 | 功率:50马力;驱动方式:四轮驱动 ; | 整机外廓尺寸（长×宽×高）：3600×1600×2700mm（驾驶室顶部）/3600×1600×2200mm（安全架顶部）；整机型式：4×4四轮驱动；轴距：1860mm；轮距（前轮/后轮）：1170、1270mm/1100-1300mm；标准配重：前80kg/后50kg；发动机标定功率：36.8kW；轮胎型号：前轮8.3-20/后轮12.4-28；最小使用质量：2000kg（驾驶室）/1800kg（安全架）；挡位数（前进/倒退）：8/2（选装梭式挡8/8）。 | 39000.00 | 10900元 | 36.8 | 购机补贴(通用类) | 2025-02-27 | T202032320017 | 山东省 | 评阅通过 | 初评员：通过 | 初评员：通过 |  | WJ2019GFH009/WJ2019IFH031 | 河南省拖拉机柴油机产品质量监督检验中心/河南省拖拉机柴油机产品质量监督检验中心 | YH2019WJ01025 | 江苏沿海农业机械检测有限公司
动力机械 | 拖拉机 | 轮式拖拉机 | 50-60马力四轮驱动拖拉机 | 山东航舵智能装备有限公司 | 轮式拖拉机 | 504-C | 发动机型号：YN4H055-30VE；发动机结构型式：立式、直列、四冲程；发动机生产厂：山东云内动力有限责任公司；发动机进气方式：自然吸气；发动机气缸数：4；发动机标定功率：36.8kW；发动机额定净功率：36.8kW；发动机标定转速：2400r/min；发动机冷却方式：水冷；排放阶段：第三阶段。 | 功率:50马力;驱动方式:四轮驱动 ; | 整机型式：轮式；整机机架型式:无架;整机驱动型式:四驱;整机用途:一般用途;整机外廓尺寸(长×宽×高及部位):3580×1450×2330mm（安全架）;轴距或履带接地长:1975mm;常用轮距(前轮/后轮)或轨距:1200/1150mm;轮距(前轮/后轮)或轨距:960、1000、1100、1150、1200、1300、1400/960-1400mm;最小离地间隙及部位:300mm(前桥放油螺塞);离合器壳体前端面至后驱动轴轴心线的水平距离:1080mm;变速箱齿轮副轴孔中心距:90mm;最小使用质量:1800kg;标准配重(前/后):60kg/60kg;最小使用比质量：49kg/kw;挡位数（前进/倒退）:8/8;主变速挡位数:4;副变速挡位数:(1+1)×2;最高设计理论速度:28.37km/h;发动机与主离合器联接方式:直联;翻倾防护装置（驾驶室或安全框架）型号:704C.46.001;翻倾防护装置（驾驶室或安全框架）型式:安全框架;翻倾防护装置（驾驶室或安全框架）生产厂:潍坊中远重工科技有限公司；发动机型号：YN4H055-30VE；发动机结构型式：立式、直列、四冲程；发动机生产厂：山东云内动力有限责任公司；发动机进气方式：自然吸气；发动机气缸数：4；发动机标定功率：36.8kW；发动机额定净功率：36.8kW；发动机标定转速：2400r/min；发动机冷却方式：水冷；排放阶段：第三阶段；空气滤清器型号:YLQ400C1;空气滤清器型式:干式;排气管消声腔外形尺寸（长×宽×厚或直径×长）Φ120×500mm;排气管消声腔质量:3.5kg;驾驶员座椅型号:SMT-CS06-1;驾驶员座椅生产厂:潍坊舒美特机械有限公司;安全带型号:DC-1000-006;安全带生产厂:常州市东晨车辆部件有限公司;转向系型式:全液压;转向系转向操纵机构:方向盘;转向系转向机构型式:前轮转向;传动系箱体数量：2个；变速箱（器）型式：机械平面组成式；主变速位置：在第1箱体中；主变速换挡方式：机械有级档；副变速换挡方式：机械有级档；轮胎型号(前轮/后轮)：7.50-16/11.2-28；轮胎数量(前轮/后轮)：2/2个;液压悬挂系统型式:分置式;悬挂装置型式:后置三点悬挂;悬挂装置类别:2类;工作装置液压油泵型号:CB-F316;液压输出组数:2组;工作装置安全阀全开压力:17.5- | 36406.00 | 10900元 | 36.8 | 购机补贴(通用类) | 2025-09-29 | T202000340520 | 山东省 | 评阅通过 | 初评员：通过 | 初评员：通过 |  | WJ2020FFH030 | 河南省拖拉机柴油机产品质量监督检验中心 | WT202004014 | 黑龙江省彤廷质检技术有限公司
动力机械 | 拖拉机 | 轮式拖拉机 | 50-60马力四轮驱动拖拉机 | 山东航舵智能装备有限公司 | 轮式拖拉机 | 504-H | 发动机型号：YN4H055-30VE；发动机结构型式：立式、直列、四冲程；发动机生产厂：山东云内动力有限责任公司；发动机进气方式：自然吸气；发动机气缸数：4；发动机标定功率：36.8kW；发动机额定净功率：36.8kW；发动机标定转速：2400r/min；发动机冷却方式：水冷；排放阶段：第三阶段。 | 功率:50马力;驱动方式:四轮驱动 ; | 整机型式：轮式；整机机架型式:无架;整机驱动型式:四驱;整机用途:一般用途;整机外廓尺寸(长×宽×高及部位):3600×1580×2400mm（安全架）;轴距或履带接地长:1880mm;常用轮距(前轮/后轮)或轨距:1300/1300mm;轮距(前轮/后轮)或轨距:1200、1300、1400/1200、1300、1400mm;最小离地间隙及部位:360mm(后牵引架底部);离合器壳体前端面至后驱动轴轴心线的水平距离:1090mm;变速箱齿轮副轴孔中心距:90mm;最小使用质量:1625kg;标准配重(前/后):60kg/60kg;最小使用比质量：44.1kg/kw;挡位数（前进/倒退）:8/2;主变速挡位数:4+1;副变速挡位数:2;最高设计理论速度:30.69km/h;发动机与主离合器联接方式:直联;翻倾防护装置（驾驶室或安全框架）型号:1004A.46.001;翻倾防护装置（驾驶室或安全框架）型式:安全框架;翻倾防护装置（驾驶室或安全框架）生产厂:潍坊中远重工科技有限公司；发动机型号：YN4H055-30VE；发动机结构型式：立式、直列、四冲程；发动机生产厂：山东云内动力股份有限公司；发动机进气方式：自然吸气；发动机气缸数：4；发动机标定功率：36.8kW；发动机额定净功率：36.8kW；发动机标定转速：2400r/min；发动机冷却方式：水冷；排放阶段：第三阶段;空气滤清器型号:K395;空气滤清器型式:干式;排气管消声腔外形尺寸（长×宽×厚或直径×长）Φ110×330mm;排气管消声腔质量:3.5kg;驾驶员座椅型号:SMT-CS06-1;驾驶员座椅生产厂:潍坊舒美特机械有限公司;安全带型号:DC-1000-006;安全带生产厂:常州市东晨车辆部件有限公司;转向系型式:全液压;转向系转向操纵机构:方向盘;转向系转向机构型式:前轮转向;传动系箱体数量：2个；变速箱（器）型式：机械平面组成式；主变速位置：在第1箱体中；主变速换挡方式：机械有级档；副变速换挡方式：机械有级档；轮胎型号(前轮/后轮)：7.50-16/11.2-28；轮胎数量(前轮/后轮)：2/2个;液压悬挂系统型式:分置式;悬挂装置型式:后置三点悬挂;悬挂装置类别:1类;工作装置液压油泵型号:CBN-F320;液压输出组数:2组;工作装置安全阀全开压力:17-17.5MPa;动力输出轴花键数目:8 | 36406.00 | 10900元 | 36.8 | 购机补贴(通用类) | 2026-04-01 | T202100430180 | 山东省 | 评阅通过 | 初评员：通过 | 初评员：通过 |  | No:WJ2020FFH029 | 河南省拖拉机柴油机产品质量监督检验中心 | No:WT202004013 | 黑龙江省彤廷质检技术有限公司
动力机械 | 拖拉机 | 轮式拖拉机 | 50-60马力四轮驱动拖拉机 | 山东华东拖拉机制造有限公司 | 轮式拖拉机 | 铁拖-504 | 1、发动机型号：4TE50;功率（kW）：36.8；制造商：山东华源莱动内燃机有限公司；排放阶段：GB20891-2014第三阶段。2、发动机型号：4TE50A;功率（kW）：36.8；制造商：山东华源莱动内燃机有限公司；排放阶段：GB20891-2014第三阶段。3、发动机型号：4B5-50V32;功率（kW）：36.8；制造商：安徽全柴动力股份有限公司；排放阶段：GB20891-2014第三阶段。4、发动机型号：YD4C50V1;功率（kW）：36.8；制造商：扬动有限公司；排放阶段：GB20891-2015第三阶段 | 功率:50马力;驱动方式:四轮驱动 ; | 标定功率：36.8kw（50马力），驱动方式：四轮驱动； | 36500.00 | 10900元 | 36.8 | 购机补贴(通用类) | 2021-12-31 | 部20170946 | 山东省 | 评阅通过 | 初评员：通过 | 初评员：通过 |  | NW201906015 | 山东省农业机械科学研究院产品质量检测中心 | W201611033 | 机械工业农业机械产品质量检测中心（济南）
动力机械 | 拖拉机 | 轮式拖拉机 | 50-60马力四轮驱动拖拉机 | 山东华东拖拉机制造有限公司 | 轮式拖拉机 | 铁拖-504D | 1、发动机型号：4TE50;功率（kW）：36.8；制造商：山东华源莱动内燃机有限公司；排放阶段：GB20891-2014第三阶段。2、发动机型号：4TE50A;功率（kW）：36.8；制造商：山东华源莱动内燃机有限公司；排放阶段：GB20891-2014第三阶段。3、发动机型号：4B5-50V32;功率（kW）：36.8；制造商：安徽全柴动力股份有限公司；排放阶段：GB20891-2014第三阶段。4、发动机型号：YD4C50V1;功率（kW）：36.8；制造商：扬动有限公司；排放阶段：GB20891-2015第三阶段 | 功率:50马力;驱动方式:四轮驱动 ; | 标定功率：36.8kw（50马力），驱动方式：四轮驱动； | 36500.00 | 10900元 | 36.8 | 购机补贴(通用类) | 2021-12-31 | 部20170945 | 山东省 | 评阅通过 | 初评员：通过 | 初评员：通过 |  | NW201906015 | 山东省农业机械科学研究院产品质量检测中心 | W201611033 | 机械工业农业机械产品质量检测中心（济南）
动力机械 | 拖拉机 | 轮式拖拉机 | 50-60马力四轮驱动拖拉机 | 山东华东拖拉机制造有限公司 | 轮式拖拉机 | 铁拖-554 | 1、发动机型号：4TD55;功率（kW）：40.4；制造商：山东华源莱动内燃机有限公司；排放阶段：GB20891-2015第三阶段。2、发动机型号：4TD55A;功率（kW）：40.4；制造商：山东华源莱动内燃机有限公司；排放阶段：GB20891-2015第三阶段。3、发动机型号：4C5-55U32;功率（kW）：40.4；制造商：安徽全柴动力股份有限公司；排放阶段：GB20891-2015第三阶段。4、发动机型号：YD4JZ55C1;功率（kW）：40.5；制造商：扬动有限公司；排放阶段：GB20891-2015第三阶段 | 功率:55马力;驱动方式:四轮驱动 ; | 标定功率：40.4kw（55马力），驱动方式：四轮驱动； | 36600.00 | 10900元 | 40.5 | 购机补贴(通用类) | 2021-12-31 | 部20170943 | 山东省 | 评阅通过 | 初评员：通过 | 初评员：通过 |  | NW201906015 | 山东省农业机械科学研究院产品质量检测中心 | W201611033 | 机械工业农业机械产品质量检测中心（济南）
动力机械 | 拖拉机 | 轮式拖拉机 | 50-60马力四轮驱动拖拉机 | 山东华拖农业装备有限公司 | 轮式拖拉机 | HT504-A | 发动机型号:SD1DW3D；标定功率:36.8kw；制造商：江苏四达动力机械集团有限公司；排放阶段: 国家排放标准第三排放阶段. | 功率:50马力;驱动方式:四轮驱动 ; | 驱动形式:四轮驱动；标定功率:36.8kw；发动机型号:SD1DW3D；轮距(mm):前轮1200,后轮1170；轴距(mm):1820；轮胎规格(前/后):6.5-16/11.2-24；外廓尺寸(mm):3400×1500×2280；最小使用质量:1410kg. | 37300.00 | 10900元 | 36.799999999999997 | 购机补贴(通用类) | 2026-02-07 | T202142420044 | 山东省 | 评阅通过 | 初评员：通过 | 初评员：通过 |  | HB2020FHZ203 | 湖北三智农业机械检测有限公司 | HBNJ20200660 | 湖北三智农业机械检测有限公司
动力机械 | 拖拉机 | 轮式拖拉机 | 50-60马力四轮驱动拖拉机 | 山东华拖农业装备有限公司 | 轮式拖拉机 | HT504-B | 发动机型号:4B5-50V32；标定功率:36.8kw；制造商：安徽全柴动力股份有限公司；排放阶段: 国家排放标准第三排放阶段. | 功率:50马力;驱动方式:四轮驱动 ; | 驱动形式:四轮驱动；标定功率:36.8kw；发动机型号:4B5-50V32；轮距(mm):前轮1200,后轮1200；轴距(mm):1900；轮胎规格(前/后):8.3-20/12.4-28；安全架配置外廓尺寸(mm):3475×1590×2350；驾驶室配置外廓尺寸(mm):3475×1590×2545；安全架配置最小使用质量:1650kg；驾驶室配置最小使用质量:1900kg. | 37500.00 | 10900元 | 36.8 | 购机补贴(通用类) | 2026-04-29 | T202142420184 | 山东省 | 评阅通过 | 初评员：通过 | 初评员：通过 |  | SJ21FH3057 / SJ21FH3062 | 湖北三智农业机械检测有限公司 | HB21SJ0022K | 湖北三智农业机械检测有限公司
动力机械 | 拖拉机 | 轮式拖拉机 | 50-60马力四轮驱动拖拉机 | 山东华拖农业装备有限公司 | 轮式拖拉机 | HT504-N | 发动机型号:4D30T31/504；标定功率:36.8kw；制造商：浙江新柴股份有限公司；排放阶段: 国家排放标准第三排放阶段. | 功率:50马力;驱动方式:四轮驱动 ; | 驱动形式:四轮驱动；标定功率:36.8kw；发动机型号:4D30T31/504；轮距(mm):前轮1330,后轮1220；轴距(mm):1860；轮胎规格(前/后):8.3-20/12.4-28；外廓尺寸(mm):3490×1545×2490；最小使用质量:1850kg. | 37300.00 | 10900元 | 36.8 | 购机补贴(通用类) | 2025-04-11 | 鄂2020028 | 山东省 | 评阅通过 | 初评员：通过 | 初评员：通过 |  | HB2019FHZ085 | 湖北三智农业机械检测有限公司 | HBNJ201909066 | 湖北三智农业机械检测有限公司
动力机械 | 拖拉机 | 轮式拖拉机 | 50-60马力四轮驱动拖拉机 | 山东华拖农业装备有限公司 | 轮式拖拉机 | HT504-NA | 发动机型号:YN4H055-30VE；标定功率:36.8kw；制造商：山东云内动力有限责任公司；排放阶段: 国家排放标准第三排放阶段. | 功率:50马力;驱动方式:四轮驱动 ; | 驱动形式:四轮驱动；标定功率:36.8kw；发动机型号:YN4H055-30VE；轮距(mm):前轮1330,后轮1225；轴距(mm):1880；轮胎规格(前/后):8.3-20/12.4-28；安全架配置外廓尺寸(mm):3490×1545×2500；驾驶室配置外廓尺寸(mm):3482×1550×2565；安全架配置最小使用质量:1850kg；驾驶室配置最小使用质量:1900kg. | 37300.00 | 10900元 | 36.8 | 购机补贴(通用类) | 2026-04-29 | T202142420178 | 山东省 | 评阅通过 | 初评员：通过 | 初评员：通过 |  | SJ21FH3058 / SJ21FH3062 | 湖北三智农业机械检测有限公司 | HBNJ201909066 | 湖北三智农业机械检测有限公司
动力机械 | 拖拉机 | 轮式拖拉机 | 50-60马力四轮驱动拖拉机 | 山东久力农业装备有限公司 | 轮式拖拉机 | ME504 | 标定功率：36.8kw,型号：4B5-50V32，发动机结构型式：直列、水冷、四冲程，安徽全柴动力股份有限公司，国三 | 功率:50马力;驱动方式:四轮驱动 ; | 功率：50马力，36.8kW；驱动型式：四轮驱动；长×宽×高（mm）：3650×1480×2255（宽轮距)，3650×1330×2255(选装窄轮距）；轴距（mm）：1870；最小使用质量（kg）1580：，最小使用比质量：42.93。 | 38000.00 | 10900元 | 36.8 | 购机补贴(通用类) | 2026-04-01 | T202100510236 | 山东省 | 评阅通过 | 初评员：通过 | 初评员：通过 |  | NW202009021/NW202009020 | 山东农业机械科学研究院产品质量检测中心 | NJJC20200610-BK | 山东宝鼎农业机械检测有限公司
动力机械 | 拖拉机 | 轮式拖拉机 | 50-60马力四轮驱动拖拉机 | 山东久力农业装备有限公司 | 轮式拖拉机 | ME504-1 | 标定功率：36.8kw,型号：4B5-50V32，发动机结构型式：直列、水冷、四冲程，安徽全柴动力股份有限公司，国三 | 功率:50马力;驱动方式:四轮驱动 ; | 功率：50马力，36.8kW；驱动型式：四轮驱动；长×宽×高（mm）：3100×1340×2100；轴距（mm）：1550；最小使用质量（kg）：1415，最小使用比质量：38.45。 | 37000.00 | 10900元 | 36.8 | 购机补贴(通用类) | 2026-04-01 | T202100510235 | 山东省 | 评阅通过 | 初评员：通过 | 初评员：通过 |  | NW202009022-X01 | 山东农业机械科学研究院产品质量检测中心 | NJJC20200610-AK | 山东宝鼎农业机械检测有限公司
动力机械 | 拖拉机 | 轮式拖拉机 | 50-60马力四轮驱动拖拉机 | 山东巨明机械有限公司 | 轮式拖拉机 | JM504 | 发动机型号：4TE50；标定功率：36.8kW；制造商：山东华源莱动内燃机有限公司；排放阶段：中国第三阶段。 | 功率:50马力;驱动方式:四轮驱动 ; | 发动机标定功率：36.8kW；型式：四轮驱动；外廓尺寸（长×宽×高）：3600×1680×2280mm；轴距：1985mm；最小离地间隙：360mm；最小使用质量：1730kg；最大配重（前/后）：56/108kg；档位数（前进/倒退/爬行）：8/2/0；最大牵引力：≥13.3kN；变速箱型式：(4+1)×2组成式；翻倾防护装置：安全架；悬挂装置型式：后置三点悬挂。 | 48000.00 | 10900元 | 36.8 | 购机补贴(通用类) | 2023-12-31 | 部20190462 | 山东省 | 评阅通过 | 初评员：通过 | 初评员：通过 |  | WJ2018FFH016 | 河南省拖拉机柴油机产品质量监督检验中心 | WJ2017FKKX035 | 河南省拖拉机柴油机产品质量监督检验中心
动力机械 | 拖拉机 | 轮式拖拉机 | 50-60马力四轮驱动拖拉机 | 山东巨明机械有限公司 | 轮式拖拉机 | JM504D | 发动机型号：YN4H055-30VE；功率：36.8kW；制造商：山东云内动力有限责任公司；排放阶段：中国第三阶段。 | 功率:50马力;驱动方式:四轮驱动 ; | 发动机标定功率：36.8kW；整机驱动型式：四驱；整机外廓尺寸（长×宽×高及部位）：2950×1290×2100（安全架顶部）mm；轴距：1510mm；最小离地间隙及部位：190（油箱托架）mm；最小使用质量：1400kg；标准配重（前/后）：15/30kg；档位数（前进/倒退）：8/2；最小使用比质量：38.04kg/kw；变速箱（器）型式：机械平面组成式；翻倾防护装置（安全框架）型式：安全框架；悬挂装置型式：后置、三点悬挂 | 55000.00 | 10900元 | 36.8 | 购机补贴(通用类) | 2025-09-29 | T202000340504 | 山东省 | 评阅通过 | 初评员：通过 | 初评员：通过 |  | WJ2020EFH013 | 河南省拖拉机柴油机产品质量监督检验中心 | WT202003003 | 黑龙江省彤廷质检技术有限公司
动力机械 | 拖拉机 | 轮式拖拉机 | 50-60马力四轮驱动拖拉机 | 山东巨明机械有限公司 | 轮式拖拉机 | JM504-E | 发动机型号：YN4H055-30VE；功率：36.8kW；制造商：山东云内动力有限责任公司；排放阶段：中国第三阶段。 | 功率:50马力;驱动方式:四轮驱动 ; | 发动机标定功率：36.8kW；整机驱动型式：四驱；整机外廓尺寸（长×宽×高及部位）：3650×1450×2350（安全架顶部）mm、3620×1450×2400（驾驶室顶）mm；轴距：1950mm；最小离地间隙及部位：310（前桥底部）mm；最小使用质量：1795kg；标准配重（前/后）：48/60kg；档位数（前进/倒退）：8/2；最小使用比质量：48.78kg/kw；变速箱（器）型式：机械平面组成式；翻倾防护装置（安全框架）型式：安全框架，选装简易驾驶室；悬挂装置型式：后置、三点悬挂。 | 58000.00 | 10900元 | 36.8 | 购机补贴(通用类) | 2025-09-29 | T202000340503 | 山东省 | 评阅通过 | 初评员：通过 | 初评员：通过 |  | WJ2020EFH012、WJ2020EFH011 | 河南省拖拉机柴油机产品质量监督检验中心 | WT202003002 | 黑龙江省彤廷质检技术有限公司
动力机械 | 拖拉机 | 轮式拖拉机 | 50-60马力四轮驱动拖拉机 | 山东巨明机械有限公司 | 轮式拖拉机 | JM554 | 发动机型号：4TD55A；标定功率：40.5kW；制造商：山东华源莱动内燃机有限公司；排放阶段：中国第三阶段。 | 功率:55马力;驱动方式:四轮驱动 ; | 发动机标定功率：40.5kW；型式：四轮驱动；外廓尺寸（长×宽×高）：3950×1800×2600mm；轴距：2000mm；最小离地间隙：370mm；最小使用质量：2630kg；最大配重（前/后）：120/360kg；档位数（前进/倒退/爬行）：12/12/0；最大牵引力：≥13.6kN；变速箱型式：4×3×（1+1）组成式；翻倾防护装置：驾驶室；悬挂装置型式：后置三点悬挂。 | 58000.00 | 10900元 | 40.5 | 购机补贴(通用类) | 2023-12-31 | 部20190461 | 山东省 | 评阅通过 | 初评员：通过 | 初评员：通过 |  | WJ2018FFH017 | 河南省拖拉机柴油机产品质量监督检验中心 | WJ2017FKKX036 | 河南省拖拉机柴油机产品质量监督检验中心
动力机械 | 拖拉机 | 轮式拖拉机 | 50-60马力四轮驱动拖拉机 | 山东骏玛道机械有限公司 | 轮式拖拉机 | ME504 | 发动机配套动力型号：WP3.2G50E346、制造商：潍柴动力扬州柴油机有限责任公司、气缸数：4、标定功率（kW）：36.8、标定转速（r/min）：2400、排放阶段：第三阶段 | 功率:50马力;驱动方式:四轮驱动 ; | 发动机功率：50马力；驱动方式：四轮驱动 | 42000.00 | 10900元 | 36.8 | 购机补贴(通用类) | 2025-07-05 | T202000430307 | 山东省 | 评阅通过 | 初评员：通过 | 初评员：通过 |  | WJ2020AFH007 | 河南省拖拉机柴油机产品质量监督检验中心 | LT19GK0141 | 国家拖拉机质量监督检验中心
动力机械 | 拖拉机 | 轮式拖拉机 | 50-60马力四轮驱动拖拉机 | 山东骏玛道机械有限公司 | 轮式拖拉机 | ME504D | 发动机配套动力型号：YN4H055-30VE、制造商：山东云内动力有限责任公司、气缸数：4、标定功率（kW）：36.8、排放阶段：第三阶段 | 功率:50马力;驱动方式:四轮驱动 ; | 发动机功率：50马力；驱动方式：四轮驱动 | 38000.00 | 10900元 | 36.8 | 购机补贴(通用类) | 2026-04-01 | T202100430208 | 山东省 | 评阅通过 | 初评员：通过 | 初评员：通过 |  | WJ2021EFH05G | 河南省拖拉机柴油机产品质量监督检验中心 | YH2020WJ01355 | 江苏沿海农业机械检测有限公司
动力机械 | 拖拉机 | 轮式拖拉机 | 50-60马力四轮驱动拖拉机 | 山东骏玛道机械有限公司 | 轮式拖拉机 | ME504D-A | 配套动力型号：YN4H055-30VE、制造商：昆明云内动力股份有限公司、气缸数：4、标定功率（kW）：36.8、标定转速（r/min）：2400、排放阶段：第三阶段； | 功率:50马力;驱动方式:四轮驱动 ; | 发动机功率：50马力；驱动方式：四轮驱动； | 39000.00 | 10900元 | 36.8 | 购机补贴(通用类) | 2026-06-29 | T202100430659 | 山东省 | 评阅通过 | 初评员：通过 | 初评员：通过 |  | WJ2021EFH05G | 河南省拖拉机柴油机产品质量监督检验中心 | YH2020WJ01355 | 江苏沿海农业机械检测有限公司
动力机械 | 拖拉机 | 轮式拖拉机 | 50-60马力四轮驱动拖拉机 | 山东骏田农业装备有限公司 | 轮式拖拉机 | 504D | 发动机型号：YN4H055-30VE 发动机厂家：山东云内动力有限责任公司 发动机标定功率：36.8KW 发动机标定转速：2400r/min 排放阶段：第三阶段 | 功率:50马力;驱动方式:四轮驱动 ; | 机型：504D 马力数值：50 马力 驱动方式：4轮驱动 整机外形mm（长*宽*高）：2950*1230*2020 常用轮距mm:920/970 轴距mm：1510 最小使用质量kg：1510发动机型号：YN4H055-30VE 发动机厂家：山东云内动力有限责任公司 发动机功率：36.8KW 发动机转速：2400r/min 排放阶段：国三 | 36500.00 | 10900元 | 36.8 | 购机补贴(通用类) | 2025-09-29 | T202000340500 | 山东省 | 评阅通过 | 初评员：通过 | 初评员：通过 |  | WJ2020FFH007 | 河南省拖拉机柴油机产品质量监督检验中心 | WT202003006 | 黑龙江省彤廷质检技术有限公司
动力机械 | 拖拉机 | 轮式拖拉机 | 50-60马力四轮驱动拖拉机 | 山东骏田农业装备有限公司 | 轮式拖拉机 | 504-E | 发动机型号：YN4H055-30VE 发动机厂家：山东云内动力有限责任公司 发动机功率：36.8KW 发动机转速：2400r/min 排放阶段：第三阶段 | 功率:50马力;驱动方式:四轮驱动 ; | 机型：504-E 马力数值：50 马力 驱动方式：4轮驱动 整机外形mm（长*宽*高）：3645*1480*2180（安全架） /3645*1480*2480 （驾驶室） 常用轮距mm:1100/1150 轴距mm：1910 最小使用质量kg：1795 (安全架)1840（驾驶室）发动机型号：YN4H055-30VE 发动机厂家：山东云内动力有限责任公司 发动机功率：36.8KW 发动机转速：2400r/min 排放阶段：国三 | 36500.00 | 10900元 | 36.8 | 购机补贴(通用类) | 2025-09-29 | T202000340509 | 山东省 | 评阅通过 | 初评员：通过 | 初评员：通过 |  | WJ2020FFH005 WJ2020FFH006 | 河南省拖拉机柴油机产品质量监督检验中心 | WT202003005 | 黑龙江省彤廷质检技术有限公司
动力机械 | 拖拉机 | 轮式拖拉机 | 50-60马力四轮驱动拖拉机 | 山东凯斯法尔农业装备有限公司 | 轮式拖拉机 | DR504-T | 发动机型号：4DW91-50GAG3U，功率：36.8KW ，制造商：一汽解放汽车有限公司无锡柴油机厂，排放阶段：国家第三阶段； | 功率:50马力;驱动方式:四轮驱动 ; | 驱动方式：四驱:36,8KW，功率：整机外廓尺寸(长×宽×高及部位)： 3500×1500×2470mm(安全架顶端)；最小使用质量：1640kg ；最小使用比质量：44.57kg/kW； 轴距：1800mm；常用轮距(前轮/后轮)：1210/1200mm； 轮距(前轮/后轮)：1000、1100、1210、1300/980、1100、1200、1300mm； 最小离地间隙及部位：300mm（前桥底部）； 离合器壳体前端面至后驱动轴轴心线的水平距离：1027mm； 变速箱齿轮副轴孔中心距：80.5mm； 标准配重(前/后)：91/52kg | 38100.00 | 10900元 | 36.8 | 购机补贴(通用类) | 2026-04-01 | T202100320044 | 山东省 | 评阅通过 | 初评员：通过 | 初评员：通过 |  | FH20GW0441/FH20GW0101 | 国家拖拉机质量监督检验中心 | （2020）2240035 | 潍坊市产品质量监督检验所
动力机械 | 拖拉机 | 轮式拖拉机 | 50-60马力四轮驱动拖拉机 | 山东凯斯法尔农业装备有限公司 | 轮式拖拉机 | NINGBODEER554 | 发动机型号：4D32ZT31/554，功率：40.5KW，制造商：浙江新柴股份有限公司，排放阶段：国家第三阶段； | 功率:55马力;驱动方式:四轮驱动 ; | 驱动型式：四驱；功率：40.5kw；最小使用质量：2000kg；整机外廓尺寸(长×宽×高及部位)：3510mm×1600mm×2325mm（防翻架顶部）；轴距：2015mm； 常用轮距(前轮/后轮)： 1300mm /1300 mm； 轮距(前轮/后轮)：1300/1200、1250、1300、1350； 最小离地间隙及部位 :325mm /传动箱底部； 变速箱前端面至后驱动轴轴心线的水平距离：627mm 变速箱齿轮副轴孔中心距：92mm 标准配重(前/后)：78kg/120kg； 挡位数(前进/倒退)：8/2； | 39000.00 | 10900元 | 40.5 | 购机补贴(通用类) | 2024-12-30 | T201900510998 | 山东省 | 评阅通过 | 初评员：通过 | 初评员：通过 |  | W201404032 | 山东省农业机械产品质量监督检验站 | W201212039-Ⅱ | 山东省农业机械产品质量监督检验站
动力机械 | 拖拉机 | 轮式拖拉机 | 50-60马力四轮驱动拖拉机 | 山东乐地农业装备有限公司 | 轮式拖拉机 | LD504 | 型号:4DW91-50GAG3U；生产厂:一汽解放汽车有限公司 无锡柴油机厂；标定功率:36.8kW；排放标准：第三排放阶段； | 功率:50马力;驱动方式:四轮驱动 ; | 外廓尺寸(长×宽×高)mm:3385×1470×2250（安全架顶）；轴距或履带接地长:1832mm；常用轮距(前轮/后轮)或轨距:1200/1200mm；最小使用质量:1450kg；标准配重（前/后）：56/100kg； 档位数：前进/倒退/爬行：8/2/0；主变速器档位数：4+1；副变速器档位数/其他档位数：2 | 36500.00 | 10900元 | 36.8 | 购机补贴(通用类) | 2024-12-30 | T201900430953 | 山东省 | 评阅通过 | 初评员：通过 | 初评员：通过 |  | NW202006049 | 山东省农业机械科学研究院产品质量检测中心 | NJJC20181008-BK | 山东宝鼎农业机械检测有限公司
动力机械 | 拖拉机 | 轮式拖拉机 | 50-60马力四轮驱动拖拉机 | 山东乐地农业装备有限公司 | 轮式拖拉机 | LD504-A | 型号:4DW91-50GAG3U；生产厂:一汽解放汽车有限公司 无锡柴油机厂；标定功率:36.8kW；排放标准：第三排放阶段； | 功率:50马力;驱动方式:四轮驱动 ; | 外廓尺寸(长×宽×高)mm:3385×1470×2250（安全架顶）；轴距或履带接地长:1805mm；常用轮距(前轮/后轮)或轨距:1200/1200mm；最小使用质量:1475kg；最小使用质量比：40.08kg/kW；标准配重（前/后）：90/120kg； 档位数：前进/倒退/爬行：8/2/0；主变速器档位数：4+1；副变速器档位数/其他档位数：2；离合器壳体前端面至后驱动轴轴心线的水平距离：1030mm；变速箱齿轮副轴孔中心距：80.5mm | 36500.00 | 10900元 | 36.8 | 购机补贴(通用类) | 2025-12-30 | T202000431297 | 山东省 | 评阅通过 | 初评员：通过 | 初评员：通过 |  | NW202006049 | 山东省农业机械科学研究院产品质量检测中心 | NJJC20181008-BK | 山东宝鼎农业机械检测有限公司
动力机械 | 拖拉机 | 轮式拖拉机 | 50-60马力四轮驱动拖拉机 | 山东乐地农业装备有限公司 | 轮式拖拉机 | LD504D | 型号:4TE50K；生产厂:华源莱动内燃机有限公司；标定功率:36.8kW；排放标准：第三排放阶段； | 功率:50马力;驱动方式:四轮驱动 ; | 外廓尺寸(长×宽×高)mm:2980×1315×2065（安全架顶）；轴距或履带接地长:1515mm；常用轮距(前轮/后轮)或轨距:1110/1150mm；最小使用质量:1456kg；标准配重（前/后）：28/64kg； 档位数：前进/倒退/爬行：8/2/0；主变速器档位数：4+1；副变速器档位数/其他档位数：2 | 36500.00 | 10900元 | 36.8 | 购机补贴(通用类) | 2024-12-30 | T201900430952 | 山东省 | 评阅通过 | 初评员：通过 | 初评员：通过 |  | NW202006049 | 山东省农业机械科学研究院产品质量检测中心 | NJJC20181008-AK | 山东宝鼎农业机械检测有限公司
动力机械 | 拖拉机 | 轮式拖拉机 | 50-60马力四轮驱动拖拉机 | 山东联发野迪农业装备有限公司 | 轮式拖拉机 | 504 | 发动机型号：4B5-50V32; 标定功率：36.8kw； 制造商：安徽全柴动力股份有限公司； 排放阶段：第三阶段。 | 功率:50马力;驱动方式:四轮驱动 ; | 标定功率：36.8kw;驱动方式：四轮驱动；外廓尺寸：3500x1600x2400mm；轴距：1980mm；轮距（前轮/后轮）：960、1200、1300/960、1200、1300mm；常用轮距（前轮/后轮）1300/1300mm；轮距（前轮/后轮）调整方式：有级可调/有级可调；最小离地间隙：330mm；最小使用质量：1850kg；标准配重（前/后）：54/54kg；档位数（前进/倒退/爬行）：8/2/0；主变速挡位数：5 副变速档位数：2；发动机与离合器联接方式：直联；起动方式：电启动。 | 37000.00 | 10900元 | 36.8 | 购机补贴(通用类) | 2021-12-31 | 部20171547 | 山东省 | 评阅通过 | 初评员：通过 | 初评员：通过 |  | NW201708013 | 山东省农业机械科学研究院产品质量检测中心 | WJ2018DKKX030 | 河南省拖拉机柴油机产品质量监督检验中心
动力机械 | 拖拉机 | 轮式拖拉机 | 50-60马力四轮驱动拖拉机 | 山东联发野迪农业装备有限公司 | 轮式拖拉机 | 504-X | 发动机型号：YN4A055-31VE; 标定功率：36.8kw； 制造商：山东云内动力股份有限公司； 排放阶段：第三阶段。 | 功率:50马力;驱动方式:四轮驱动 ; | 标定功率：36.8kw;驱动方式：四轮驱动；外廓尺寸：3300x1620x2350mm；轴距：1850mm；轮距（前轮/后轮）：1200、1300/1200、1300mm；常用轮距（前轮/后轮）1300/1300mm；轮距（前轮/后轮）调整方式：有级可调/有级可调；最小离地间隙：330mm；最小使用质量：1700kg；标准配重（前/后）：45/55kg；档位数（前进/倒退/爬行）：8/2/0；主变速挡位数：4+1 副变速档位数：2；发动机与离合器联接方式：直联；起动方式：电启动。 | 37000.00 | 10900元 | 36.8 | 购机补贴(通用类) | 2024-12-30 | T201900220528 | 山东省 | 评阅通过 | 初评员：通过 | 初评员：通过 |  | WJ2019IFH032 | 河南省拖拉机柴油机产品质量监督检验中心 | WJ2018DKKX029 | 河南省拖拉机柴油机产品质量监督检验中心
动力机械 | 拖拉机 | 轮式拖拉机 | 50-60马力四轮驱动拖拉机 | 山东联发野迪农业装备有限公司 | 轮式拖拉机 | 554 | 发动机型号：4D32ZT31/554; 标定功率：40.5kw； 制造商：浙江新柴股份有限公司； 排放阶段：第三阶段。 | 功率:55马力;驱动方式:四轮驱动 ; | 标定功率：40.5kw;驱动方式：四轮驱动；外廓尺寸：3500x1600x2500mm；轴距：1980mm；轮距（前轮/后轮）：960、1200、1300/960、1200、1300mm；常用轮距（前轮/后轮）1300/1300mm；轮距（前轮/后轮）调整方式：有级可调/有级可调；最小离地间隙：420mm；最小使用质量：2050kg；标准配重（前/后）：54/54kg；档位数（前进/倒退/爬行）：8/2/0；主变速挡位数：5 副变速档位数：2；发动机与离合器联接方式：直联；起动方式：电启动。 | 37000.00 | 10900元 | 40.5 | 购机补贴(通用类) | 2021-12-31 | 部20171545 | 山东省 | 评阅通过 | 初评员：通过 | 初评员：通过 |  | NW201708013 | 山东省农业机械科学研究院产品质量检测中心 | WJ218DKKX030 | 河南省拖拉机柴油机产品质量监督检验中心
动力机械 | 拖拉机 | 轮式拖拉机 | 50-60马力四轮驱动拖拉机 | 山东隆耀重工科技有限公司 | 轮式拖拉机 | DA504-A | 发动机信息：型号：YN4A055-31VE;制造商：山东云内动力有限责任公司；气缸数：4；标定功率:36.8kW;标定转速2400r/min；排放标准：GB 20891-2014《非道路移动机械用柴油机排气污染物排放限值及测量方法（中国第三、四阶段）》第三阶段 | 功率:50马力;驱动方式:四轮驱动 ; | 50马力轮式拖拉机，四轮驱动，发动机信息：型号：YN4A055-31VE;制造商：山东云内动力有限责任公司；气缸数：4；标定功率:36.8kW;标定转速2400r/min；排放标准：GB 20891-2014《非道路移动机械用柴油机排气污染物排放限值及测量方法（中国第三、四阶段）》第三阶段，最小使用比质量：44.84 kg/kW k值 33 kg/ps 最小使用质量：1650kg。 | 45000.00 | 10900元 | 36.799999999999997 | 购机补贴(通用类) | 2025-12-30 | T202000341172 | 山东省 | 评阅通过 | 初评员：通过 | 初评员：通过 |  | HB2020FHZ153 | 湖北三智农业机械检测有限公司 | NJJC20191223-AK | 山东宝鼎农业机械检测有限公司
动力机械 | 拖拉机 | 轮式拖拉机 | 50-60马力四轮驱动拖拉机 | 山东美迪奔野拖拉机有限公司 | 轮式拖拉机 | 504-1 | 发动机型号：4DW91-50GAG3U,标定功率：36.8kW，制造商：一汽解放汽车有限公司无锡柴油机厂，国三排放阶段 | 功率:50马力;驱动方式:四轮驱动 ; | 型式:四轮驱动,外廓尺寸(mm):3490×1640×2590（安全架顶部）,轴距1855mm,最小使用质量：2012kg,标准配重（前/后）：52/56（kg）,变速箱型式:机械平面组成式,箱体数量：2个 换挡方式:机械有级挡 ,发动机型号：4DW91-50GAG3U,标定功率：36.8kW，制造商：一汽解放汽车有限公司无锡柴油机厂，国三排放阶段 | 37200.00 | 10900元 | 36.8 | 购机补贴(通用类) | 2025-04-11 | 鄂2020036 | 山东省 | 评阅通过 | 初评员：通过 | 初评员：通过 |  | HB2019FHZ065 | 湖北三智农业机械检测有限公司 | HBNJ201909077 | 湖北三智农业机械检测有限公司
动力机械 | 拖拉机 | 轮式拖拉机 | 50-60马力四轮驱动拖拉机 | 山东美迪奔野拖拉机有限公司 | 轮式拖拉机 | 504-2 | 发动机型号：4DW91-50GAG3U,标定功率：36.8kW，制造商：一汽解放汽车有限公司无锡柴油机厂，国三排放阶段 | 功率:50马力;驱动方式:四轮驱动 ; | 型式:四轮驱动,外廓尺寸(mm):3480×1475×2390（安全架顶部）,轴距1830mm,最小使用质量：1470kg,标准配重（前/后）：60/60（kg）,变速箱型式:机械平面组成式,箱体数量：2个 换挡方式:机械有级挡 ,发动机型号：4DW91-50GAG3U,标定功率：36.8kW，制造商：一汽解放汽车有限公司无锡柴油机厂，国三排放阶段 | 38000.00 | 10900元 | 36.8 | 购机补贴(通用类) | 2025-04-11 | 鄂2020037 | 山东省 | 评阅通过 | 初评员：通过 | 初评员：通过 |  | HB2019FHZ060 | 湖北三智农业机械检测有限公司 | HBNJ201909078 | 湖北三智农业机械检测有限公司
动力机械 | 拖拉机 | 轮式拖拉机 | 50-60马力四轮驱动拖拉机 | 山东美迪奔野拖拉机有限公司 | 轮式拖拉机 | 504-3E | 发动机型号：4N28T31/504,标定功率：36.8kW，制造商：浙江新柴股份有限公司，国三排放阶段 | 功率:50马力;驱动方式:四轮驱动 ; | 型式:四轮驱动,外廓尺寸(mm):3215×1390×1935（安全架顶部）,轴距1760mm,最小使用质量：1550kg（安全架）,标准配重（前/后）：30/60（kg）安全架 ,变速箱型式:机械平面组成式,箱体数量：2个 换挡方式:机械有级挡 ,发动机型号：4N28T31/504,标定功率：36.8kW，制造商：浙江新柴股份有限公司，国三排放阶段 | 37100.00 | 10900元 | 36.8 | 购机补贴(通用类) | 2026-02-07 | T202142420062 | 山东省 | 评阅通过 | 初评员：通过 | 初评员：通过 |  | HB2020FHZ231 | 湖北三智农业机械检测有限公司 | HBNJ201909079 | 湖北三智农业机械检测有限公司
动力机械 | 拖拉机 | 轮式拖拉机 | 50-60马力四轮驱动拖拉机 | 山东瑞科农业装备有限公司 | 轮式拖拉机 | HT504 | 发动机型号:4B5-50V32；标定功率:36.8kw；制造商：安徽全柴动力股份有限公司；排放阶段: 国家排放标准第三排放阶段. | 功率:50马力;驱动方式:四轮驱动 ; | 驱动形式:四轮驱动；标定功率:36.8kw；发动机型号:4B5-50V32；轮距(mm):前轮1200,后轮1200；轮胎规格(前/后):8.3-20/12.4-28；轴距(mm):1825；外廓尺寸(mm):3460×1600×2280；最小使用质量:1600kg. | 37300.00 | 10900元 | 36.799999999999997 | 购机补贴(通用类) | 2025-09-29 | T202000340483 | 山东省 | 评阅通过 | 初评员：通过 | 初评员：通过 |  | WJ2020EFH015 | 河南省拖拉机柴油机产品质量监督检测中心 | WJ2018JKKX016 | 河南省拖拉机柴油机产品质量监督检测中心
动力机械 | 拖拉机 | 轮式拖拉机 | 50-60马力四轮驱动拖拉机 | 山东瑞泽重工有限公司 | 轮式拖拉机 | RC554 | 生产厂家：扬动股份有限公司 柴油机型号：YD4JZ55C2 标定功率：40.5kw 标定转速：2300转/分钟 排放标准：国三 | 功率:55马力;驱动方式:四轮驱动 ; | 功率：40.5kW；驱动方式：四轮驱动； | 55000.00 | 10900元 | 40.5 | 购机补贴(通用类) | 2025-03-31 | T202000430099 | 山东省 | 评阅通过 | 初评员：通过 | 初评员：通过 |  | NW201909017 | 山东省农业机械科学研究院产品质量检测中心 | WJ2018DKKX002 | 河南省拖拉机柴油机产品质量监督检验中心
动力机械 | 拖拉机 | 轮式拖拉机 | 50-60马力四轮驱动拖拉机 | 山东瑞泽重工有限公司 | 轮式拖拉机 | RD504-A | 发动机型号：SD4DW3D 生产厂家：江苏四达动力机械集团有限公司 标定功率：36.8kw 标定转速：2400转/分 排放标准：国三 | 功率:50马力;驱动方式:四轮驱动 ; | 功率：36.8kW；驱动方式：四轮驱动；最小使用比质量：42 | 50000.00 | 10900元 | 36.8 | 购机补贴(通用类) | 2025-05-13 | 鄂2020065 | 山东省 | 评阅通过 | 初评员：通过 | 初评员：通过 |  | HB2020FHZ108 | 湖北三智农业机械检测有限公司 | W201301077-II | 山东省农业机械产品质量监督检验站
动力机械 | 拖拉机 | 轮式拖拉机 | 50-60马力四轮驱动拖拉机 | 山东润达农业装备有限公司 | 轮式拖拉机 | RD504-A | 发动机型号：4B5-50V32；标定功率：36.8kW；制造商：安徽全柴动力股份有限公司；排放阶段：国三 | 功率:50马力;驱动方式:四轮驱动 ; | 标定功率：36.8kW；驱动型式：四轮驱动；外廓尺寸mm(长×宽×高):2950×1360×2100（至安全架顶）；轴距：1530mm；最小使用质量：1450kg；常用轮距mm（前轮/后轮）：1000/1030 | 53000.00 | 10900元 | 36.8 | 购机补贴(通用类) | 2025-09-29 | T202000230382 | 山东省 | 评阅通过 | 初评员：通过 | 初评员：通过 |  | NW202001008 | 山东省农业机械科学研究院产品质量检测中心 | （2020）2240008 | 潍坊市产品质量检验所
动力机械 | 拖拉机 | 轮式拖拉机 | 50-60马力四轮驱动拖拉机 | 山东润达农业装备有限公司 | 轮式拖拉机 | 润达-504 | 型号：4TE50；标定功率：36.8kW；制造商：山东华源莱动内燃机有限公司；排放阶段：国三 | 功率:50马力;驱动方式:四轮驱动 ; | 标定功率：36.8kW；驱动型式：四轮驱动；外廓尺寸mm(长×宽×高)：3700×1450×2250；轴距：1950mm；最小使用质量：1550kg；挡位数(前进/倒退/爬行) ：8/2/0；起动方式：电起动 | 53000.00 | 10900元 | 36.8 | 购机补贴(通用类) | 2021-12-31 | 部20170195 | 山东省 | 评阅通过 | 初评员：通过 | 初评员：通过 |  | W201608271 | 机械工业农业机械产品质量检测中心（济南） | 2016KKX047 | 河南省拖拉机柴油机产品质量监督检验中心
动力机械 | 拖拉机 | 轮式拖拉机 | 50-60马力四轮驱动拖拉机 | 山东润达农业装备有限公司 | 轮式拖拉机 | 润达-554 | 型号：4TD55A；标定功率：40.5kW；制造商：山东华源莱动内燃机有限公司；排放阶段：国三 | 功率:55马力;驱动方式:四轮驱动 ; | 标定功率：40.5kW；驱动型式：四轮驱动；外廓尺寸mm(长×宽×高)：3700×1450×2250；轴距：1900mm；最小使用质量：1550kg；挡位数(前进/倒退/爬行) ：8/2/0；起动方式：电起动 | 55000.00 | 10900元 | 40.5 | 购机补贴(通用类) | 2021-12-31 | 部20170196 | 山东省 | 评阅通过 | 初评员：通过 | 初评员：通过 |  | W201608271 | 机械工业农业机械产品质量检测中心（济南） | 2016KKX047 | 河南省拖拉机柴油机产品质量监督检验中心
动力机械 | 拖拉机 | 轮式拖拉机 | 50-60马力四轮驱动拖拉机 | 山东萨丁重工有限公司 | 轮式拖拉机 | SD504 | 发动机型号：4B5-50v32；功率：36.8kw；制造商：安徽全柴动力股份有限公司；排放标准：国三。 | 功率:50马力;驱动方式:四轮驱动 ; | 整机型式：轮式；整机机架型式：无架；整机驱动型式：四轮驱动；整机用途：一般用途；外廓尺寸(长×宽×高)：3550x1430x2000mm；轴距或履带接地长：1810mm；常用轮距(前轮/后轮)或轨距：1040/1100mm；整机最小离地间隙：290mm；最小使用质量：1590kg；整机标准配重(前/后)：64/50kg ；整机最小使用比质量：43.21kg/kW；档位数(前进/倒退)：8+8；整机发动机与主离合器联接方式：直联。 | 50000.00 | 10900元 | 36.8 | 购机补贴(通用类) | 2024-12-23 | 2019TJ556 | 山东省 | 评阅通过 | 初评员：通过 | 初评员：通过 |  | WJ2018IFH017 | 山东省农业机械科学研究院产品质量检测中心 | W201505040-Ⅱ | 山东省农业机械产品质量监督检验站
动力机械 | 拖拉机 | 轮式拖拉机 | 50-60马力四轮驱动拖拉机 | 山东萨丁重工有限公司 | 轮式拖拉机 | SD504D | 发动机型号：4D32T31/504，功率：36.8kw，制造商：浙江新柴股份有限公司，排放阶段：国三。 | 功率:50马力;驱动方式:四轮驱动 ; | 整机型式：轮式；整机机架型式：无架；整机驱动型式：四轮驱动；整机用途：一般用途；外廓尺寸(长×宽×高)：3530x1590x2400mm；轴距或履带接地长：1955mm；常用轮距(前轮/后轮)或轨距：1300/1200~1500mm；整机最小离地间隙：340mm；最小使用质量：1900kg；整机标准配重(前/后)：84/160kg ；整机最小使用比质量：51.63kg/kW；档位数(前进/倒退)：8+2；整机发动机与主离合器联接方式：直联。 | 50000.00 | 10900元 | 36.8 | 购机补贴(通用类) | 2022-12-31 | 新2018054 | 山东省 | 评阅通过 | 初评员：通过 | 初评员：通过 |  | NW201802014 | 山东省农业机械科学研究院产品质量检测中心 | （2017）委字 整机 类第 0170110020 号 | 盐城市农业机械试验鉴定站
动力机械 | 拖拉机 | 轮式拖拉机 | 50-60马力四轮驱动拖拉机 | 山东萨丁重工有限公司 | 轮式拖拉机 | SD504G | 型号：4B5-50V32，标定功率：36.8kw，制造商：安徽全柴动力股份有限公司，排放标准：国三。型号：4TE50K，标定功率：36.8kw，制造商：山东华源莱动内燃机有限公司，排放标准：国三。 | 功率:50马力;驱动方式:四轮驱动 ; | 整机型式：轮式；整机机架型式：无架；整机驱动型式：四轮驱动；整机用途：一般用途；外廓尺寸(长×宽×高)：2780x1260x2050mm；轴距或履带接地长：1460mm；常用轮距(前轮/后轮)或轨距：960/1000mm；整机最小离地间隙：230mm；最小使用质量：1410kg；整机标准配重(前/后)：8/30kg ；整机最小使用比质量：38.32kg/kW；档位数(前进/倒退)：8+2；整机发动机与主离合器联接方式：直联。 | 50000.00 | 10900元 | 36.8 | 购机补贴(通用类) | 2024-11-15 | 鄂2019408 | 山东省 | 评阅通过 | 初评员：通过 | 初评员：通过 |  | HB2019FHZ011 | 湖北三智农业机械检测有限公司 | HBNJ201909033 | 湖北三智农业机械检测有限公司
动力机械 | 拖拉机 | 轮式拖拉机 | 50-60马力四轮驱动拖拉机 | 山东萨丁重工有限公司 | 轮式拖拉机 | SD554D | 发动机型号：4D32ZT31/553，功率：40.5kw，制造商：浙江新柴股份有限公司，排放阶段：国三。 | 功率:55马力;驱动方式:四轮驱动 ; | 整机型式：轮式；整机机架型式：无架；整机驱动型式：四轮驱动；整机用途：一般用途；外廓尺寸(长×宽×高)：3530x1590x2600mm；轴距或履带接地长：1955mm；常用轮距(前轮/后轮)或轨距：1300/1300mm；整机最小离地间隙：340mm；最小使用质量：1900kg；整机标准配重(前/后)：84/160kg ；整机最小使用比质量：46.91kg/kW；档位数(前进/倒退)：8+2；整机发动机与主离合器联接方式：直联。 | 55000.00 | 10900元 | 40.5 | 购机补贴(通用类) | 2022-12-31 | 新2018055 | 山东省 | 评阅通过 | 初评员：通过 | 初评员：通过 |  | NW201802014 | 山东省农业机械科学研究院产品质量检测中心 | （2017）委字 整机 类第 0170110020 号 | 盐城市农业机械试验鉴定站
动力机械 | 拖拉机 | 轮式拖拉机 | 50-60马力四轮驱动拖拉机 | 山东山拖凯泰农业装备有限公司 | 轮式拖拉机 | 山拖504 | 发动机型号:YD4C50V1，生产厂家:扬动股份有限公司，气缸数：4；标定功率36.8KW，标定转速（r/min）：2400；型式核准证书号:CN FC G3 0716 03 0006；排放标准：第三阶段； 选配一：发动机型号：4D32T31/504,生产厂家：浙江新柴股份有限公司，气缸数：4；标定功率36.8KW，标定转速（r/min）：2400；型式核准证书号：CN FC G3 0430 01 0008, 排放标准：第三阶段 选配二：发动机型号：4B5-50V32,生产厂家：安徽全柴动力股份有限公司，气缸数：4；标定功率36.8KW，标定转速（r/min）：2400；；型式核准证书号:CN FC G3 0602 01 0004； 排放标准：第三阶 | 功率:50马力;驱动方式:四轮驱动 ; | 外廓尺寸（长×宽×高mm）:3845*1620*2630；驱动方式：四轮驱动；发动机标定功率：36.8kw；轴距：2040mm；常用轮距(前轮/后轮mm):1315/1310；轮距（前轮/后轮）调整方式：不可调/翻辐板调节；最小使用质量：2270kg；标准配重（前/后）:80/200kg；挡位数（前进/倒退/爬行）:12/12/0；主变速/副变速/其他：4/3/2；发动机与离合器联接方式:直联式；起动方式:电起动；翻倾保护装置（驾驶室/或安全架）：型号：904.46.001，型式：两柱式安全架，生产厂：洛阳同欣工贸有限公司；前照灯型号：FT400/554;转向系型式:全液压转向；行车制动系型式:双片、油浴、盘式；驻车制动系形式：双片、油浴、盘式；前驱动桥型式：旱地水田兼用型；离合器型式：干式、单片、单作用、常结合；动力输出轴离合器型式：无；变速箱型式：4X3X(1+1)组成式；主变速箱换挡方式：啮合套换挡；副变速箱换挡方式：啮合套换挡；轮胎型号（前轮/后轮）：8.3-20/12.4-28； | 53600.00 | 10900元 | 36.8 | 购机补贴(通用类) | 2021-12-31 | 部20171834 | 山东省 | 评阅通过 | 初评员：通过 | 初评员：通过 |  | NW201707059 | 山东省农业机械科学研究院产品质量检测中心 | 鲁TK2013001 | 山东省农业机械试验鉴定站
动力机械 | 拖拉机 | 轮式拖拉机 | 50-60马力四轮驱动拖拉机 | 山东山拖凯泰农业装备有限公司 | 轮式拖拉机 | 山拖504A | 发动机型号：4D32T31/504,生产厂家：浙江新柴股份有限公司，气缸数：4；标定功率36.8KW，标定转速（r/min）：2400；型式核准证书号：CN FC G3 0430 01 0008, 排放标准：第三阶段 | 功率:50马力;驱动方式:四轮驱动 ; | 外廓尺寸（长×宽×高mm）:3575*1620*2540；驱动方式：四轮驱动；发动机标定功率：36.8kw；轴距：2000mm；常用轮距(前轮/后轮mm):1270/1310；轮距（前轮/后轮）调整方式：不可调/有级可调；最小使用质量：2023kg；标准配重（前/后）:64/188kg；挡位数（前进/倒退/爬行）:8/2/0；主变速档位数：5；副变速档位数/其他档位数：2/0；发动机与离合器联接方式:直联式；起动方式:电起动；翻倾保护装置（驾驶室/或安全架）：型号：554-46-010，型式：两柱式安全架，生产厂：山东山拖凯泰农业装备有限公司；前照灯型号：D-1DDzhL ; 转向系型式:前轮液压转向 ；行车制动系型式：蹄式、机械操纵 ；驻车制动系形式：手动、机械制动 ；前驱动桥型式：旱地型 ；离合器型式：单片、干式、双作用 ；动力输出轴离合器型式：干式摩擦式 ；变速箱型式：(4+1)×2组成式 ；主变速箱换挡方式：滑移齿轮换挡 ；副变速箱换挡方式：啮合套换挡；轮胎型号（前轮/后轮）：7.50-16/12.4-28； | 55800.00 | 10900元 | 36.8 | 购机补贴(通用类) | 2022-12-31 | 部20180626 | 山东省 | 评阅通过 | 初评员：通过 | 初评员：通过 |  | NW201805022 | 山东省农业机械科学研究院产品质量检测中心 | （2017）委字整机类第0170100412号 | 盐城市农业机械试验鉴定站
动力机械 | 拖拉机 | 轮式拖拉机 | 50-60马力四轮驱动拖拉机 | 山东山拖凯泰农业装备有限公司 | 轮式拖拉机 | 山拖504D | 发动机型号:4TE50，生产厂家:山东华源莱动内燃机有限公司，功率36.8KW，型式核准证书号:CN FC G3 0407 03 0001；发动机排放标准：国Ⅲ | 功率:50马力;驱动方式:四轮驱动 ; | 外廓尺寸(长×宽×高):3220X1460X2150mm（安全架）；驱动型式:四轮驱动；功率:50马力；轴距:1820mm；最小离地间隙及部位：250mm（前驱动桥底部）；轮距（前轮/后轮）：1025/1050-1200最小使用质量:1440kg；标准配重(前/后)14/73kg；最小使用比质量（kg/kw）：39.13；档位数(前进/倒退）:8/2；主变速档位数：4+1；副变速档位数：2；翻倾防护装置（驾驶室或安全框架）:554-46-010,两柱式；轮胎型 号（前轮/后轮）：6.00-12/9.5-20； | 53800.00 | 10900元 | 36.8 | 购机补贴(通用类) | 2024-12-30 | T201900370863 | 山东省 | 评阅通过 | 初评员：通过 | 初评员：通过 |  | W201211006 | 山东省农业机械产品质量监督检验站 | W201301044-Ⅱ | 山东省农业机械产品质量监督检验站
动力机械 | 拖拉机 | 轮式拖拉机 | 50-60马力四轮驱动拖拉机 | 山东山拖凯泰农业装备有限公司 | 轮式拖拉机 | 山拖554 | 发动机型号:YD4JZ55C1；生产厂家:扬动股份有限公司；气缸数：4；标定功率:40.5KW；标定转速（r/min）：2400；型式核准证书号:CN FC G3 0716 06 0015；发动机排放标准：第三阶段； 选配一：发动机型号:4D32ZT32/554；生产厂家:浙江新柴股份有限公司；气缸数：4；标定功率:40.5KW；标定转速（r/min）：2400；型式核准证书号:CN FC G3 0430 04 0011；发动机排放标准：第三阶段； 选配二：发动机型号：4C5-55U32，生产厂家：安徽全柴动力股份有限公司，标定功率:40.5KW；标定转速（r/min）：2400；型式核准证书号:CN FC G30602 04 0026，发动机排放标准：第三阶段 | 功率:55马力;驱动方式:四轮驱动 ; | 外廓尺寸（长×宽×高mm）:3845*1645*2630；驱动方式：四轮驱动；发动机标定功率：40.5kw；轴距：2040mm；常用轮距(前轮/后轮mm):1315/1310；轮距（前轮/后轮）调整方式：不可调/翻辐板调节；最小使用质量：2270kg；标准配重（前/后）:80/200kg；挡位数（前进/倒退/爬行）:12/12/0；主变速/副变速/其他：4/3/2；发动机与离合器联接方式:直联式；起动方式: 电起动；翻倾保护装置（驾驶室/或安全架）：型号：904.46.001，型式：两柱式安全架，生产厂：洛阳同欣工贸有限公司；前照灯型号：FT400/554;转向系型式:全液压转向；行车制动系型式:双片、油浴、盘式；驻车制动系形式：双片、油浴、盘式；前驱动桥型式：旱地水田兼用型；离合器型式：干式、单片、单作用、常结合；动力输出轴离合器型式：无；变速箱型式：4X3X(1+1)组成式；主变速箱换挡方式：啮合套换挡；副变速箱换挡方式：啮合套换挡；轮胎型号（前轮/后轮）：8.3-20/12.4-28 | 59600.00 | 10900元 | 40.5 | 购机补贴(通用类) | 2021-12-31 | 部20171833 | 山东省 | 评阅通过 | 初评员：通过 | 初评员：通过 |  | NW201707059 | 山东省农业机械科学研究院产品质量检测中心 | 鲁TK2013001 | 山东省农业机械试验鉴定站
动力机械 | 拖拉机 | 轮式拖拉机 | 50-60马力四轮驱动拖拉机 | 山东山拖凯泰农业装备有限公司 | 轮式拖拉机 | 山拖554A | 发动机型号:4D27ZT32/554；生产厂家:浙江新柴股份有限公司；气缸数：4；标定功率:40.5KW；标定转速（r/min）：2400；型式核准证书号:CN FC G3 0430 06 0011；发动机排放标准：第三阶段 | 功率:55马力;驱动方式:四轮驱动 ; | 外廓尺寸（长×宽×高mm）:3560*1670*2540；驱动方式：四轮驱动；发动机标定功率：40.5kw；轴距：1990mm；常用轮距(前轮/后轮mm):1285/1300；轮距（前轮/后轮）调整方式：不可调/有级可调；最小使用质量：2067kg；标准配重（前/后）:64/188kg；挡位数（前进/倒退/爬行）:8/2/0；主变速档位数：5；副变速档位数/其他档位数：2/0；发动机与离合器联接方式:直联式；起动方式: 电起动；翻倾保护装置（驾驶室/或安全架）：型号：554-46-010，型式：两柱式安全架，生产厂：山东山拖凯泰农业装备有限公司；前照灯型号：D-1DDzhL ; 转向系型式： 前轮液压转向；行车制动系型式：蹄式、机械操纵 ；驻车制动系形式：手动、机械制动 ；前驱动桥型式：旱地型 ；离合器型式：单片、干式、双作用 ；动力输出轴离合器型式：干式摩擦式 ；变速箱型式：(4+1)×2组成式 ；主变速箱换挡方式：滑移齿轮换挡 ；副变速箱换挡方式：啮合套换挡 ；轮胎型号（前轮/后轮）：7.50-16/12.4-28； | 59800.00 | 10900元 | 40.5 | 购机补贴(通用类) | 2022-12-31 | 部20180625 | 山东省 | 评阅通过 | 初评员：通过 | 初评员：通过 |  | NW201805022 | 山东省农业机械科学研究院产品质量检测中心 | （2017）委字整机类第0170100412号 | 盐城市农业机械试验鉴定站
动力机械 | 拖拉机 | 轮式拖拉机 | 50-60马力四轮驱动拖拉机 | 山东山拖凯泰农业装备有限公司 | 轮式拖拉机 | 山拖554D | 发动机型号:YD4JZ55C1，生产厂家:扬动股份有限公司，功率:40.5KW型式核准证书号:CN FC G3 0716 06 0015，发动机排放标准：国Ⅲ | 功率:55马力;驱动方式:四轮驱动 ; | 外廓尺寸(长×宽×高):3050X1440X2200MM（安全架）；驱动型式:四驱；功率:55马力；轴距:1865MM；最小离地间隙及部位：270mm（前桥下部）；轮距（前轮/后轮）：1040/1110-1350mm；最小使用质量:1428KG；最小使用比质量（kg/kw）：35.3；标准配重(前/后)45/24KG；档位数(前进/倒退):8/2；主变速档位数：4+1；副变速档位数：2；翻倾防护装置（驾驶室或安全框架）:554-46-010,两柱式；轮胎型号（前轮/后轮）：7.50-16/13.6-16 | 58000.00 | 10900元 | 40.5 | 购机补贴(通用类) | 2024-12-23 | 2019TJ397 | 山东省 | 评阅通过 | 初评员：通过 | 初评员：通过 |  | W201211006 | 山东省农业机械产品质量监督检验站 | W201502030-Ⅱ | 山东省农业机械产品质量监督检验站
动力机械 | 拖拉机 | 轮式拖拉机 | 50-60马力四轮驱动拖拉机 | 山东双力现代农业装备有限公司 | 轮式拖拉机 | SL504-B | 发动机型号：4TE50A，功率：36.8kw，发动机生产厂家：山东华源莱动内燃机有限公司，排放标准：国三标准。 | 功率:50马力;驱动方式:四轮驱动 ; | 驱动型式：四轮驱动；配套功率：50马力；外廓尺寸（长×宽×高）mm：3795×1530×2350；轴距：1960mm；最小使用质量：1738kg；挡位数（前进/倒退/爬行）：8/2/0；驾驶室或安全架：两柱式安全架；转向系型式：全液压转向；动力输出轴转速：540/720 r/min。 | 44000.00 | 10900元 | 36.8 | 购机补贴(通用类) | 2021-12-31 | 部20170207 | 山东省 | 评阅通过 | 初评员：通过 | 初评员：通过 |  | NW202001001-X01 | 山东省农业机械科学研究院产品质量检测中心 | 2016KKX073 | 河南省拖拉机柴油机产品质量监督检验中心
动力机械 | 拖拉机 | 轮式拖拉机 | 50-60马力四轮驱动拖拉机 | 山东双力现代农业装备有限公司 | 轮式拖拉机 | SL504-C | 发动机型号：YD4R50V1；标定功率：36.75kW；发动机生产厂家：扬动股份有限公司；排放标准：国三标准。 发动机型号：WP3.2G50E346；标定功率：36.8kW；发动机生产厂家：潍柴动力扬州柴油机有限责任公司；排放标准：国三标准。 发动机型号：4TE50K；标定功率：36.8kW；发动机生产厂家：山东华源莱动内燃机有限公司；排放标准：国三标准。 发动机型号：SD4DW3D；标定功率：36.8kW；发动机生产厂家：江苏四达动力机械集团有限公司；排放标准：国三标准。 | 功率:50马力;驱动方式:四轮驱动 ; | 驱动型式：四轮驱动；配套功率：50马力；外廓尺寸（长×宽×高及部位）mm：3410×1415×2310（安全架顶）；轴距mm：1750；最小使用质量kg：1534；挡位数（前进/倒退）：8/2；主变速挡位数：4+1；副变速挡位数：2；翻倾防护装置（驾驶室或安全框架）：安全框架；转向系型式：全液压；动力输出轴标准转速：720r/min。 | 42400.00 | 10900元 | 36.75 | 购机补贴(通用类) | 2025-07-05 | T202000430290 | 山东省 | 评阅通过 | 初评员：通过 | 初评员：通过 |  | NW202104022 | 山东省农业机械科学研究院产品质量检测中心 | 2016KKX073 | 河南省拖拉机柴油机产品质量监督检验中心
动力机械 | 拖拉机 | 轮式拖拉机 | 50-60马力四轮驱动拖拉机 | 山东潍坊鲁中拖拉机有限公司 | 轮式拖拉机 | 504-F | 发动机型号：4L68，36.8KW，常柴股份有限公司，符合国家第三阶段排放标准； 选装发动机型号1：4TE50K,36.8KW,山东华源莱动内燃机有限公司，符合国家第三阶段排放标准； 选装发动机型号2：SD4DW3D,36.8KW,江苏四达动力机械集团有限公司，符合国家第三阶段排放标准； 选装发动机型号3：4B5-50V32,36.8KW,安徽全柴动力股份有限公司，符合国家第三阶段排放标准； | 功率:50马力;驱动方式:四轮驱动 ; | 发动机标定功率：50马力，驱动方式：四轮驱动，最小使用质量（安全架/驾驶室）：1800kg/1880kg，最小使用比质量（安全架/驾驶室）kg/kw：48.91/51.09，外廓尺寸(长×宽×高)：3580*1520*2480/3580*1520*2490；轴距或履带接地长：1840；常用轮距(前轮/后轮)或轨距：1200/1200；标准配重(前/后)：72/80；档位数(前进/倒退/爬行)：8/2/0；（选装一：8/8/0；）主变速档位数*副变速档位数/其他档位数：(4+1)*2/0；（选装一：4*2*（1+1）/0）；发动机与离合器联接方式：直联式；起动方式：电启动；翻倾防护装置（驾驶室或安全框架）：安全框架/驾驶室；转向系型式：全液压；传动系变速箱型式：机械平面组成式；主变速箱换档方式：机械有级挡；副变速箱换档方式：机械有级挡；轮胎型号(前轮/后轮)：8.30-20/12.4-28；（选装：（7.50-16、7.00-16、6.50-16、6.00-16、6.00-14）/（13.6-24、11.2-28、12.4-24、11.2-24、9.5-28、9.5-24）） ；排放阶段：国三 | 45000.00 | 10900元 | 36.8 | 购机补贴(通用类) | 2025-07-05 | T202000370240 | 山东省 | 评阅通过 | 初评员：通过 | 初评员：通过 |  | NW201909035/FH19GW1452 | 山东省农业机械科学研究院产品质量检测中心/国家拖拉机质量监督检验中心 | （2019）2240042 | 潍坊市产品质量检验所
动力机械 | 拖拉机 | 轮式拖拉机 | 50-60马力四轮驱动拖拉机 | 山东潍坊鲁中拖拉机有限公司 | 轮式拖拉机 | LZ504-B | 发动机型号：4L68,36.8KW,常柴股份有限公司，符合国家第三阶段排放标准； 选装发动机型号1：4TE50K,36.8KW,山东华源莱动内燃机有限公司，符合国家第三阶段排放标准； 选装发动机型号2：SD4DW3D,36.8KW,江苏四达动力机械集团有限公司，符合国家第三阶段排放标准； 选装发动机型号3：4B5-50V32,36.8KW,安徽全柴动力股份有限公司，符合国家第三阶段排放标准； | 功率:50马力;驱动方式:四轮驱动 ; | 发动机标定功率：50马力，驱动方式：四轮驱动，最小使用质量：1700kg，最小使用比质量(kg/kw)：46.20，外廓尺寸(长×宽×高)：3585*1515*2370/3585*1275*2450；轴距或履带接地长：1850； 常用轮距(前轮/后轮)或轨距：1200/1200；(选装960/960）；标准配重(前/后)：144/160；档位数(前进/倒退/爬行)：8/2/0；（选装：8/8/0） 主变速档位数*副变速档位数/其他档位数：4+1*2/0；（选装：4*2*（1+1）/0）；发动机与离合器联接方式：直联式； 起动方式：电启动；翻倾防护装置（驾驶室或安全框架）：安全框架；转向系型式：全液压；传动系变速箱型式：机械平面组成式；主变速箱换档方式：机械有级挡；副变速箱换档方式：机械有级挡；轮胎型号(前轮/后轮)：8.3-20/12.4-28；（选装：（7.50-16、7.00-16、6.50-16、6.00-16）/（13.6-24、11.2-28、12.4-24、11.2-24、9.5-32、9.5-28、9.5-24））；排放阶段：国三 | 44000.00 | 10900元 | 36.8 | 购机补贴(通用类) | 2025-09-29 | T202000370576 | 山东省 | 评阅通过 | 初评员：通过 | 初评员：通过 |  | NW202004023/NW202004022 | 山东省农业机械科学研究院产品质量检测中心 | （2019）2240042 | 潍坊市产品质量检验所
动力机械 | 拖拉机 | 轮式拖拉机 | 50-60马力四轮驱动拖拉机 | 山东潍坊鲁中拖拉机有限公司 | 轮式拖拉机 | LZ504-C | 发动机型号：4L68,36.8KW,常柴股份有限公司， 符合国家第三阶段排放标准； 选装发动机型号1：SD4DW3D,36.8KW,江苏四达动力机械集团有限公司，符合国家第三阶段排放标准； 选装发动机型号2：4B5-50V32,36.8KW,安徽全柴动力股份有限公司，符合国家第三阶段排放标准； | 功率:50马力;驱动方式:四轮驱动 ; | 发动机标定功率：50马力，驱动方式：四轮驱动，最小使用质量：1500kg，最小使用比质量(kg/kw)：40.76，外廓尺寸(长×宽×高)：3360*1260*2350；轴距或履带接地长：1700； 常用轮距(前轮/后轮)或轨距：960/960；标准配重(前/后)：144/112；档位数(前进/倒退/爬行)：8/2/0;(选装：16/4/0） 主变速档位数*副变速档位数/其他档位数：4+1*2/0；（选装：4+1*2*2/0）；发动机与离合器联接方式：直联式； 起动方式：电启动；翻倾防护装置（驾驶室或安全框架）：安全框架；转向系型式：全液压；传动系变速箱型式：机械平面组成式；主变速箱换档方式：机械有级挡；副变速箱换档方式：机械有级挡；轮胎型号(前轮/后轮)：6.50-16/11.2-24；选装：（6.00-16、6.00-14、7.00-12、6.00-12）/（9.5-24、9.5-28、8.3-24、13.6-16、13.2-16、9.5-20、13.8/70-20、8.3-20、9.5-16））；排放阶段：国三 | 37500.00 | 10900元 | 36.8 | 购机补贴(通用类) | 2025-09-29 | T202000370578 | 山东省 | 评阅通过 | 初评员：通过 | 初评员：通过 |  | NW202004022 | 山东省农业机械科学研究院产品质量检测中心 | （2020）2240156 | 潍坊市产品质量检验所
动力机械 | 拖拉机 | 轮式拖拉机 | 50-60马力四轮驱动拖拉机 | 山东潍坊鲁中拖拉机有限公司 | 轮式拖拉机 | LZ504-C1 | 发动机型号：4TE50K,36.8KW,山东华源莱动内燃机有限公司，符合国家第三阶段排放标准 | 功率:50马力;驱动方式:四轮驱动 ; | 发动机标定功率：50马力，驱动方式：四轮驱动，最小使用质量：1505kg，最小使用比质量(kg/kw)：40.90，外廓尺寸(长×宽×高)：3360*1260*2350；轴距或履带接地长：1700； 常用轮距(前轮/后轮)或轨距：960/960；标准配重(前/后)：144/112；档位数(前进/倒退/爬行)：8/2/0;(选装：16/4/0） 主变速档位数*副变速档位数/其他档位数：4+1*2/0；（选装：4+1*2*2/0）；发动机与离合器联接方式：直联式； 起动方式：电启动；翻倾防护装置（驾驶室或安全框架）：安全框架；转向系型式：全液压；传动系变速箱型式：机械平面组成式；主变速箱换档方式：机械有级挡；副变速箱换档方式：机械有级挡；轮胎型号(前轮/后轮)：6.50-16/11.2-24；选装：（6.00-16、6.00-14、7.00-12、6.00-12）/（9.5-24、9.5-28、8.3-24、13.6-16、13.2-16、9.5-20、13.8/70-20、8.3-20、9.5-16））；排放阶段：国三 | 37500.00 | 10900元 | 36.8 | 购机补贴(通用类) | 2026-04-01 | T202100370143 | 山东省 | 评阅通过 | 初评员：通过 | 初评员：通过 |  | NW202009050 | 山东省农业机械科学研究院产品质量检测中心 | （2020）2240156 | 潍坊市产品质量检验所
动力机械 | 拖拉机 | 轮式拖拉机 | 50-60马力四轮驱动拖拉机 | 山东潍坊鲁中拖拉机有限公司 | 轮式拖拉机 | LZ504-D | 发动机型号：4L68,36.8KW,常柴股份有限公司，符合国家第三阶段排放标准； 选装发动机型号：SD4DW3D,36.8KW,江苏四达动力机械集团有限公司，符合国家第三阶段排放标准； | 功率:50马力;驱动方式:四轮驱动 ; | 发动机标定功率：50马力，驱动方式：四轮驱动，最小使用质量：1480kg，最小使用比质量(kg/kw)：40.22，外廓尺寸(长×宽×高)：3165*1380*2300；轴距或履带接地长：1500；常用轮距(前轮/后轮)或轨距：960/1020；标准配重(前/后)：144/112；档位数(前进/倒退/爬行)：8/2/0；主变速档位数*副变速档位数/其他档位数：(4+1)*2/0；发动机与离合器联接方式：直联式；起动方式：电启动；翻倾防护装置（驾驶室或安全框架）：安全框架；转向系型式：全液压；传动系变速箱型式：机械平面组成式；主变速箱换档方式：机械有级挡；副变速箱换档方式：机械有级挡；轮胎型号(前轮/后轮)：6.00-14/13.6-16；（选装：（7.00-12、6.00-12）/（8.3-24、9.5-20、8.3-20、13.2-16、13.8/70-20、9.5-16）)；排放阶段：国三 | 37000.00 | 10900元 | 36.8 | 购机补贴(通用类) | 2025-09-29 | T202000370577 | 山东省 | 评阅通过 | 初评员：通过 | 初评员：通过 |  | NW202004022 | 山东省农业机械科学研究院产品质量检测中心 | （2020）2240157 | 潍坊市产品质量检验所
动力机械 | 拖拉机 | 轮式拖拉机 | 50-60马力四轮驱动拖拉机 | 山东潍坊鲁中拖拉机有限公司 | 轮式拖拉机 | LZ504-D1 | 发动机型号：4TE50K,36.8KW,山东华源莱动内燃机有限公司，符合国家第三阶段排放标准 | 功率:50马力;驱动方式:四轮驱动 ; | 发动机标定功率：50马力，驱动方式：四轮驱动，最小使用质量：1500kg，最小使用比质量(kg/kw)：40.76，外廓尺寸(长×宽×高)：3165*1380*2300；轴距或履带接地长：1490；常用轮距(前轮/后轮)或轨距：960/1020；标准配重(前/后)：144/112；档位数(前进/倒退/爬行)：8/2/0；主变速档位数*副变速档位数/其他档位数：(4+1)*2/0；发动机与离合器联接方式：直联式；起动方式：电启动；翻倾防护装置（驾驶室或安全框架）：安全框架；转向系型式：全液压；传动系变速箱型式：机械平面组成式；主变速箱换档方式：机械有级挡；副变速箱换档方式：机械有级挡；轮胎型号(前轮/后轮)：6.00-14/13.6-16；（选装：（7.00-12、6.00-12）/（8.3-24、9.5-20、8.3-20、13.2-16、13.8/70-20、9.5-16）)；排放阶段：国三 | 37000.00 | 10900元 | 36.8 | 购机补贴(通用类) | 2026-04-01 | T202100370144 | 山东省 | 评阅通过 | 初评员：通过 | 初评员：通过 |  | NW202009050 | 山东省农业机械科学研究院产品质量检测中心 | （2020）2240157 | 潍坊市产品质量检验所
动力机械 | 拖拉机 | 轮式拖拉机 | 50-60马力四轮驱动拖拉机 | 山东潍河农业装备有限公司 | 轮式拖拉机 | 504 | 配套动力型号：YN4H055-30VE；制造商：山东云内动力有限责任公司；气缸数：4； 标定功率：（kw）36.8；标定转速：（r/min）2400；排放标准：第三阶段 | 功率:50马力;驱动方式:四轮驱动 ; | 型式：4×4四轮驱动，结构尺寸（长*宽*高): 3520mm×1390mm×2250mm，轴距：1815mm，轮距（前轮/后轮）： 960、1100/960～1300，最小使用质量：1493kg 发动机与离合器联接方式：直联 ，起动方式：电起动，配套动力：36.8kW，发动机型号：YN4H055-30VE。排放阶段：第三阶段 | 38400.00 | 10900元 | 36.8 | 购机补贴(通用类) | 2026-04-01 | T202100430186 | 山东省 | 评阅通过 | 初评员：通过 | 初评员：通过 |  | WJ2020HFH026 | 河南省拖拉机柴油机产品质量监督检验中心 | （2020）2240109 | 潍坊市产品质量检验所
动力机械 | 拖拉机 | 轮式拖拉机 | 50-60马力四轮驱动拖拉机 | 山东潍河农业装备有限公司 | 轮式拖拉机 | 504-1 | 配套动力型号：4TE50K；制造商：山东华源莱动内燃机有限公司；气缸数：4； 标定功率：（kw）36.8标定转速：（r/min）2400；排放标准：第三阶段 | 功率:50马力;驱动方式:四轮驱动 ; | 型式：4×4四轮驱动，结构尺寸（长*宽*高): 2950mm×1400mm×1970mm，轴距：1510mm，轮距（前轮/后轮）： 960、1100/960～1300，最小使用质量：1570kg 发动机与离合器联接方式：直联 ，起动方式：电起动，配套动力：36.8kW，发动机型号：4TE50K。排放阶段：第三阶段 | 39000.00 | 10900元 | 36.8 | 购机补贴(通用类) | 2026-04-01 | T202100430182 | 山东省 | 评阅通过 | 初评员：通过 | 初评员：通过 |  | WJ2020HFH026 | 河南省拖拉机柴油机产品质量监督检验中心 | （2020）2240110 | 潍坊产品质量检验所
动力机械 | 拖拉机 | 轮式拖拉机 | 50-60马力四轮驱动拖拉机 | 山东潍河农业装备有限公司 | 轮式拖拉机 | 504-C | 配套动力型号：YN4H055-30VE；制造商：山东云内动力有限责任公司；气缸数：4； 标定功率：（kw）36.8；标定转速：（r/min）2400；排放标准：第三阶段 | 功率:50马力;驱动方式:四轮驱动 ; | 型式：4×4四轮驱动，结构尺寸（长*宽*高): 3560mm×1430mm×2360mm/3560mm×1520mm×2380mm（安全架）： 3560mm×1530mm×2410mm（驾驶室），轴距：1880mm，轮距（前轮/后轮）： 960、1100、1150、1200、1300/960～1300，最小使用质量：1645kg/1730kg（安全架）1785kg(驾驶室）， 发动机与离合器联接方式：直联 ，起动方式：电起动，配套动力：36.8kW，发动机型号：YN4H055-30VE。排放阶段：第三阶段 | 39000.00 | 10900元 | 36.8 | 购机补贴(通用类) | 2026-04-01 | T202100430183 | 山东省 | 评阅通过 | 初评员：通过 | 初评员：通过 |  | WJ2020IFH018、WJ2020HFH026、WJ2020JFH002 | 河南省拖拉机柴油机产品质量监督检验中心 | （2020）2240111 | 潍坊市产品质量检验所
动力机械 | 拖拉机 | 轮式拖拉机 | 50-60马力四轮驱动拖拉机 | 山东潍河农业装备有限公司 | 轮式拖拉机 | 504-D | 配套动力型号：YN4H055-30VE；制造商：山东云内动力有限责任公司；气缸数：4； 标定功率：（kw）36.8；标定转速：（r/min）2400；排放标准：第三阶段 | 功率:50马力;驱动方式:四轮驱动 ; | 型式：4×4四轮驱动，结构尺寸（长*宽*高): 3560mm×1520mm×2380mm/3560mm×1430mm×2360mm（安全架）： 3560mm×1530mm×2410mm（驾驶室），轴距：1880mm，轮距（前轮/后轮）： 960、1100、1150、1160、1200、1300/960～1300，最小使用质量：1705kg/1580kg（安全架）1805kg(驾驶室）， 发动机与离合器联接方式：直联 ，起动方式：电起动，配套动力：36.8kW，发动机型号：YN4H055-30VE。排放阶段：第三阶段 | 39500.00 | 10900元 | 36.8 | 购机补贴(通用类) | 2026-06-29 | T202100430643 | 山东省 | 评阅通过 | 初评员：通过 | 初评员：通过 |  | WJ2021AFH021 WJ2021AFH013 原WJ2020HFH026 扩WJ2021BFH19G | 河南省拖拉机柴油机产品质量监督检验中心 | （2020）2240111 | 潍坊市产品质量检验所
动力机械 | 拖拉机 | 轮式拖拉机 | 50-60马力四轮驱动拖拉机 | 山东潍河农业装备有限公司 | 轮式拖拉机 | 504-E | 配套动力型号：4N28T31/504；制造商：浙江新柴股份有限公司；气缸数：4； 标定功率：（kw）36.8标定转速：（r/min）2400；排放标准：第三阶段 | 功率:50马力;驱动方式:四轮驱动 ; | 型式：4×4四轮驱动，结构尺寸（长*宽*高): 3310mm×1340mm×1990mm，轴距：1750mm，轮距（前轮/后轮）： 960、1100/960～1150，最小使用质量：1430kg 发动机与离合器联接方式：直联 ，起动方式：电起动，配套动力：36.8kW，发动机型号：4N28T31/504。排放阶段：第三阶段 | 39000.00 | 10900元 | 36.8 | 购机补贴(通用类) | 2026-06-29 | T202100430644 | 山东省 | 评阅通过 | 初评员：通过 | 初评员：通过 |  | 原WJ2020HFH026 扩WJ2021BFH19G | 河南省拖拉机柴油机产品质量监督检验中心 | （2020）2240112 | 潍坊市产品质量检验所
动力机械 | 拖拉机 | 轮式拖拉机 | 50-60马力四轮驱动拖拉机 | 山东潍河农业装备有限公司 | 轮式拖拉机 | 504-H | 配套动力型号：4N28T31/504；制造商：浙江新柴股份有限公司；气缸数：4； 标定功率：（kw）36.8标定转速：（r/min）2400；排放标准：第三阶段 | 功率:50马力;驱动方式:四轮驱动 ; | 型式：4×4四轮驱动，结构尺寸（长*宽*高): 2950mm×1400mm×1970mm，轴距：1510mm，轮距（前轮/后轮）：960、1100/960～1150，最小使用质量：1410kg 发动机与离合器联接方式：直联 ，起动方式：电起动，配套动力：36.8kW，发动机型号：4N28T31/504。排放阶段：第三阶段 | 38500.00 | 10900元 | 36.8 | 购机补贴(通用类) | 2026-06-29 | T202100430645 | 山东省 | 评阅通过 | 初评员：通过 | 初评员：通过 |  | WJ2020HFH026 、WJ2021BFH19G | 河南省拖拉机柴油机产品质量监督检验中心 | （2020）2240110 | 潍坊市产品质量检验所
动力机械 | 拖拉机 | 轮式拖拉机 | 50-60马力四轮驱动拖拉机 | 山东潍河农业装备有限公司 | 轮式拖拉机 | 504-N | 配套动力型号：4N28T31/504；制造商：浙江新柴股份有限公司；气缸数：4； 标定功率：（kw）36.8标定转速：（r/min）2400；排放标准：第三阶段 | 功率:50马力;驱动方式:四轮驱动 ; | 型式：4×4四轮驱动，结构尺寸（长*宽*高): 3690mm×1560mm×2430mm、3690mm×1570mm×2360mm（安全架）： 3690mm×1560mm×2610mm（驾驶室），轴距：1860mm，轮距（前轮/后轮）： 960、1100、1200、1300/960～1300，最小使用质量：1830kg、1910kg（安全架）1990kg(驾驶室）， 发动机与离合器联接方式：直联 ，起动方式：电起动，配套动力：36.8kW，发动机型号：4N28T31/504。排放阶段：第三阶段 | 39000.00 | 10900元 | 36.8 | 购机补贴(通用类) | 2026-04-01 | T202100430185 | 山东省 | 评阅通过 | 初评员：通过 | 初评员：通过 |  | WJ2020HFH027、WJ2020HFH026、WJ2020IFH018 | 河南省拖拉机柴油机产品质量监督检验中心 | （2020）2240113 | 潍坊市产品质量检验所
动力机械 | 拖拉机 | 轮式拖拉机 | 50-60马力四轮驱动拖拉机 | 山东五征集团有限公司 | 轮式拖拉机 | MD554 | 发动机型号：4G33TC，功率：40.5kW，制造商：常柴股份有限公司，排放阶段：国Ⅲ；新增发动机型号：4G33TC-55G32E，功率：40.5kW，制造商：常柴股份有限公司，排放阶段：国Ⅲ | 功率:55马力;驱动方式:四轮驱动 ; | 功率：55马力；驱动方式：四轮驱动；外廓尺寸（长×宽×高）：3850×1905×2580mm；最小使用质量：2700kg；转向器型式：摆线转阀式全液压转向器；制动系型式：机械操纵、湿式、盘式；离合器型式：干式、独立操纵双作用；变速箱型式：4×2×（2+1）组成式或4×3×（2+1）组成式（选装爬行档）；变速箱换挡方式：同步器换挡；悬挂装置型式：后置三点悬挂；调节方式：综合调节；动力输出轴型式：独立式 | 69500.00 | 10900元 | 40.5 | 购机补贴(通用类) | 2021-12-31 | 部20170155 | 山东省 | 评阅通过 | 初评员：通过 | 初评员：通过 |  | NW201712019 | 山东省农业机械科学研究院产品质量检测中心 | 鲁TK2012002 | 山东省农业机械试验鉴定站
动力机械 | 拖拉机 | 轮式拖拉机 | 50-60马力四轮驱动拖拉机 | 山东五征集团有限公司 | 轮式拖拉机 | NA504-E | 发动机型号：4L68-50G32E，功率：36.8kW，制造商：常柴股份有限公司，排放阶段：国Ⅲ | 功率:50马力;驱动方式:四轮驱动 ; | 功率：50马力；整机驱动型式：四驱；外廓尺寸（长×宽×高及部位）：3070×1240×2315(安全架顶部)；离合器壳体前端面至后驱动轴轴心线的水平距离：702mm；最小使用质量：1500kg；翻倾防护装置：安全框架；转向系型式：全液压；变速箱（器）型式：机械平面组成式；主变速换挡方式：机械有级档；副变速换挡方式：机械有级档；悬挂装置型式：后置三点悬挂 | 50200.00 | 10900元 | 36.8 | 购机补贴(通用类) | 2025-09-29 | T202000370568 | 山东省 | 评阅通过 | 初评员：通过 | 初评员：通过 |  | NW202002031 | 山东省农业机械科学研究院产品质量检测中心 | NW201912013 | 山东省农业机械科学研究院产品质量检测中心
动力机械 | 拖拉机 | 轮式拖拉机 | 50-60马力四轮驱动拖拉机 | 山东五征集团有限公司 | 轮式拖拉机 | NS504 | 发动机型号：4G33T，功率：36.8kW，制造商：常柴股份有限公司，排放阶段：国Ⅲ | 功率:50马力;驱动方式:四轮驱动 ; | 功率：50马力；整机驱动型式：四驱；外廓尺寸（长×宽×高及部位）：3470×1500×2499mm（安全架顶）；离合器壳体前端面至后驱动轴轴心线的水平距离：1130mm；最小使用质量：1680kg；翻倾防护装置：安全框架；转向系型式：全液压；变速箱（器）型式：机械平面组成式；主变速换挡方式：机械有级档；副变速换挡方式：机械有级档；悬挂装置型式：后置三点悬挂 | 50800.00 | 10900元 | 44.1 | 购机补贴(通用类) | 2024-12-30 | T201900370884 | 山东省 | 评阅通过 | 初评员：通过 | 初评员：通过 |  | NW201907048；NW201907004；NW202002032 | 山东省农业机械科学研究院产品质量检测中心；山东省农业机械科学研究院产品质量检测中心；山东省农业机械科学研究院产品质量检测中心 | NO201701063 | 江苏省农业机械试验鉴定站
动力机械 | 拖拉机 | 轮式拖拉机 | 50-60马力四轮驱动拖拉机 | 山东五征集团有限公司 | 轮式拖拉机 | NS504-C | 发动机型号：SD4DW3D，功率：36.8kW，制造商：江苏四达动力机械集团有限公司，排放阶段：国Ⅲ | 功率:50马力;驱动方式:四轮驱动 ; | 功率：50马力；整机驱动型式：四驱；外廓尺寸（长×宽×高及部位）：3635×1500×2500mm（安全架顶部）、3635×1500×2570mm（驾驶室顶部）；离合器壳体前端面至后驱动轴轴心线的水平距离：1130mm；最小使用质量：1680kg（安全架）、1950kg（驾驶室）；翻倾防护装置：安全框架或简易驾驶室；转向系型式：全液压；变速箱（器）型式：机械平面组成式；主变速换挡方式：机械有级档；副变速换挡方式：机械有级档；悬挂装置型式：后置三点悬挂 | 51000.00 | 10900元 | 36.8 | 购机补贴(通用类) | 2026-06-29 | T202100230424 | 山东省 | 评阅通过 | 初评员：通过 | 初评员：通过 |  | NW202012104；NW202010031 | 山东省农业机械科学研究院产品质量检测中心；山东省农业机械科学研究院产品质量检测中心 | NW201711013 | 山东省农业机械科学研究院产品质量检测中心
动力机械 | 拖拉机 | 轮式拖拉机 | 50-60马力四轮驱动拖拉机 | 山东五征集团有限公司 | 轮式拖拉机 | TA504 | 发动机型号：4L68-50G32E，功率：36.8kW，制造商：常柴股份有限公司，排放阶段：国Ⅲ | 功率:50马力;驱动方式:四轮驱动 ; | 功率：50马力；驱动方式：四轮驱动；外廓尺寸（长×宽×高）：3452×1545×2250（安全架）mm；最小使用质量：1600kg；转向器型式：摆线转阀式全液压转向器；行车制动系型式：机械蹄式制动；离合器型式：干式、双片、双作用、常啮合式；变速箱型式：4×（1+1）×2组成式；变速箱换挡方式：滑移齿轮结合啮合套；悬挂装置型式：后置三点悬挂；调节方式：位调节；动力输出轴型式：后置半独立式 | 49100.00 | 10900元 | 36.8 | 购机补贴(通用类) | 2021-12-31 | 部20171539 | 山东省 | 评阅通过 | 初评员：通过 | 初评员：通过 |  | NW201707034；NW202002032 | 山东省农业机械科学研究院产品质量检测中心；山东省农业机械科学研究院产品质量检测中心 | NW201708033 | 山东省农业机械科学研究院产品质量检测中心
动力机械 | 拖拉机 | 轮式拖拉机 | 50-60马力四轮驱动拖拉机 | 山东五征集团有限公司 | 轮式拖拉机 | TA504-E | 发动机型号：4L68-50G32E，功率：36.8kW，制造商：常柴股份有限公司，排放阶段：国Ⅲ | 功率:50马力;驱动方式:四轮驱动 ; | 功率：50马力；整机驱动型式：四驱；外廓尺寸（长×宽×高及部位）：3590×1360×2315（安全架部）；离合器壳体前端面至后驱动轴轴心线的水平距离：1027mm；最小使用质量：1610kg；最小使用比质量：43.8kg/kW；翻倾防护装置：安全框架；转向系型式：全液压；变速箱（器）型式：机械平面组成式；主变速换挡方式：机械有级档；副变速换挡方式：机械有级档；悬挂装置型式：后置三点悬挂 | 53800.00 | 10900元 | 36.8 | 购机补贴(通用类) | 2026-04-01 | T202100370166 | 山东省 | 评阅通过 | 初评员：通过 | 初评员：通过 |  | NW202012104；NW202012102 | 山东省农业机械科学研究院产品质量检测中心 | NW201711011 | 山东省农业机械科学研究院产品质量检测中心
动力机械 | 拖拉机 | 轮式拖拉机 | 50-60马力四轮驱动拖拉机 | 山东鑫华拖拉机制造有限公司 | 轮式拖拉机 | 鑫华泰山504B | 发动机型号1：4TE50、功率：36.8kW、制造商：山东华源莱动内燃机有限公司、排放阶段：国Ⅲ； 发动机型号2：4DW93-50GG3U、功率：36.7kW、制造商：一汽解放汽车有限公司无锡柴油机厂、排放阶段：国Ⅲ； 发动机型号3：4B5-50V32、功率：36.8kW、制造商：安徽全柴动力股份有限公司、排放阶段：国Ⅲ； 发动机型号4：JD4E6N6、功率：36.77kW、制造商：江苏农华智慧农业科技股份有限公司、排放阶段：国Ⅲ； 发动机型号5：YD4C50V1、功率：36.8kW、制造商：扬动股份有限公司、排放阶段：国Ⅲ； | 功率:50马力;驱动方式:四轮驱动 ; | 标定功率：36.8kw（50马力），驱动方式：四轮驱动； | 36400.00 | 10900元 | 36.8 | 购机补贴(通用类) | 2021-12-31 | 部20171211 | 山东省 | 评阅通过 | 初评员：通过 | 初评员：通过 |  | NW201702078 | 山东省农业机械科学研究院产品质量检测中心 | (2016)委检字整机类第1047号 | 盐城市农业机械试验鉴定站
动力机械 | 拖拉机 | 轮式拖拉机 | 50-60马力四轮驱动拖拉机 | 山东鑫华拖拉机制造有限公司 | 轮式拖拉机 | 鑫华泰山504D | 发动机型号1：4TE50、功率：36.8kW、制造商：山东华源莱动内燃机有限公司、排放阶段：国Ⅲ； 发动机型号2：4DW93-50GG3U、功率：36.7kW、制造商：一汽解放汽车有限公司无锡柴油机厂、排放阶段：国Ⅲ； 发动机型号3：4B5-50V32、功率：36.8kW、制造商：安徽全柴动力股份有限公司、排放阶段：国Ⅲ； 发动机型号4：JD4E6N6、功率：36.77kW、制造商：江苏农华智慧农业科技股份有限公司、排放阶段：国Ⅲ； 发动机型号5：YD4C50V1、功率：36.8kW、制造商：扬动股份有限公司、排放阶段：国Ⅲ； | 功率:50马力;驱动方式:四轮驱动 ; | 标定功率：36.8kw（50马力），驱动方式：四轮驱动； | 36400.00 | 10900元 | 36.8 | 购机补贴(通用类) | 2021-12-31 | 部20171212 | 山东省 | 评阅通过 | 初评员：通过 | 初评员：通过 |  | NW201702079 | 山东省农业机械科学研究院产品质量检测中心 | (2016)委检字整机类第1051号 | 盐城市农业机械试验鉴定站
动力机械 | 拖拉机 | 轮式拖拉机 | 50-60马力四轮驱动拖拉机 | 山东亿嘉农业机械装备股份有限公司 | 轮式拖拉机 | YJ504D | 发动机型号：4TE50K，功率：36.8KW， 制造商：华源莱动内燃机有限公司 ，排放标准：第三阶段。 | 功率:50马力;驱动方式:四轮驱动 ; | 整机驱动型式：四驱;整机用途：园艺;整机外廓尺寸(长×宽×高及部位)mm：3290×1400×2320（防翻架顶端）;轴距mm：1725;常用轮距(前轮/后轮)mm：960/1050;最小离地间隙及部位mm：255(前桥下沿);离合器壳体前端面至后驱动轴轴心线的水平距离mm：926;变速箱齿轮副轴孔中心距mm：80.5;最小使用质量kg：1650;标准配重(前/后)kg：60/28;最小使用比质量kg/kW：44.84；K值：33；挡位数（前进/倒退）：8/2;主变速挡位数：4+1;副变速挡位数：2;发动机与主离合器联接方式：直联;翻倾防护装置型号：YJ204A.46;翻倾防护装置型式：安全框架;翻倾防护装置生产厂：山东亿嘉农业机械装备股份有限公司;发动机型号：4TE50K;发动机结构型式：直列、四冲程;发动机生产厂：华源莱动内燃机有限公司;发动机进气方式：自然吸气;发动机气缸数：4;发动机标定功率kW：36.8;发动机额定净功率kW：36.8;发动机标定转速r/min：2400;主变速位置和换挡方式：主变速位置：在第1箱体中机械有级挡；副变速换挡方式：机械有级挡；副变速换挡方式：机械有级挡;轮胎型号(前轮/后轮)：6.00-14/13.6-16;轮胎数量(前轮/后轮)个：2/2;工作装置液压油泵型号：CBN-E316;液压输出组数：1组;动力输出轴标准转速r/min：540/760;选装配置选装动力输出轴转速r/min：540/760、760/850;选装液压输出组数：2组;选装轮胎型号(前轮/后轮)：6.0-12/9.5-16；6.00-12/9.5-20；5.00-12/9.5-20；6.00-12/11.2-16。 | 37600.00 | 10900元 | 36.799999999999997 | 购机补贴(通用类) | 2025-09-29 | T202000320454 | 山东省 | 评阅通过 | 初评员：通过 | 初评员：通过 |  | WJ2020DFH013 | 河南省拖拉机柴油机产品质量监督检验中心 | YH2020WJ01212 | 江苏沿海农业机械检测有限公司
动力机械 | 拖拉机 | 轮式拖拉机 | 50-60马力四轮驱动拖拉机 | 山东亿嘉农业机械装备股份有限公司 | 轮式拖拉机 | YJ504-EA | 发动机型号：4B5-50V32，功率：36.8KW ，制造商：安徽全柴动力股份有限公司，排放标准：第三阶段。 | 功率:50马力;驱动方式:四轮驱动 ; | 整机型号、名称：YJ504-EA、轮式拖拉机;整机型式：轮式;整机机架型式：无架;整机驱动型式：四驱;整机外廓尺寸(长×宽×高及部位)mm：3650×1300×2400（防翻架顶端）;最小使用质量kg：1800;最小使用比质量kg/kW：48.91;挡位数（前进/倒退）：8/2;主变速挡位数：4+1;副变速挡位数：2;翻倾防护装置型号：YJ204A.46;翻倾防护装置型式：安全框架;发动机型号：4B5-50V32;发动机结构型式：直列、四冲程;发动机生产厂：安徽全柴动力股份有限公司;排放标准：第三阶段；发动机进气方式：自然吸气;发动机气缸数：4;发动机标定功率kW：36.8;发动机额定净功率kW：36.8;发动机标定转速r/min：2400;主变速位置和换挡方式：主变速位置：在第1箱体中机械有级挡；副变速换挡方式：机械有级挡;轮胎型号(前轮/后轮)：8.3-20/12.4-28;轮胎数量(前轮/后轮)个：2/2;液压输出组数：1组;动力输出轴标准转速r/min：540/760;选装配置选装翻倾防护装置型号：YJ204.46;选装翻倾防护装置型式：安全框架;选装翻倾防护装置外廓尺寸(长×宽×高)mm：3650×1550×2400（防翻架顶端）;常用轮距(前轮/后轮)或轨距mm：1200/1200（选装加长半轴套管）;轮距(前轮/后轮)或轨距mm：1152、1200、1300/1152～1400（选装加长半轴套管）;最小使用质量kg：1820（选装加长半轴套管）;最小使用比质量kg/kW：49.46;选装挡位数（前进/倒退）：8/8;选装主变速挡位数：4;选装副变速挡位数：2×（1+1）;选装液压输出组数：2组;选装轮胎型号(前轮/后轮)：6.50-16/11.2-24；7.50-16/9.5-28；7.50-16/11.2-28；7.00-12/11.2-20；8.3-20/9.5-32；7.5-16/11.2-24。 | 38600.00 | 10900元 | 36.799999999999997 | 购机补贴(通用类) | 2025-09-29 | T202000320453 | 山东省 | 评阅通过 | 初评员：通过 | 初评员：通过 |  | WJ2020DFH013；选装WJ2020DFH014 | 河南省拖拉机柴油机产品质量监督检验中心 | WJ2018IKKX005 | 河南省拖拉机柴油机产品质量监督检验中心
动力机械 | 拖拉机 | 轮式拖拉机 | 50-60马力四轮驱动拖拉机 | 山东亿嘉农业机械装备股份有限公司 | 轮式拖拉机 | YJ-554 | 发动机型号：YD4JZ55C2，功率：40.5KW，制造商：扬动股份有限公司，排放阶段：第三标准。 | 功率:55马力;驱动方式:四轮驱动 ; | 整机型号、名称：YJ-554、轮式拖拉机;整机型式：轮式;整机机架型式：无架;整机驱动型式：四驱;整机外廓尺寸(长×宽×高及部位)mm：3500×1620×2220（安全架顶部）;轴距mm：1960;常用轮距(前轮/后轮)mm：1280/1300;轮距(前轮/后轮)mm：1280、1480/1200、1300、1400、1500;最小离地间隙及部位mm：370(牵引架底部);离合器壳体前端面至后驱动轴轴心线的水平距离mm：1170;变速箱齿轮副轴孔中心距mm：92±0.044;最小使用质量kg：2050;标准配重(前/后)kg：60/85;最小使用比质量kg/kW：50.62;K值：37.27;挡位数（前进/倒退）：8/2;主变速挡位数：4+1;副变速挡位数：2;翻倾防护装置型号：YJ50.46;翻倾防护装置型式：安全框架;发动机型号：YD4JZ55C2;发动机结构型式：直列、直喷、水冷、四冲程;发动机生产厂：扬动股份有限公司;排放标准：第三阶段；发动机进气方式：增压;发动机气缸数：4;发动机标定功率kW：40.5;发动机额定净功率kW：40.5;发动机标定转速r/min：2300;主变速位置和换挡方式：主变速位置：在第2箱体中、机械有级挡；副变速换挡方式：机械有级挡;轮胎型号(前轮/后轮)：8.3-20/12.4-28;轮胎数量(前轮/后轮)个：2/2;液压输出组数：简单液压输出;动力输出轴标准转速r/min：540/760。 | 39600.00 | 10900元 | 40.5 | 购机补贴(通用类) | 2025-12-30 | T202000231022 | 山东省 | 评阅通过 | 初评员：通过 | 初评员：通过 |  | W201208001 | 山东省农业机械产品质量监督检验站 | 鲁TK2012005 | 山东省农业机械试验鉴定站
动力机械 | 拖拉机 | 轮式拖拉机 | 50-60马力四轮驱动拖拉机 | 山东亿嘉农业机械装备股份有限公司 | 轮式拖拉机 | YJ-554-1 | 发动机型号：4D32ZT31/554，功率：40.5KW ，制造商：浙江新柴股份有限公司，排放标准：第三阶段； 选装发动机型号：4D27ZT32/554，功率：40.5KW， 制造商：浙江新柴股份有限公司，排放标准：第三阶段。 | 功率:55马力;驱动方式:四轮驱动 ; | 整机型号、名称：YJ-554-1、轮式拖拉机；整机型式：轮式；整机机架型式：无架；整机驱动型式：四驱；整机用途：一般用途；整机外廓尺寸（长×宽×高及部位）mm：4030×1730×2600（空滤器顶部）；最小使用质量kg：2709；标准配重(前/后)kg：144/320；最小使用比质量kg/kW：66.89；K值：49.25；挡位数（前进/倒退）：12/12；主变速挡位数：4；副变速挡位数：3×（1+1）；最高设计理论速度km/h：31.37；翻倾防护装置（驾驶室或安全框架）型号：YJ50.46A；翻倾防护装置（驾驶室或安全框架）型式：简易驾驶室；发动机型号：4D32ZT31/554；发动机结构型式：直列、四冲程；发动机生产厂：浙江新柴股份有限公司；排放标准：第三阶段；发动机进气方式：涡轮增压；发动机气缸数：4；发动机标定功率kW：40.5；发动机额定净功率kW：40.5；发动机标定转速r/min：2400；发动机冷却方式：水冷；传动系箱体数量、变速箱（器）型式：机械平面组成式；箱体数量：2个；主变速位置和换挡方式：主变速位置：在第1箱体中；机械有级挡；副变速换挡方式：机械有级挡；轮胎型号(前轮/后轮)：8.3-24/12.4-32；轮胎数量(前轮/后轮)个 ：2/2；液压悬挂系统型式：分置式；悬挂装置型式：后置三点悬挂；悬挂装置类别：2类；工作装置液压油泵型号：CBN-F316；液压输出组数：2组；动力输出轴标准转速r/min：540/760；选装轮胎型号(前轮/后轮)：8.3-24/11-32、8.3-20/12.4-28;选装发动机型号：4D27ZT32/554 ；发动机结构型式：直列、四冲程；发动机生产厂：浙江新柴股份有限公司；排放标准：第三阶段；发动机进气方式：涡轮增压；发动机气缸数：4；发动机标定功率kW：40.5；发动机额定净功率kW：40.5；发动机标定转速r/min：2400；发动机冷却方式：水冷；液压输出组数：1组；动力输出轴标准转速r/min：760/850；540/1000; 760/1000。 | 38200.00 | 10900元 | 40.5 | 购机补贴(通用类) | 2025-12-30 | T202000321092 | 山东省 | 评阅通过 | 初评员：通过 | 初评员：通过 |  | W201607025 | 机械工业农业机械产品质量检测中心（济南） | 2016KKX038 | 河南省拖拉机柴油机产品质量监督检验中心
动力机械 | 拖拉机 | 轮式拖拉机 | 50-60马力四轮驱动拖拉机 | 山东亿嘉农业机械装备股份有限公司 | 轮式拖拉机 | YJ-554-2 | 发动机型号：4D32ZT31/554，功率：40.5KW，制造商：浙江新柴股份有限公司，排放标准：第三阶段； 选装发动机型号：4D27ZT32/554，功率：40.5KW ，制造商：浙江新柴股份有限公司，排放标准：第三阶段。 | 功率:55马力;驱动方式:四轮驱动 ; | 整机型号、名称：YJ-554-2、轮式拖拉机；整机型式：轮式；整机机架型式：无架；整机驱动型式：四驱；整机用途：一般用途；整机外廓尺寸（长×宽×高及部位）mm：4030×1730×2600（空滤器顶部）；最小使用质量kg：2560；最小使用比质量kg/kW：63.21；K值：46.55；挡位数（前进/倒退）：12/12；主变速挡位数：4；副变速挡位数：3×（1+1）；最高设计理论速度km/h：31.37；翻倾防护装置（驾驶室或安全框架）型号：YJ50.46；翻倾防护装置（驾驶室或安全框架）型式：安全框架；发动机型号：4D32ZT31/554；发动机结构型式：直列、四冲程；发动机生产厂：浙江新柴股份有限公司；排放标准：第三阶段；发动机进气方式：涡轮增压；发动机气缸数：4；发动机标定功率kW：40.5；发动机额定净功率kW：40.5；发动机标定转速r/min：2400；发动机冷却方式：水冷；传动系箱体数量、变速箱（器）型式：机械平面组成式；箱体数量：2个；主变速位置和换挡方式：主变速位置：在第1箱体中；机械有级挡；副变速换挡方式：机械有级挡；轮胎型号(前轮/后轮)：8.3-24/12.4-32；轮胎数量(前轮/后轮)个 ：2/2；液压悬挂系统型式：分置式；悬挂装置型式：后置三点悬挂；悬挂装置类别：2类；工作装置液压油泵型号：CBN-F316；动力输出轴标准转速r/min：540/760；选装轮胎型号(前轮/后轮)：8.3-24/11-32、8.3-20/12.4-28;选装发动机型号：4D27ZT32/554 ；选装发动机结构型式：直列、四冲程；选装发动机生产厂：浙江新柴股份有限公司；排放标准：第三阶段；选装发动机进气方式：涡轮增压；发动机气缸数：4；选装发动机标定功率kW：40.5；选装发动机额定净功率kW：40.5；选装发动机标定转速r/min：2400；选装发动机冷却方式：水冷；选装动力输出轴标准转速r/min：760/850；540/1000; 760/1000。 | 37600.00 | 10900元 | 40.5 | 购机补贴(通用类) | 2025-12-30 | T202000321092 | 山东省 | 评阅通过 | 初评员：通过 | 初评员：通过 |  | WJ2021DFH017 | 河南省拖拉机柴油机产品质量监督检验中心 | 2016KKX038 | 河南省拖拉机柴油机产品质量监督检验中心
动力机械 | 拖拉机 | 轮式拖拉机 | 50-60马力四轮驱动拖拉机 | 山东英胜机械有限公司 | 轮式拖拉机 | TT504 | 型号：YN4A055-30CR；功率(kW)：36.8；制造商：昆明云内动力股份有限公司；排放阶段：GB20891-2014 国Ⅲ阶段；选装型号Ⅰ：YN4A055-31VE；功率(kW)：36.8；制造商：山东云内动力有限责任公司；排放阶段：GB20891-2014 国Ⅲ阶段；选装型号Ⅱ：4DW93-50GG3U；功率(kW)：36.8；制造商：一汽解放汽车有限公司无锡柴油机厂；排放阶段：GB20891-2014 国Ⅲ阶段；选装型号Ⅲ：4DW91-50GAG3U；功率(kW)：36.8；制造商：一汽解放汽车有限公司无锡柴油机厂；排放阶段：GB20891-2014 国Ⅲ阶段；选装型号Ⅳ：4B5-50V32；功率(kW)：36.8；制造商：安徽全柴动力股份有限公司；排放阶段：GB20891-2014 国Ⅲ阶段；选装型号Ⅴ：YD4R50V1；功率（kW）：36.75；制造商：中国一拖控股扬动股份有限公司；排放阶段：GB20891-2014 国Ⅲ阶段；选装型号Ⅵ：4TE50K；功率(kW)：36.8；制造商：山东华源莱动内燃机有限公司；排放阶段：GB20891-2014 国Ⅲ阶段； | 功率:50马力;驱动方式:四轮驱动 ; | 型式：4×4 四轮驱动；外廊尺寸（长x宽x高）(mm）： 3500×1500×2300；最小使用质量（kg）：1530；配套动力（kW）：36.8；PTO转速(r/min)：720； | 38000.00 | 10900元 | 36.8 | 购机补贴(通用类) | 2022-12-31 | 部20180426 | 山东省 | 评阅通过 | 初评员：通过 | 初评员：通过 |  | NW201805012 | 山东省农业机械科学研究院产品质量检测中心 | （2017）委检字整机类第2105号 | 盐城市农业机械试验鉴定站
动力机械 | 拖拉机 | 轮式拖拉机 | 50-60马力四轮驱动拖拉机 | 山东英胜机械有限公司 | 轮式拖拉机 | TT504-D | 型号：YN4A055-30CR；功率(kW)：36.8；制造商：昆明云内动力股份有限公司；排放阶段：GB20891-2014 国Ⅲ阶段；选装型号Ⅰ：YN4A055-31VE；功率(kW)：36.8；制造商：山东云内动力有限责任公司；排放阶段：GB20891-2014 国Ⅲ阶段；选装型号Ⅱ：4DW93-50GG3U；功率(kW)：36.8；制造商：一汽解放汽车有限公司无锡柴油机厂；排放阶段：GB20891-2014 国Ⅲ阶段；选装型号Ⅲ：4DW91-50GAG3U；功率(kW)：36.8；制造商：一汽解放汽车有限公司无锡柴油机厂；排放阶段：GB20891-2014 国Ⅲ阶段；选装型号Ⅳ：4B5-50V32；功率(kW)：36.8；制造商：安徽全柴动力股份有限公司；排放阶段：GB20891-2014 国Ⅲ阶段；选装型号Ⅴ：YD4R50V1；功率（kW）：36.75；制造商：中国一拖控股扬动股份有限公司；排放阶段：GB20891-2014 国Ⅲ阶段；选装型号Ⅵ：4TE50K；功率(kW)：36.8；制造商：山东华源莱动内燃机有限公司；排放阶段：GB20891-2014 国Ⅲ阶段； | 功率:50马力;驱动方式:四轮驱动 ; | 型式：4×4 四轮驱动；外廊尺寸（长x宽x高）(mm）： 3500×1400×2100；最小使用质量（kg）：1450；配套动力（kW）：36.8；PTO转速(r/min)：720； | 38000.00 | 10900元 | 36.8 | 购机补贴(通用类) | 2022-12-31 | 部20180427 | 山东省 | 评阅通过 | 初评员：通过 | 初评员：通过 |  | NW201805012 | 山东省农业机械科学研究院产品质量检测中心 | （2017）委检字整机类第2105号 | 盐城市农业机械试验鉴定站
动力机械 | 拖拉机 | 轮式拖拉机 | 50-60马力四轮驱动拖拉机 | 山东渊博农业装备有限公司 | 轮式拖拉机 | YB504 | 配套动力型号：SD4DW3D；制造商：江苏四达动力机械集团有限公司；气缸数：4；标定功率(kW)：36.8；标定转速（r/min）：2400；排放标准：第三阶段。 | 功率:50马力;驱动方式:四轮驱动 ; | 外廓尺寸（长×宽×高mm）:3600×1460×2140 安全框架顶部/3600×1460×2300驾驶室顶部；最小使用质量kg: 安全架1545/驾驶室1665；配套动力（kW）:36.8；型式:四轮驱动；轴距（mm）: 1840；轮距（前轮/后轮）（mm）: 1200、1300/1160-1200；（前进/倒退/爬行）: 8/2/0；变速箱型式:（4+1）x2组成式 ；轮胎型号（前轮/后轮）: 7.50-16/11.2-24。液压悬挂系统型式:分置式。液压油泵型号：CBN-F316 | 37000.00 | 10900元 | 36.799999999999997 | 购机补贴(通用类) | 2025-08-06 | T202043430130 | 山东省 | 评阅通过 | 初评员：通过 | 初评员：通过 |  | WJ2019HFH023/WJ2019 HFH026 | 河南省拖拉机柴油机产品质量监督检验中心 | （2020）2240018 | 潍坊市产品质量检验所
动力机械 | 拖拉机 | 轮式拖拉机 | 50-60马力四轮驱动拖拉机 | 山东渊博农业装备有限公司 | 轮式拖拉机 | YB504-3 | 发动机型号：SD4DW3D；发动机生产厂家：江苏四达动力机械集团有限公司；发动机功率：36.8kW；发动机排放阶段：国三排放 | 功率:50马力;驱动方式:四轮驱动 ; | 外廓尺寸（长×宽×高mm）:3765×1550×2350（安全架） 3765×1550×2450（驾驶室）；最小使用质量:1640(安全框架)、1760（驾驶室）；配套动力（kW）: 36.8kW ；型式: 四轮驱动 ；轴距（mm）:1860 ； 轮距（前轮/后轮）（mm）:1200、1400/1200-1250； 最小离地间隙（mm）: 310（前桥底部）；标准配重（kg）: 96/80 ； 档位数（前进/倒退/爬行）: 档位数（前进/倒退/爬行）: 8/2/0 ；变速箱型式:（4+1）x2组成式；轮胎型号（前轮/后轮）: 7.50-16/11.2-28。液压悬挂系统型式:分置式。 | 37500.00 | 10900元 | 36.8 | 购机补贴(通用类) | 2025-07-05 | T202000220146 | 山东省 | 评阅通过 | 初评员：通过 | 初评员：通过 |  | WJ2019HFH023/WJ2019HFH026 | 河南省拖拉机柴油机产品质量监督检验中心 | （2020）2240022 | 潍坊市产品质量检验所
动力机械 | 拖拉机 | 轮式拖拉机 | 50-60马力四轮驱动拖拉机 | 山东渊博农业装备有限公司 | 轮式拖拉机 | YB504-5 | 发动机型号：SD4DW3D；发动机生产厂家：江苏四达动力机械集团有限公司；发动机功率：36.8kW；发动机排放阶段：国三排放。 | 功率:50马力;驱动方式:四轮驱动 ; | 外廓尺寸（长×宽×高mm）: 3860×1500×2220（安全架）；最小使用质量: 1810 ；配套动力（kW）:36.8；型式: 四轮驱动；轴距（mm）: 1840 ；轮距（前轮/后轮）（mm）: 1250、1410/1200、1270、1340 ；最小离地间隙（mm）: 370（前桥底部）； 标准配重（kg）: 128/80；档位数（前进/倒退/爬行）： 8/2/0 ；变速箱型式:（4+1）×2组成式；轮胎型号（前轮/后轮）: 7.50-16/11.2-28 。液压悬挂系统型式:分置式。 | 37500.00 | 10900元 | 36.8 | 购机补贴(通用类) | 2025-07-05 | T202000220145 | 山东省 | 评阅通过 | 初评员：通过 | 初评员：通过 |  | WJ2019HFH025 | 河南省拖拉机柴油机产品质量监督检验中心 | （2020）2240023 | 潍坊市产品质量检验所
动力机械 | 拖拉机 | 轮式拖拉机 | 50-60马力四轮驱动拖拉机 | 山东渊博农业装备有限公司 | 轮式拖拉机 | YB504-7 | 配套动力型号：SD4DW3D；制造商：江苏四达动力机械集团有限公司；气缸数：4；标定功率(kW)：36.8；标定转速（r/min）：2400；排放标准：第三阶段。 | 功率:50马力;驱动方式:四轮驱动 ; | 外廓尺寸（长×宽×高mm）: 3580×1140×2140（安全框架）；最小使用质量: 1460 ；配套动力（kW）:36.8；型式:四轮驱动；轴距（mm）: 1835；轮距（前轮/后轮）（mm）880、980/860-980；最小离地间隙（mm）:285 (前驱动桥)；标准配重（kg）:42/70；档位数（前进/倒退/爬行）: 8/2/0；变速箱型式:（4+1）x2组成式 ；轮胎型号（前轮/后轮）:6.00-16/9.5-24。液压悬挂系统型式:分置式。液压油泵型号：CBN-F316 | 36500.00 | 10900元 | 36.8 | 购机补贴(通用类) | 2025-09-29 | T202000220363 | 山东省 | 评阅通过 | 初评员：通过 | 初评员：通过 |  | WJ2020DFH011 | 河南省拖拉机柴油机产品质量监督检验中心 | （2020）2240063 | 潍坊市产品质量检验所
动力机械 | 拖拉机 | 轮式拖拉机 | 50-60马力四轮驱动拖拉机 | 山东渊博农业装备有限公司 | 轮式拖拉机 | YB504D | 配套动力型号：SD4DW3D；制造商：江苏四达动力机械集团有限公司；气缸数：4；标定功率(kW)：36.8；标定转速（r/min）：2400；排放标准：第三阶段。 | 功率:50马力;驱动方式:四轮驱动 ; | 外廓尺寸（长×宽×高mm）: 3130×1310×1990（安全框架顶部）；最小使用质量: 1400 ；配套动力（kW）:36.8；型式:四轮驱动；轴距（mm）: 1510；轮距（前轮/后轮）（mm）:970、1070/910-1050；最小离地间隙（mm）: 185（分动箱底部）；标准配重（kg）:0/60；档位数（前进/倒退/爬行）: 8/2/0；变速箱型式:（4+1）x2组成式 ；轮胎型号（前轮/后轮）:6.00-12/9.50-20。液压悬挂系统型式:分置式。液压油泵型号：CBN-F316 | 36500.00 | 10900元 | 36.8 | 购机补贴(通用类) | 2025-08-06 | T202043430132 | 山东省 | 评阅通过 | 初评员：通过 | 初评员：通过 |  | WJ2020FFH010 | 河南省拖拉机柴油机产品质量监督检验中心 | （2020）2240019 | 潍坊市产品质量检验所
动力机械 | 拖拉机 | 轮式拖拉机 | 50-60马力四轮驱动拖拉机 | 山东渊博农业装备有限公司 | 轮式拖拉机 | YB554-2 | 发动机型号：SD4BW3Z；制造商：江苏四达动力机械集团有限公司；气缸数：4；标定功率(kW)：41；标定转速（r/min）：2400；排放标准：第三阶段。 | 功率:55马力;驱动方式:四轮驱动 ; | 外廓尺寸（长×宽×高mm）: 3350×1410×1950(防翻架)；最小使用质量: 1560；配套动力（kW）:41；型式:四轮驱动；轴距（mm）: 1760；轮距（前轮/后轮）（mm）980、1060/910-1060；最小离地间隙（mm）:265（前桥放油螺栓底部）；标准配重（kg）:0/50；档位数（前进/倒退/爬行）: 8/2/0；变速箱型式:（4+1）x2组成式 ；轮胎型号（前轮/后轮）:6.00-14/9.50-20。液压悬挂系统型式:分置式。液压油泵型号：CBN-F316 | 37000.00 | 10900元 | 41 | 购机补贴(通用类) | 2025-12-30 | T202000220981 | 山东省 | 评阅通过 | 初评员：通过 | 初评员：通过 |  | WJ2020FFH010 | 河南省拖拉机柴油机产品质量监督检验中心 | （2020）2240021 | 潍坊市产品质量检验所
动力机械 | 拖拉机 | 轮式拖拉机 | 50-60马力四轮驱动拖拉机 | 山东渊博农业装备有限公司 | 轮式拖拉机 | YB554-3 | 发动机型号：SD4BW3Z；发动机生产厂家：江苏四达动力机械集团有限公司；发动机功率：41kW；发动机排放阶段：国三排放。 | 功率:55马力;驱动方式:四轮驱动 ; | 外廓尺寸（长×宽×高mm）: 3765×1550×2350（安全架） 3765×1550×2450（驾驶室）；最小使用质量: 1700(安全框架）、1800（驾驶室）；配套动力（kW）: 41 ；型式: 四轮驱动 ；轴距（mm）: 1860 ；轮距（前轮/后轮）（mm）: 1200、1400/1200-1250 ；最小离地间隙（mm）: 310（前桥底部）；标准配重（kg）: 96/80 ； 档位数（前进/倒退/爬行）: 8/2/0 ；变速箱型式:（4+1）x2组成式；轮胎型号（前轮/后轮）: 7.50-16/11.2-28。液压悬挂系统型式:分置式。 | 38500.00 | 10900元 | 41 | 购机补贴(通用类) | 2025-07-05 | T202000220146 | 山东省 | 评阅通过 | 初评员：通过 | 初评员：通过 |  | WJ2019HFH023/WJ2019HFH026 | 河南省拖拉机柴油机产品质量监督检验中心 | （2020）2240022 | 潍坊市产品质量检验所
动力机械 | 拖拉机 | 轮式拖拉机 | 50-60马力四轮驱动拖拉机 | 山东渊博农业装备有限公司 | 轮式拖拉机 | YB554-5 | 发动机型号：SD4BW3Z；发动机生产厂家：江苏四达动力机械集团有限公司；发动机功率：41kW；发动机排放阶段：国三排放 | 功率:55马力;驱动方式:四轮驱动 ; | 外廓尺寸（长×宽×高mm）: 3860×1500×2220（安全架）；最小使用质量: 1850 ；配套动力（kW）:41；型式: 四轮驱动；轴距（mm）: 1840 ；轮距（前轮/后轮）（mm）: 1250、1410/1200、1270、1340 ；最小离地间隙（mm）: 370（前桥底部）； 标准配重（kg）: 128/80；档位数（前进/倒退/爬行）： 8/2/0 ；变速箱型式:（4+1）×2组成式；轮胎型号（前轮/后轮）: 7.50-16/11.2-28 。液压悬挂系统型式:分置式。 | 38500.00 | 10900元 | 41 | 购机补贴(通用类) | 2025-07-05 | T202000220145 | 山东省 | 评阅通过 | 初评员：通过 | 初评员：通过 |  | WJ2019HFH025 | 河南省拖拉机柴油机产品质量监督检验中心 | （2020）2240023 | 潍坊市产品质量检验所
动力机械 | 拖拉机 | 轮式拖拉机 | 50-60马力四轮驱动拖拉机 | 山东中诺农业装备有限公司 | 轮式拖拉机 | ZN504 | 配套动力型号：YN4H055-30VE；制造商：山东云内动力有限责任公司；标定功率（kw)：36.8；排放标准：第三阶段。 | 功率:50马力;驱动方式:四轮驱动 ; | 标定功率：36.8kw，驱动方式：四轮驱动。 | 36600.00 | 10900元 | 36.8 | 购机补贴(通用类) | 2025-12-30 | T202000231030 | 山东省 | 评阅通过 | 初评员：通过 | 初评员：通过 |  | №：WJ2020FFH015 | 河南省拖拉机柴油机产品质量监督检验中心 | №：（2019）2240102 | 潍坊市产品质量检验所
动力机械 | 拖拉机 | 轮式拖拉机 | 50-60马力四轮驱动拖拉机 | 山东中诺农业装备有限公司 | 轮式拖拉机 | ZN504-X | 配套动力型号：YN4H055-30VE；制造商：山东云内动力有限责任公司；标定功率（kw)：36.8；排放标准：第三阶段。 | 功率:50马力;驱动方式:四轮驱动 ; | 标定功率：51.5kw，驱动方式：四轮驱动。 | 37000.00 | 10900元 | 36.8 | 购机补贴(通用类) | 2025-12-30 | T202000231031 | 山东省 | 评阅通过 | 初评员：通过 | 初评员：通过 |  | №：WJ2020FFH019 | 河南省拖拉机柴油机产品质量监督检验中心 | №：（2019）2240103 | 潍坊市产品质量检验所
动力机械 | 拖拉机 | 轮式拖拉机 | 50-60马力四轮驱动拖拉机 | 山拖农机装备有限公司 | 轮式拖拉机 | MC554 | 发动机型号：4G33TC； 功率（kW）：40.5； 制造商：常柴股份有限公司； 排放阶段：GB 20891-2014第三阶段 | 功率:55马力;驱动方式:四轮驱动 ; | 外型尺寸（mm）：3870×1700×2530； 驱动方式：四轮驱动; 功率（KW）:40.5（国三）; 轴距（mm）:2063; 最小使用质量（kg）:2680（驾驶室）；2510（安全架）； 轮距(前轮/后轮)mm：1200、1300、1420/1200、1320、1420; 轮距(前轮/后轮)调整方式:有级可调/有级可调; 标准配重(前/后)kg:132/224; 挡位数(前进/倒退/爬行):8/8/0; 动力输出轴功率kW≥32.8; 最大牵引力kN≥9.5; 主变速箱换档方式:啮合套换挡; 轮胎型号(前轮/后轮):8.3-20、8.3-24、8.3-24（水田）/13.6-28、14.9-30、11-32（水田） | 55750.00 | 10900元 | 40.5 | 购机补贴(通用类) | 2021-12-31 | 部20171542 | 山东省 | 评阅通过 | 初评员：通过 | 初评员：通过 |  | W201608033、W201608030 | 机械工业农业机械产品质量检测中心（济南）、机械工业农业机械产品质量检测中心（济南） | W201610058 | 机械工业农业机械产品质量检测中心（济南）
动力机械 | 拖拉机 | 轮式拖拉机 | 50-60马力四轮驱动拖拉机 | 山拖农机装备有限公司 | 轮式拖拉机 | NA504 | 发动机型号：4L68-50G32E； 功率（kW）：36.8； 制造商：常柴股份有限公司； 排放阶段：GB 20891-2014第三阶段； | 功率:50马力;驱动方式:四轮驱动 ; | 外型尺寸（mm）：3387×1300×2100； 驱动方式：四轮驱动; 功率（KW）:36.8（国三）; 轴距（mm）:1786; 最小使用质量（kg）:1410 轮距(前轮/后轮)mm：1000/980～1222; 轮距(前轮/后轮)调整方式:不可调/无级可调; 标准配重(前/后)kg:56/72; 挡位数(前进/倒退/爬行):8/2/0; 动力输出轴功率kW≥31.3; 最大牵引力kN≥11.5; 主变速箱换档方式:滑移齿轮＋啮合套; 轮胎型号(前轮/后轮):6.50-16/9.50-24 | 37200.00 | 10900元 | 36.8 | 购机补贴(通用类) | 2023-12-31 | 部20190299 | 山东省 | 评阅通过 | 初评员：通过 | 初评员：通过 |  | NW201707033、NW202002031 | 山东省农业机械科学研究院产品质量检测中心、山东省农业机械科学研究院产品质量检测中心 | NW201803034 | 山东省农业机械科学研究院产品质量检测中心
动力机械 | 拖拉机 | 轮式拖拉机 | 50-60马力四轮驱动拖拉机 | 山拖农机装备有限公司 | 轮式拖拉机 | NS504-C | 发动机型号：4G33T； 功率（kW）：36.8； 制造商：常柴股份有限公司； 排放阶段：GB 20891-2014第三阶段； 发动机型号：4L68-50G32E； 功率（kW）：36.8； 制造商：常柴股份有限公司； 排放阶段：GB 20891-2014第三阶段； 发动机型号：WP3.2G50E346； 功率（kW）：36.8； 制造商：潍柴动力扬州柴油机有限责任公司； 排放阶段：GB 20891-2014第三阶段 | 功率:50马力;驱动方式:四轮驱动 ; | 外型尺寸（mm）：3410×1430×2240； 驱动方式：四轮驱动; 功率（KW）:36.8（国三）; 轴距（mm）:1860; 最小使用质量（kg）:1600； 轮距(前轮/后轮)mm：1040、1200/1050、1200、1300； 标准配重(前/后)kg:48/72; 挡位数(前进/倒退):10/10; 转向系型式：全液压； 转向操纵机构：方向盘; 转向机构型式：前轮转向; 最小使用比质量kg/kW:43.48; 主变速箱换档方式:机械有级挡; 轮胎型号(前轮/后轮):6.00-12/13.8-20；6.00-12（水田）/8.3-24（水田）；6.00-12/13.6-16；6.00-12/13.6-20 | 44000.00 | 10900元 | 36.8 | 购机补贴(通用类) | 2024-12-30 | T201900370866 | 山东省 | 评阅通过 | 初评员：通过 | 初评员：通过 |  | W201508045、NW202002032 | 山东省农业机械产品质量监督检验站、山东省农业机械科学研究院产品质量检测中心 | W201308066-Ⅱ | 山东省农业机械产品质量监督检验站
动力机械 | 拖拉机 | 轮式拖拉机 | 50-60马力四轮驱动拖拉机 | 山拖农机装备有限公司 | 轮式拖拉机 | TS504A | 一、发动机型号：JD4E6N6; 功率（kW）：36.77; 制造商：江苏农华智慧农业科技股份有限公司; 排放阶段：GB 20891-2014第三阶段； 二、发动机型号：4TE50A或选装4TE50 功率（kW）：36.8 制造商：山东华源莱动内燃机有限公司 排放阶段：GB 20891-2014第三阶段； | 功率:50马力;驱动方式:四轮驱动 ; | 外型尺寸（mm）：3510×1510×2300； 驱动方式：四轮驱动 功率（KW）:36.77或选装36.8（国三） 轴距（mm）:1970 最小使用质量（kg）:1805; 轮距(前轮/后轮)mm：1170/1130、1230、1330、1430； 轮距(前轮/后轮)调整方式:不可调/有级可调； 配重(前/后)kg:55/58； 挡位数(前进/倒退/爬行):10/10/0； 动力输出轴功率kW≥29.7； 最大牵引力kN≥12； 主变速箱换档方式:啮合套换挡； 轮胎型号(前轮/后轮):7.50-16/11.2-28 选装轮胎型号(前轮/后轮):7.50-16、8.3-20/11.2-28、13.6-28 | 45500.00 | 10900元 | 36.8 | 购机补贴(通用类) | 2021-12-31 | 部20170322 | 山东省 | 评阅通过 | 初评员：通过 | 初评员：通过 |  | W201608031 | 机械工业农业机械产品质量检测中心（济南） | NO201601214 | 江苏省农业机械试验鉴定站
动力机械 | 拖拉机 | 轮式拖拉机 | 50-60马力四轮驱动拖拉机 | 山拖农机装备有限公司 | 轮式拖拉机 | TS554A | 一、发动机型号：4G33TC; 功率（kW）：40.5; 制造商：常柴股份有限公司; 排放阶段：GB 20891-2014第三阶段； 二、发动机型号：YT4B4U23/0405E 功率（kW）：40.5 制造商：一拖（洛阳）柴油机有限公司 排放阶段：GB 20891-2014第三阶段； | 功率:55马力;驱动方式:四轮驱动 ; | 外型尺寸（mm）：3480×1510×2455； 驱动方式：四轮驱动 功率（KW）:40.5（国三） 轴距（mm）:1860 最小使用质量（kg）:1768; 轮距(前轮/后轮)mm：1240/1130、1230、1330、1430; 轮距(前轮/后轮)调整方式:不可调/有级可调; 配重(前/后)kg:55/58; 挡位数(前进/倒退/爬行):10/10/0; 动力输出轴功率kW≥34.5; 最大牵引力kN≥13; 主变速箱换档方式:啮合套换挡; 轮胎型号(前轮/后轮):7.50-16/11.2-28 | 50050.00 | 10900元 | 40.5 | 购机补贴(通用类) | 2021-12-31 | 部20170323 | 山东省 | 评阅通过 | 初评员：通过 | 初评员：通过 |  | W201608256 | 机械工业农业机械产品质量检测中心（济南） | NO201601214 | 江苏省农业机械试验鉴定站
动力机械 | 拖拉机 | 轮式拖拉机 | 50-60马力四轮驱动拖拉机 | 四川川龙拖拉机制造有限公司 | 轮式拖拉机 | CL504D | 发动机型号：JD4E6N6；功率：36.77KW；制造商：江苏农华智慧农业科技股份有限公司；排放阶段：第三阶段 | 功率:50马力;驱动方式:四轮驱动 ; | 整机外廓尺寸(长×宽×高及部位)mm：3150×1400×2165；轴距mm：1825；最小离地间隙及部位mm：240；最小使用质量kg：1480；标准配重(前/后)kg：7/80；发动机型号：JD4E6N6；发动机生产厂：江苏农华智慧农业科技股份有限公司；整机发动机与离合器联接方式：直联；转向系型式：前轮液压转向 | 59500.00 | 10900元 | 36.77 | 购机补贴(通用类) | 2021-12-31 | 川A17016 | 四川省 | 评阅通过 | 初评员：通过 | 初评员：通过 |  | FH14GW0391 | 国家拖拉机质量监督检验中心 | LT16GK0291 | 国家拖拉机质量监督检验中心
动力机械 | 拖拉机 | 轮式拖拉机 | 50-60马力四轮驱动拖拉机 | 四川川龙拖拉机制造有限公司 | 轮式拖拉机 | CL504D-1 | 发动机型号：4L68-50G32E;；功率：36.8kW；制造商：常柴股份有限公司；排放阶段：国三排放 | 功率:50马力;驱动方式:四轮驱动 ; | 整机外廓尺寸(长×宽×高及部位)mm：3340×1400×2165(安全架)；轴距或履带接地长mm：1825；最小离地间隙及部位mm：240(前桥中部)；最小使用质量kg：1480；标准配重(前/后)kg： 60/80 ；转向系型式：全液压；变速箱（器）型式：机械平面组成式 | 60000.00 | 10900元 | 36.8 | 购机补贴(通用类) | 2025-12-14 | T202051510083 | 四川省 | 评阅通过 | 初评员：通过 | 初评员：通过 |  | FH20GW1191 | 国家拖拉机质量监督检验中心（洛阳西苑车辆与动力检验所有限公司） | LT16GK0291 | 国家拖拉机质量监督检验中心
动力机械 | 拖拉机 | 轮式拖拉机 | 50-60马力四轮驱动拖拉机 | 泰安泰山国泰拖拉机制造有限公司 | 轮式拖拉机 | GT504-2 | SD4DW3D、36.8KW、四达、排放阶段：国三 | 功率:50马力;驱动方式:四轮驱动 ; | 结构尺寸（长*宽*高及部位mm）：3550×1820×2380（安全架顶），驱动型式：四驱 ，标定功率（kw)：36.8，发动机商标或品牌：四达，发动机型号：SD4DW3D,轴距（mm）：1800，最小使用质量（kg）：1640，配重（kg）(前/后)：64/90，档位数（前进/倒退）：8/2，变速箱（器）型式：机械平面组成式，机架型式：无架，选装简易驾驶室：结构尺寸（长*宽*高mm）：3550×1820×2380（驾驶室顶），最小使用质量（kg）：1750，标准配重（kg）(前/后)：64/90； | 39400.00 | 10900元 | 36.8 | 购机补贴(通用类) | 2026-04-01 | T202100320054 | 山东省 | 评阅通过 | 初评员：通过 | 初评员：通过 |  | NW202010002（安全架）NW202010004（驾驶室） | 山东省农业机械科学研究院产品质量检测中心 | NJJC20200317-CK | 山东宝鼎农业机械检测有限公司
动力机械 | 拖拉机 | 轮式拖拉机 | 50-60马力四轮驱动拖拉机 | 泰安泰山国泰拖拉机制造有限公司 | 轮式拖拉机 | GT504-N | SD4DW3D、江苏四达动力机械集团有限公司、4缸、36.8KW、2400（r/min）、国Ⅲ | 功率:50马力;驱动方式:四轮驱动 ; | 结构尺寸（长*宽*高及部位mm）：3780×1640×2615（安全架顶），驱动型式：四驱 ，标定功率（kw)：36.8，发动机商标或品牌：四达，发动机型号：SD4DW3D,轴距（mm）：1850，最小使用质量（kg）：1840，配重（kg）(前/后)：75/90，档位数（前进/倒退）：8/2，变速箱（器）型式：机械平面组成式，机架型式：无架，选装简易驾驶室:结构尺寸（长*宽*高及部位mm）:3780×1640×2615（驾驶室顶），最小使用质量（kg）：2100，标准配重（kg）(前/后）：75/90 | 39600.00 | 10900元 | 36.8 | 购机补贴(通用类) | 2025-09-29 | T202000370572 | 山东省 | 评阅通过 | 初评员：通过 | 初评员：通过 |  | NW202006047-X01(安全架）NW201912011（驾驶室） | 山东省农业机械科学研究院产品质量检测中心 | NJJC20190802 | 山东宝鼎农业机械检测有限公司
动力机械 | 拖拉机 | 轮式拖拉机 | 50-60马力四轮驱动拖拉机 | 泰安泰山国泰拖拉机制造有限公司 | 轮式拖拉机 | 泰山-504A | 36.8KW、4G33T、常柴、国三；37KW、SD4BW3Z1、36.8KW、SD4DW3D、四达、国三；36.8KW、4TE50、4TE50A、莱动、国三；36.8KW、4DW93-50GG3U、锡柴、国三；36.8KW、YD4C50V1、扬动、国三；36.8KW、4B5-50V32、全柴、国三；36.8KW、4D32T31/504、新柴、国三；选装发动机：36.8KW、4N28T31/504、新柴、国三 | 功率:50马力;驱动方式:四轮驱动 ; | 外廓尺寸（长*宽*高mm）：3500×1580×2380，驱动型式：4×4轮式，配套功率（kw）：36.8，发动机商标或品牌：常柴、四达、莱动、锡柴、扬动、全柴、新柴，发动机型号：4G33T、SD4BW3Z1、SD4DW3D、4TE50、4TE50A、4DW93-50GG3U、YD4C50V1、4B5-50V32、4D32T31/504;选装发动机商标或品牌：新柴，发动机型号：4N28T31/504;轴距（mm）：1860，最小使用质量（kg）：1720，配重（kg）(前/后)：80/172，档位数（前进/倒退/爬行）：8/8，变速箱型式：4×2×（1+1）组成式 | 38200.00 | 10900元 | 37 | 购机补贴(通用类) | 2021-12-31 | 部20170265 | 山东省 | 评阅通过 | 初评员：通过 | 初评员：通过 |  | NW201908014 | 山东省农业机械科学研究院产品质量检测中心 | (2016)委检字整机类第027号 | 盐城市农业机械试验鉴定站
动力机械 | 拖拉机 | 轮式拖拉机 | 50-60马力四轮驱动拖拉机 | 泰安泰山国泰拖拉机制造有限公司 | 轮式拖拉机 | 泰山-504C | 36.8KW、4G33T、常柴股份有限公司、国三；37KW、SD4BW3Z1、36.8KW、SD4DW3D、江苏四达动力机械集团有限公司、国三；36.8KW、4TE50、4TE50A、山东华源莱动内燃机有限公司、国三；36.8KW、4DW93-50GG3U、一汽解放汽车有限公司无锡柴油机厂、国三；36.8KW、YD4C50V1、扬动股份有限公司、国三；36.8KW、4B5-50V32、安徽全柴动力股份有限公司、国三；36.8KW、4D32T31/504、浙江新柴股份有限公司、国三 | 功率:50马力;驱动方式:四轮驱动 ; | 外廓尺寸（长*宽*高mm）：3540×1560×2340，驱动型式：4×4轮式，配套功率（kw）：36.8，发动机商标或品牌：常柴、扬动、四达、莱动、锡柴、全柴、新柴，发动机型号：4G33T、YD4C50V1、SD4DW3D、SD4BW3Z1、4TE50、4TE50A、4DW93-50GG3U、4B5-50V32、4D32T31/504，轴距（mm）：1800，最小使用质量（kg）：1710，配重（kg）(前/后)：95/172，档位数（前进/倒退/爬行）：8/2，变速箱型式：（4+1）×2组成式 | 38900.00 | 10900元 | 37 | 购机补贴(通用类) | 2021-12-31 | 部20170249 | 山东省 | 评阅通过 | 初评员：通过 | 初评员：通过 |  | NW201908014 | 山东省农业机械科学研究院产品质量检测中心 | W201503068-Ⅱ | 山东省农业机械产品质量监督检验站
动力机械 | 拖拉机 | 轮式拖拉机 | 50-60马力四轮驱动拖拉机 | 泰安泰山国泰拖拉机制造有限公司 | 轮式拖拉机 | 泰山-504D | 4G33T、36.8KW、常柴股份有限公司、国三；YD4C50V1、36.8KW、扬动股份有限公司、国三；SD4DW3D、36.8KW、SD4BW3Z1、37KW、江苏四达动力机械集团有限公司、国三；4TE50、4TE50A、36.8KW、山东华源莱动内燃机有限公司、国三；4D32T31/504、36.8KW、浙江新柴股份有限公司、国三；4B5-50V32、36.8KW、安徽全柴动力股份有限公司、国三；4DW93-50GG3U、36.8KW、一汽解放汽车有限公司无锡柴油机厂、国三 | 功率:50马力;驱动方式:四轮驱动 ; | 结构尺寸（长*宽*高）：3250×1350×2230（mm），最小使用质量：1530（kg），标定功率：36.8（kw），驱动型式：4×4轮式，轴距：1750（mm），轮距(前/后)：1050/1050(mm)，最大配重（前/后）： 32/40（kg），档位数（前进/倒退）：8/2/-，发动机与离合器联接方式：直联，发动机商标或品牌：常柴、扬动、四达、莱动、新柴、全柴、锡柴，发动机型号：4G33T、YD4C50V1、SD4DW3D、4TE50、4TE50A、4D32T31/504、4B5-50V32、SD4BW3Z1、4DW93-50GG3U，变速箱型式：直齿（4+1）×2平面组合式，变速箱换挡方式：啮合套换挡，机架型式：无架式 | 38000.00 | 10900元 | 37 | 购机补贴(通用类) | 2021-12-31 | 部20170624 | 山东省 | 评阅通过 | 初评员：通过 | 初评员：通过 |  | W201608216 | 机械工业农业机械产品质量检测中心（济南） | （2016）委检字整机类第087号 | 盐城市农业机械试验鉴定站
动力机械 | 拖拉机 | 轮式拖拉机 | 50-60马力四轮驱动拖拉机 | 泰安泰山国泰拖拉机制造有限公司 | 轮式拖拉机 | 泰山504D-1 | SD4DW3D、36.8KW、四达、排放阶段：国三 | 功率:50马力;驱动方式:四轮驱动 ; | 外廓尺寸（长*宽*高mm）：2900×1640×2200（安全架），驱动型式：四驱，配套功率（kw）：36.8，发动机商标或品牌：四达，发动机型号：SD4DW3D，轴距（mm）：1470，最小使用质量（kg）：1410，配重（kg）(前/后)：0/240，档位数（前进/倒退/爬行）：8/2，变速箱型式：机械平面组成式 | 37500.00 | 10900元 | 36.8 | 购机补贴(通用类) | 2024-10-22 | T201900370053 | 山东省 | 评阅通过 | 初评员：通过 | 初评员：通过 |  | NW201908012 | 山东省农业机械科学研究院产品质量检测中心 | NJJC20180708-BK | 山东宝鼎农业机械检测有限公司
动力机械 | 拖拉机 | 轮式拖拉机 | 50-60马力四轮驱动拖拉机 | 泰安泰山国泰拖拉机制造有限公司 | 轮式拖拉机 | 泰山-504S | SD4DW3D、36.8KW、江苏四达动力机械集团有限公司、排放阶段：国三 | 功率:50马力;驱动方式:四轮驱动 ; | 外廓尺寸（长*宽*高mm）：3410×1600×2510，驱动型式：四轮驱动，配套功率（kw）：36.8，发动机商标或品牌：四达，发动机型号：SD4DW3D，轴距（mm）：1935，最小使用质量（kg）：1700，配重（kg）(前/后)：24/160，档位数（前进/倒退/爬行）：8/2/无，变速箱型式：（4+1）×2组成式，机架型式：无架式 | 39000.00 | 10900元 | 36.8 | 购机补贴(通用类) | 2023-12-31 | 苏农机（2019）第（0059）号 | 山东省 | 评阅通过 | 初评员：通过 | 初评员：通过 |  | NW201908014 | 山东省农业机械科学研究院产品质量检测中心 | №201801267 | 江苏省农业机械试验鉴定站
动力机械 | 拖拉机 | 轮式拖拉机 | 50-60马力四轮驱动拖拉机 | 泰安泰山国泰拖拉机制造有限公司 | 轮式拖拉机 | 泰山-504SA | SD4DW3D、36.8KW、江苏四达动力机械集团有限公司、排放阶段：国三 | 功率:50马力;驱动方式:四轮驱动 ; | 外廓尺寸（长*宽*高mm）：3410×1600×2510，驱动型式：四轮驱动，配套功率（kw）：36.8，发动机商标或品牌：四达，发动机型号：SD4DW3D，轴距（mm）：1935，最小使用质量（kg）：1700，配重（kg）(前/后)：24/160，档位数（前进/倒退/爬行）：10/2/无，变速箱型式：（5+1）×2组成式，机架型式：无架式 | 38150.00 | 10900元 | 36.8 | 购机补贴(通用类) | 2023-12-31 | 苏农机（2019）第（0056）号 | 山东省 | 评阅通过 | 初评员：通过 | 初评员：通过 |  | NW201908014 | 山东省农业机械科学研究院产品质量检测中心 | №201801275 | 江苏省农业机械试验鉴定站
动力机械 | 拖拉机 | 轮式拖拉机 | 50-60马力四轮驱动拖拉机 | 泰安泰山国泰拖拉机制造有限公司 | 轮式拖拉机 | 泰山-554C | 40.5KW、YD4JZ55C1、扬动股份有限公司、国三；41KW、SD4BW3Z、江苏四达动力机械集团有限公司、国三；40.4KW、4TD55、山东华源莱动内燃机有限公司、国三；40.5KW、4DW93-55GG3U一汽解放汽车有限公司无锡柴油机厂、国三 | 功率:55马力;驱动方式:四轮驱动 ; | 外廓尺寸（长*宽*高mm）：3540×1560×2340，驱动型式：4×4轮式，配套功率（kw）：40.5，发动机商标或品牌：扬动、四达、莱动、锡柴，发动机型号：YD4JZ55C1、SD4BW3Z、4TD55、4DW93-55GG3U，轴距（mm）：1800，最小使用质量（kg）：1710，配重（kg）(前/后)：95/172，档位数（前进/倒退/爬行）：8/2，变速箱型式：（4+1）×2组成式 | 40000.00 | 10900元 | 41 | 购机补贴(通用类) | 2021-12-31 | 部20170263 | 山东省 | 评阅通过 | 初评员：通过 | 初评员：通过 |  | NW201908014 | 山东省农业机械科学研究院产品质量检测中心 | (2016)委检字整机类第029号 | 盐城市农业机械试验鉴定站
动力机械 | 拖拉机 | 轮式拖拉机 | 50-60马力四轮驱动拖拉机 | 泰安泰山国泰拖拉机制造有限公司 | 轮式拖拉机 | 泰山-554E | 4G33TC、40.5KW、常柴股份有限公司、国三；SD4BW3Z、41KW、江苏四达动力机械集团有限公司、国三；4TD55A、40.5KW、山东华源莱动内燃机有限公司、国三；4DW93-55GG3U、40.5KW、一汽解放汽车有限公司无锡柴油机厂、国三；YD4JZ55C1、40.5KW、扬动股份有限公司、国三；4D32ZT31/554、40.5KW、浙江新柴股份有限公司、国三 | 功率:55马力;驱动方式:四轮驱动 ; | 结构尺寸（长*宽*高）：3250×1350×2230（mm），驱动型式：四轮驱动，标定功率：40.5（kw），发动机与离合器联接方式：直联，发动机商标或品牌：常柴、四达、莱动、锡柴、扬动、新柴，发动机型号：4G33TC、SD4BW3Z、4TD55A、4DW93-55GG3U、YD4JZ55C1、4D32ZT31/554，最小使用质量：1530（kg），轴距：1750（mm），轮距(前/后)：1050/1050(mm)，最大配重（前/后）：32/40（kg），档位数（前进/倒退/爬行）：8/2/-，变速箱型式：直齿（4+1）×2平面组合式 | 41000.00 | 10900元 | 41 | 购机补贴(通用类) | 2021-12-31 | 部20170625 | 山东省 | 评阅通过 | 初评员：通过 | 初评员：通过 |  | W201608216 | 机械工业农业机械产品质量检测中心（济南） | W201503038-Ⅱ | 山东省农业机械产品质量监督检验站
动力机械 | 拖拉机 | 轮式拖拉机 | 50-60马力四轮驱动拖拉机 | 特拉克（潍坊）农业装备有限公司 | 轮式拖拉机 | TK504 | 配套动力型号：4TE50；制造商：山东华源莱动内燃机有限公司；气缸数：4；标定功率(kW)：36.8；标定转速（r/min）：2400；排放标准：第三阶段。选配一：配套动力型号：4B5-50V32；制造商：全柴动力股份有限公司；气缸数：4；标定功率(kW)：36.8；标定转速（r/min）：2400；排放标准：第三阶段。选配二：配套动力型号：WP3.2G50E346；制造商：潍柴动力扬州柴油机有限责任公司；气缸数：4；标定功率(kW)：36.8；标定转速（r/min）：2400；排放标准：第三阶段。选配三：配套动力型号：YN4A055-30CR；制造商：山东云内动力有限责任公司；气缸数：4；标定功率(kW)：36.8；标定转速（r/min）：2400；排放标准：第三阶段。 | 功率:50马力;驱动方式:四轮驱动 ; | 功率：50马力；驱动方式：四轮驱动；外廓尺寸(长×宽×高)：3450×1500×2500；轴距或履带接地长：1830；常用轮距(前轮/后轮)或轨距：1200/1170；轮距(前轮/后轮)调整方式：有机可调/无级可调；最小使用质量：1690；标准配重(前/后)：44/50；档位数(前进/倒退/爬行)：8/2/0；主变速档位数*副变速档位数/其他档位数：4F+1R/2/0；发动机与离合器联接方式：直连；起动方式：电启动；翻倾防护装置（驾驶室或安全框架）：型号TK604.46.001型式两柱式安全框架认证证书编号或检验报告编号WJ2019DFH014；前照灯型号：TJDD-1zhl；转向系型式：全液压转向；行车制动系型式：蹄式；驻车制动系型式：机械；前驱动桥型式：旱地型；离合器型式：单片/干式/单作用；传动系动力输出轴离合器型式：单片/干式/单作用；传动系变速箱型式：（4+1）×2机械组合式；主变速箱换档方式：啮合套换挡；副变速箱换档方式：滑移齿轮换挡；轮胎型号(前轮/后轮)：8.3-20/12.4-28。 | 42000.00 | 10900元 | 36.8 | 购机补贴(通用类) | 2023-12-31 | 苏农机（2019）第（0322）号 | 山东省 | 评阅通过 | 初评员：通过 | 初评员：通过 |  | WJ2019DFH014 | 河南省拖拉机柴油机产品质量监督检验中心 | (2019）委检字整机类第0010号 | 盐城市农业机械试验鉴定站
动力机械 | 拖拉机 | 轮式拖拉机 | 50-60马力四轮驱动拖拉机 | 特拉克（潍坊）农业装备有限公司 | 轮式拖拉机 | TK504A | 配套动力型号：4TE50；制造商：山东华源莱动内燃机有限公司；气缸数：4；标定功率(kW)：36.8；标定转速（r/min）：2400；排放标准：第三阶段。选配一：配套动力型号：4B5-50V32；制造商：全柴动力股份有限公司；气缸数：4；标定功率(kW)：36.8；标定转速（r/min）：2400；排放标准：第三阶段。选配二：配套动力型号：WP3.2G50E346；制造商：潍柴动力扬州柴油机有限责任公司；气缸数：4；标定功率(kW)：36.8；标定转速（r/min）：2400；排放标准：第三阶段。选配三：配套动力型号：YN4A055-30CR；制造商：山东云内动力有限责任公司；气缸数：4；标定功率(kW)：36.8；标定转速（r/min）：2400；排放标准：第三阶段。 | 功率:50马力;驱动方式:四轮驱动 ; | 功率：50马力；驱动方式：四轮驱动；外廓尺寸(长×宽×高)：3250×1400×2050；轴距或履带接地长：1760；常用轮距(前轮/后轮)或轨距：910/1070；轮距(前轮/后轮)调整方式：有机可调/无级可调；最小使用质量：1420；标准配重(前/后)：44/32；档位数(前进/倒退/爬行)：8/2/0；主变速档位数*副变速档位数/其他档位数：4F+1R/2/0；发动机与离合器联接方式：直连；起动方式：电启动；翻倾防护装置（驾驶室或安全框架）：型号TK604.46.001型式两柱式安全框架认证证书编号或检验报告编号WJ2019DFH014；前照灯型号：ZH-12-003；转向系型式：全液压转向；行车制动系型式：蹄式；驻车制动系型式：机械；前驱动桥型式：旱地型；离合器型式：单片/干式/单作用；传动系动力输出轴离合器型式：单片/干式/单作用；传动系变速箱型式：（4+1）×2机械组合式；主变速箱换档方式：啮合套换挡；副变速箱换档方式：滑移齿轮换挡；轮胎型号(前轮/后轮)：6.50-12/13.6-16。 | 40000.00 | 10900元 | 36.8 | 购机补贴(通用类) | 2023-12-31 | 苏农机（2019）第（0324）号 | 山东省 | 评阅通过 | 初评员：通过 | 初评员：通过 |  | WJ2019DFH014 | 河南省拖拉机柴油机产品质量监督检验中心 | (2019）委检字整机类第0010号 | 盐城市农业机械试验鉴定站
动力机械 | 拖拉机 | 轮式拖拉机 | 50-60马力四轮驱动拖拉机 | 天津拖拉机制造有限公司 | 轮式拖拉机 | TNJ504 | 型号： 4TE50K；标定功率kW：36.8；制造商：山东华源莱动内燃机有限公司；排放阶段：国Ⅲ | 功率:50马力;驱动方式:四轮驱动 ; | 1.整机型式：轮式；2.整机驱动型式：四驱；3.整机外廓尺寸（长×宽×高及部位）mm: 3510×1540×2240（安全框架顶部）；4.轴距或履带接地长 mm:1860;5.最小使用质量kg:1510；6.标准配重（前/后）kg：72/60；7.最小使用比质量Kg/kw：41；8.主变速挡位数： 4+1；9.发动机与主离合器联接方式：直联；10.发动机结构型式：直列、直喷、水冷、四冲程；11.发动机标定功率kw：36.8；12.轮胎型号（前轮/后轮）：7.50-16/11.2-28； | 65000.00 | 10900元 | 36.8 | 购机补贴(通用类) | 2025-07-05 | T202000430312 | 天津市 | 评阅通过 | 初评员：通过 | 初评员：通过 |  | WJ2020DFH022和WJ2020DFH016 | 河南省拖拉机柴油机产品质量监督检验中心 | （2020）2240055 | 潍坊市产品质量检验所
动力机械 | 拖拉机 | 轮式拖拉机 | 50-60马力四轮驱动拖拉机 | 天津沃能达实业有限公司 | 轮式拖拉机 | W504 | 型号：YN4A055-31VE；标定功率kW：36.8；制造商：山东云内动力有限责任公司；排放阶段：国Ⅲ | 功率:50马力;驱动方式:四轮驱动 ; | 1.整机型式：轮式；2.整机驱动型式：四驱；3.整机外廓尺寸（长×宽×高及部位）mm: 3550×1390×2340（安全架顶部）；4.轴距或履带接地长 mm:1895；5.最小使用质量kg:1550；6.标准配重（前/后）kg：48/80；7.最小使用比质量Kg/kw：42.12；8.主变速挡位数：4+1；9.发动机与主离合器联接方式：直联；10.发动机结构型式：立式、直列、水冷、四冲程；11.发动机标定功率kw：36.8；12.轮胎型号（前轮/后轮）：8.3-20/12.4-28； | 65000.00 | 10900元 | 36.8 | 购机补贴(通用类) | 2025-09-29 | T202000320431 | 天津市 | 评阅通过 | 初评员：通过 | 初评员：通过 |  | WJ2019HFH018 | 河南省拖拉机柴油机产品质量监督检验中心 | (2019)2240035 | 潍坊市产品质量检验所
动力机械 | 拖拉机 | 轮式拖拉机 | 50-60马力四轮驱动拖拉机 | 潍柴雷沃重工股份有限公司 | 轮式拖拉机 | M504-B | 4C4-50V32；36.8kw；安徽全柴动力股份有限公司；第三阶段。 | 功率:50马力;驱动方式:四轮驱动 ; | 驱动方式：四轮驱动；功率（kw）：36.8KW | 62400.00 | 10900元 | 36.8 | 购机补贴(通用类) | 2025-12-30 | T202000371204 | 山东省 | 评阅通过 | 初评员：通过 | 初评员：通过 |  | NW202003005、NW202003006 | 山东省农业机械科学研究院产品质量检测中心、山东省农业机械科学研究院产品质量检测中心 | W201501033-Ⅱ | 山东省农业机械产品质量监督检验站
动力机械 | 拖拉机 | 轮式拖拉机 | 50-60马力四轮驱动拖拉机 | 潍柴雷沃重工股份有限公司 | 轮式拖拉机 | M504L-E | 4B5-50V32；36.8kw；安徽全柴动力股份有限公司；第三阶段 | 功率:50马力;驱动方式:四轮驱动 ; | 驱动方式：四轮驱动；功率（kw）：36.8KW | 54000.00 | 10900元 | 36.8 | 购机补贴(通用类) | 2024-12-30 | T201900510990 | 山东省 | 评阅通过 | 初评员：通过 | 初评员：通过 |  | JW201701008 | 机械工业农业机械产品质量检测中心（济南） | W2012-12021-Ⅱ | 山东省农业机械产品质量监督检验站
动力机械 | 拖拉机 | 轮式拖拉机 | 50-60马力四轮驱动拖拉机 | 潍柴雷沃重工股份有限公司 | 轮式拖拉机 | M554-B | "4C5-55U32，40.5kw，安徽全柴动力股份有限公司，第三阶段；4D27ZT32/554，40.5kw，浙江新柴股份有限公司，第三阶段；4D32ZT31/554，40.5kw，浙江新柴股份有限公司，第三阶段；4TD55B，40.5kw，山东华源莱动内燃机有限公司，第三阶段；" | 功率:55马力;驱动方式:四轮驱动 ; | 驱动方式：四轮驱动；功率（kw）：40.5KW | 72000.00 | 10900元 | 40.5 | 购机补贴(通用类) | 2024-12-30 | T201900510989 | 山东省 | 评阅通过 | 初评员：通过 | 初评员：通过 |  | W201606070 | 山东省农业机械产品质量监督检验站 | W2010-293-Ⅱ | 山东省农业机械产品质量监督检验站
动力机械 | 拖拉机 | 轮式拖拉机 | 50-60马力四轮驱动拖拉机 | 潍柴雷沃重工股份有限公司 | 轮式拖拉机 | M554-B1 | "4C5-55U32，40.5kw，安徽全柴动力股份有限公司，第三阶段；4D27ZT32/554，40.5kw，浙江新柴股份有限公司，第三阶段；4D32ZT31/554，40.5kw，浙江新柴股份有限公司，第三阶段；" | 功率:55马力;驱动方式:四轮驱动 ; | 驱动方式：四轮驱动；功率（kw）：40.5KW | 71600.00 | 10900元 | 40.4 | 购机补贴(通用类) | 2021-12-31 | 部20170450 | 山东省 | 评阅通过 | 初评员：通过 | 初评员：通过 |  | NW202001006 | 山东省农业机械科学研究院产品质量检测中心 | W2010-293-Ⅱ | 山东省农业机械产品质量监督检验站
动力机械 | 拖拉机 | 轮式拖拉机 | 50-60马力四轮驱动拖拉机 | 潍柴雷沃重工股份有限公司 | 轮式拖拉机 | M554-BA | "4C5-55U32，40.5kw，安徽全柴动力股份有限公司，第三阶段；4D27ZT32/554，40.5kw，浙江新柴股份有限公司，第三阶段； 4D32ZT31/554，40.5kw，浙江新柴股份有限公司，第三阶段；4TD55B，40.5kw，山东华源莱动内燃机有限公司，第三阶段；" | 功率:55马力;驱动方式:四轮驱动 ; | 驱动方式：四轮驱动；功率（kw）：40.5KW | 65000.00 | 10900元 | 40.5 | 购机补贴(通用类) | 2024-12-30 | T201900510989 | 山东省 | 评阅通过 | 初评员：通过 | 初评员：通过 |  | W201606069 | 山东省农业机械产品质量监督检验站 | W2010-293-Ⅱ | 山东省农业机械产品质量监督检验站
动力机械 | 拖拉机 | 轮式拖拉机 | 50-60马力四轮驱动拖拉机 | 潍柴雷沃重工股份有限公司 | 轮式拖拉机 | TC504-1 | 4B5-50V32；36.8kw；安徽全柴动力股份有限公司；第三阶段。 | 功率:50马力;驱动方式:四轮驱动 ; | 驱动方式：四轮驱动；功率（kw）：36.8KW | 52400.00 | 10900元 | 36.8 | 购机补贴(通用类) | 2025-12-30 | T202000371219 | 山东省 | 评阅通过 | 初评员：通过 | 初评员：通过 |  | NW202004004、NW202003007 | 山东省农业机械科学研究院产品质量检测中心、山东省农业机械科学研究院产品质量检测中心 | NJJC20180502-D | 山东宝鼎农业机械检测有限公司
动力机械 | 拖拉机 | 轮式拖拉机 | 50-60马力四轮驱动拖拉机 | 潍柴雷沃重工股份有限公司 | 轮式拖拉机 | 现：TC504（原：HT504） | 4B5-50V32,36.8kw，安徽全柴动力股份有限公司，第三阶段 | 功率:50马力;驱动方式:四轮驱动 ; | 驱动方式：四轮驱动；功率（kw）：36.8KW | 65000.00 | 10900元 | 36.8 | 购机补贴(通用类) | 2022-12-31 | 部20180922 | 山东省 | 评阅通过 | 初评员：通过 | 初评员：通过 |  | W201603018 | 山东省农业机械产品质量监督检验站 | NJJC20180502-D | 山东宝鼎农业机械有限公司
动力机械 | 拖拉机 | 轮式拖拉机 | 50-60马力四轮驱动拖拉机 | 潍坊百利拖拉机有限公司 | 轮式拖拉机 | 504-E | 发动机型号：4TE50K；功率：36.8kW；发动机制造商：山东华源莱动内燃机有限公司；排放阶段：国三；发动机环保信息公开编号：CN FC G3 00 0407000013 000001。 | 功率:50马力;驱动方式:四轮驱动 ; | 整机外廓尺寸（长×宽×高）：2850×1230×2100mm（安全架顶部）；轴距：1500mm；整机型式：4×4四轮驱动；标准配重：前0kg/后50kg；发动机标定功率：36.8kW；轮胎型号：前轮6.00-14/后轮9.5-20；最小使用质量：1430kg；。 | 37500.00 | 10900元 | 36.8 | 购机补贴(通用类) | 2025-02-27 | T202032320016 | 山东省 | 评阅通过 | 初评员：通过 | 初评员：通过 |  | NW201910018 | 山东省农业机械科学研究院产品质量检测中心 | 2016KKX062 | 河南省拖拉机柴油机产品质量监督检验中心
动力机械 | 拖拉机 | 轮式拖拉机 | 50-60马力四轮驱动拖拉机 | 潍坊百利拖拉机有限公司 | 轮式拖拉机 | 悍沃504-A | 发动机型号：4TE50K；功率：36.8kW；发动机制造商：山东华源莱动内燃机有限公司；排放阶段：国三；型式核准号：CN FC G3 00 0407000085 000001。 | 功率:50马力;驱动方式:四轮驱动 ; | 整机外廓尺寸（长×宽×高）：3700×1600×2300mm（安全架）；轴距：1860mm；整机型式：4×4四轮驱动；配重（最大）：前140kg/后60kg；发动机标定功率：36.8kW；轮胎型号：前轮7.50-16/后轮11.2-28；最小使用质量：1905kg。 | 37500.00 | 10900元 | 36.8 | 购机补贴(通用类) | 2025-12-30 | T202000411265 | 山东省 | 评阅通过 | 初评员：通过 | 初评员：通过 |  | W201205007 | 山东省农业机械产品质量监督检验站 | 2016KKX062 | 河南省拖拉机柴油机产品质量监督检验中心
动力机械 | 拖拉机 | 轮式拖拉机 | 50-60马力四轮驱动拖拉机 | 潍坊百利拖拉机有限公司 | 轮式拖拉机 | 悍沃504B | 发动机型号：4TE50；功率：36.8kW；发动机制造商：山东华源莱动内燃机有限公司；排放阶段：国三；型式核准号：CN FC G3 0407 03 0001。（选装发动机：发动机型号：WP3.2G50E346；功率：36.8kW；发动机制造商：潍柴动力扬州柴油机有限责任公司；排放阶段：国三；型式核准号：CN FC G3 00 0284000003 000001/CN FC G3 00 0284000003 000002。） | 功率:50马力;驱动方式:四轮驱动 ; | 整机外廓尺寸（长×宽×高）：3500×1500（1400-1780）×2200mm；轴距：1900mm；整机型式：4×4四轮驱动；配重（最大）：前100kg/后100kg；发动机标定功率：36.8kW；轮胎型号：前轮7.5-16/后轮12.4-28；最小使用质量：1630kg。 | 38000.00 | 10900元 | 36.8 | 购机补贴(通用类) | 2023-12-31 | 部20190081 | 山东省 | 评阅通过 | 初评员：通过 | 初评员：通过 |  | NW201910018 | 山东省农业机械科学研究院产品质量检测中心 | 2016KKX062 | 河南省拖拉机柴油机产品质量监督检验中心
动力机械 | 拖拉机 | 轮式拖拉机 | 50-60马力四轮驱动拖拉机 | 潍坊百利拖拉机有限公司 | 轮式拖拉机 | 悍沃504D | 发动机型号：4TE50；功率：36.8kW；发动机制造商：山东华源莱动内燃机有限公司；排放阶段：国三；型式核准号：CN FC G3 0407 03 0001。（选装发动机一：发动机型号：YD4C50V1；功率：36.8kW；发动机制造商：扬动股份有限公司；排放阶段：国三，；型式核准号：CN FC G3 0716 03 0006。选装发动机二：发动机型号：4B5-50V32；功率：36.8kW；发动机制造商：安徽全柴动力股份有限公司；排放阶段：国三；型式核准号：CN FC G3 0602 01 0004。） | 功率:50马力;驱动方式:四轮驱动 ; | 整机外廓尺寸（长×宽×高）：3300×1400（1300-1680）×1350mm方向盘（安全架2100mm）；轴距：1730mm；整机型式：4×4四轮驱动；配重（最大）：前100kg/后300kg；发动机标定功率：36.8kW；轮胎型号：前轮7.50-16/后轮13.8-20；最小使用质量：1650kg。 | 37500.00 | 10900元 | 36.8 | 购机补贴(通用类) | 2021-12-31 | 部20170346 | 山东省 | 评阅通过 | 初评员：通过 | 初评员：通过 |  | NW201712065 | 山东省农业机械科学研究院产品质量检测中心 | 2016KKX062 | 河南省拖拉机柴油机产品质量监督检验中心
动力机械 | 拖拉机 | 轮式拖拉机 | 50-60马力四轮驱动拖拉机 | 潍坊百利拖拉机有限公司 | 轮式拖拉机 | 悍沃554D | 发动机型号：4TD55A；功率：40.5kW；发动机制造商：山东华源莱动内燃机有限公司；排放阶段：国三；型式核准号：CN FC G3 0407 09 0001。 | 功率:55马力;驱动方式:四轮驱动 ; | 整机外廓尺寸（长×宽×高）：3300×1400（1300-1680）×1350mm方向盘（安全架2100mm）；轴距：1730mm；整机型式：4×4四轮驱动；配重（最大）：前100kg/后300kg；发动机标定功率：40.5kW；轮胎型号：前轮7.50-16/后轮13.8-20；最小使用质量：1650kg。 | 39000.00 | 10900元 | 40.5 | 购机补贴(通用类) | 2021-12-31 | 部20170355 | 山东省 | 评阅通过 | 初评员：通过 | 初评员：通过 |  | NW201712065 | 山东省农业机械科学研究院产品质量检测中心 | 2016KKX062 | 河南省拖拉机柴油机产品质量监督检验中心
动力机械 | 拖拉机 | 轮式拖拉机 | 50-60马力四轮驱动拖拉机 | 潍坊大申奔野机械有限公司 | 轮式拖拉机 | M504B | 配套动力型号：YN4A055-31VE制造商：山东云内动力有限责任公司，标定功率kw：36.8，标定转速r/min：2400，排放标准：第三阶段，气缸数：4 配套动力型号：4N28T31/504制造商：浙江新柴股份有限公司，标定功率kw：36.8，标定转速r/min：2400，排放标准：第三阶段，气缸数：4 配套动力型号：SD4DW3D制造商：江苏四达动力机械集团有限公司，标定功率kw：36.8，标定转速r/min：2400，排放标准：第三阶段，气缸数：4 | 功率:50马力;驱动方式:四轮驱动 ; | 驱动方式：四轮驱动，结构尺寸（长×宽×高)mm :3500×1640×2350， 轴距或履带接地长（mm）:1850 常用轮距（前轮/后轮） 或轨距（mm）:1300/1300，轮距（前轮/后轮）调整方式：有级可调/有级可调，最小使用质量（kg）:1750，标准配重（前/后）kg：55/60，档位数（前进/倒退/爬行）:8/2/0，主变速档位数/副变速档位数/其他档位数：5/2/0，发动机与离合器连接方式：直联，起动方式：电起动，防翻架装置:安全框架：安全框架，前照灯型号：D-1DDzhL，转向系型式：前轮液压转向，行车制动系型式：蹄式，驻车制动系型式：锁定踏板式，前驱动桥型式：旱地型，离合器型式：干式、单片、单作用，传动系动力输出轴离合器型式：干式、单片、单作用，传动系变速箱型式：（4+1）×2组成式，主变速箱换挡方式：啮合套，副变速箱换挡方式：啮合套，轮胎型号（前轮/后轮）：7.50-16/11.2-28 | 40000.00 | 10900元 | 36.8 | 购机补贴(通用类) | 2022-12-31 | 部20181191 | 山东省 | 评阅通过 | 初评员：通过 | 初评员：通过 |  | WJ2018FFH023 | 河南省拖拉机柴油机产品质量监督检验中心 | WJ2018CKKX028 | 河南省拖拉机柴油机产品质量监督检验中心
动力机械 | 拖拉机 | 轮式拖拉机 | 50-60马力四轮驱动拖拉机 | 潍坊迪锐农业机械有限公司 | 轮式拖拉机 | 504-B | 发动机型号 / YN4H055-30VE 发动机结构型式 / 直喷，直列，四缸 发动机生产厂 / 山东云内动力有限责任公司 发动机进气方式 / 自然吸气 发动机气缸数 / 4 发动机标定功率 kW 36.8 发动机额定净功率 kW 36.8 发动机标定转速 r/min 2400 发动机冷却方式 / 水冷 发动机允许最大进气压力降（阻力） kPa 6 发动机允许最大排气背压 kPa 10 | 功率:50马力;驱动方式:四轮驱动 ; | 该鉴定单元中机型的合理最小功率代号（马力） / 50 整机型号、名称 / 504-B轮式拖拉机 整机型式 / 轮式 整机机架型式 / 无架 整机驱动型式 / 四驱 整机用途 / 一般用途 整机外廓尺寸(长×宽×高及部位) mm 3600×1600×2300（安全架顶） 轴距或履带接地长 mm 1900 常用轮距(前轮/后轮)或轨距 mm 1300/1300 轮距(前轮/后轮)或轨距 mm 1200、1300/ 1200、1300 最小离地间隙及部位 mm 350（前桥底部） 离合器壳体前端面至后驱动轴轴心线的水平距离 mm 1060 变速箱齿轮副轴孔中心距 mm 93 全履带拖拉机驱动轮轴心线至导向轮轴心线的水平距离 mm / 最小使用质量 kg 1750 标准配重(前/后) kg 52/56 履带接地比压 kPa / 最小使用比质量 kg/kW 47.6 挡位数（前进/倒退） / 8/2 主变速挡位数 / 4+1 副变速挡位数 / 2 最高设计理论速度 km/h 30.86 各前进挡理论速度 km/h 前进：2.21；2.86；4.60；7.21；9.46；12.24；19.69；30.86 后退：2.18；9.35 发动机与主离合器联接方式 / 直联 翻倾防护装置（驾驶室或安全框架）型号 / 1004.B 翻倾防护装置（驾驶室或安全框架）型式 / 安全框架 翻倾防护装置（驾驶室或安全框架）生产厂 / 潍坊迪锐农业机械有限公司 空气滤清器型号 / YLQ400C1 空气滤清器型式 / 干式 排气管消声腔外形尺寸（长×宽×厚或直径×长） mm Φ110×600 排气管消声腔质量 kg 5.3 驾驶员座椅型号a / SMT-CS06-1 驾驶员座椅生产厂 / 潍坊舒美特机械有限公司 安全带型号 / DC-1000-006 安全带生产厂 / 常州市东晨车辆部件有限公司 转向系型式 / 全液压 转向系转向操纵机构 / 方向盘 转向系转向机构型式 / 前轮转向 传动系箱体数量、变速箱（器）型式 / 箱体数量： 2 个 机械平面组成式 主变速位置和换挡方式 / 在第 2 箱体中 机械有级挡 副变速换挡方式 / 机械有级挡 轮胎型号(前轮/后轮) / 7.50-16/12.4-28 轮胎数量(前轮/后轮) 个 2/2 轮胎气压(前轮/后轮) kPa | 40000.00 | 10900元 | 36.8 | 购机补贴(通用类) | 2026-06-29 | T202100430652 | 山东省 | 评阅通过 | 初评员：通过 | 初评员：通过 |  | NW202011046/NW202011045 | 山东省农业机械科学研究院产品质量检测中心 | （2021）2240026 | 潍坊市产品质量检验所
动力机械 | 拖拉机 | 轮式拖拉机 | 50-60马力四轮驱动拖拉机 | 潍坊沣田农业机械制造有限责任公司 | 轮式拖拉机 | 504 | 发动机型号：4D30T31/504,发动机标定功率：36.8kW,制造商：浙江新柴股份有限公司，排放阶段：国三。 | 功率:50马力;驱动方式:四轮驱动 ; | 发动机标定功率：36.8kW，驱动方式：四轮驱动，整机最小使用质量;1783kg | 51000.00 | 10900元 | 36.8 | 购机补贴(通用类) | 2026-02-07 | T202142420045 | 山东省 | 评阅通过 | 初评员：通过 | 初评员：通过 |  | HB2020FHZ197 | 湖北三智农业机械检测有限公司 | HBNJ20200624 | 湖北三智农业机械检测有限公司
动力机械 | 拖拉机 | 轮式拖拉机 | 50-60马力四轮驱动拖拉机 | 潍坊福康农业装备有限公司 | 轮式拖拉机 | GF504 | 发动机型号：YN4A055-31VE 发动机额定净功率/额定转速：36.8KW/2400r/min 发动机排放阶段：GB20891-2014 第三阶段 制造商：山东云内动力有限责任公司 | 功率:50马力;驱动方式:四轮驱动 ; | 发动机功率：36.8kw； 驱动方式：四轮驱动； 外廓尺寸（长x宽x高及部位）：3550x1560x2230（mm）安全框架顶部； 轴距或履带接地长：1895（mm）； 常用轮距（前轮/后轮）或轨距：960、1100、1240、1300/960-1300（mm）； 最小离地间隙及部位：315mm（前驱动桥底部）； 离合器壳体前端面至后驱动轴轴心的水平距离：1080mm； 变速箱齿轮副轴孔中心距：80.5mm； 最小使用质量：1560kg； 标准配重（前/后）：48/60kg； 最小使用比质量：42.4kg/kw； 档位数（前进/倒退）：8/2； 主变速档位数：4+1； 副变速档位数：2； 最高设计理论速度：28.89km/h； 发动机与主离合器连接方式：直联； 发动机气缸数：4； 翻倾防护装置（驾驶室或安全框架）型式：安全框架； 转向系型式：全液压； 转向系转向机构型式：前轮转向； 传动系箱体数量：2； 主变速位置：第2箱体中； 变速箱（器）型式：机械平面组成式； 主变速换挡方式：机械有级档； 液压悬挂系统型式：分置式； 悬挂装置型式：后置三点悬挂； | 51200.00 | 10900元 | 36.8 | 购机补贴(通用类) | 2025-07-05 | T202000430296 | 山东省 | 评阅通过 | 初评员：通过 | 初评员：通过 |  | WJ2019KFH025 | 河南省拖拉机柴油机产品质量监督检验中心 | （2019）2240068 | 潍坊市产品质量检验所
动力机械 | 拖拉机 | 轮式拖拉机 | 50-60马力四轮驱动拖拉机 | 潍坊昊田农业装备有限公司 | 轮式拖拉机 | SE504 | 发动机型号：SD4DW3D，标定功率：36.8kW，制造商：江苏四达动力机械集团有限公司，排放阶段：第三阶段 | 功率:50马力;驱动方式:四轮驱动 ; | 驱动型式：四驱；外廓尺寸（mm）：3600×1530×2320（驾驶室：3700×1520×2500）；轴距（mm）：1900；常用轮距(前轮/后轮)（mm）：1200/1200；离合器壳体前端面至后驱动轴轴心线的水平距离（mm）：1069；变速箱齿轮副轴孔中心距（mm）：80.5；最小使用质量（kg）：1450（驾驶室：1500）；标准配重(前/后)（kg）：48/62；最小使用比质量（kg/kW）：39.4（驾驶室：40.8）；挡位数（前进/倒退）：8/2；翻倾防护装置：安全架SE704.46.001；简易驾驶室SN904.45.001；动力输出轴标准转速（r/min）：540/720 | 44500.00 | 10900元 | 36.8 | 购机补贴(通用类) | 2026-04-29 | T202142420189 | 山东省 | 评阅通过 | 初评员：通过 | 初评员：通过 |  | 防翻架：SJ21FH3005/驾驶室：SJ21FH3032 | 湖北三智农业机械检测有限公司 | HBNJ20200646 | 湖北三智农业机械检测有限公司
动力机械 | 拖拉机 | 轮式拖拉机 | 50-60马力四轮驱动拖拉机 | 潍坊昊田农业装备有限公司 | 轮式拖拉机 | SNT504 | 发动机型号：YN4H055-30VE，标定功率：36.8kW，制造商：山东云内动力有限责任公司，排放阶段：第三阶段 | 功率:50马力;驱动方式:四轮驱动 ; | 驱动型式：四驱；外廓尺寸（mm）：3560×1480×2400（驾驶室：3660×1500×2580）；轴距（mm）：1935；常用轮距(前轮/后轮)（mm）：1200/1200；离合器壳体前端面至后驱动轴轴心线的水平距离（mm）：1052；变速箱齿轮副轴孔中心距（mm）：92；最小使用质量（kg）：1450（驾驶室：1500）；标准配重(前/后)（kg）：52/56；最小使用比质量（kg/kW）：39.4（驾驶室：40.8）；挡位数（前进/倒退）：8/2；翻倾防护装置：安全架SN904.46.001；简易驾驶室SN904.45.001；动力输出轴标准转速（r/min）：540/760 | 44500.00 | 10900元 | 36.8 | 购机补贴(通用类) | 2026-04-29 | T202142420190 | 山东省 | 评阅通过 | 初评员：通过 | 初评员：通过 |  | 防翻架：SJ21FH3031/驾驶室：SJ21FH3032 | 湖北三智农业机械检测有限公司 | HBNJ20200648 | 湖北三智农业机械检测有限公司
动力机械 | 拖拉机 | 轮式拖拉机 | 50-60马力四轮驱动拖拉机 | 潍坊昊田农业装备有限公司 | 轮式拖拉机 | 昊田504 | 发动机1：型号：4TE50、制造商：山东华源莱动内燃机有限公司、标定功率：36.8kW、排放阶段：第三阶段。发动机2：型号：4L68-50G32E、制造商：常柴股份有限公司、标定功率：36.8kW、排放阶段：第三阶段。发动机3：型号：4DW91-50GAG3U、制造商：一汽解放汽车有限公司无锡柴油机厂、标定功率：36.8kW、排放阶段：第三阶段。 | 功率:50马力;驱动方式:四轮驱动 ; | 驱动型式：四驱，外廓尺寸（mm）：3800×1614×2200，轴距（mm）：2060,常用轮距（mm）：1250/1300，最小使用质量（kg）:2205,标准配重（前/后）（kg）：84/180，档位数（前进/倒退）：8/8，主变速档位数：4，副变速档位数：2×（1+1），发动机与离合器联接方式：直联，翻倾防护装置（安全架）：800.46.001，动力输出轴转速（r/min）:540/720,离合器壳体前端面至后驱动轴轴心线的水平距离（mm）：1152，变速箱齿轮副轴孔中心距（mm）:92，最小使用比质量（kg/kW）:59.9 | 44500.00 | 10900元 | 36.8 | 购机补贴(通用类) | 2024-12-30 | T201900320628 | 山东省 | 评阅通过 | 初评员：通过 | 初评员：通过 |  | W201404023 | 山东省农业机械产品质量监督检验站 | 鲁TK2010008 | 山东省农业机械试验鉴定站
动力机械 | 拖拉机 | 轮式拖拉机 | 50-60马力四轮驱动拖拉机 | 潍坊昊田农业装备有限公司 | 轮式拖拉机 | 昊田504G | 发动机：4TE50（山东华源莱动内燃机有限公司、36.8kW、国三核准号：CNFCG30407030001） | 功率:50马力;驱动方式:四轮驱动 ; | 驱动型式：四轮驱动，外廓尺寸（mm）：3525×1380×1395，轴距（mm）：1880,常用轮距（mm）：1000/1050，轮距（前轮/后轮）调整方式：不可调/有级可调，最小使用质量（kg）:1600,标准配重（前/后）（kg）：48/120，档位数（前进/倒退）：8/2，主变速档位数：4+1，副变速档位数：2，发动机与离合器联接方式：直联，启动方式：电启动，翻倾防护装置（安全架）：TE604G.46.001，传动系变速箱型式：（4+1）×2组成式，动力输出轴转速（r/min）:540/720, | 43500.00 | 10900元 | 36.8 | 购机补贴(通用类) | 2024-04-18 | 新2019153 | 山东省 | 评阅通过 | 初评员：通过 | 初评员：通过 |  | W201606028 | 机械工业农业机械产品质量检测中心（济南） | 2016KKX113 | 河南省拖拉机柴油机产品质量监督检验中心
动力机械 | 拖拉机 | 轮式拖拉机 | 50-60马力四轮驱动拖拉机 | 潍坊昊田农业装备有限公司 | 轮式拖拉机 | 昊田554G | 发动机：SD4BW3Z（江苏四达动力机械集团有限公司、41kW、国三核准号：CNFCG30355040005），选装：4DW93-55GG3U（一汽解放汽车有限公司无锡柴油机厂、40.5kW、国三核准号：CNFCG30602050005），4TD55（山东华源莱动内燃机有限公司、40.4kW、国三核准号：CNFCG30407040006） | 功率:55马力;驱动方式:四轮驱动 ; | 驱动型式：四轮驱动，外廓尺寸（mm）：3340×1320×1350（方向盘）（至安全架高2116），轴距（mm）：1800,常用轮距（mm）：1000/1000，轮距（前轮/后轮）调整方式：不可调/有级可调，最小使用质量（kg）:1550,标准配重（前/后）（kg）：48/120，档位数（前进/倒退）：8/2，发动机与离合器联接方式：直联，启动方式：电启动，翻倾防护装置（安全架）：TE604G.46.001，传动系变速箱型式：（4+1）×2组成式，动力输出轴转速（r/min）:540/720, | 46500.00 | 10900元 | 40.4 | 购机补贴(通用类) | 2021-12-31 | 部20170379 | 山东省 | 评阅通过 | 初评员：通过 | 初评员：通过 |  | W201606028 | 机械工业农业机械产品质量检测中心（济南） | 2016KKX113 | 河南省拖拉机柴油机产品质量监督检验中心
动力机械 | 拖拉机 | 轮式拖拉机 | 50-60马力四轮驱动拖拉机 | 潍坊红柳机械开发有限公司 | 轮式拖拉机 | 504 | 动机型号:4C3-50V32；发动机功率:36.8KW；发动机制造商:安徽全柴动力股份有限公司；排放阶段：第三阶段（选装：动机型号:YD4C50V1；发动机功率:36.8KW；发动机制造商:扬动股份有限公司；排放阶段：第三阶段） | 功率:50马力;驱动方式:四轮驱动 ; | 外廓尺寸：3880×1730×2650； 最小使用质量：2345kg 驱动型式：四轮驱动； 功率：36.8kw（50马力）； 排放标准：国三。 | 45000.00 | 10900元 | 36.8 | 购机补贴(通用类) | 2024-12-30 | T201900320695 | 山东省 | 评阅通过 | 初评员：通过 | 初评员：通过 |  | W201101009 | 山东省农业机械产品质量监督检验站 | W2010-221 | 山东省农业机械产品质量监督检验站
动力机械 | 拖拉机 | 轮式拖拉机 | 50-60马力四轮驱动拖拉机 | 潍坊红柳机械开发有限公司 | 轮式拖拉机 | 504-1 | 发动机型号：4B5-50V32；功率：36.8kw；制造商：安徽全柴动力股份有限公司；排放阶段：国三 | 功率:50马力;驱动方式:四轮驱动 ; | 外廓尺寸：2950×1340×2100； 最小使用质量：1505kg 驱动型式：四轮驱动； 功率：36.8kw（50马力）； 排放标准：国三。 | 37000.00 | 10900元 | 36.8 | 购机补贴(通用类) | 2026-06-29 | T202100430628 | 山东省 | 评阅通过 | 初评员：通过 | 初评员：通过 |  | NW202101027 | 山东省农业机械科学研究院产品质量检测中心 | W201401035-II | 山东省农业机械产品质量监督检验站
动力机械 | 拖拉机 | 轮式拖拉机 | 50-60马力四轮驱动拖拉机 | 潍坊红柳机械开发有限公司 | 轮式拖拉机 | 504A | 发动机型号:4TE50；发动机功率:36.8KW；标定转速：2400r/min;发动机制造商:山东华源莱动内燃机有限公司；排放阶段:第三阶段；选装发动机:发动机型号:YD4C50V1；发动机功率:36.8KW；标定转速：2400r/min;发动机制造商:杨动股份有限公司；排放阶段:第三阶段; | 功率:50马力;驱动方式:四轮驱动 ; | 外廓尺寸：3710×1510（1100-1800）×2255（安全架），3710×1510（1100-1800）×2500（驾驶室）； 最小使用质量：1645kg（安全架），1930kg（驾驶室） 驱动型式：四轮驱动； 功率：36.8kw（50马力）； 排放标准：国三。 | 37500.00 | 10900元 | 36.8 | 购机补贴(通用类) | 2022-12-31 | 部20180578 | 山东省 | 评阅通过 | 初评员：通过 | 初评员：通过 |  | NW201910003/NW201911051 | 山东省农业机械科学研究院产品质量检测中心 | W201401031-II | 山东省农业机械产品质量监督检验站
动力机械 | 拖拉机 | 轮式拖拉机 | 50-60马力四轮驱动拖拉机 | 潍坊红柳机械开发有限公司 | 轮式拖拉机 | 504D | 发动机型号:4TE50；发动机功率:36.8KW；标定转速：2400r/min;发动机制造商:山东华源莱动内燃机有限公司；排放阶段:第三阶段；选装发动机:发动机型号:JD4E6N7；发动机功率:36.77KW；标定转速：2400r/min;发动机制造商:江苏农华智慧农业科技股份有限公司；排放阶段:第三阶段；发动机型号:YD4C50V1；发动机功率:36.8KW；标定转速：2400r/min;发动机制造商:杨动股份有限公司；排放阶段:第三阶段; | 功率:50马力;驱动方式:四轮驱动 ; | 外廓尺寸：2800×1310×1960； 最小使用质量：1440kg 驱动型式：四轮驱动； 功率：36.8kw（50马力）； 排放标准：国三。 | 37000.00 | 10900元 | 36.8 | 购机补贴(通用类) | 2021-12-31 | 部20170214 | 山东省 | 评阅通过 | 初评员：通过 | 初评员：通过 |  | NW201907018 | 山东省农业机械科学研究院产品质量检测中心 | W201401031-II | 山东省农业机械产品质量监督检验站
动力机械 | 拖拉机 | 轮式拖拉机 | 50-60马力四轮驱动拖拉机 | 潍坊红柳机械开发有限公司 | 轮式拖拉机 | FBT504 | 动机型号:4B5-50V32；发动机功率:36.8KW；发动机制造商:安徽全柴动力股份有限公司；排放阶段：第三阶段（选装：动机型号:4L68；发动机功率:36.8KW；发动机制造商:常柴股份有限公司；排放阶段：第三阶段（） | 功率:50马力;驱动方式:四轮驱动 ; | 外廓尺寸：3100×1290×2285； 最小使用质量：1580kg 驱动型式：四轮驱动； 功率：36.8kw（50马力）； 排放标准：国三。 | 37000.00 | 10900元 | 36.8 | 购机补贴(通用类) | 2024-12-30 | T201900320702 | 山东省 | 评阅通过 | 初评员：通过 | 初评员：通过 |  | NW201907018-X02 | 山东省农业机械科学研究院产品质量检测中心 | W201401031-II | 山东省农业机械产品质量监督检验站
动力机械 | 拖拉机 | 轮式拖拉机 | 50-60马力四轮驱动拖拉机 | 潍坊华博农业装备有限公司 | 轮式拖拉机 | 华博504 | 配套动力型号: YD4R50V1，制造商：扬动股份有限公司，气缸数：4，标定功率（kW）: 36.75kW，标定转速（r/min）：2400，排放标准：第3阶段 选配一型号: 4B5-50V32，制造商：安徽全柴动力股份有限公司，气缸数：4，标定功率（kW）: 36.8kW，转速（r/min）：2400，排放标准：第3阶段 选配二型号: 4C3-50V32，制造商：安徽全柴动力股份有限公司，气缸数：4，标定功率（kW）: 36.8kW，转速（r/min）：2400，排放标准：第3阶段 选配三型号:4TE50，制造商：山东华源莱动内燃机有限公司，气缸数：4，标定功率（kW）: 36.8kW，转速（r/min）：2400，排放标准：第3阶段 选配四型号:4TE50A，制造商：山东华源莱动内燃机有限公司，气缸数：4，标定功率（kW）: 36.8kW，转速（r/min）：2400，排放标准：第3阶段 选配五型号: YD4C50V1，制造商：扬动股份有限公司，气缸数：4，标定功率（kW）: 36.8kW，标定转速（r/min）：2400，排放标准：第3阶段 选配六型号: 4DW93-50GG3U，制造商：一汽解放汽车有限公司无锡柴油机厂，气缸数：4，标定功率（kW）: 36.8kW，标定转速（r/min）：2400，排放标准：第3阶段 选配七型号: WP3.2G50E346，制造商：潍柴动力扬州柴油机有限责任公司，气缸数：4，标定功率（kW）: 36.8kW，标定转速（r/min）：2400，排放标准：第3阶段 选配八型号: 4D32T31/504，制造商：浙江新柴股份有限公司，气缸数：4，标定功率（kW）: 36.8kW，标定转速（r/min）：2400，排放标准：第3阶段 | 功率:50马力;驱动方式:四轮驱动 ; | 功率：50马力；驱动型式：四轮驱动；最小使用比质量：42.26 | 36400.00 | 10900元 | 36.8 | 购机补贴(通用类) | 2021-12-31 | 部20171165 | 山东省 | 评阅通过 | 初评员：通过 | 初评员：通过 |  | NW201705048 | 山东省农业机械科学研究院产品质量检测中心 | WJ2017CKKX014 | 河南省拖拉机柴油机产品质量监督检验中心
动力机械 | 拖拉机 | 轮式拖拉机 | 50-60马力四轮驱动拖拉机 | 潍坊华夏拖拉机制造有限公司 | 轮式拖拉机 | 华夏504A | 配套动力型号:4TE50，制造商：山东华源莱动内燃机有限公司，气缸数：4，标定功率（kW）: 36.8kW，转速（r/min）：2400，排放标准：第3阶段 | 功率:50马力;驱动方式:四轮驱动 ; | 功率：50马力；驱动型式：四轮驱动；最小使用比质量：44.84 | 36400.00 | 10900元 | 36.8 | 购机补贴(通用类) | 2022-12-31 | 部20180677 | 山东省 | 评阅通过 | 初评员：通过 | 初评员：通过 |  | NW201802006（因技术扩展：新报告编号为NW201908063） | 山东省农业机械科学研究院产品质量检测中心 | WJ2017HKKX015 | 河南省拖拉机柴油机产品质量监督检验中心
动力机械 | 拖拉机 | 轮式拖拉机 | 50-60马力四轮驱动拖拉机 | 潍坊华夏拖拉机制造有限公司 | 轮式拖拉机 | 华夏504B | 配套动力型号: 4B5-50V32，制造商：安徽全柴动力股份有限公司，气缸数：4，标定功率（kW）: 36.8kW，转速（r/min）：2400，排放标准：第3阶段 | 功率:50马力;驱动方式:四轮驱动 ; | 功率：50马力；驱动型式：四轮驱动；最小使用比质量：50.54 | 36400.00 | 10900元 | 36.8 | 购机补贴(通用类) | 2022-12-31 | 部20180679 | 山东省 | 评阅通过 | 初评员：通过 | 初评员：通过 |  | NW201802006（因技术扩展：新报告编号为NW201908063） | 山东省农业机械科学研究院产品质量检测中心 | WJ2017HKKX013 | 河南省拖拉机柴油机产品质量监督检验中心
动力机械 | 拖拉机 | 轮式拖拉机 | 50-60马力四轮驱动拖拉机 | 潍坊华夏拖拉机制造有限公司 | 轮式拖拉机 | 华夏504C | 配套动力型号:4B5-50V32，制造商：安徽全柴动力股份有限公司，气缸数：4，标定功率（kW）: 36.8kW，转速（r/min）：2400，排放标准：第3阶段 选配一型号: 4TE50，制造商：山东华源莱动内燃机有限公司，气缸数：4，标定功率（kW）: 36.8kW，转速（r/min）：2400，排放标准：第3阶段 选配二型号: 4TE50A，制造商：山东华源莱动内燃机有限公司，气缸数：4，标定功率（kW）: 36.8kW，标定转速（r/min）：2400，排放标准：第3阶段 选配三型号:4DW91-50GAG3U，制造商：一汽解放汽车有限公司无锡柴油机厂，气缸数：4，标定功率（kW）: 36.8kW，标定转速（r/min）：2500，排放标准：第3阶段 选配四型号:WP3.2G50E346，制造商：潍柴动力扬州柴油机有限责任公司，气缸数：4，标定功率（kW）: 36.8kW，转速（r/min）：2400，排放标准：第3阶段 选配五型号: SD4DW3D，制造商：江苏四达动力机械集团有限公司，气缸数：4，标定功率（kW）: 36.8kW，标定转速（r/min）：2400，排放标准：第3阶段 选配六型号：YD4C50V1，制造商：扬动股份有限公司；气缸数：4；标定功率（KW）:36.8；标定转速（r/min）：2400；排放标准：第3阶段 选配七型号：JD4E6N6，制造商：江苏农华智慧农业科技股份有限公司，气缸数：4，标定功率：36.77，标定转速（r/min）：2300，排放标准：第3阶段 选配八型号：JD4E6N7，制造商：江苏农华智慧农业科技股份有限公司，气缸数：4，标定功率：36.77，标定转速（r/min）：2400，排放标准：第3阶段 | 功率:50马力;驱动方式:四轮驱动 ; | 功率：50马力；驱动型式：四轮驱动；最小使用比质量：41.85 | 36400.00 | 10900元 | 36.799999999999997 | 购机补贴(通用类) | 2022-12-31 | 部20181293 | 山东省 | 评阅通过 | 初评员：通过 | 初评员：通过 |  | NW201802007(因技术扩展，新报告编号为：NW201908064) | 山东省农业机械科学研究院产品质量检测中心 | WJ2017LKKX022 | 河南省拖拉机柴油机产品质量监督检验中心
动力机械 | 拖拉机 | 轮式拖拉机 | 50-60马力四轮驱动拖拉机 | 潍坊金傲野拖拉机有限公司 | 轮式拖拉机 | 傲野-504 | 发动机型号：4D32T31/504；功率：36.8kw；制造商：浙江新柴股份有限公司；排放阶段：第三阶段 | 功率:50马力;驱动方式:四轮驱动 ; | 功率：36.8kw；驱动型式：四轮驱动；外廓尺寸（长×宽×高）：3500×1650×2340,mm；轴距：1955mm；轮距（前轮/后轮）：1300/1150、1300、1430mm； | 36400.00 | 10900元 | 36.8 | 购机补贴(通用类) | 2021-12-31 | 部20171812 | 山东省 | 评阅通过 | 初评员：通过 | 初评员：通过 |  | NW201705103 | 山东省农业机械科学研究院产品质量检测中心 | W201205025-Ⅱ | 山东省农业机械产品质量监督检验站
动力机械 | 拖拉机 | 轮式拖拉机 | 50-60马力四轮驱动拖拉机 | 潍坊金傲野拖拉机有限公司 | 轮式拖拉机 | 傲野-504D | 发动机型号：4B5-50V32；功率：36.8kw；制造商：安徽全柴动力股份有限公司；排放阶段：第三阶段 | 功率:50马力;驱动方式:四轮驱动 ; | 功率：36.8kw；驱动型式：四轮驱动；外廓尺寸（长×宽×高）：3270×1360×2110,mm；轴距：1800mm；轮距（前轮/后轮）：960、1050/960-1150mm； | 36400.00 | 10900元 | 36.8 | 购机补贴(通用类) | 2021-12-31 | 部20170754 | 山东省 | 评阅通过 | 初评员：通过 | 初评员：通过 |  | W201610026 | 机械工业农业机械产品质量检测中心（济南） | 2016KKX052 | 河南省拖拉机柴油机产品质量监督检验中心
动力机械 | 拖拉机 | 轮式拖拉机 | 50-60马力四轮驱动拖拉机 | 潍坊力王农业装备有限公司 | 轮式拖拉机 | LW504 | 发动机型号：YN4A055-31VE；功率：36.8kW；制造商：山东云内动力有限责任公司；排放阶段：第三阶段 | 功率:50马力;驱动方式:四轮驱动 ; | 功率：36.8kW（50马力）；驱动型式：四轮驱动 | 36500.00 | 10900元 | 36.799999999999997 | 购机补贴(通用类) | 2025-09-29 | T202000320450 | 山东省 | 评阅通过 | 初评员：通过 | 初评员：通过 |  | WJ2020DFH010 /WJ2020FFH001 | 河南省拖拉机柴油机产品质量监督检验中心 | WJ2018GKKX007 | 河南省拖拉机柴油机产品质量监督检验中心
动力机械 | 拖拉机 | 轮式拖拉机 | 50-60马力四轮驱动拖拉机 | 潍坊力王农业装备有限公司 | 轮式拖拉机 | LW504Y | 发动机型号：4TE50K；功率：36.8kW；制造商：山东华源莱动内燃机有限公司；排放阶段：第三阶段 | 功率:50马力;驱动方式:四轮驱动 ; | 功率：36.8kW（50马力）；驱动型式：四轮驱动 | 36500.00 | 10900元 | 36.8 | 购机补贴(通用类) | 2025-09-29 | T202000320440 | 山东省 | 评阅通过 | 初评员：通过 | 初评员：通过 |  | NW202004015-X01 | 山东省农业机械科学研究院产品质量检测中心 | YH2020WJ01071 | 江苏沿海农业机械检测有限公司
动力机械 | 拖拉机 | 轮式拖拉机 | 50-60马力四轮驱动拖拉机 | 潍坊力王农业装备有限公司 | 轮式拖拉机 | 力王-504 | 发动机型号：4TE50；功率：36.8kW；制造商：山东华源莱动内燃机有限公司；排放阶段：第三阶段 | 功率:50马力;驱动方式:四轮驱动 ; | 功率：36.8kW（50马力）；驱动型式：四轮驱动 | 36500.00 | 10900元 | 36.8 | 购机补贴(通用类) | 2021-12-31 | 部20171172 | 山东省 | 评阅通过 | 初评员：通过 | 初评员：通过 |  | NW201704006 | 山东省农业机械科学研究院产品质量检测中心 | WJ2017CKKX002 | 河南省拖拉机柴油机产品质量监督检验中心
动力机械 | 拖拉机 | 轮式拖拉机 | 50-60马力四轮驱动拖拉机 | 潍坊力王农业装备有限公司 | 轮式拖拉机 | 力王-504A | 发动机型号：4TE50；功率：36.8kW；制造商：山东华源莱动内燃机有限公司；排放阶段：第三阶段 | 功率:50马力;驱动方式:四轮驱动 ; | 功率：36.8kW（50马力）；驱动型式：四轮驱动 | 36400.00 | 10900元 | 36.8 | 购机补贴(通用类) | 2022-12-31 | 部20181208 | 山东省 | 评阅通过 | 初评员：通过 | 初评员：通过 |  | NW201809004 | 山东省农业机械科学研究院产品质量检测中心 | WJ2018GKKX007 | 河南省拖拉机柴油机产品质量监督检验中心
动力机械 | 拖拉机 | 轮式拖拉机 | 50-60马力四轮驱动拖拉机 | 潍坊力王农业装备有限公司 | 轮式拖拉机 | 力王-554 | 发动机型号：4TD55A；功率：40.5kW；制造商：山东华源莱动内燃机有限公司；排放阶段：第三阶段 | 功率:55马力;驱动方式:四轮驱动 ; | 功率：40.5kW（55马力）；驱动型式：四轮驱动 | 36700.00 | 10900元 | 40.5 | 购机补贴(通用类) | 2021-12-31 | 部20171174 | 山东省 | 评阅通过 | 初评员：通过 | 初评员：通过 |  | NW201704006 | 山东省农业机械科学研究院产品质量检测中心 | WJ2017CKKX002 | 河南省拖拉机柴油机产品质量监督检验中心
动力机械 | 拖拉机 | 轮式拖拉机 | 50-60马力四轮驱动拖拉机 | 潍坊市潍星拖拉机有限公司 | 轮式拖拉机 | WX504-E | 配套发动机型号：YD4R50V1；标定功率（kW）：36.75；发动机制造商：扬动股份有限公司；排放阶段：中国第三阶段。 | 功率:50马力;驱动方式:四轮驱动 ; | 标定功率：36.75kW；驱动方式：四轮驱动；最小使用比质量：38.19kg/kW；整机型式：轮式；整机外廓尺寸(长×宽×高及部位)（mm）: 3460×1520×2480安全框架顶部；轴距（mm）:1785；常用轮距(前轮/后轮) （mm）:1150/1200；轮距(前轮/后轮) （mm）:960-1300/960-1300；最小离地间隙及部位（mm）：375；离合器壳体前端面至后驱动轴轴心线的水平距离（mm）：1090；变速箱齿轮副轴孔中心距（mm）：80.5；整机最小使用质量（kg）：1580；标准配重(前/后)（kg）：60/60 ；整机档位数（前进/倒退）：8/2；发动机与主离合器联接方式：直联；翻倾防护装置型号：WX804.46.1；翻倾防护装置型式：安全框架；转向系型式：全液压；变速箱（器）型式：机械平面组成式；主变速换挡方式：机械有级挡；副变速换挡方式：机械有级挡；轮胎型号(前轮/后轮)：7.5-20/12.4-28；悬挂装置类别：1类；动力输出轴标准转速（ r/min）： 540/720 。选装（驾驶室）整机参数：标定功率：36.75kW；驱动方式：四轮驱动；最小使用比质量：47.07kg/kW；整机外廓尺寸(长×宽×高及部位)（mm）: 3460×1520×2540驾驶室顶部；整机最小使用质量（kg）：1730；翻倾防护装置型号：WX804.45.1；翻倾防护装置型式：简易驾驶室；轮胎型号(前轮/后轮)：7.5-20/12.4-28 。 | 39500.00 | 10900元 | 36.75 | 购机补贴(通用类) | 2025-12-30 | T202000431289 | 山东省 | 评阅通过 | 初评员：通过 | 初评员：通过 |  | WJ2020GFH034，WJ2020GFH032（选装驾驶室） | 河南省拖拉机柴油机产品质量监督检验中心 | （2020）2240077 | 潍坊市产品质量检验所
动力机械 | 拖拉机 | 轮式拖拉机 | 50-60马力四轮驱动拖拉机 | 潍坊市鑫升机械制造有限公司 | 轮式拖拉机 | XS504 | 配套发动机型号：4B5-50V32；标定功率（kW）：36.8；发动机制造商：安徽全柴动力股份有限公司；排放阶段：中国第三阶段。 | 功率:50马力;驱动方式:四轮驱动 ; | 标定功率：36.8kW；驱动方式：四轮驱动；整机外廓尺寸(长×宽×高)（mm）: 2730×1300×2060；轴距（mm）:1450；常用轮距(前轮/后轮)（mm）:930/950；轮距(前轮/后轮)调整方式：不可调/不可调；最小离地间隙（mm）：200；整机最小使用质量（kg）：1290；最大配重(前/后)（kg）：13/26 ；整机挡位数（前进/倒退/爬行）：8/2/0；发动机与主离合器联接方式：直联；起动方式：电启动；翻倾防护装置型号：鑫升504；翻倾防护装置型式：拖拉机防翻架；转向系型式：液压转向；变速箱型式：（4+1）×2组成式；变速箱换挡方式：啮合套换挡；轮胎型号(前轮/后轮)：6.00-12/9.5-16；悬挂装置类别：1N类；动力输出轴转速（ r/min）：540/760。 | 38800.00 | 10900元 | 36.8 | 购机补贴(通用类) | 2023-12-31 | 部20190696 | 山东省 | 评阅通过 | 初评员：通过 | 初评员：通过 |  | NW201902005 | 山东省农业机械科学研究院产品质量检测中心 | WJ2018FKKX007 | 河南省拖拉机柴油机产品质量监督检验中心
动力机械 | 拖拉机 | 轮式拖拉机 | 50-60马力四轮驱动拖拉机 | 潍坊市鑫升机械制造有限公司 | 轮式拖拉机 | XS504-1 | 配套发动机型号：4DW91-50GAG3U；标定功率（kW）：36.8；发动机制造商：一汽解放汽车有限公司无锡柴油机厂；排放阶段：中国第三阶段。 | 功率:50马力;驱动方式:四轮驱动 ; | 标定功率：36.8kW；驱动方式：四轮驱动；整机外廓尺寸(长×宽×高及部位)（mm）: 2810×1300×2080安全架顶；轴距（mm）:1530；常用轮距(前轮/后轮)（mm）:930/950；最小离地间隙（mm）：200；整机最小使用质量（kg）：1402；最大配重(前/后)（kg）：13/26 ；整机挡位数（前进/倒退/）：8/2；最小使用比质量：38.1 kg/kW；发动机与主离合器联接方式：直联；起动方式：电启动；翻倾防护装置型号：鑫升504；翻倾防护装置型式：安全框架；转向系型式：液压转向；变速箱型式：机械平面组成式；变速箱换挡方式：机械有级挡；轮胎型号(前轮/后轮)：6.00-12/9.5-16；悬挂装置类别：1N类；动力输出轴转速（ r/min）：540/760。 | 38800.00 | 10900元 | 36.8 | 购机补贴(通用类) | 2026-02-07 | T202142420066 | 山东省 | 评阅通过 | 初评员：通过 | 初评员：通过 |  | NW202101006 | 山东省农业机械科学研究院产品质量检测中心 | WJ2018FKKX007 | 河南省拖拉机柴油机产品质量监督检验中心
动力机械 | 拖拉机 | 轮式拖拉机 | 50-60马力四轮驱动拖拉机 | 潍坊市鑫升机械制造有限公司 | 轮式拖拉机 | XSE504 | 配套发动机型号：4TE50；标定功率 (kW)：36.8；制造商：山东华源莱动内燃机有限公司；排放阶段：中国第三阶段 | 功率:50马力;驱动方式:四轮驱动 ; | 标定功率：36.8kW；驱动方式：四轮驱动；整机外廓尺寸(长×宽×高)（mm）: 3650×1700×2155；轴距（mm）:1965；轮距(前轮/后轮)（mm）:1230-1400/1200-1360；轮距(前轮/后轮)调整方式：有级可调/有级可调；最小离地间隙（mm）：280；整机最小使用质量（kg）：1522；最大配重(前/后)（kg）：48/180 ；整机挡位数（前进/倒退/爬行）：8F/2R；发动机与主离合器联接方式：直联；起动方式：电启动；翻倾防护装置型号：鑫升604；翻倾防护装置型式：拖拉机防翻架；转向系型式：液压转向；变速箱型式：（4+1）×2组成式；变速箱换挡方式：啮合套换挡；轮胎型号(前轮/后轮)：6.00-16/9.5-24；悬挂装置类别：1类；动力输出轴转速（ r/min）：540/720 。 | 39200.00 | 10900元 | 36.8 | 购机补贴(通用类) | 2021-12-31 | 部20170238 | 山东省 | 评阅通过 | 初评员：通过 | 初评员：通过 |  | NW201708008 | 山东省农业机械科学研究院产品质量检测中心 | W201503018-Ⅱ | 山东省农业机械产品质量监督检验站
动力机械 | 拖拉机 | 轮式拖拉机 | 50-60马力四轮驱动拖拉机 | 潍坊市鑫升机械制造有限公司 | 轮式拖拉机 | XSY504 | 配套发动机型号：4B5-50V32；标定功率 (kW)：36.8；制造商：安徽全柴动力股份有限公司；排放阶段：中国第三阶段 | 功率:50马力;驱动方式:四轮驱动 ; | 标定功率：36.8kW；驱动方式：四轮驱动；整机外廓尺寸(长×宽×高)（mm）: 2950×1400×2060；轴距（mm）:1770；常用轮距(前轮/后轮)（mm）:930/950；轮距(前轮/后轮)调整方式：不可调/不可调；最小离地间隙（mm）：235；整机最小使用质量（kg）：1250；最大配重(前/后)（kg）：14/44 ；整机挡位数（前进/倒退/爬行）：8/2/0；发动机与主离合器联接方式：直联；起动方式：电启动；翻倾防护装置型号：鑫升504；翻倾防护装置型式：拖拉机防翻架；转向系型式：液压转向；变速箱型式：（4+1）×2组成式；变速箱换挡方式：啮合套换挡；轮胎型号(前轮/后轮)：6.00-12/9.5-16；悬挂装置类别：1N类；动力输出轴转速（ r/min）：760。 | 39000.00 | 10900元 | 36.8 | 购机补贴(通用类) | 2022-12-31 | 部20181341 | 山东省 | 评阅通过 | 初评员：通过 | 初评员：通过 |  | NW201809022 | 山东省农业机械科学研究院产品质量检测中心 | WJ2018FKKX007 | 河南省拖拉机柴油机产品质量监督检验中心
动力机械 | 拖拉机 | 轮式拖拉机 | 50-60马力四轮驱动拖拉机 | 潍坊市昱坤农业机械有限公司 | 轮式拖拉机 | YK504-A | 型号：4N28T81/504；功率(kW)：36.8；制造商：浙江新柴股份有限公司；排放阶段：GB20891-2014 国Ⅲ阶段； | 功率:50马力;驱动方式:四轮驱动 ; | 驱动型式：四轮驱动；外廓尺寸(长x宽x高及部位)(mm）：2800×1370×2100(安全架)；最小使用质量(kg）：1365；功率(kW)：36.8；最小使用比质量(kg/kW)：37.09；PTO转速(r/min)：720； | 40000.00 | 10900元 | 36.8 | 购机补贴(通用类) | 2025-07-05 | T202000220148 | 山东省 | 评阅通过 | 初评员：通过 | 初评员：通过 |  | WJ2020AFH006 | 河南省拖拉机柴油机产品质量监督检验中心 | (2020) 2240032 | 潍坊市产品质量检验所
动力机械 | 拖拉机 | 轮式拖拉机 | 50-60马力四轮驱动拖拉机 | 潍坊市昱坤农业机械有限公司 | 轮式拖拉机 | YK504-B | 型号：4N28T81/504；功率(kW)：36.8；制造商：浙江新柴股份有限公司；排放阶段：GB20891-2014 国Ⅲ阶段；选配型号：4B5-50V32；功率(kW)：36.8；制造商：安徽全柴动力股份有限公司；排放阶段：GB20891-2014 国Ⅲ阶段； | 功率:50马力;驱动方式:四轮驱动 ; | 驱动型式：四轮驱动；外廓尺寸(长x宽x高及部位)(mm）：3500×1500×2300(安全架)，3500×1500×2520（至驾驶室顶）；最小使用质量(kg）：1680（安全架），1930（驾驶室）；功率(kW)：36.8；最小使用比质量(kg/kW)：45.65（安全架），52.45（驾驶室）；PTO转速(r/min)：540/720； | 40000.00 | 10900元 | 36.8 | 购机补贴(通用类) | 2025-07-05 | T202000220149 | 山东省 | 评阅通过 | 初评员：通过 | 初评员：通过 |  | WJ2020AFH006/WJ2021CFH017 | 河南省拖拉机柴油机产品质量监督检验中心 | (2020) 2240033 | 潍坊市产品质量检验所
动力机械 | 拖拉机 | 轮式拖拉机 | 50-60马力四轮驱动拖拉机 | 潍坊泰鸿拖拉机有限公司 | 轮式拖拉机 | TH504 | 4B5-50V32（安徽全柴动力股份有限公司、标定功率（kw）：36.8kw、气缸数：4；标定转速（r/min）：2400；排放阶段：CN FC G3 000602000086 000003第三阶段） | 功率:50马力;驱动方式:四轮驱动 ; | 驱动方式：四驱；外廓尺寸(长×宽×高)：3100×1450×1970（至安全架顶）；轴距：1820；常用轮距(前轮/后轮)或轨距：950/1180；轮距(前轮/后轮)变速箱前端面至后驱动轴轴心线的水平距离（mm）：970；变速箱齿轮副轴孔中心距（mm）：81；最小使用质量：1600；标准配重(前/后)：15/60；档位数(前进/倒退)：8/2；主变速档位数*副变速档位数/其他档位数：4+1/2/0；发动机与离合器联接方式：直联式；翻倾防护装置（驾驶室或安全框架）型号：TH550.46.001AZ；型式：安全框架；转向系型式：全液压；传动系变速箱型式：机械平面组成式；主变速箱换档方式：机械有级挡；副变速箱换档方式：机械有级挡；动力输出轴转速（r/min）：720；轮胎型号(前轮/后轮)：6.00-12/9.50-20 | 41000.00 | 10900元 | 36.8 | 购机补贴(通用类) | 2024-12-30 | T201900370852 | 山东省 | 评阅通过 | 初评员：通过 | 初评员：通过 |  | W201205003 | 山东省农业机械产品质量监督检验站 | B2010TJ65004 | 新疆维吾尔族自治区农牧业机械试验鉴定站
动力机械 | 拖拉机 | 轮式拖拉机 | 50-60马力四轮驱动拖拉机 | 潍坊泰鸿拖拉机有限公司 | 轮式拖拉机 | TH504-1 | 4TE50K（标定功率（kw）：36.8kw、制造商：山东华源莱动内燃机有限公司、排放阶段：CN FC G3 00 0407000085 000001 第三阶段） | 功率:50马力;驱动方式:四轮驱动 ; | 驱动型式：四驱；外廓尺寸(长×宽×高):3180×1330×2230安全架顶;轴距:1500mm;常用轮距(前轮/后轮):960/960;离合器壳体前端面至后驱动轴轴心线的水平距离（mm）：720；变速箱齿轮副轴孔中心距（mm）：80.5；最小使用质量:1660；最小使用比质量（kg/kw）：45.11；标准配重(前/后):144/60;档位数(前进/倒退):8/2;翻倾防护装置(驾驶室或安全框架):TH1004.46.003BZ;型式:安全框架;动力输出轴标准转速（r/min）：720；轮胎型号(前轮/后轮):757×176-12/14.0-16； | 43800.00 | 10900元 | 36.8 | 购机补贴(通用类) | 2025-07-05 | T202000430308 | 山东省 | 评阅通过 | 初评员：通过 | 初评员：通过 |  | NW202001031 | 山东省农业机械科学研究院产品质量检测中心 | （2019）2240112 | 潍坊市产品质量检验所
动力机械 | 拖拉机 | 轮式拖拉机 | 50-60马力四轮驱动拖拉机 | 潍坊泰鸿拖拉机有限公司 | 轮式拖拉机 | TH504-3 | 4B5-50V32（安徽全柴动力股份有限公司、标定功率：36.8kw、标定转速（r/min）：2400r/min、排放阶段：CN FC G3 0602 01 0004） | 功率:50马力;驱动方式:四轮驱动 ; | 驱动型式：四驱；外廓尺寸(长×宽×高):3540×1510×2290;轴距:1800mm;常用轮距(前轮/后轮):1095/1100;最小使用质量:1647；标准配重(前/后):60/60;档位数(前进/倒退/爬行):8/2/0;翻倾防护装置(驾驶室或安全框架):TH1004.46.003BZ;型式:双柱式;动力输出轴标准转速（r/min）：540/720；轮胎型号(前轮/后轮):7.50-16/11.2-28； | 45000.00 | 10900元 | 36.799999999999997 | 购机补贴(通用类) | 2023-12-31 | 部20190073 | 山东省 | 评阅通过 | 初评员：通过 | 初评员：通过 |  | NW202001031 | 山东省农业机械科学研究院产品质量检测中心 | （2018）委字 整机 类第0180600209号 | 盐城市农业机械试验鉴定站
动力机械 | 拖拉机 | 轮式拖拉机 | 50-60马力四轮驱动拖拉机 | 潍坊泰鸿拖拉机有限公司 | 轮式拖拉机 | TH504-B | YN4H055-30VE（山东云内动力有限责任公司、标定功率（kw）：36.8kw；气缸数：4；标定转速（r/min）：2400；排放阶段：国三） | 功率:50马力;驱动方式:四轮驱动 ; | 驱动型式：四驱；外廓尺寸(长×宽×高):3485×1460×2350安全架顶;轴距:1850mm;常用轮距(前轮/后轮):1020/1020;离合器壳体前端面至后驱动轴轴心线的水平距离（mm）：1050；变速箱齿轮副轴孔中心距（mm）：92；最小使用质量:1750;最小使用比质量（kg/kw）：47.55；标准配重(前/后):86/60;档位数(前进/倒退):8/2;翻倾防护装置(驾驶室或安全框架):TH1004.46.003BZ;型式:安全框架;动力输出轴转速（r/min）：540/760；轮胎型号(前轮/后轮):8.3-20/12.4-28；选装配置：安全框架型号：TH1504.45.002；安全框架型式：简易驾驶室；外廓尺寸(长×宽×高):3485×1460×2650驾驶室顶；最小使用质量：1930；标准配重（前/后）：86/60；最小使用比质量（kg/kw）：52.45 | 51000.00 | 10900元 | 36.8 | 购机补贴(通用类) | 2026-04-01 | T202100430189 | 山东省 | 评阅通过 | 初评员：通过 | 初评员：通过 |  | NW202008022；NW202008021 | 山东省农业机械科学研究院产品质量检测中心 | （2020）2240179 | 潍坊市产品质量检验所
动力机械 | 拖拉机 | 轮式拖拉机 | 50-60马力四轮驱动拖拉机 | 潍坊泰鸿拖拉机有限公司 | 轮式拖拉机 | TH554 | 4TD55A（山东华源莱动内燃机有限公司、40.5kw、标定转速（r/min）：2400r/min；排放阶段：CNFCG3 0407 09 0001 ）；选装：SD4BW3Z（江苏四达动力机械集团有限公司、41kw、标定转速（r/min）：2400r/min；排放阶段：CNFCG3 0355 04 0005） | 功率:55马力;驱动方式:四轮驱动 ; | 驱动型式：四驱；外廓尺寸(长×宽×高)：3550×1610×2310（安全架顶部）；轴距：1930；轮距(前轮/后轮)：1300、1500/1310-1510；离合器壳体前端面至后驱动轴轴心线的水平距离（mm）：1066；变速箱齿轮副轴孔中心距（mm）：80.5；最小使用质量（kg）：1930；标准配重(前/后)：58/56；档位数(前进/倒退)：8/2；翻倾防护装置（驾驶室或安全框架）型号：TH550.46.001AZ；型式：安全框架；变速箱（器）型式：机械平面组成式；主变速箱换挡方式：机械有级挡；副变速箱换挡方式：机械有级挡；动力输出轴转速（r/min）：540/720；轮胎型号(前轮/后轮)：7.50-16/11.2-28 | 44700.00 | 10900元 | 41 | 购机补贴(通用类) | 2025-09-29 | T202000370569 | 山东省 | 评阅通过 | 初评员：通过 | 初评员：通过 |  | W201205003 | 山东省农业机械产品质量监督检验站 | 鲁TK2012033 | 山东省农业机械试验鉴定站
动力机械 | 拖拉机 | 轮式拖拉机 | 50-60马力四轮驱动拖拉机 | 潍坊泰鸿拖拉机有限公司 | 轮式拖拉机 | TH554-D | 4TD55（山东华源莱动内燃机有限公司、标定功率（kw）：40.4kw、标定转速（r/min）：2400r/min、排放阶段：CNFCG3 0407 04 0006）；选装：SD4BW3Z（江苏四达动力机械集团有限公司、标定功率（kw）：41kw、标定转速（r/min）：2400r/min、排放阶段：CNFCG3 0355 04 0005） | 功率:55马力;驱动方式:四轮驱动 ; | 驱动型式：四轮驱动；外廓尺寸(长×宽×高):3510×1340×2110(至安全架);轴距:1900mm;轮距(前轮/后轮):1030/930-1150（1000出厂）；最小使用质量:1715kg；最大配重(前/后):42/60;档位数(前进/倒退/爬行):8/2/0;发动机与离合器连接方式:直联式；翻倾防护装置(驾驶室或安全架):(型号:TH804.46.001;型式:两柱式);转向系型式:前轮液压转向;传动系变速箱型式:(4+1)×2组成式;变速箱换挡方式:滑移齿轮换挡;动力输出轴转速（r/min）：540/760；轮胎型号(前轮/后轮):757×176-12/13.6-20 | 42200.00 | 10900元 | 40.4 | 购机补贴(通用类) | 2021-12-31 | 部20170870 | 山东省 | 评阅通过 | 初评员：通过 | 初评员：通过 |  | NW201705038 | 山东省农业机械科学研究院产品质量检测中心 | WJ2017AKKX001 | 河南省拖拉机柴油机产品质量监督检验中心
动力机械 | 拖拉机 | 轮式拖拉机 | 50-60马力四轮驱动拖拉机 | 潍坊泰山拖拉机有限公司 | 轮式拖拉机 | TT504 | 型号：YN4A055-31VE；功率(kW)：36.8；制造商：山东云内动力有限责任公司；排放阶段：GB20891-2014 国Ⅲ阶段；选装型号Ⅰ：YN4A055-30CR；功率(kW)：36.8；制造商：昆明云内动力股份有限公司；排放阶段：GB20891-2014 国Ⅲ阶段；选装型号Ⅱ：4DW93-50GG3U；功率(kW)：36.8；制造商：一汽解放汽车有限公司无锡柴油机厂；排放阶段：GB20891-2014 国Ⅲ阶段；选装型号Ⅲ：4B5-50V32；功率(kW)：36.8；制造商：安徽全柴动力股份有限公司；排放阶段：GB20891-2014 国Ⅲ阶段；选装型号Ⅳ：4DW91-50GAG3U；功率(kW)：36.8；制造商：一汽解放汽车有限公司无锡柴油机厂；排放阶段：GB20891-2014 国Ⅲ阶段；选装型号Ⅴ：YD4R50V1；功率(kW)：36.75；制造商：扬动股份有限公司；排放阶段：GB20891-2014 国Ⅲ阶段；选装型号Ⅵ：4TE50K；功率(kW)：36.8；制造商：山东华源莱动内燃机有限公司；排放阶段：GB20891-2014 国Ⅲ阶段； | 功率:50马力;驱动方式:四轮驱动 ; | 驱动型式：四轮驱动；外廓尺寸(长x宽x高及部位)(mm）：3590×1550×2370(安全框架顶)，3590×1550×2570（简易驾驶室顶部）；最小使用质量(kg）：1550（安全架），2010（驾驶室）；功率(kW)：36.8；最小使用比质量(kg/kW): 42.12（安全架）， 45.17（驾驶室）; PTO转速(r/min)：540/720； | 38000.00 | 10900元 | 36.8 | 购机补贴(通用类) | 2024-12-30 | T201900430951 | 山东省 | 评阅通过 | 初评员：通过 | 初评员：通过 |  | WJ2019GFH017/WJ2020AFH009 | 河南省拖拉机柴油机产品质量监督检验中心/河南省拖拉机柴油机产品质量监督检验中心 | （2019）2240020 | 潍坊市产品质量检验所
动力机械 | 拖拉机 | 轮式拖拉机 | 50-60马力四轮驱动拖拉机 | 潍坊泰山拖拉机有限公司 | 轮式拖拉机 | TT504-D | 型号：YN4A055-31VE；功率(kW)：36.8；制造商：山东云内动力有限责任公司；排放阶段：GB20891-2014 国Ⅲ阶段；选装型号Ⅰ：YN4A055-30CR；功率(kW)：36.8；制造商：昆明云内动力股份有限公司；排放阶段：GB20891-2014 国Ⅲ阶段；选装型号Ⅱ：4DW93-50GG3U；功率(kW)：36.8；制造商：一汽解放汽车有限公司无锡柴油机厂；排放阶段：GB20891-2014 国Ⅲ阶段；选装型号Ⅲ：4B5-50V32；功率(kW)：36.8；制造商：安徽全柴动力股份有限公司；排放阶段：GB20891-2014 国Ⅲ阶段；选装型号Ⅳ：4DW91-50GAG3U；功率(kW)：36.8；制造商：一汽解放汽车有限公司无锡柴油机厂；排放阶段：GB20891-2014 国Ⅲ阶段；选装型号Ⅴ：YD4R50V1；功率(kW)：36.75；制造商：扬动股份有限公司；排放阶段：GB20891-2014 国Ⅲ阶段；选装型号Ⅵ：4TE50K；功率(kW)：36.8；制造商：山东华源莱动内燃机有限公司；排放阶段：GB20891-2014 国Ⅲ阶段； | 功率:50马力;驱动方式:四轮驱动 ; | 驱动型式：四轮驱动；外廓尺寸(长x宽x高及部位)(mm）：3130×1250×2255(安全框架顶)；最小使用质量（kg）：1480；功率（kW）：36.8；最小使用比质量(kg/kW)： 40.22; PTO转速(r/min)：540/720； | 38000.00 | 10900元 | 36.8 | 购机补贴(通用类) | 2024-12-30 | T201900430951 | 山东省 | 评阅通过 | 初评员：通过 | 初评员：通过 |  | WJ2019GFH017 | 河南省拖拉机柴油机产品质量监督检验中心 | （2019）2240020 | 潍坊市产品质量检验所
动力机械 | 拖拉机 | 轮式拖拉机 | 50-60马力四轮驱动拖拉机 | 潍坊泰山拖拉机有限公司 | 轮式拖拉机 | TT504-S | 型号：YN4A055-30CR；功率(kW)：36.8；制造商：昆明云内动力股份有限公司；排放阶段：GB20891-2014 国Ⅲ阶段；选装型号Ⅰ：YN4A055-31VE；功率(kW)：36.8；制造商：山东云内动力有限责任公司；排放阶段：GB20891-2014 国Ⅲ阶段； 选装型号Ⅱ：4DW93-50GG3U；功率(kW)：36.8；制造商：一汽解放汽车有限公司无锡柴油机厂；排放阶段：GB20891-2014 国Ⅲ阶段；选装型号Ⅲ：4B5-50V32；功率(kW)：36.8；制造商：安徽全柴动力股份有限公司；排放阶段：GB20891-2014 国Ⅲ阶段；选装型号Ⅳ：4DW91-50GAG3U；功率(kW)：36.8；制造商：一汽解放汽车有限公司无锡柴油机厂；排放阶段：GB20891-2014 国Ⅲ阶段；选装型号Ⅴ：YD4R50V1；功率(kW)：36.75；制造商：扬动股份有限公司；排放阶段：GB20891-2014 国Ⅲ阶段；选装型号Ⅵ：4TE50K；功率(kW)：36.8；制造商：山东华源莱动内燃机有限公司；排放阶段：GB20891-2014 国Ⅲ阶段； | 功率:50马力;驱动方式:四轮驱动 ; | 驱动型式：四轮驱动；外廓尺寸（长x宽x高及部位）(mm）：2800×1240×2085(安全框架顶)；最小使用质量（kg）：1440；功率（kW）：36.8；最小使用比质量(kg/kW)：39.13； PTO转速(r/min)：720； | 37000.00 | 10900元 | 36.8 | 购机补贴(通用类) | 2024-12-30 | T201900430956 | 山东省 | 评阅通过 | 初评员：通过 | 初评员：通过 |  | WJ2019GFH017 | 河南省拖拉机柴油机产品质量监督检验中心 | （2019）2240064 | 潍坊市产品质量检验所
动力机械 | 拖拉机 | 轮式拖拉机 | 50-60马力四轮驱动拖拉机 | 潍坊天富拖拉机有限公司 | 轮式拖拉机 | TF504-A | 型号： YN4H055-30VE 、功率：36.8kW、制造商：山东云内动力有限责任公司、排放阶段：国三排放 | 功率:50马力;驱动方式:四轮驱动 ; | 功率：36.8kW（50马力）；驱动方式：四轮驱动；最小使用质量： 1670（安全框架）、1750（简易驾驶室） ；最小使用比质量(kg/kW):45.38（安全框架）、47.55（简易驾驶室）; | 45000.00 | 10900元 | 36.8 | 购机补贴(通用类) | 2026-06-29 | T202100220358 | 山东省 | 评阅通过 | 初评员：通过 | 初评员：通过 |  | WJ2021CFH10G（安全框架）/WJ2021CFH023（简易驾驶室） | 河南省拖拉机柴油机产品质量监督检验中心 | WJ2018DKKX005 | 河南省拖拉机柴油机产品质量监督检验中心
动力机械 | 拖拉机 | 轮式拖拉机 | 50-60马力四轮驱动拖拉机 | 潍坊天富拖拉机有限公司 | 轮式拖拉机 | TF554-A | 型号：4TE55K 、功率： 40.5kW、制造商：山东华源莱动内燃机有限公司、排放阶段：国三排放 | 功率:55马力;驱动方式:四轮驱动 ; | 功率：40.5kW（55马力）；驱动方式：四轮驱动；最小使用质量：1680（安全框架）、1760（简易驾驶室）；最小使用比质量(kg/kW):41.48（安全框架）、43.46（简易驾驶室）; | 46000.00 | 10900元 | 40.5 | 购机补贴(通用类) | 2026-06-29 | T202100220358 | 山东省 | 评阅通过 | 初评员：通过 | 初评员：通过 |  | WJ2021CFH10G（安全框架）/WJ2021CFH023（简易驾驶室） | 河南省拖拉机柴油机产品质量监督检验中心 | WJ2018DKKX005 | 河南省拖拉机柴油机产品质量监督检验中心
动力机械 | 拖拉机 | 轮式拖拉机 | 50-60马力四轮驱动拖拉机 | 潍坊天罡拖拉机制造有限公司 | 轮式拖拉机 | TG504 | 发动机型号：YD4C50V1；功率：36.8kW；制造商：扬动股份有限公司；排放阶段：第三阶段 | 功率:50马力;驱动方式:四轮驱动 ; | 功率：36.8kW（50马力）；驱动型式：四轮驱动 | 36500.00 | 10900元 | 36.8 | 购机补贴(通用类) | 2026-02-07 | T202142420067 | 山东省 | 评阅通过 | 初评员：通过 | 初评员：通过 |  | HB2020FHZ182 | 湖北三智农业机械检测有限公司 | HBNJ20200623 | 湖北三智农业机械检测有限公司
动力机械 | 拖拉机 | 轮式拖拉机 | 50-60马力四轮驱动拖拉机 | 潍坊中驰奔野农业装备有限公司 | 轮式拖拉机 | 504 | 配套动力型号：4D32T31/504，制造商：浙江新柴股份有限公司，标定功率：36.8KW，排放标准：第三阶段； 选配一动力型号：YN4A055-31VE，制造商：山东云内动力有限责任公司，标定功率：36.8KW，排放标准：第三阶段； 选配二动力型号：4N28T31/504 ，制造商：浙江新柴股份有限公司，标定功率：36.8KW，排放标准：第三阶段 | 功率:50马力;驱动方式:四轮驱动 ; | 功率：36.8kW（50马力），驱动型式：四轮驱动，整机外廓尺寸（mm）： 3500x1640x2350(选装驾驶室：3500x1640x2500），轴距mm：1850，常用轮距mm：1300/1300，轮距mm：960、1200、1300/960、1200、1300，最小离地间隙mm： 340，最小使用质量kg：1720(选装驾驶室最小使用质量kg：1830)，标准配重kg：50/60，档位数（前进/倒退）：8/2，主变速档位数：5，副变速档位数：2，发动机与主离合器联接方式：直联，翻倾防护装置：安全框架/驾驶室，翻倾防护装置型号：ZC604.38.01(安全架)/ZC904.38.01(驾驶室)，空气滤清器型式、型号：油浴式、30-CC，座椅型号：泰山500.44.001(安全架)/SMT-CS06-1(驾驶室)，安全带型号：JY-B11(安全架)/DC-1000-006(驾驶室)，转向系型式：前轮液压转向，变速箱型式：（4+1）x2组成式，主变速换挡方式：啮合套，副变速换挡方式：啮合套，液压悬挂系统型式：分置式，悬挂装置型式：后置三点悬挂，悬挂装置类别： 1类，液压油泵型号： CBN-E314，安全阀全开压力：18±0.5MPa，动力输出轴花键数目：8，动力输出轴转速r/min：540/760。 | 36500.00 | 10900元 | 36.8 | 购机补贴(通用类) | 2022-12-31 | 部20181194 | 山东省 | 评阅通过 | 初评员：通过 | 初评员：通过 |  | WJ2018FFH025;WJ2020FFH031 | 河南省拖拉机柴油机产品质量监督检验中心;河南省拖拉机柴油机产品质量监督检验中心 | WJ2018EKKX005 | 河南省拖拉机柴油机产品质量监督检验中心
动力机械 | 拖拉机 | 轮式拖拉机 | 50-60马力四轮驱动拖拉机 | 潍坊中驰奔野农业装备有限公司 | 轮式拖拉机 | 504D | 发动机型号:YN4A055-31VE; 标定功率(kW):36.8;制造商名称：山东云内动力有限责任公司:排放标准：第三阶段 | 功率:50马力;驱动方式:四轮驱动 ; | 功率：36.8kW（50马力），驱动型式：四轮驱动，整机机架型式：无架，整机外廓尺寸（mm）：2800x1310x2070，轴距mm：1570，常用轮距mm：960/960，轮距mm：960/960，最小离地间隙mm：240，离合器壳体前端面至后驱动轴轴心线的水平距离mm：750，变速箱齿轮副轴孔中心距mm：80，最小使用质量kg：1460，标准配重kg：26/28，最小使用比质量：39.67kg/kW,档位数（前进/倒退）：8/2，主变速档位数：4+1，副变速档位数：2 ，发动机与主离合器联接方式：直联，翻倾防护装置：安全框架，翻倾防护装置型号：ZC604.38.02，空气滤清器型式、型号：湿式、30-CC，座椅型号：SMT-CS06-1，安全带型号：DC-1000-006，转向系型式：全液压，转向操纵机构：方向盘，转向机构型式：前轮转向，传动系箱体数量：2，变速箱型式：机械平面组成式，主变速换挡方式：机械有级挡，副变速换挡方式：机械有级挡，轮胎数量（前轮/后轮）：2/2，液压悬挂系统型式：分置式，悬挂装置型式：后置三点悬挂，悬挂装置类别：1N类，液压油泵型号： CBN-F314，安全阀全开压力：18±0.5MPa，动力输出轴花键数目：6，动力输出轴标准转速r/min：540/720。 | 36500.00 | 10900元 | 36.8 | 购机补贴(通用类) | 2025-09-29 | T202000220369 | 山东省 | 评阅通过 | 初评员：通过 | 初评员：通过 |  | NW201910011 | 山东省农业机械科学研究院产品质量检测中心 | (2019)2240043 | 潍坊市产品质量检验所
动力机械 | 拖拉机 | 轮式拖拉机 | 50-60马力四轮驱动拖拉机 | 潍坊中驰奔野农业装备有限公司 | 轮式拖拉机 | 504-E | 发动机型号:YN4A055-31VE;标定功率（kW）：36.8;制造商名称:山东云内动力有限责任公司;排放标准：第三阶段 | 功率:50马力;驱动方式:四轮驱动 ; | 功率：36.8kW（50马力），驱动型式：四轮驱动，整机机架型式：无架，整机外廓尺寸（mm）：3470x1500x2400，轴距mm：1850，常用轮距mm：1100/1150，轮距mm：960、1100、1200、1300/960-1400，最小离地间隙mm：310，离合器壳体前端面至后驱动轴轴心线的水平距离mm：1070，变速箱齿轮副轴孔中心距mm：80，最小使用质量kg：1630，标准配重kg： 42/60，最小使用比质量：44.3kg/kW,档位数（前进/倒退）：8/2，主变速档位数：4+1，副变速档位数：2，发动机与主离合器联接方式：直联，翻倾防护装置：安全框架，翻倾防护装置型号：ZC604.38.01/ ZC604.38.02，空气滤清器型式、型号：湿式、30-CC，座椅型号：SMT-CS06-1，安全带型号：DC-1000-006，转向系型式：全液压，转向操纵机构：方向盘，转向机构型式：前轮转向，传动系箱体数量：2，变速箱型式：机械平面组成式，主变速换挡方式：机械有级挡，副变速换挡方式：机械有级挡，轮胎数量（前轮/后轮）：2/2，液压悬挂系统型式：分置式，悬挂装置型式：后置三点悬挂，悬挂装置类别：1类，液压油泵型号：CBN-E314，安全阀全开压力：18±0.5MPa，动力输出轴花键数目：6，动力输出轴标准转数r/min：540/720。 | 36500.00 | 10900元 | 36.8 | 购机补贴(通用类) | 2025-07-05 | T202000220160 | 山东省 | 评阅通过 | 初评员：通过 | 初评员：通过 |  | WJ2019IFH027,NW201910011 | 河南省拖拉机柴油机产品质量监督检验中心,山东省农业机械科学研究院产品质量检测中心 | (2019)2240022 | 潍坊市产品质量检验所
动力机械 | 拖拉机 | 轮式拖拉机 | 50-60马力四轮驱动拖拉机 | 潍坊中驰奔野农业装备有限公司 | 轮式拖拉机 | 504-V | 发动机型号：WP3.2G50E346；标定功率（kW）：36.8；制造商名称：潍柴动力扬州柴油机有限责任公司；排放标准：第三阶段 | 功率:50马力;驱动方式:四轮驱动 ; | 功率：36.8kW（50马力），驱动型式：四轮驱动，整机机架型式：无架，整机外廓尺寸（mm）： 3600x1650x2450(选装驾驶室：3600x1650x2520），轴距mm：1850，常用轮距mm：1300/1300，轮距mm： 1150、1200、1300/1150、1200、1300,最小离地间隙mm：350，离合器壳体前端面至后驱动轴轴心线的水平距离mm：1060，变速箱齿轮副轴孔中心距mm：92，最小使用质量kg：1670（选装驾驶室最小使用质量：1880），标准配重kg：49/54，最小使用比质量：45.4kg/kW（选装驾驶室最小使用比质量：51.1kg/kW）,档位数（前进/倒退）：8/2，主变速档位数：4+1，副变速档位数：2 ，选装件副变速挡位数（前进/倒退）:8/8,选装件副变速副变速挡位数:2x(1+1）,发动机与主离合器联接方式：直联，翻倾防护装置：安全框架（选装驾驶室），翻倾防护装置型号：ZC604.38.01B（安全架）/ZC1204.301C、ZC904.38.01（驾驶室），空气滤清器型式、型号：湿式、30-CC，座椅型号：SMT-CS06-1，安全带型号：DC-1000-006，转向系型式：全液压，转向操纵机构：方向盘，转向机构型式：前轮转向，传动系箱体数量：2，变速箱型式：机械平面组成式，主变速换挡方式：机械有级挡，副变速换挡方式：机械有级挡，轮胎数量（前轮/后轮）：2/2，液压悬挂系统型式：分置式，悬挂装置型式：后置三点悬挂，悬挂装置类别：1类，液压油泵型号： CBN-E314，动力输出轴花键数目：8，动力输出轴标准转速r/min：540/760。 | 36500.00 | 10900元 | 36.8 | 购机补贴(通用类) | 2025-12-30 | T202000341163 | 山东省 | 评阅通过 | 初评员：通过 | 初评员：通过 |  | WJ2020GFH001,WJ2020GFH002,WJ2020FFH031 | 河南省拖拉机柴油机产品质量监督检验中心;河南省拖拉机柴油机产品质量监督检验中心;河南省拖拉机柴油机产品质量监督检验中心 | (2019)2240044 | 潍坊市产品质量检验所
动力机械 | 拖拉机 | 轮式拖拉机 | 50-60马力四轮驱动拖拉机 | 潍坊众旺农业机械有限公司 | 轮式拖拉机 | ZT504-A | 发动机型号：YD4C50V1；标定功率：36.8kW；制造商：扬动股份有限公司；排放阶段：第三阶段 | 功率:50马力;驱动方式:四轮驱动 ; | 整机型号、名称：ZT504-A型轮式拖拉机；整机型式：轮式；整机机架型式：无架式； 整机驱动型式：四轮驱动；整机外形尺寸（长×宽×高及部位）：3550×1550×2190（安全架顶部）mm；轴距：1890mm；常用轮距（前轮/后轮）：1150/1250mm；轮距（前轮/后轮）：1150、1250/1150-1450mm；最小离地间隙及部位：300（前桥放油口）mm；最小使用质量：1535kg；标准配重（前/后）：57/52kg；最小使用比质量：41.71kg/kW；挡位数（前进/倒退）：8/2；主变速挡位数：4+1；副变速挡位数（含爬行档）：2；发动机与主离合器联接方式：直联式；翻倾防护装置型号：ZT688；翻倾防护装置型式：安全框架；翻倾防护装置生产厂：潍坊众旺农业机械有限公司；发动机型号：YD4C50V1；发动机结构型式：直列、立式、水冷、四冲程；发动机生产厂：扬动股份有限公司；发动机进气方式：自然吸气；发动机气缸数：4缸；发动机标定功率：36.8kW；发动机额定净功率：36.8kW；发动机标定转速：2400r/min；发动机冷却方式：水冷；空气滤清器型号：K1553；空气滤清器型式：湿式；排气管消音腔尺寸（直径×长）：∮120×436mm；排气管消音腔质量：5.1kg；驾驶员座椅型号：SMT-CS06-1；驾驶员座椅生产厂：潍坊舒美特机械有限公司；安全带型号：DC-1000-006；安全带生产厂：常州东晨车辆部件有限公司；转向系型式：全液压；转向系转向机构型式：方向盘；传动系变速箱体数量：2个；行走系轮胎型号（前轮/后轮）：7.50-16/11.2-24；行走轮轮胎数量（前轮/后轮）：2/2个；液压悬挂系统型式：分置式；悬挂装置型式：后置三点悬挂；悬挂装置类别：1类；工作装置液压油泵型号：CBF-F316;液压输出组数：1组；动力输出轴花键数目：6齿；动力输出轴标准转速：540/720r/min；动力输出轴传动比：3.385/2.733。 | 40000.00 | 10900元 | 36.8 | 购机补贴(通用类) | 2025-12-30 | T202000621361 | 山东省 | 评阅通过 | 初评员：通过 | 初评员：通过 |  | NW202005014-X01 | 山东省农业机械科学研究院产品质量检测中心 | YH2020WJ01102 | 江苏沿海农业机械检测有限公司
动力机械 | 拖拉机 | 轮式拖拉机 | 50-60马力四轮驱动拖拉机 | 沃得农机（沈阳）有限公司 | 轮式拖拉机 | WE504-1 | 配套发动机型号：4B5-50V32；制造商:安徽全柴动力股份有限公司；标定功率(kW)：36.8；标定转速(r/min)：2400；排放阶段：第Ⅲ阶段。 | 功率:50马力;驱动方式:四轮驱动 ; | 标定功率：50马力（36.8kW）；驱动方式：四轮驱动；最小使用比质量（kg/kW）：50.95（带安全架）/53.67（带驾驶室）；最小使用质量(kg)：1875（带安全架）/1975（带驾驶室）；配套发动机型号：全柴4B5-50V32（国Ⅲ排放标准）；标定转速(r/min)：2400；外廓尺寸（长×宽×高）（mm）：3650×1680×2400（至安全架顶）/2460（至驾驶室顶）；轴距或履带接地长（mm）：1845；发动机与主离合器联接方式：直联；轮胎型号（前轮/后轮）：8.3-20/13.6-28。 | 58000.00 | 10900元 | 36.8 | 购机补贴(通用类) | 2026-02-25 | T202132320057 | 辽宁省 | 评阅通过 | 初评员：通过 | 初评员：通过 |  | SAM2020070、SAM2020069 | 南京赛姆认证科技发展有限公司 | YH2020WJ01289 | 江苏沿海农业机械检测有限公司
动力机械 | 拖拉机 | 轮式拖拉机 | 50-60马力四轮驱动拖拉机 | 沃得农机（沈阳）有限公司 | 轮式拖拉机 | WE504-2 | 配套发动机型号：4B5-50V32；制造商:安徽全柴动力股份有限公司；标定功率(kW)：36.8；标定转速(r/min)：2400；排放阶段：第Ⅲ阶段。 | 功率:50马力;驱动方式:四轮驱动 ; | 标定功率：50马力（36.8kW）；驱动方式：四轮驱动；最小使用质量(kg)：1550（带安全架）；最小使用比质量（kg/kW）：42.12（带安全架）；配套发动机型号：全柴4B5-50V32（国Ⅲ排放标准）；标定转速(r/min)：2400；外廓尺寸（长×宽×高）（mm）：3650×1310×2280（至安全架顶）；轴距或履带接地长（mm）：1845；发动机与主离合器联接方式：直联；轮胎型号（前轮/后轮）：7.5-16/11.2-28。 | 55000.00 | 10900元 | 36.8 | 购机补贴(通用类) | 2026-02-25 | T202132320057 | 辽宁省 | 评阅通过 | 初评员：通过 | 初评员：通过 |  | SAM2020071 | 南京赛姆认证科技发展有限公司 | YH2020WJ01289 | 江苏沿海农业机械检测有限公司
动力机械 | 拖拉机 | 轮式拖拉机 | 50-60马力四轮驱动拖拉机 | 现：山东金雷泰农业装备有限公司（原：山东雷泰农业装备有限公司） | 轮式拖拉机 | 504-1 | 型号：YN4H055-30VE， 结构型式：直列、水冷、四冲程， 生产厂：山东云内动力有限责任公司，进气方式：自然吸气，气缸数：4缸， 标定功率：36.8kW(50马力)， 标定转速：2400r/min, 排放阶段：第Ⅲ阶段 | 功率:50马力;驱动方式:四轮驱动 ; | 整机型号、名称：504-1、轮式拖拉机，机架型式：无架式，驱动型式：四驱，整机用途：一般用途，整机外廓尺寸：3595×1500×2330(mm)，轴距：1970mm,常用轮距（前轮/后轮）：1210/1180（mm），最小使用质量：1800kg，最小使用比质量：48.91kg/kW，翻倾防护装置型式：安全框架，主变速挡位数：4+1，转向系型式：全液压转向，转向系转向操纵机构：方向盘，主变速换挡方式：机械有级挡，轮胎型号：7.50-16/12.4-28，轮胎数量（前轮/后轮）：2/2，液压悬挂系统型式：分置式，悬挂装置型式：后置三点悬挂，悬挂装置类别：1类，液压输出组数：1组，动力输出轴花键数目：6键，动力输出轴标准转速：540/720r/min. | 39500.00 | 10900元 | 36.799999999999997 | 购机补贴(通用类) | 2025-12-30 | T202000511344 | 山东省 | 评阅通过 | 初评员：通过 | 初评员：通过 |  | HB2020FHZ132 | 湖北三智农业机械检测有限公司 | YH2020WJ01238 | 江苏沿海农业机械检测有限公司
动力机械 | 拖拉机 | 轮式拖拉机 | 50-60马力四轮驱动拖拉机 | 现：山东金雷泰农业装备有限公司（原：山东雷泰农业装备有限公司） | 轮式拖拉机 | 504D | 型号：YN4H055-30VE， 结构型式：直列、水冷、四冲程， 生产厂：山东云内动力有限责任公司，进气方式：自然吸气，气缸数：4缸， 标定功率：36.8kW（50马力）， 标定转速：2400r/min, 排放阶段：第Ⅲ阶段 | 功率:50马力;驱动方式:四轮驱动 ; | 整机型号、名称：504D、轮式拖拉机，机架型式：无架式，驱动型式：四驱，整机用途：园艺，整机外廓尺寸：3340*1430*2170(mm)，轴距：1730mm,常用轮距（前轮/后轮）：970/1090（mm），最小使用质量：1450kg，最小使用比质量：39.4kg/kW，翻倾防护装置型式：安全框架,主变速挡位数：4+1，转向系型式：全液压转向，转向系转向操纵机构：方向盘，主变速换挡方式：机械有级挡，轮胎型号：7.00-12/13.6-16，轮胎数量（前轮/后轮）：2/2，液压悬挂系统型式：分置式，悬挂装置型式：后置三点悬挂，悬挂装置类别：1N类，液压输出组数：1组，动力输出轴标准转速：720r/min. | 39500.00 | 10900元 | 36.799999999999997 | 购机补贴(通用类) | 2025-12-30 | T202000511340 | 山东省 | 评阅通过 | 初评员：通过 | 初评员：通过 |  | HB2020FHZ131 | 湖北三智农业机械检测有限公司 | YH2020WJ01241 | 江苏沿海农业机械检测有限公司
动力机械 | 拖拉机 | 轮式拖拉机 | 50-60马力四轮驱动拖拉机 | 邢台市同德机械有限公司 | 轮式拖拉机 | XT-504 | 发动机型号：YD4R50V1，标定功率：36.75KW，排放阶段：第三阶段，制造商：扬动股份有限公司 | 功率:50马力;驱动方式:四轮驱动 ; | 外廓尺寸(长×宽×高)mm：3500×1400×2250；轴距或履带接地长mm：1860；常用轮距(前轮/后轮)或轨距mm：1040/1125；最小使用质量kg：1560；发动机与离合器联接方式：直连；启动方式：电启动；翻倾防护装置（驾驶室或安全框架）：安全框架；转向系型式：前轮液压转向；离合器型式：干式、单作用；传动系变速箱型式：（4+1）×2组合式；轮胎型号(前轮/后轮)：6.50-16/11.2-28；功率：36.75kw;驱动方式：四轮驱动 | 38150.00 | 10900元 | 36.75 | 购机补贴(通用类) | 2024-10-22 | T201900430046 | 河北省 | 评阅通过 | 初评员：通过 | 初评员：通过 |  | WJ2019DFH016 | 河南省拖拉机柴油机产品 质量监督检验中心 | （2018）委检字整机类第2027号 | 盐城市农业机械实验鉴定站
动力机械 | 拖拉机 | 轮式拖拉机 | 50-60马力四轮驱动拖拉机 | 邢台市同德机械有限公司 | 轮式拖拉机 | XT504-2 | 配套动力型号：YD4R50V1；制造商：扬动股份有限公司；气缸数：4；标定功率(kW)：36.75；标定转速（r/min）：2400；排放标准：第三阶段。 | 功率:50马力;驱动方式:四轮驱动 ; | 外廓尺寸(长×宽×高)mm： 3000×1310×1950(安全架)；轴距或履带接地长mm：1550；常用轮距(前轮/后轮)或轨距mm：930/950；最小使用质量kg：1550；发动机与离合器联接方式：直连；启动方式：电启动；翻倾防护装置（驾驶室或安全框架）：安全框架；转向系型式：前轮液压转向；离合器型式：干式、单作用；传动系变速箱型式：（4+1）×2组合式；轮胎型号(前轮/后轮)：7.00-12/13.6-16；功率：36.75kw;驱动方式：四轮驱动 | 38150.00 | 10900元 | 36.75 | 购机补贴(通用类) | 2025-09-29 | T202000430613 | 河北省 | 评阅通过 | 初评员：通过 | 初评员：通过 |  | WJ2020FFH002 | 河南省拖拉机柴油机产品质量监督检验中心 | （2020）2240065 | 潍坊市产品质量检验所
动力机械 | 拖拉机 | 轮式拖拉机 | 50-60马力四轮驱动拖拉机 | 邢台市同德机械有限公司 | 轮式拖拉机 | XT504-B | 发动机型号：YD4R50V1，标定功率：36.75KW，排放阶段：第三阶段，制造商：扬动股份有限公司 | 功率:50马力;驱动方式:四轮驱动 ; | 外廓尺寸(长×宽×高)mm：3500×1400×2200 ；轴距或履带接地长mm：1760；常用轮距(前轮/后轮)或轨距mm：1060/1100；最小使用质量kg：1525；发动机与离合器联接方式：直连；启动方式：电启动；翻倾防护装置（驾驶室或安全框架）：安全框架；转向系型式：前轮液压转向；离合器型式：干式、单作用；传动系变速箱型式：（4+1）×2组合式；轮胎型号(前轮/后轮)：6.00-16/11.2-24；功率：36.75kw;驱动方式：四轮驱动 | 38150.00 | 10900元 | 36.75 | 购机补贴(通用类) | 2024-10-22 | T201900430043 | 河北省 | 评阅通过 | 初评员：通过 | 初评员：通过 |  | WJ2019HFH005 | 河南省拖拉机柴油机产品质量监督检验中心 | (2019)2040137 | 潍坊市产品质量检验所
动力机械 | 拖拉机 | 轮式拖拉机 | 50-60马力四轮驱动拖拉机 | 邢台市同德机械有限公司 | 轮式拖拉机 | XT-554 | 发动机信息：型号：YD4JZ55C2 功率：功率:40.5KW，排放阶段：第三阶段 制造商：扬动股份有限公司 | 功率:55马力;驱动方式:四轮驱动 ; | 外廓尺寸(长×宽×高)mm：3500×1400×2250；轴距或履带接地长mm：1860；常用轮距(前轮/后轮)或轨距mm：1050/1140；最小使用质量kg：1650；发动机与离合器联接方式：直连；启动方式：电启动；翻倾防护装置（驾驶室或安全框架）：安全框架；转向系型式：前轮液压转向；离合器型式：干式、单作用；传动系变速箱型式：（4+1）×2组合式；轮胎型号(前轮/后轮)：6.50-16/11.2-28；功率：40.5kw;驱动方式：四轮驱动 | 38150.00 | 10900元 | 40.5 | 购机补贴(通用类) | 2024-10-22 | T201900430046 | 河北省 | 评阅通过 | 初评员：通过 | 初评员：通过 |  | WJ2019DFH016 | 河南省拖拉机柴油机产品质量监督检验中心 | （2018）委检字整机类第2027号 | 盐城市农业机械实验鉴定站
动力机械 | 拖拉机 | 轮式拖拉机 | 50-60马力四轮驱动拖拉机 | 英轩重工有限公司 | 轮式拖拉机 | YX504-B1 | 发动机型号：YN4A055-30CR；标定功率：36.8kw；标定转速：2400r/min；制造商：昆明云内动力股份有限公司；排放阶段：GB20891-2014《非道路移动机械用柴油机排气污染物排放限值及测量方法（中国第三、四阶段）》第三阶段 | 功率:50马力;驱动方式:四轮驱动 ; | 外廓尺寸（mm）：3600mm×1500mm×2400mm；轴距（mm）：1850mm；轮距（前轮/后轮）mm：1200/1200；轮距调整方式：有级可调/不可调；最小离地间隙（mm）：315mm；最小使用质量（kg）：1745kg；标准配重质量（kg）：90kg/120kg；最小使用比质量：47.4kg/kw；档位数：8/8/0；转向方式：前轮液压转向；制动系型式：盘式、自增力、液压操纵；离合器型式：干式、单片；变速箱换挡方式：机械有级变速；轮胎规格：8.3-20/12.4-28；液压悬挂装置型式：后置、三点悬挂 | 42600.00 | 10900元 | 36.8 | 购机补贴(通用类) | 2024-12-01 | T201932320056 | 山东省 | 评阅通过 | 初评员：通过 | 初评员：通过 |  | WJ2019IFH021 | 河南省拖拉机柴油机产品质量监督检验中心 | (2016)委字整机类第012010223号 | 盐城市农业机械试验鉴定站
动力机械 | 拖拉机 | 轮式拖拉机 | 50-60马力四轮驱动拖拉机 | 英轩重工有限公司 | 轮式拖拉机 | YX504-B3 | 发动机型号：WP3.2G50E346；标定功率：36.8kw；标定转速：2400r/min；制造商：潍柴动力扬州柴油机有限责任公司；排放阶段：GB20891-2014《非道路移动机械用柴油机排气污染物排放限值及测量方法（中国第三、四阶段）》第三阶段 | 功率:50马力;驱动方式:四轮驱动 ; | 外廓尺寸（mm）：3600mm×1520mm×2400mm；轴距（mm）：1895mm；轮距（前轮/后轮）mm：1200/1200；轮距调整方式：有级可调/不可调；最小离地间隙（mm）：360mm；最小使用质量（kg）：1720kg；标准配重质量（kg）：55kg/108kg；最小使用比质量：46.7kg/kw；档位数：8/8/0；转向方式：前轮液压转向；制动系型式：盘式、自增力、液压操纵；离合器型式：干式、单片；变速箱换挡方式：机械有级变速；轮胎规格：8.3-20/12.4-28；液压悬挂装置型式：后置、三点悬挂 | 43600.00 | 10900元 | 36.8 | 购机补贴(通用类) | 2025-12-30 | T202065650117 | 山东省 | 评阅通过 | 初评员：通过 | 初评员：通过 |  | WJ2020EFH001 | 河南省拖拉机柴油机产品质量监督检验中心 | (2018)委字整机类第01807010123号 | 盐城市农业机械试验鉴定站
动力机械 | 拖拉机 | 轮式拖拉机 | 50-60马力四轮驱动拖拉机 | 约翰迪尔（宁波）农业机械有限公司 | 轮式拖拉机 | 3B-504 | 功率：36.8kw，生产企业：浙江新柴股份有限公司，国三排放标准 | 功率:50马力;驱动方式:四轮驱动 ; | 驱动轮数：四轮驱动；发动机标定功率（kW）：36.8 | 81000.00 | 10900元 | 36.799999999999997 | 购机补贴(通用类) | 2025-12-30 | T202000020698 | 浙江省 | 评阅通过 | 初评员：通过 | 初评员：通过 |  | 4/1 787；4/1 789；4/1 788 | 国家拖拉机质量监督检验中心 | TJ-2014K-10 | 天津市农业机械实验鉴定站
动力机械 | 拖拉机 | 轮式拖拉机 | 50-60马力四轮驱动拖拉机 | 约翰迪尔（宁波）农业机械有限公司 | 轮式拖拉机 | 3B-554 | 功率：40.5kw，生产企业：浙江新柴股份有限公司，国三排放标准 | 功率:55马力;驱动方式:四轮驱动 ; | 驱动轮数：四轮驱动；发动机标定功率（kW）：40.5 | 86000.00 | 10900元 | 40.5 | 购机补贴(通用类) | 2021-12-31 | 部20170459 | 浙江省 | 评阅通过 | 初评员：通过 | 初评员：通过 |  | 4/1 787；4/1 789；4/1 788 | 国家拖拉机质量监督检验中心 | TJ-2015K-3 | 天津市农业机械实验鉴定站
动力机械 | 拖拉机 | 轮式拖拉机 | 50-60马力四轮驱动拖拉机 | 枣庄海纳科技有限公司 | 轮式拖拉机 | 雷硕-504D | 发动机型号：4DW93-50GG3U；功率：36.8kW；制造商：一汽解放汽车有限公司无锡柴油机厂；排放阶段：第三阶段 | 功率:50马力;驱动方式:四轮驱动 ; | 功率:36.8kW（50马力）;驱动方式:四轮驱动; | 36500.00 | 10900元 | 36.8 | 购机补贴(通用类) | 2021-12-31 | 部20170969 | 山东省 | 评阅通过 | 初评员：通过 | 初评员：通过 |  | W201612005 | 机械工业农业机械产品质量检测中心（济南） | WJ2017BKKX014 | 河南省拖拉机柴油机产品质量监督检验中心
动力机械 | 拖拉机 | 轮式拖拉机 | 50-60马力四轮驱动拖拉机 | 枣庄海纳科技有限公司 | 轮式拖拉机 | 雷硕-554 | 发动机型号：4DW93-55GG3U；功率：40.5kW；制造商：一汽解放汽车有限公司无锡柴油机厂；排放阶段：第三阶段 | 功率:55马力;驱动方式:四轮驱动 ; | 功率:40.5kW（55马力）;驱动方式:四轮驱动; | 36700.00 | 10900元 | 40.5 | 购机补贴(通用类) | 2021-12-31 | 部20170963 | 山东省 | 评阅通过 | 初评员：通过 | 初评员：通过 |  | W201612005 | 机械工业农业机械产品质量检测中心（济南） | WJ2017BKKX014 | 河南省拖拉机柴油机产品质量监督检验中心
动力机械 | 拖拉机 | 轮式拖拉机 | 50-60马力四轮驱动拖拉机 | 浙江保田农业机械有限公司 | 轮式拖拉机 | KJ504 | 发动机型号: 4N28T31/504,发动机生产厂：浙江新柴股份有限公司，标定功率 ：36.8kW，标定转速： 2400r/min ，气缸数： 4 缸，排放阶段：国三 | 功率:50马力;驱动方式:四轮驱动 ; | 外廓尺寸（长×宽×高）mm:3510×1620×2400（安全架顶部），轴距mm：1830，常用轮距（前轮/后轮）mm：1260/1300，最小使用质量：1690Kg，最小使用比质量：45.9Kg/kw，发动机马力：50马力，标定功率：36.8KW，驱动方式：四轮驱动，排放阶段：国家第三阶段； | 54500.00 | 10900元 | 36.8 | 购机补贴(通用类) | 2025-04-11 | 鄂2020018 | 浙江省 | 评阅通过 | 初评员：通过 | 初评员：通过 |  | FH20GW1291 | 国家拖拉机质量监督检验中心 | HBNJ201909058 | 湖北三智农业机械检测有限公司
动力机械 | 拖拉机 | 轮式拖拉机 | 50-60马力四轮驱动拖拉机 | 浙江奔野拖拉机制造有限公司 | 轮式拖拉机 | 504-1 | 发动机型号：4D32T31/504；发动机标定功率/转速：36.8kW/2400r/min；发动机制造商：浙江新柴股份有限公司；排放阶段：国三 | 功率:50马力;驱动方式:四轮驱动 ; | 发动机型号：4D32T31/504；发动机标定功率/转速：36.8kW/2400r/min；排放阶段：国三；起动方式：电启动；驱动型式：四轮驱动 最小使用质量：1960kg； | 51000.00 | 10900元 | 36.8 | 购机补贴(通用类) | 2026-06-29 | T202100230394 | 浙江省 | 评阅通过 | 初评员：通过 | 初评员：通过 |  | FH20GW0661 | 国家拖拉机质量监督检验中心 | NJJC20190527 | 山东宝鼎农业机械检测有限公司
动力机械 | 拖拉机 | 轮式拖拉机 | 50-60马力四轮驱动拖拉机 | 浙江奔野拖拉机制造有限公司 | 轮式拖拉机 | ZT504-2 | 发动机型号：SD4DW3D；发动机标定功率：36.8kW；制造商：江苏四达动力机械集团有限公司；排放阶段：国三（选装发动机：型号：4D30T31/504，发动机标定功率：36.8kW；制造商：浙江新柴股份有限公司；排放阶段：国三） | 功率:50马力;驱动方式:四轮驱动 ; | 发动机信息：发动机型号：SD4DW3D；发动机标定功率/转速：36.8kW/2400r/min；排放阶段：国三（选装发动机：型号：4D30T31/504，发动机标定功率：36.8kW；排放阶段：国三）；起动方式：电启动；驱动型式：四轮驱动 最小使用质量：1650kg；最小使用比质量（kg/kw）：44.84 | 46000.00 | 10900元 | 36.8 | 购机补贴(通用类) | 2023-12-31 | 部20190499 | 浙江省 | 评阅通过 | 初评员：通过 | 初评员：通过 |  | FH19GW0161 | 国家拖拉机质量监督检验中心 | NJJC20181006-AK | 山东宝鼎农业机械检测有限公司
动力机械 | 拖拉机 | 轮式拖拉机 | 50-60马力四轮驱动拖拉机 | 浙江金野农业装备有限公司 | 轮式拖拉机 | 504 | 配套动力型号：4D30T31/504，标定功率(kW)：36.8，发动机制造商：浙江新柴股份有限公司，气缸数：4，标定转速（r/min）：2400，国Ⅲ排放，环保信息公开号：CN FC G3 00 0430000043 000002。 | 功率:50马力;驱动方式:四轮驱动 ; | 外廓尺寸(长×宽×高)：3450×1600×2380；轴距：1880；常用轮距(前轮/后轮)：1300/1300；轮距(前轮/后轮)调整方式：固定轮距式/辐板可调轮距式；最小使用质量：1650；标准配重(前/后)：84/70；档位数(前进/倒退)：8/2；主变速档位数：4+1；副变速档位数：2；发动机与离合器联接方式：直联；起动方式：电起动；翻倾防护装置：安全框架；前照灯型号：2 个方形灯或流线型灯：12V，40W/45W；转向系型式：全液压；行车制动系型式：蹄式制动器，自动补偿磨损间隙，机械操纵；驻车制动系型式：锁定踏板式；前驱动桥型式：水田型四轮驱动；离合器型式：单作用，单片、干式、常接合式；传动系动力输出轴离合器型式：单作用，单片、干式、常接合式；变速箱型式：二轴式、直齿（4+1）×2 组成式；主变速箱换档方式：滑动齿轮换档；副变速箱换档方式：啮合套换档；轮胎型号(前轮/后轮)：7.5-16/11.2-28；驱动型式：四轮驱动；标准功率：36.8kW。配装国Ⅲ排放柴油机，最小使用比质量：44.84。 | 48000.00 | 10900元 | 36.8 | 购机补贴(通用类) | 2026-04-01 | T202100430201 | 浙江省 | 评阅通过 | 初评员：通过 | 初评员：通过 |  | No：FH20GW1731 | 国家拖拉机质量监督检验中心 | No：LT20GK0291 | 国家拖拉机质量监督检验中心
动力机械 | 拖拉机 | 轮式拖拉机 | 50-60马力四轮驱动拖拉机 | 浙江越野农业装备有限公司 | 轮式拖拉机 | A504 | 发动机型号：4D32T31/504；发动机标定功率：36.8kW；制造商：浙江新柴股份有限公司；排放阶段：国三 | 功率:50马力;驱动方式:四轮驱动 ; | 发动机标定功率：36.8kW（50马力）；驱动型式：四轮驱动 | 44000.00 | 10900元 | 36.8 | 购机补贴(通用类) | 2026-06-29 | T202100430642 | 浙江省 | 评阅通过 | 初评员：通过 | 初评员：通过 |  | FH21GW0071 | 国家拖拉机质量监督检验中心 | NJJC2020061101 | 山东宝鼎农业机械检测有限公司
动力机械 | 拖拉机 | 轮式拖拉机 | 50-60马力四轮驱动拖拉机 | 浙拖奔野（宁波）拖拉机制造有限公司 | 轮式拖拉机 | 504-2 | 发动机信息：发动机型号：4D30T31/504；发动机标定功率/转速：36.8kW/2400r/min；制造商：浙江新柴股份有限公司；排放阶段：国三 | 功率:50马力;驱动方式:四轮驱动 ; | 发动机型号：4D30T31/504；发动机标定功率/转速：36.8kW/2400r/min；排放阶段：国三；起动方式：电启动；驱动型式：四轮驱动； 最小使用质量：1700kg；最小使用比质量（kg/kw）：46.2 | 49000.00 | 10900元 | 36.8 | 购机补贴(通用类) | 2025-12-30 | T202000231039 | 浙江省 | 评阅通过 | 初评员：通过 | 初评员：通过 |  | FH20GW1451 | 国家拖拉机质量监督检验中心 | NJJC20190831 | 山东宝鼎农业机械检测有限公司
动力机械 | 拖拉机 | 轮式拖拉机 | 50-60马力四轮驱动拖拉机 | 中联农业机械股份有限公司（原：中联重机股份有限公司） | 轮式拖拉机 | RD504-A | 国三，4B5-50V32，全柴，功率：36.8kW； | 功率:50马力;驱动方式:四轮驱动 ; | 功率：50马力；型式：四轮驱动； | 57000.00 | 10900元 | 36.8 | 购机补贴(通用类) | 2022-12-31 | 2018TJ465 | 安徽省 | 评阅通过 | 初评员：通过 | 初评员：通过 |  | WJ2018IFH019 | 河南省拖拉机柴油机产品质量监督检验中心 | WJ2018CKKX023 | 河南省拖拉机柴油机产品质量监督检验中心
动力机械 | 拖拉机 | 轮式拖拉机 | 50-60马力四轮驱动拖拉机 | 中联农业机械股份有限公司（原：中联重机股份有限公司） | 轮式拖拉机 | RD554-A | 国三，4B2-55U32,全柴，功率：40.5kW； | 功率:55马力;驱动方式:四轮驱动 ; | 功率：55马力；型式：四轮驱动； | 59000.00 | 10900元 | 40.5 | 购机补贴(通用类) | 2022-12-31 | 2018TJ464 | 安徽省 | 评阅通过 | 初评员：通过 | 初评员：通过 |  | WJ2018IFH019 | 河南省拖拉机柴油机产品质量监督检验中心 | WJ2018CKKX023 | 河南省拖拉机柴油机产品质量监督检验中心
动力机械 | 拖拉机 | 轮式拖拉机 | 50-60马力四轮驱动拖拉机 | 重庆鑫源农机股份有限公司 | 轮式拖拉机 | SR554 | 动力型号：YD4JZ55C1、标定功率：40.5kw、制造商：扬动股份有限公司、排放阶段：国Ⅲ。 | 功率:55马力;驱动方式:四轮驱动 ; | 发动机形式：四缸、水冷、四冲程柴油机；外廓尺寸（长×宽×高）mm：3400×1470×890；轴距或履带接地长(mm)：1860；常用轮距（前轮/后轮）或轨距(mm);1200/1178；轮距（前轮/后轮）调整方式：不可调/有级可调；最小使用质量(kg)：1805；标准配重（前/后）：/；档位数（前进/倒退/爬行）：8F/8R/8；主变速档位数/副变速档位/其他档位数：4/2/2；发动机与离合器联接方式：直连式；起动方式：电启动；翻倾防护装置（驾驶室或安全框架）：型号：SR500.46.001；型式：两柱式；生产厂：洛阳清立机械有限公司；认证证书编号或检验报告编号：FH17GW0681；认证单位或检测机构：国家拖拉机质量监督检验中心；前照灯型号：SR500.48.019；转向系型式：前轮液压转向；行车制动系型式：湿式、盘式自增力制动器；驻车制动系型式：手把锁止行车制动器；前驱动桥型式：水田型；离合器型式：干式、单片、双作用；动力输出轴离合器型式：后置、半独立式；传动系变速箱型式：组成式，基本型：（1+1）×4×2选装爬行器：（1+1）×4×2×2；主变速箱换档方式：同步器换挡；副变速箱换档方式：啮合套换档；轮胎型号：（前轮/后轮）：7.5-16/11.2-28。 | 116800.00 | 10900元 | 40.5 | 购机补贴(通用类) | 2021-12-31 | 苏农机（2017）第（0439）号 | 重庆市 | 评阅通过 | 初评员：通过 | 初评员：通过 |  | NO：FH17GW0681 | 国家拖拉机质量监督检验中心 | NO：WJ2017DKKX016 | 河南省拖拉机柴油机产品质量监督检验中心
动力机械 | 拖拉机 | 轮式拖拉机 | 50-60马力四轮驱动拖拉机 | 重庆宗申农业机械有限公司 | 轮式拖拉机 | ZS554 | 配套动力型号:404D-22T；制造商:无锡珀金斯芝浦发动机有限公司；气缸数:4；标定功率(kW):40.5；标定转速(r/min):2800；排放标准:第3阶段； | 功率:55马力;驱动方式:四轮驱动 ; | 配套动力型号:404D-22T；制造商:无锡珀金斯芝浦发动机有限公司；气缸数:4；标定功率(kW):40.5；标定转速(r/min):2800；排放标准:第3阶段，外廓尺寸(长×宽×高):3300×1350×2400；轴距或履带接地长:1350；常用轮距(前轮/后轮)或轨距:970；轮距(前轮/后轮)调整方式:有级式；最小使用质量:1645kg；标准配重(前/后):100/100kg；档位数(前进/倒退/爬行):12/12；主变速档位数*副变速档位数/其他档位数:4/3；发动机与离合器联接方式:干式、单片；起动方式:电启动；翻倾防护装置(驾驶室或安全框架):分段式安全架；前照灯型号:12v40/45W；转向系型式:液压折腰转向；行车制动系型式:盘式制动器；驻车制动系型式:鼓式制动器；前驱动桥型式:旱地型；离合器型式:干式、单作用；动力输出轴离合器型式:干式、单作用；传动系变速箱型式:4×3×(1+1)组成式；主变速箱换档方式:同步器换挡；副变速箱换档方式:啮合套换挡；履带规格(履带式需填写)/；轮胎型号(前轮/后轮)280/70R20。 | 126000.00 | 10900元 | 40.5 | 购机补贴(通用类) | 2022-12-31 | 部20180293 | 重庆市 | 评阅通过 | 初评员：通过 | 初评员：通过 |  | FH17GW0931 | 国家拖拉机质量监督检验中心 | WJ2017IKKX001 | 河南省拖拉机柴油产品质量监督检验中心
动力机械 | 拖拉机 | 轮式拖拉机 | 60-70马力四轮驱动拖拉机 | 常力工贸有限公司 | 轮式拖拉机 | CL604 | 发动机型号：SD4DW3Z2；功率：44.1kW；生产厂家：江苏四达动力机械集团有限公司；排放阶段：国三 | 功率:60马力;驱动方式:四轮驱动 ; | 整机外廓尺寸（长×宽×高mm）:3615×1535×2360(安全框架)、3615×1535×2400(驾驶室)；最小使用质量:1730（安全框架）、1800（驾驶室）kg；配套动力（kW）:44.1；型式:四轮驱动；轴距（mm）:1880； 轮距（前轮/后轮）（mm）:1215、1445/1100-1250； 最小离地间隙（mm）:310；变速箱前端面至后驱动轴轴心线的水平距离：1060； 标准配重（kg）:96/90； 档位数（前进/倒退/爬行）: 8/2；变速箱型式:（4+1）×2组成式；轮胎型号（前轮/后轮）:7.50-16/11.2-28。 | 42000.00 | 12000元 | 44.1 | 购机补贴(通用类) | 2024-10-22 | T201900430032 | 山东省 | 评阅通过 | 初评员：通过 | 初评员：通过 |  | WJ2019IFH018/WJ2019IFH019 | 河南省拖拉机柴油机产品质量监督检验中心 | （2019）2040105 | 潍坊市产品质量检验所
动力机械 | 拖拉机 | 轮式拖拉机 | 60-70马力四轮驱动拖拉机 | 常力工贸有限公司 | 轮式拖拉机 | CL604-1 | 发动机型号：YD4JZ60C1；功率：44.1kW；生产厂家：扬动股份有限公司；排放阶段：国三 | 功率:60马力;驱动方式:四轮驱动 ; | 整机外廓尺寸（长×宽×高mm）:3330×1410×2000(安全框架顶部)；最小使用质量:1690kg；配套动力（kW）:44.1；型式:四轮驱动；轴距（mm）:1750； 轮距（前轮/后轮）（mm）:980、1060/910-1060； 最小离地间隙（mm）:265；变速箱前端面至后驱动轴轴心线的水平距离：965； 标准配重（kg）:0/120； 档位数（前进/倒退/爬行）: 8/2；变速箱型式:（4+1）×2组成式；轮胎型号（前轮/后轮）:6.00-14/9.50-20。 | 40500.00 | 12000元 | 44.1 | 购机补贴(通用类) | 2025-03-31 | T202000430098 | 山东省 | 评阅通过 | 初评员：通过 | 初评员：通过 |  | WJ2020CFH030 | 河南省拖拉机柴油机产品质量监督检验中心 | (2019)2040109 | 潍坊市产品质量检验所
动力机械 | 拖拉机 | 轮式拖拉机 | 60-70马力四轮驱动拖拉机 | 常力工贸有限公司 | 轮式拖拉机 | CL604-5 | 发动机型号：SD4DW3Z2；功率：44.1kW；生产厂家：江苏四达动力机械集团有限公司；排放阶段：国三 | 功率:60马力;驱动方式:四轮驱动 ; | 整机外廓尺寸（长×宽×高mm）:3840×1530×2540防翻架 ；最小使用质量:1906kg；配套动力（kW）:44.1；型式:四轮驱动；轴距（mm）:1830 ； 轮距（前轮/后轮）（mm）:1210、1410/1200、1270、1340； 最小离地间隙（mm）:380；变速箱前端面至后驱动轴轴心线的水平距离：1057 ； 标准配重（kg）:96/160 ； 档位数（前进/倒退/爬行）: 8/2；变速箱型式:（4+1）×2组成式；轮胎型号（前轮/后轮）:7.50-16/11.2-28 | 41000.00 | 12000元 | 44.1 | 购机补贴(通用类) | 2025-03-24 | T202043430010 | 山东省 | 评阅通过 | 初评员：通过 | 初评员：通过 |  | WJ2019KFH014 | 河南省拖拉机柴油机产品质量监督检验中心 | (2019)2240075 | 潍坊市产品质量检验所
动力机械 | 拖拉机 | 轮式拖拉机 | 60-70马力四轮驱动拖拉机 | 常力工贸有限公司 | 轮式拖拉机 | CL604-6 | 发动机型号：4DW93-60GG3U；发动机生产厂家：一汽解放汽车有限公司无锡柴油机厂；发动机功率：44.2kW；发动机排放阶段：国三排放。 | 功率:60马力;驱动方式:四轮驱动 ; | 外廓尺寸（长×宽×高mm）3750×1300×2250（安全架顶部）；最小使用质量:1740；配套动力（kW）:44.2；型式: 四轮驱动；轴距（mm）: 1870；轮距（前轮/后轮）（mm）:1000、1100/1000-1150；最小离地间隙（mm）: 310（前桥底部）；标准配重（kg）:42/80；档位数（前进/倒退/爬行）:8/2/0；变速箱型式:(4+1)×2组成式 ；轮胎型号（前轮/后轮）: 7.50-16/12.4-28。液压悬挂系统型式:分置式。液压油泵型号：CBN-F316 | 40800.00 | 12000元 | 44.2 | 购机补贴(通用类) | 2026-06-29 | T202100340494 | 山东省 | 评阅通过 | 初评员：通过 | 初评员：通过 |  | WJ2021AFH32G | 河南省拖拉机柴油机产品质量监督检验中心 | （2021）2240003 | 潍坊市产品质量检验所
动力机械 | 拖拉机 | 轮式拖拉机 | 60-70马力四轮驱动拖拉机 | 常州东风农机集团有限公司 | 轮式拖拉机 | DF604 | 1、柴油机型号：4G33TC-G32、功率：44.1kW、制造商：常柴股份有限公司、排放阶段：国Ⅲ；2、柴油机型号：SD4B3WZ4、功率：44.1kW、制造商：江苏四达动力机械集团有限公司、排放阶段：国Ⅲ；3、柴油机型号：4D27ZT32/604、功率：44.1kW、制造商：浙江新柴股份有限公司、排放阶段：国Ⅲ | 功率:60马力;驱动方式:四轮驱动 ; | 驱动轮数：四轮驱动；发动机标定功率（kW）：44.1；发动机与离合器联接方式：直联式 | 59000.00 | 12000元 | 44.1 | 购机补贴(通用类) | 2025-12-30 | T202032320406 | 江苏省 | 评阅通过 | 初评员：通过 | 初评员：通过 |  | FH16GW0431/ FH13GW0221 | 国家拖拉机质量监督检验中心 | （2004）委 字 01类第18号 | 江苏省农业机械试验鉴定站
动力机械 | 拖拉机 | 轮式拖拉机 | 60-70马力四轮驱动拖拉机 | 常州东风农机集团有限公司 | 轮式拖拉机 | DF604-15 | 常柴股份有限公司，发动机型号4G33T-60G31E，发动机功率44.1KW，国三排放。 | 功率:60马力;驱动方式:四轮驱动 ; | 驱动轮数：四轮驱动；发动机标定功率（kW）：44.1 .外形尺寸（长×宽×高）(mm):3475×(1330-1800)×2330.发动机与离合器联接方式：直联式，国三排放。 | 53000.00 | 12000元 | 44.1 | 购机补贴(通用类) | 2026-03-15 | T202165650039 | 江苏省 | 评阅通过 | 初评员：通过 | 初评员：通过 |  | FH19GW1731 | 国家拖拉机质量监督检验中心 | （2015）委检字整机类第011号 | 盐城市农业机械试验鉴定站
动力机械 | 拖拉机 | 轮式拖拉机 | 60-70马力四轮驱动拖拉机 | 常州东风农机集团有限公司 | 轮式拖拉机 | DF604-15G | 1、型号：4G33TC-60G31E。标定功率：44.1kw。制造商：常柴股份有限公司。排放阶段：第三阶段。2、型号：SD4BW3Z4。标定功率：44.1kw。制造商：江苏四达动力机械集团有限公司。排放阶段：第三阶段。3、型号：4D27ZT32/604。标定功率：44.1kw。制造商：浙江新柴股份有限公司。排放阶段：第三阶段。 | 功率:60马力;驱动方式:四轮驱动 ; | 型式 / 四轮驱动 用途 / 一般用途 外廓尺寸(长³宽³高) mm 3350³1440³2475 轴距或履带接地长 mm 1700 轮距(前轮/后轮)或轨距 mm 1075/1010、1110 常用轮距(前轮/后轮)或轨距 mm 1075/1110 轮距(前轮/后轮)调整方式 / 不可调整/有级调整 最小离地间隙 mm 385 最小使用质量 kg 1580 标准配重(前/后) kg 20/40 最大配重(前/后) kg 120/160 档位数 前进/倒退/爬行 / 8/2/0 主变速/副变速/其他 / 4+1/2/0 | 54000.00 | 12000元 | 44.1 | 购机补贴(通用类) | 2023-12-31 | 苏农机（2019）第（0075）号 | 江苏省 | 评阅通过 | 初评员：通过 | 初评员：通过 |  | FH19GW1771 | 国家拖拉机质量监督检验中心 | （2018）委检字整机类第0067号 | 盐城市农业机械试验鉴定站
动力机械 | 拖拉机 | 轮式拖拉机 | 60-70马力四轮驱动拖拉机 | 常州东风农机集团有限公司 | 轮式拖拉机 | DF604-16 | 1、型号：4G33TC-G32。标定功率：44.1kw。制造商：常柴股份有限公司。排放阶段：第三阶段。2、型号：SD4BW3Z4。标定功率：44.1kw。制造商：江苏四达动力机械集团有限公司。排放阶段：第三阶段。3、型号：4D27T32/604。标定功率：44.1kw。制造商：浙江新柴股份有限公司。排放阶段：第三阶段。4、型号：4G33TC-60G31E。标定功率：44.1kw。制造商：常柴股份有限公司。排放阶段：第三阶段。 | 功率:60马力;驱动方式:四轮驱动 ; | 型式 / 四轮驱动 用途 / 一般用途 外廓尺寸(长³宽³高) mm 3525³1500³2475 轴距或履带接地长 mm 1818 轮距(前轮/后轮)或轨距 mm 1200/1100、1200、1300、1400 常用轮距(前轮/后轮)或轨距 mm 1200/1200 轮距(前轮/后轮)调整方式 / 不可调整/有级调整 最小离地间隙 mm 400 最小使用质量 kg 1825 标准配重(前/后) kg 120/160 最大配重(前/后) kg 160/320 档位数 前进/倒退/爬行 / 8/2/0 主变速/副变速/其他 / 4+1/2/0 | 56000.00 | 12000元 | 44.1 | 购机补贴(通用类) | 2023-12-31 | 苏农机（2019）第（0077）号 | 江苏省 | 评阅通过 | 初评员：通过 | 初评员：通过 |  | FH19GW1761 | 国家拖拉机质量监督检验中心 | （2018）委检字整机类第0068号 | 盐城市农业机械试验鉴定站
动力机械 | 拖拉机 | 轮式拖拉机 | 60-70马力四轮驱动拖拉机 | 常州东风农机集团有限公司 | 轮式拖拉机 | DF604-D | 发动机型号：4G33T-60G31E 标定功率：44.1KW 制造厂家：常柴股份有限公司 排放阶段：国三 | 功率:60马力;驱动方式:四轮驱动 ; | 整机外廓尺寸(长×宽×高及部位) mm 3010×1260×2170（安全架顶部） 轴距或履带接地长 mm 1528 常用轮距(前轮/后轮) 或轨距 mm 960/960 轮距(前轮/后轮)或轨距 mm 960、1100/960～1300 最小离地间隙及部位 mm 265（前桥底部） 离合器壳体前端面至后驱动轴轴心线的水平 距离 mm 743 变速箱齿轮副轴孔中心距 mm 80.5 全履带拖拉机驱动轮轴心线至导向轮轴心线 的水平距离 mm / 最小使用质量 kg 1685 标准配重(前/后) kg 20/20 履带接地比压 kPa / 最小使用比质量 kg/kW 38.21 挡位数(前进/倒退) / 8/2 主变速挡位数 / 4+1 副变速挡位数 / 2 最高设计理论速度 km/h 26.26 | 49000.00 | 12000元 | 44.1 | 购机补贴(通用类) | 2026-02-07 | T202142420042 | 江苏省 | 评阅通过 | 初评员：通过 | 初评员：通过 |  | FH20GW1281 | 国家拖拉机质量监督检验中心 | HBNJ20200641 | 湖北三智农业机械检测有限公司
动力机械 | 拖拉机 | 轮式拖拉机 | 60-70马力四轮驱动拖拉机 | 常州东风农机集团有限公司 | 轮式拖拉机 | DF604M | 1、型号：SD4BW3Z4。标定功率：44.1kw。制造商：江苏四达动力机械集团有限公司。排放阶段：第三阶段。2、型号：4G33TC-G32。标定功率：44.1kw。制造商：常柴股份有限公司。排放阶段：第三阶段。3、型号：4D27T32/604。标定功率：44.1kw。制造商：浙江新柴股份有限公司。排放阶段：第三阶段。4、型号：4G33TC-60G31E。标定功率：44.1kw。制造商：常柴股份有限公司。排放阶段：第三阶段。 | 功率:60马力;驱动方式:四轮驱动 ; | 型式 / 四轮驱动 用途 / 一般用途 外廓尺寸(长³宽³高) mm 3515³1520³2675 轴距或履带接地长 mm 1930 轮距(前轮/后轮)或轨距 mm 1200、1300/1100、1200、1300、1400 常用轮距(前轮/后轮)或轨距 mm 1200/1200 轮距(前轮/后轮)调整方式 / 有级调整/有级调整 最小离地间隙 mm 420 最小使用质量 kg 1985 标准配重(前/后) kg 120/160 最大配重(前/后) kg 160/320 档位数 前进/倒退/爬行 / 8/8/0 主变速/副变速/其他 / 4/2/1+1 | 58000.00 | 12000元 | 44.1 | 购机补贴(通用类) | 2023-12-31 | 苏农机（2019）第（0072）号 | 江苏省 | 评阅通过 | 初评员：通过 | 初评员：通过 |  | FH17GW0941 | 国家拖拉机质量监督检验中心 | （2018）委检字整机类第0069号 | 盐城市农业机械试验鉴定站
动力机械 | 拖拉机 | 轮式拖拉机 | 60-70马力四轮驱动拖拉机 | 常州森犇农业机械有限公司 | 轮式拖拉机 | SK604 | 配套动力型号：4D32ZT31/603； 制造商：浙江新柴股份有限公； 气缸数：4 标定功率(kW)：44.1；标定转速（r/min）：2300； 排放标准：国三阶段。 选配一：配套动力型号：4C5-60U31；制造商：安微全柴动力股份有限公司；气缸数：4 标定功率(kW)：44.2；标定转速（r/min）：2300；排放标准：第3阶段； 选配二：配套动力型号：YN4A065-32CR2；制造商：山东云内动力有限责任公司； 气缸数：4标定功率(kW)：44.2；标定转速（r/min）：2300；排放标准：第3阶段； | 功率:60马力;驱动方式:四轮驱动 ; | 外廓尺寸(长×宽×高)：3780*1615*2590/2400mm； 轴距或履带接地长：1990mm； 常用轮距(前轮/后轮)或轨距：1290/1300mm； 轮距(前轮/后轮)调整方式：有级可调/有级可调； 最小使用质量：2318KG 驾驶室，2184KG 安全架； 标准配重(前/后)：120/90； 档位数(前进/倒退/爬行)：12F/12R； 主变速档位数*副变速档位数/其他档位数：4/3/1+1； 发动机与离合器联接方式：直联； 起动方式：电启动； 翻倾防护装置（驾驶室或安全框架）：SK904.451.001； 前照灯型号：SZ550.48.030A/SZ550.48.031A； 转向系型式：独立油路全液压前轮转向； 行车制动系型式：双片油浴盘式制动器； 驻车制动系型式：手柄操纵； 前驱动桥型式：水田型； 离合器型式：干式，单片，常接合，半独立操纵，双作用； 传动系动力输出轴离合器型式：无； 传动系变速箱型式：组成式4*3*（1+1）； 主变速箱换档方式：主变速直齿啮合套换档； 副变速箱换档方式：副变速直齿啮合套换档； 履轮胎型号(前轮/后轮)：9.5-20/12.4-32,选装8.3-20/12.4-28,9.5-20/11-32 9.5-20/14.9-28 | 66000.00 | 12000元 | 44.2 | 购机补贴(通用类) | 2022-12-31 | 苏农机（2018）第（0507）号 | 江苏省 | 评阅通过 | 初评员：通过 | 初评员：通过 |  | FH18GW0491/FH18GW0501 | 国家拖拉机质量监督检验中心 | （2018）委检字整机类第0033号 | 盐城市农业机械试验鉴定站
动力机械 | 拖拉机 | 轮式拖拉机 | 60-70马力四轮驱动拖拉机 | 大连吉田拖拉机制造有限公司 | 轮式拖拉机 | 604 | 型号：4D27ZT32/604；功率(kW)：44.2；制造商：浙江新柴股份有限公司；排放阶段：GB20891-2014 国Ⅲ阶段； | 功率:60马力;驱动方式:四轮驱动 ; | 驱动型式：四轮驱动；外廓尺寸(长x宽x高及部位)(mm）：3620×1620×2400(安全架顶部)，3620×1660×2570（驾驶室顶部）；最小使用质量(kg）：1863（安全架），2007（驾驶室）；功率(kW)：44.2；最小使用比质量(kg/kW)：42.15（安全架）， 45.41（驾驶室）；PTO转速(r/min)：540/760； | 40000.00 | 12000元 | 44.2 | 购机补贴(通用类) | 2026-04-01 | T202100430181 | 辽宁省 | 评阅通过 | 初评员：通过 | 初评员：通过 |  | WJ2020IFH017/WJ2020JFH007 | 河南省拖拉机柴油机产品质量监督检验中心/河南省拖拉机柴油机产品质量监督检验中心 | （2020）2240171 | 潍坊市产品质量检验所
动力机械 | 拖拉机 | 轮式拖拉机 | 60-70马力四轮驱动拖拉机 | 道依茨法尔机械有限公司 | 轮式拖拉机 | CD604F | 配套动力型号：YC4DK70-T300；制造商：广西玉柴机器股份有限公司；气缸数：4；标定功率(kW)：44.1；标定转速（r/min）：2200；排放标准：第三阶段。 | 功率:60马力;驱动方式:四轮驱动 ; | 型式：四轮驱动；标定功率（kW）：44.1；最小使用质量（kg）：2285；排放标准：第三阶段。 | 90200.00 | 12000元 | 44.1 | 购机补贴(通用类) | 2022-12-31 | 部20180621 | 山东省 | 评阅通过 | 初评员：通过 | 初评员：通过 |  | FH17GW0891 | 国家拖拉机质量监督检验中心 | WJ2017CKKX004 | 河南省拖拉机柴油机产品质量监督检验中心
动力机械 | 拖拉机 | 轮式拖拉机 | 60-70马力四轮驱动拖拉机 | 道依茨法尔机械有限公司 | 轮式拖拉机 | FL604E | 配套动力型号：WP3.2G61E316；制造商：潍柴动力杨州柴油机有限责任公司；气缸数：4；标定功率(kW)：44.1；标定转速（r/min）：2400；排放标准：第三阶段。 | 功率:60马力;驱动方式:四轮驱动 ; | 型式：四轮驱动；发动机标定功率（kW）：44.1；最小使用质量（kg）：1730；排放标准：第三阶段。 | 57800.00 | 12000元 | 44.1 | 购机补贴(通用类) | 2023-12-31 | 部20190512 | 山东省 | 评阅通过 | 初评员：通过 | 初评员：通过 |  | FH19GW0071 | 国家拖拉机质量监督检验中心 | （2018）委字 整机 类第01801200712号 | 盐城市农业机械试验鉴定站
动力机械 | 拖拉机 | 轮式拖拉机 | 60-70马力四轮驱动拖拉机 | 第一拖拉机股份有限公司 | 轮式拖拉机 | ME604 | 发动机型号：YD4JZ60C3，标定功率：44.1kW，制造厂家：扬动股份有限公司，排放阶段：国三；选装发动机型号：4D32ZT31/602，标定功率：44.1kW，制造厂家：浙江新柴股份有限公司，排放阶段：国三 | 功率:60马力;驱动方式:四轮驱动 ; | 功率：44.1kW/60马力；驱动形式：四轮驱动；最小使用质量：1975kg | 69000.00 | 12000元 | 44.1 | 购机补贴(通用类) | 2021-12-31 | 部20171107 | 河南省 | 评阅通过 | 初评员：通过 | 初评员：通过 |  | FH20GW0151 | 国家拖拉机质量监督检验中心 | W201610042 | 机械工业农业机械产品质量检测中心（济南）
动力机械 | 拖拉机 | 轮式拖拉机 | 60-70马力四轮驱动拖拉机 | 第一拖拉机股份有限公司 | 轮式拖拉机 | ME604-1 | 发动机型号：YD4JZ60C3，标定功率：44.1kW，制造厂家：扬动股份有限公司，排放阶段：国三；选装发动机型号：4D32ZT31/602，标定功率：44.1kW，制造厂家：浙江新柴股份有限公司，排放阶段：国三 | 功率:60马力;驱动方式:四轮驱动 ; | 功率：44.1kW/60马力；驱动形式：四轮驱动；最小使用质量：2075kg | 68000.00 | 12000元 | 44.1 | 购机补贴(通用类) | 2021-12-31 | 部20171107 | 河南省 | 评阅通过 | 初评员：通过 | 初评员：通过 |  | FH19GW0841 | 国家拖拉机质量监督检验中心 | W201610042 | 机械工业农业机械产品质量检测中心（济南）
动力机械 | 拖拉机 | 轮式拖拉机 | 60-70马力四轮驱动拖拉机 | 第一拖拉机股份有限公司 | 轮式拖拉机 | ME604-N | 发动机型号:YD4JZ60C3，标定功率：44.1kW，制造厂家：扬动股份有限公司，排放阶段：国三;发动机型号:4D32ZT31/602，标定功率：44.1kW，制造厂家：浙江新柴股份有限公司，排放阶段：国三 | 功率:60马力;驱动方式:四轮驱动 ; | 功率：44.1kW/60马力；驱动形式：四轮驱动；最小使用质量：1800kg（安全架），2070kg（驾驶室） | 68000.00 | 12000元 | 44.1 | 购机补贴(通用类) | 2025-07-05 | T202000410275 | 河南省 | 评阅通过 | 初评员：通过 | 初评员：通过 |  | FH19GW0991/FH19GW0261 | 国家拖拉机质量监督检验中心 | LT19GK0051 | 国家拖拉机质量监督检验中心
动力机械 | 拖拉机 | 轮式拖拉机 | 60-70马力四轮驱动拖拉机 | 第一拖拉机股份有限公司 | 轮式拖拉机 | MF604 | 发动机型号：YT4B4U22/0441E，标定功率：44.1kW，制造厂家：一拖（洛阳）柴油机有限公司，排放阶段：国三；选装发动机型号：YD4JZ60C3，标定功率：44.1kW，制造厂家：扬动股份有限公司，排放阶段：国三；选装发动机型号：4D32ZT31/602，标定功率：44.1kW，制造厂家：浙江新柴股份有限公司，排放阶段：国三 | 功率:60马力;驱动方式:四轮驱动 ; | 功率：44.1kW/60马力；驱动形式：四轮驱动；最小使用质量：2505kg（安全架），2760kg（驾驶室） | 61000.00 | 12000元 | 44.1 | 购机补贴(通用类) | 2021-12-31 | 部20171320 | 河南省 | 评阅通过 | 初评员：通过 | 初评员：通过 |  | FH19GW0241、FH19GW0251 | 国家拖拉机质量监督检验中心 | LT08GK0062 | 国家拖拉机质量监督检验中心
动力机械 | 拖拉机 | 轮式拖拉机 | 60-70马力四轮驱动拖拉机 | 第一拖拉机股份有限公司 | 轮式拖拉机 | MF604-2 | 发动机型号:YT4B4U22/0441E，标定功率：44.1kW，制造厂家：一拖（洛阳）柴油机有限公司，排放阶段：国三 | 功率:60马力;驱动方式:四轮驱动 ; | 功率：44.1kW/60马力；驱动形式：四轮驱动；最小使用质量：2620kg（安全架），2740kg（驾驶室） | 84000.00 | 12000元 | 44.1 | 购机补贴(通用类) | 2025-07-05 | T202000410271 | 河南省 | 评阅通过 | 初评员：通过 | 初评员：通过 |  | FH19GW0241/FH19GW0251 | 国家拖拉机质量监督检验中心 | LT19GK0061 | 国家拖拉机质量监督检验中心
动力机械 | 拖拉机 | 轮式拖拉机 | 60-70马力四轮驱动拖拉机 | 第一拖拉机股份有限公司 | 100马力以下轮式拖拉机 | MF604-6轮式拖拉机 | 发动机型号：YD4JZ60C3，标定功率：44.1kW，制造厂家：扬动股份有限公司，排放阶段：国三；选配发动机型号：4D32ZT31/602，标定功率：44.1kW，制造厂家：浙江新柴股份有限公司，排放阶段：国三 | 功率:60马力;驱动方式:四轮驱动 ; | 功率：44.1kW/60马力；驱动形式：四轮驱动；最小使用质量：2420kg（安全架）、2565kg（驾驶室） | 84000.00 | 12000元 | 44.1 | 购机补贴(通用类) | 2025-12-19 | 08020P10054R0M | 河南省 | 评阅通过 | 初评员：通过 | 初评员：通过 |  | FH21GW0321、 FH21GW0231 | 国家拖拉机质量监督检验中心(洛阳西苑车辆与动力检验所有限公司) | LT20GK0521 | 国家拖拉机质量监督检验中心(洛阳西苑车辆与动力检验所有限公司)
动力机械 | 拖拉机 | 轮式拖拉机 | 60-70马力四轮驱动拖拉机 | 第一拖拉机股份有限公司 | 轮式拖拉机 | SG604G | 发动机型号：YD4JZ60C1，标定功率：44.1kW，制造厂家：扬动股份有限公司，排放阶段：国三；发动机型号：4TD60，标定功率：44.1kW，制造厂家：山东华源莱动内燃机有限公司，排放阶段：国三；发动机型号：JD4E6Z7，标定功率：44.2kW，制造厂家：江苏农华智慧农业科技股份有限公司，排放阶段：国三 | 功率:60马力;驱动方式:四轮驱动 ; | 功率：44.1（44.2）kW/60马力；驱动形式：四轮驱动；最小使用质量：1670kg | 51150.00 | 12000元 | 44.2 | 购机补贴(通用类) | 2021-12-31 | 部20171105 | 河南省 | 评阅通过 | 初评员：通过 | 初评员：通过 |  | W201608214 | 机械工业农业机械产品质量检测中心（济南） | WJ2017CKKX022 | 河南省拖拉机柴油机产品质量监督检验中心
动力机械 | 拖拉机 | 轮式拖拉机 | 60-70马力四轮驱动拖拉机 | 第一拖拉机股份有限公司 | 轮式拖拉机 | SK604 | 发动机型号:YD4JZ60C2，标定功率：44.1kW，制造厂家：扬动股份有限公司，排放阶段：国三 | 功率:60马力;驱动方式:四轮驱动 ; | 功率：44.1kW/60马力；驱动形式：四轮驱动；最小使用质量：1760kg（安全架），1960kg（驾驶室） | 55000.00 | 12000元 | 44.1 | 购机补贴(通用类) | 2025-07-05 | T202000410276 | 河南省 | 评阅通过 | 初评员：通过 | 初评员：通过 |  | FH19GW0851/FH19GW0841 | 国家拖拉机质量监督检验中心 | LT19GK0071 | 国家拖拉机质量监督检验中心
动力机械 | 拖拉机 | 轮式拖拉机 | 60-70马力四轮驱动拖拉机 | 第一拖拉机股份有限公司 | 轮式拖拉机 | SK604G | 发动机型号：4TD60，标定功率：44.1kW，制造厂家：山东华源莱动内燃机有限公司，排放阶段：国三；选装发动机型号：YD4JZ60C1,标定功率：44.1kW，制造厂家：扬动股份有限公司，排放阶段：国三；选装发动机型号：JD4E6Z7,标定功率：44.2kW，制造厂家：江苏农华智慧农业科技股份有限公司,排放阶段：国三。 | 功率:60马力;驱动方式:四轮驱动 ; | 功率：44.1（选装44.2）kW/60马力；驱动形式：四轮驱动；最小使用质量：1520kg(变更前)、1580kg（变更后）。变更内容：变更前①轮胎型号：6.00-12/11.2-16；②、前照灯型号: CX280P.48.030/CX280P.48.030A；③、工作装置液压悬挂系统型式：半分置式；液压油泵型号：CBN-F310；安全阀全开压力：18±0.5MPa。变更后①、轮胎型号：6.00-14/13.6-16（选装6.00-12，7.00-12，6.00-12水田/9.5-16，9.5-20，13.2-16，13.6-20，8.3-20水田，8.3-24水田）；②、前照灯型号: CX280P.48.030；③、工作装置液压悬挂系统型式：半分置式、分置式；液压油泵型号：CBN-F310、CBN-F314；安全阀全开压力：18±0.5、16±0.5 MPa。 | 57000.00 | 12000元 | 44.2 | 购机补贴(通用类) | 2021-12-31 | 部20171100 | 河南省 | 评阅通过 | 初评员：通过 | 初评员：通过 |  | W201608214 | 机械工业农业机械产品质量检测中心（济南） | WJ2017CKKX021 | 河南省拖拉机柴油机产品质量监督检验中心
动力机械 | 拖拉机 | 轮式拖拉机 | 60-70马力四轮驱动拖拉机 | 第一拖拉机股份有限公司 | 100马力以下轮式拖拉机 | SN604G轮式拖拉机 | 发动机型号：YD4JZ60C1，标定功率：44.1kW，制造厂家：扬动股份有限公司，排放阶段：国三 | 功率:60马力;驱动方式:四轮驱动 ; | 功率：44.1kW/60马力；驱动形式：四轮驱动；最小使用质量：1690kg | 58000.00 | 12000元 | 44.1 | 购机补贴(通用类) | 2025-12-19 | 08020P10054R0M | 河南省 | 评阅通过 | 初评员：通过 | 初评员：通过 |  | FH21GW0311 | 国家拖拉机质量监督检验中心(洛阳西苑车辆与动力检验所有限公司) | LT20GK0511 | 国家拖拉机质量监督检验中心(洛阳西苑车辆与动力检验所有限公司)
动力机械 | 拖拉机 | 轮式拖拉机 | 60-70马力四轮驱动拖拉机 | 第一拖拉机股份有限公司 | 100马力以下轮式拖拉机 | SN604轮式拖拉机 | 发动机型号：YD4JZ60C1，标定功率：44.1kW，制造厂家：扬动股份有限公司，排放阶段：国三 | 功率:60马力;驱动方式:四轮驱动 ; | 功率：44.1kW/60马力；驱动形式：四轮驱动；最小使用质量：1805kg | 59000.00 | 12000元 | 44.1 | 购机补贴(通用类) | 2025-12-19 | 08020P10054R0M | 河南省 | 评阅通过 | 初评员：通过 | 初评员：通过 |  | FH21GW0311 | 国家拖拉机质量监督检验中心(洛阳西苑车辆与动力检验所有限公司) | LT20GK0511 | 国家拖拉机质量监督检验中心(洛阳西苑车辆与动力检验所有限公司)
动力机械 | 拖拉机 | 轮式拖拉机 | 60-70马力四轮驱动拖拉机 | 第一拖拉机股份有限公司 | 100马力以下轮式拖拉机 | SY604轮式拖拉机 | 发动机型号：YD4JZ60C1，标定功率：44.1kW，制造厂家：扬动股份有限公司，排放阶段：国三 | 功率:60马力;驱动方式:四轮驱动 ; | 功率：44.1kW/60马力；驱动形式：四轮驱动；最小使用质量：1690kg | 57000.00 | 12000元 | 44.1 | 购机补贴(通用类) | 2025-12-19 | 08020P10054R0M | 河南省 | 评阅通过 | 初评员：通过 | 初评员：通过 |  | FH21GW0331 | 国家拖拉机质量监督检验中心(洛阳西苑车辆与动力检验所有限公司) | LT20GK0552 | 国家拖拉机质量监督检验中心(洛阳西苑车辆与动力检验所有限公司)
动力机械 | 拖拉机 | 轮式拖拉机 | 60-70马力四轮驱动拖拉机 | 东风井关农业机械有限公司 | 轮式拖拉机 | EN604 | 型号：4D32ZT31/604；生产厂家：浙江新柴股份有限公司；额定功率：44KW；额定转速：2400r/min；排放阶段：国家第三阶段 | 功率:60马力;驱动方式:四轮驱动 ; | 功率：60马力；驱动方式：四轮驱动；外廓尺寸：3900*1780*2350(mm)；轮距：1300/1400、1500、1600mm；最小离地间隙：321.5mm；最小使用质量：2430kg；型号：4D32ZT31/604；生产厂家：浙江新柴股份有限公司；额定功率：44KW；额定转速：2400r/min；排放阶段：国家第三阶段 | 78000.00 | 12000元 | 44 | 购机补贴(通用类) | 2021-12-31 | 部20170923 | 湖北省 | 评阅通过 | 初评员：通过 | 初评员：通过 |  | FH17GW0151 | 国家拖拉机质量监督检验中心 | HBNJ/WT 035-2017 | 湖北省农业机械鉴定站
动力机械 | 拖拉机 | 轮式拖拉机 | 60-70马力四轮驱动拖拉机 | 东风井关农业机械有限公司 | 轮式拖拉机 | EN604C | 型号：4D32ZT31/604；生产厂家：浙江新柴股份有限公司；额定功率：44KW；额定转速：2400r/min；排放阶段：国家第三阶段 | 功率:60马力;驱动方式:四轮驱动 ; | 功率：60马力；驱动方式：四轮驱动；外廓尺寸：3900*1780*2350(mm)；轮距：1300/1400、1500、1600mm；最小离地间隙：321.5mm；最小使用质量：2525kg；发动机型式：直列、四缸、水冷、直喷、四冲程增压；型号：4D32ZT31/604；生产厂家：浙江新柴股份有限公司；额定功率：44KW；额定转速：2400r/min；排放阶段：国家第三阶段 | 81500.00 | 12000元 | 44 | 购机补贴(通用类) | 2021-12-31 | 部20170923 | 湖北省 | 评阅通过 | 初评员：通过 | 初评员：通过 |  | FH17GW0131 | 国家拖拉机质量监督检验中心 | HBNJ/WT 035-2017 | 湖北省农业机械鉴定站
动力机械 | 拖拉机 | 轮式拖拉机 | 60-70马力四轮驱动拖拉机 | 丰疆智能科技研究院（常州）有限公司 | 轮式拖拉机 | FJ604 | 发动机生产企业：山东华源莱动内燃机有限公司；发动机型号：4TD60A；结构型式：直列、水冷、四冲程；气缸数：4；额定净功率（kW）：44.2；标定转速（r/min）：2500；排放标准：国家第三阶段非道路移动机械用柴油机排气污染物排放标准。选装发动机型号：4D29ZT32/604 发动机生产企业：浙江新柴股份有限公司； 结构型式：直列、水冷、四冲程； 气缸数：4； 额定净功率（kW）：44.2； 标定转速（r/min）：2400； 排放标准：国家第三阶段非道路移动机械用柴油机排气污染物排放标准。 | 功率:60马力;驱动方式:四轮驱动 ; | 整机型式：轮式；整机驱动型式：四驱；最小使用质量：1700kg；最小使用比质量（kg/kw）：38.5。整机外廓尺寸(长×宽×高及部位):3450×1510×2300（安全架顶);轴距:1925 | 48000.00 | 12000元 | 44.2 | 购机补贴(通用类) | 2025-07-30 | T202032320130 | 江苏省 | 评阅通过 | 初评员：通过 | 初评员：通过 |  | SAM2020033 | 南京赛姆认证科技发展有限公司 | YH2020WJ01208 | 江苏沿海农业机械检测有限公司
动力机械 | 拖拉机 | 轮式拖拉机 | 60-70马力四轮驱动拖拉机 | 河北华戎装备制造有限公司 | 轮式拖拉机 | HRE604 | 发动机型号：4DW93-60GG3U；发动机标定功率：44.2kW；发动机生产厂：一汽解放汽车有限公司无锡柴油机厂；排放阶段：国三 | 功率:60马力;驱动方式:四轮驱动 ; | 整机型式：轮式；整机驱动型式：四驱；整机外廓尺寸(长×宽×高及部位)：3500×1570×2260 (至安全架顶)mm；轴距或履带接地长：1885mm；常用轮距(前轮/后轮)或轨距：1200/1200mm；轮距(前轮/后轮)或轨距：1000、1050、1200、1250、1300/1000～1300mm；最小离地间隙及部位：320（前桥底部）mm；离合器壳体前端面至后驱动轴轴心线的水平距离 ：1068 mm；变速箱齿轮副轴孔中心距：80.5±0.044mm；最小使用质量：1770kg；标准配重(前/后)：70/90kg；最小使用比质量：40.05kg/Kw；挡位数（前进/倒退）：8/2 ；主变速挡位数：4+1；副变速挡位数：2；发动机与主离合器联接方式：直联；翻倾防护装置（驾驶室或安全框架）型号：HR704-A.46.002；翻倾防护装置（驾驶室或安全框架）型式：安全框架；发动机型号：4DW93-60GG3U；发动机生产厂：一汽解放汽车有限公司无锡柴油机厂；发动机标定功率：44.2kW；发动机额定净功率：44.2kW；发动机标定转速：2400r/min；驾驶员座椅型号：SMT-CS05-1；安全带型号：FS2001；转向系型式：全液压；转向系转向操纵机构：方向盘；转向系转向机构型式：前轮转向；传动系箱体数量：2个；变速箱（器）型式：机械平面组成式；主变速位置：在第2箱体中；主变速换挡方式：机械有级挡；副变速换挡方式：机械有级挡；轮胎型号(前轮/后轮)：7.50-16/11.2-28；轮胎数量(前轮/后轮)：2/2个；液压悬挂系统型式：分置式；悬挂装置型式：后置三点悬挂；悬挂装置类别：1类；工作装置液压油泵型号：CBN-F316；液压输出组数：2组；工作装置安全阀全开压力：18±0.5MPa；动力输出轴花键数目：6；动力输出轴标准转速：540/720r/min。 | 61500.00 | 12000元 | 44.2 | 购机补贴(通用类) | 2026-04-01 | T202100510239 | 河北省 | 评阅通过 | 初评员：通过 | 初评员：通过 |  | WJ2020KFH08G | 河南省拖拉机柴油机产品质量监督检验中心 | LT20GK0121 | 国家拖拉机质量监督检验中心
动力机械 | 拖拉机 | 轮式拖拉机 | 60-70马力四轮驱动拖拉机 | 河北华戎装备制造有限公司 | 轮式拖拉机 | HRX604-N | 发动机型号：4D27ZT32/604；发动机标定功率：44.2kW；发动机生产厂：浙江新柴股份有限公司；排放阶段：国三 | 功率:60马力;驱动方式:四轮驱动 ; | 整机型式:轮式；整机驱动型式:四驱；整机外廓尺寸(长×宽×高及部位):3660×1735×2470 (至安全架顶)mm；轴距或履带接地长:1865mm；常用轮距(前轮/后轮)或轨距:1300/1220mm；轮距(前轮/后轮)或轨距:1200、1300、1400/ 1220、1280、1350、1480mm；最小离地间隙及部位:400（后牵引座底部）mm；离合器壳体前端面至后驱动轴轴心线的水平距离:1052mm；变速箱齿轮副轴孔中心距:92±0.044mm；最小使用质量:1900kg；标准配重(前/后):74/154kg；最小使用比质量:42.99kg/Kw；挡位数（前进/倒退）:8/2；主变速挡位数:4+1；副变速挡位数:2；发动机与主离合器联接方式:直联；翻倾防护装置（驾驶室或安全框架）型号:HR904.46.002；翻倾防护装置（驾驶室或安全框架）型式:安全框架；发动机型号:4D27ZT32/604；发动机生产厂:浙江新柴股份有限公司；发动机标定功率:44.2kW；发动机额定净功率:44.2kW；发动机标定转速:2400r/min；驾驶员座椅型号:SMT-CS06-1；安全带型号:FS2001；转向系型式:全液压；转向系转向操纵机构:方向盘；转向系转向机构型式:前轮转向；传动系箱体数量:2个；变速箱（器）型式:机械平面组成式；主变速位置:在第2箱体中；主变速换挡方式:机械有级挡；副变速换挡方式:机械有级挡；轮胎型号(前轮/后轮):8.3-20/12.4-28；轮胎数量(前轮/后轮):2/2个；液压悬挂系统型式:分置式；悬挂装置型式:后置三点悬挂；悬挂装置类别:2类；工作装置液压油泵型号:CBN-F316ZH；液压输出组数:2组；工作装置安全阀全开压力:17.5±0.5MPa；动力输出轴花键数目:8；动力输出轴标准转速:540/720r/min。 | 51200.00 | 12000元 | 44.2 | 购机补贴(通用类) | 2026-04-01 | T202100510238 | 河北省 | 评阅通过 | 初评员：通过 | 初评员：通过 |  | WJ2020KFH09G/WJ2020KFH07G | 河南省拖拉机柴油机产品质量监督检验中心 | LT20GK0111 | 国家拖拉机质量监督检验中心
动力机械 | 拖拉机 | 轮式拖拉机 | 60-70马力四轮驱动拖拉机 | 河北铠特农业机械有限公司 | 轮式拖拉机 | KT604B | 发动机型号：4TD60；标定功率：44.1kW；标定转速：2400r/min；发动机生产厂：山东华源莱动内燃机有限公司；排放标准：国三 | 功率:60马力;驱动方式:四轮驱动 ; | 整机型式：4×4；整机外廓尺寸(长×宽×高)：3100×1290×2345（至安全架顶）mm；整机轴距：1810mm；整机轮距(前轮后轮)：1050960～1200mm；整机最小离地间隙220：mm；整机最小使用质量：1430kg；整机前轴质量后轴质量：595/835kg；整机最大配重(前后)：70/120kg；整机档位数（前进倒退爬行）：8F+2R；整机各档理论速度：前进档:低Ⅰ：1.45、低Ⅱ：2.21、低Ⅲ：3.48、低Ⅳ：4.79、高Ⅰ：6.72、高Ⅱ：10.24、高Ⅲ：16.07、高Ⅳ：22.15 倒退档:低：1.91、高：8.84kmh；整机发动机与离合器联接方式：直联；整机起动方式：电起动；整机动力输出轴功率：37.5kW；整机最大牵引力：11kN；发动机气缸数：4缸；发动机缸径×冲程：96×105mm；发动机排量：3.04L；发动机压缩比：18±0.2：1；发动机标定功率：44.1kW；发动机标定转速：2400rmin；发动机起动机型号：QDJ142；前照灯型号：SG404.48C.030/SG404.48C.031；燃油箱型号：X300.50.012；燃油箱工作压力：7±1.5kPa；消声器消声腔尺寸（长×宽×厚或直径×长）：Φ110×330mm；消声器消声器重量：4.5±0.5kg；传动系变速箱型式：（4+1)×2组成式；传动系中央传动型式（前/后）：螺旋锥齿轮副螺旋锥齿轮副；传动系差速器型式（前/后）：两行星轮、闭式两行星轮、闭式；传动系最终传动方式（前/后）：末端行星减速单级直齿圆柱齿轮、内置式；行走系机架型式：无架式；行走系轮式轮胎型号(前轮/后轮)： 70/85-12/11.2-16 ；行走系轮式轮胎气压(前轮/后轮)：运输160～190耕作110～140/运输160～190耕作110～140kPa；工作装置液压油泵型式、型号：CBN-E310 左旋齿轮泵；工作装置液压输出装置：DF250型多路阀、1组B15型快换接头；工作装置安全阀全开压力：16.5±0.5MPa；工作装置动力输出轴型式：后置、非独立式；工作装置动力输出轴花键数目：6齿矩形花键轴；工作装置动力输出轴花键外径：Φ35mm；工作装置动力输出轴转速：720（选装540720）rmin；工作装置框架上最大提升力：≥10.6kN； | 52100.00 | 12000元 | 44.1 | 购机补贴(通用类) | 2021-12-31 | 部20170333 | 河北省 | 评阅通过 | 初评员：通过 | 初评员：通过 |  | FH15GW0291/1 | 国家拖拉机质量监督检验中心 | 2016KKX081 | 河南省拖拉机柴油机产品质量监督检验中心
动力机械 | 拖拉机 | 轮式拖拉机 | 60-70马力四轮驱动拖拉机 | 河北铠特农业机械有限公司 | 轮式拖拉机 | KT654 | 发动机型号：4TD65-T309；标定功率：47.8kW；标定转速：2400r/min；发动机生产厂：山东华源莱动内燃机有限公司；排放标准：国三 | 功率:65马力;驱动方式:四轮驱动 ; | 整机型式:4×4四轮驱动;整机外廓尺寸(长×宽×高):3950×1660×2650mm;整机轴距:2000mm;整机轮距(前轮/后轮):1300/1320mm;整机最小离地间隙:330mm;整机最小使用质量:2300kg;整机前轴质量后轴质量:1010/1290kg;整机最大配重(前/后):144（8×18）/120（4×30）kg;整机档位数（前进/倒退） 12/12 :;整机各档理论速度:前进:2.64、3.56、4.86、7.56、6.19、8.89、12.25、19.03、10.64、15.43、21.06、32.73 倒退:2.15、3.12、4.26、6.62、5.42、7.87、10.47、16.68、9.33、13.53、18.47、28.69kmh;整机动力输出轴功率:40.6kW;整机最大牵引力:20kN;驾驶室型号:KT950.46.002;发动机型号:A4K43T65A;发动机气缸数:4缸;发动机缸径×冲程: 108×118 mm;发动机排量:4.33L;发动机压缩比:17:1;发动机标定功率:48kW;发动机标定转速:2300rmin;发动机喷油泵型式、型号:BQ2000;发动机喷油嘴型式、型号:KBAL-P028;燃油箱型号500D.50.011;燃油箱工作压力:11.3kPa;燃油箱容积:60L;消声器消声腔尺寸（长×宽×厚或直径×长）:Φ120×480mm;消声器重量:5kg;传动系变速箱型式:4×3×（1+1）组成式;行走系轮式轮胎型号(前轮/后轮):8.3-20/12.4-28;行走系轮式轮胎气压(前轮/后轮):运输：运输：220～250/160～190，田间：160～190/110～140;工作装置液压悬挂系统型式:半分置式;工作装置液压油泵型式、型号:CBN-F314左旋齿轮泵;工作装置安全阀全开压力:20±0.5MPa;工作装置动力输出轴花键数:8;工作装置动力输出轴花键外径:38mm;工作装置动力输出轴转速:540/760rmin;工作装置框架上610mm最大提升力:11kN;选装发动机1型号:KM4100BT;选装发动机1气缸数:4缸;选装发动机1缸径×冲程:100×105mm;选装发动机1排量: 3.298 L;选装发动机1压缩比:18:1;选装发动机1标定功率:48kW;选装发动机1标定转速:2300rmin; | 52100.00 | 12000元 | 47.8 | 购机补贴(通用类) | 2024-12-30 | T201900320739 | 河北省 | 评阅通过 | 初评员：通过 | 初评员：通过 |  | FH19GW0011 | 国家拖拉机质量监督检验中心 | LT13GK0321 | 国家拖拉机质量监督检验中心
动力机械 | 拖拉机 | 轮式拖拉机 | 60-70马力四轮驱动拖拉机 | 河北铠特农业机械有限公司 | 轮式拖拉机 | KTN604 | 发动机型号：4D27ZT32/604；发动机标定功率：44.2kW；发动机生产厂：浙江新柴股份有限公司司；发动机排放阶段：国三。 | 功率:60马力;驱动方式:四轮驱动 ; | 整机型式：轮式：整机机架型式：无架：整机驱动型式：四驱：整机用途：一般用途：整机外廓尺寸(长×宽×高及部位)：3770×1685×2520 (至安全架顶)mm：常用轮距(前轮/后轮)或轨距：1290/1305mm：轮距(前轮/后轮)或轨距：1190、1290、1390/1205～1605mm：最小离地间隙及部位：430（后牵引座底部）mm：离合器壳体前端面至后驱动轴轴心线的水平距离：1162mm：变速箱齿轮副轴孔中心距： 92 mm：最小使用质量：1960kg：标准配重(前/后)：60/168kg：最小使用比质量：44.34 kg/kW：挡位数（前进/倒退）：8/2 ：主变速挡位数：4+1：副变速挡位数：2：最高设计理论速度：31.93 km/h：发动机与主离合器联接方式：直联：发动机型号：4D27ZT32/604：发动机结构型式：直列、直喷、四冲程：发动机生产厂：浙江新柴股份有限公司：发动机进气方式：增压：发动机气缸数：4 ：发动机标定功率：44.2 kW：发动机额定净功率：44.2 kW：发动机标定转速： 2400 r/min：发动机冷却方式：水冷：驾驶员座椅型号：CYXF-1-252100：转向系型式：全液压：转向系转向操纵机构：方向盘：转向系转向机构型式：前轮转向：传动系箱体数量、变速箱（器）型式：箱体数量：2 个：主变速位置和换挡方式：主变速位置：在第2箱体中：副变速换挡方式：机械有级挡：轮胎型号(前轮/后轮)：8.3-24/14.9-30：轮胎数量(前轮/后轮)：2/2 个：液压悬挂系统型式：分置式：工作装置液压油泵型号：CBN-F320ZH：液压输出组数：2：工作装置安全阀全开压力：17.5±0.5MPa；动力输出轴花键数目：8 ：动力输出轴标准转速：540/720r/min；选装副变速离合器壳体前端面至后驱动轴轴心线的水平距离：1162mm；选装副变速最小使用质量：1960kg；选装副变速挡位数（前进/倒退）：8/8；选装副变速副变速挡位数：(1+1)×2；选装副变速最高设计理论速度：31.93km/h。 | 52100.00 | 12000元 | 44.2 | 购机补贴(通用类) | 2026-06-29 | T202100320457 | 河北省 | 评阅通过 | 初评员：通过 | 初评员：通过 |  | WJ2021AFH018 | 河南省拖拉机柴油机产品质量监督检验中心 | LT20GW0381 | 国家拖拉机质量监督检验中心
动力机械 | 拖拉机 | 轮式拖拉机 | 60-70马力四轮驱动拖拉机 | 河南瑞得农机装备有限公司 | 轮式拖拉机 | 604 | 发动机型号：4DW93-60GG3U；标定功率：44.2kw；制造商：一汽解放汽车有限公司无锡柴油机厂；排放阶段：第三阶段； | 功率:60马力;驱动方式:四轮驱动 ; | 驱动方式：四轮驱动；发动机标定功率：44.2kw；整机外廓尺寸(长×宽×高及部位)：3400×1500×2350 mm（安全架顶部） 3400×1500×2300 mm（驾驶室顶部）；轴距或履带接地长：1850mm；轮距(前轮/后轮)或轨距：900～1300/900～1300mm；最小使用质量：1680kg（安全框架） 1750kg（驾驶室）；最小使用比质量：38.0kg/kW（安全框架） 39.6kg/kW（驾驶室） | 42000.00 | 12000元 | 44.2 | 购机补贴(通用类) | 2025-11-01 | 鄂2020214 | 河南省 | 评阅通过 | 初评员：通过 | 初评员：通过 |  | HB2020FHZ148（安全架）HB2020FHZ147（驾驶室） | 湖北三智农业机械检测有限公司 | HBNJ20200599 | 湖北三智农业机械检测有限公司
动力机械 | 拖拉机 | 轮式拖拉机 | 60-70马力四轮驱动拖拉机 | 湖北超能农业装备有限公司 | 轮式拖拉机 | SH604-E | 型号：4B2-60U32 、标定功率：44.2kW、制造商：安微全柴动力股份有限公司 、排放阶段：第三阶段 | 功率:60马力;驱动方式:四轮驱动 ; | 型式：四轮驱动；外廓尺寸（长×宽×高）：3350mm×1300mm×2240mm、轴距：1770mm、轮距：900mm-1100mm/1000mm-1200mm、最小使用质量：2050kg、最小离地间隙：240mm、动力输出轴功率：≥37.6kW、发动机标定功率：44.2kW、发动机标定转速：2400r/min、档位数（前进/倒退/爬行）8/2/0、框架上最大提升力：≥10kN、排放阶段：国三 | 37900.00 | 12000元 | 44.2 | 购机补贴(通用类) | 2023-12-31 | 部20190559 | 湖北省 | 评阅通过 | 初评员：通过 | 初评员：通过 |  | WJ2018IFH035 | 河南省拖拉机柴油机产品质量监督检验中心 | WJ2018GKKX027 | 河南省拖拉机柴油机产品质量监督检验中心
动力机械 | 拖拉机 | 轮式拖拉机 | 60-70马力四轮驱动拖拉机 | 湖北友拓农业机械检验技术有限公司 | 轮式拖拉机 | 604-A | 发动机型号：4D27ZT32/604,标定功率：44.2kW，制造商：浙江新柴股份有限公司，国三排放阶段 | 功率:60马力;驱动方式:四轮驱动 ; | 型式:四轮驱动,外廓尺寸(mm):3490×1640×2590（安全架顶部）,轴距1855mm,最小使用质量：2012kg,标准配重（前/后）：52/56（kg）,变速箱型式:机械平面组成式,箱体数量：2个 换挡方式:机械有级挡 ,发动机型号：4D27ZT32/604,标定功率：44.2kW，制造商：浙江新柴股份有限公司，国三排放阶段 | 41000.00 | 12000元 | 44.2 | 购机补贴(通用类) | 2025-04-11 | 鄂2020035 | 湖北省 | 评阅通过 | 初评员：通过 | 初评员：通过 |  | HB2019FHZ071 | 湖北三智农业机械检测有限公司 | NBNJ201909073 | 湖北三智农业机械检测有限公司
动力机械 | 拖拉机 | 轮式拖拉机 | 60-70马力四轮驱动拖拉机 | 吉林顺昆电动车有限公司 | 轮式拖拉机 | 604-N | 发动机型号；YN4EZ060-32CR；发动机结构型式：立式、直列、水冷、四冲程；发动机生产厂：昆明云内动力股份有限公司；发动机进气方式：自然吸气；发动机气缸数：4；发动机标定功率：44.1kw;发动机标定转速:2300r/min;排放标准达到GB 20891-2014第三阶段要求。 | 功率:60马力;驱动方式:四轮驱动 ; | 整机型号、名称：604-N型轮式拖拉机；整机型式:轮式;整机机架型式:无架;整机驱动型式:四驱;整机用途；一般用途；整机外廓尺寸(长×宽×高及部位)：3880×1620×2560mm（安全架顶）3880×1620×2700mm（驾驶室顶）；轴距或履带接地长：2050mm;常用轮距(前轮/后轮)或轨距:1300/1300mm;轮距(前轮/后轮)或轨距:1200～1400/1200～1400mm;最小离地间隙及部位;380mm（后牵引架底）;最小使用质量:2200kg（安全框架）、2280kg（驾驶室）;标准配重(前/后):55/45kg;最小使用比质量:49.89kg/kW（安全框架）、51.70kg/kW（驾驶室）;挡位数（前进/倒退）:8/2;主变速挡位数:4+1;副变速挡位数:2;发动机与主离合器联接方式:直联;翻倾防护装置（驾驶室或安全框架）型号:804.46.01;翻倾防护装置（驾驶室或安全框架）型式:安全框架;发动机型号；YN4EZ060-32CR；发动机结构型式：立式、直列、水冷、四冲程；发动机生产厂：昆明云内动力股份有限公司；发动机进气方式：自然吸气；发动机气缸数：4；发动机标定功率：44.1kw;发动机标定转速:2300r/min;发动机冷却方式:水冷;转向系型式:全液压;悬挂装置型式:后置三点悬挂;动力输出轴标准转速:540/760r/min; | 50000.00 | 12000元 | 44.1 | 购机补贴(通用类) | 2026-06-29 | T202100220348 | 吉林省 | 评阅通过 | 初评员：通过 | 初评员：通过 |  | 804-WJ2021BFH007 | 河南省拖拉机柴油机产品质量监督检验中心 | （2021）2240011 | 潍坊市产品质量检验所
动力机械 | 拖拉机 | 轮式拖拉机 | 60-70马力四轮驱动拖拉机 | 几何重工（山东）有限公司 | 轮式拖拉机 | JH604 | 发动机型号： 4B2-60U32；标定功率：44.2kw；制造商：安徽全柴动力股份有限公司；排放标准：国三。 | 功率:60马力;驱动方式:四轮驱动 ; | 整机型式：轮式；整机机架型式：无架；整机驱动型式：四轮驱动；整机用途：一般用途；外廓尺寸(长×宽×高)：3500x1520x2500mm（安全架顶）；3500x1520x2600mm（驾驶室顶）；轴距或履带接地长：1900mm；常用轮距(前轮/后轮)或轨距：1200/1200mm；整机最小离地间隙：390mm；最小使用质量：1830kg（安全架）；1905kg（驾驶室）；整机标准配重(前/后)：48/46kg ；整机最小使用比质量：41.40kg/kW（安全架）；43.10（驾驶室）档位数(前进/倒退)：8+8；整机发动机与主离合器联接方式：直联。 | 41000.00 | 12000元 | 44.2 | 购机补贴(通用类) | 2025-12-30 | T202000220963 | 山东省 | 评阅通过 | 初评员：通过 | 初评员：通过 |  | HB2019FHZ012/WJ2020GFH013 | 湖北三智农业机械检测有限公司/河南省拖拉机柴油机产品质量监督检验中心 | (2020) 2240066 | 潍坊市产品质量检验所
动力机械 | 拖拉机 | 轮式拖拉机 | 60-70马力四轮驱动拖拉机 | 几何重工（山东）有限公司 | 轮式拖拉机 | JH604-G | 发动机型号：4B2-60U32，功率：44.2kw，制造商：安徽全柴动力股份有限公司，排放阶段：国三。 | 功率:60马力;驱动方式:四轮驱动 ; | 整机型式：轮式；整机机架型式：无架；整机驱动型式：四轮驱动；整机用途：一般用途；外廓尺寸(长×宽×高)：3100x1340x2050mm；轴距或履带接地长：1700mm；常用轮距(前轮/后轮)或轨距：950/1050mm；整机最小离地间隙：230mm；最小使用质量：1690kg；整机标准配重(前/后)：0/30kg ；整机最小使用比质量：38.24kg/kW；档位数(前进/倒退)：8+2；整机发动机与主离合器联接方式：直联。 | 39000.00 | 12000元 | 44.2 | 购机补贴(通用类) | 2026-02-07 | T202142420010 | 山东省 | 评阅通过 | 初评员：通过 | 初评员：通过 |  | HB2020FHZ171 | 湖北三智农业机械检测有限公司 | HBNJ20200219 | 湖北三智农业机械检测有限公司
动力机械 | 拖拉机 | 轮式拖拉机 | 60-70马力四轮驱动拖拉机 | 济宁新瑞安泰农机装备有限公司 | 轮式拖拉机 | YT604 | 4TD60、制造商：山东华源莱动内燃机有限公司、气缸数：4缸、功率：44.1kW、排放阶段：国Ⅲ； | 功率:60马力;驱动方式:四轮驱动 ; | 标定功率：44.1kw（60马力），驱动方式：四轮驱动； | 40100.00 | 12000元 | 44.1 | 购机补贴(通用类) | 2024-04-18 | 新2019156 | 山东省 | 评阅通过 | 初评员：通过 | 初评员：通过 |  | NW201708146 | 山东省农业机械科学研究院产品质量检测中心 | （2016）委字整机类第0110089号 | 盐城市农业机械试验鉴定站
动力机械 | 拖拉机 | 轮式拖拉机 | 60-70马力四轮驱动拖拉机 | 济宁新瑞安泰农机装备有限公司 | 轮式拖拉机 | YT604B | 4TD60、制造商：山东华源莱动内燃机有限公司、气缸数：4缸、功率：44.1kW、排放阶段：国Ⅲ； | 功率:60马力;驱动方式:四轮驱动 ; | 标定功率：44.1kw（60马力），驱动方式：四轮驱动； | 40100.00 | 12000元 | 44.1 | 购机补贴(通用类) | 2024-04-18 | 新2019155 | 山东省 | 评阅通过 | 初评员：通过 | 初评员：通过 |  | NW201708146 | 山东省农业机械科学研究院产品质量检测中心 | （2016）委字整机类第0110089号 | 盐城市农业机械试验鉴定站
动力机械 | 拖拉机 | 轮式拖拉机 | 60-70马力四轮驱动拖拉机 | 江苏常发农业装备股份有限公司 | 轮式拖拉机 | CFB604 | 配套动力型号：CF3C60-T,制造商：江苏常发农业装备股份有限公司，气缸数：4缸，标定功率：44.1kw，标定转速：2400r/min，排放标准：第三阶段 | 功率:60马力;驱动方式:四轮驱动 ; | 整机型式：轮式；整机机架型式：无架；整机驱动型式：四驱；外廓尺寸（长×宽×高）mm：3614×1632×2619（至安全架顶）；轴距mm：1900；轮距（前轮/后轮）mm：前轮1050、1180或1072、1168、1204、1236、1300、1357、1368、1464，后轮1074-1766或1140-1766；最小使用质量kg：1970；标准配重（前/后）kg：80/90；最小使用比质量kg/kw：44.7；档位数（前进/倒退）：9/3，选装9/9；主变速档位数：3+1；副变速档位数：3，选装主变速档位数：3；副变速档位数：3×（1+1）；发动机与离合器联结方式：直联式；翻倾防护装置：安全架；转向系型式：全液压转向；转向系转向操纵机构：方向盘；转向系转向机构型式：前轮转向；传动系箱体数量：2个；变速箱型式：机械平面组成式；主变速位置：在第2个箱体中；主变速换挡方式：机械有级档；副变速换挡方式：机械有级档；轮胎型号：前轮8.3-20或7.50-16，后轮12.4-28或11.2-28；轮胎数量：前轮2个/后轮2个 | 51000.00 | 12000元 | 44.1 | 购机补贴(通用类) | 2026-02-25 | T202132320055 | 江苏省 | 评阅通过 | 初评员：通过 | 初评员：通过 |  | FH20GW1211/FH20GW2101/FH20GW1201/FH20GW2091 | 国家拖拉机质量监督检验中心（洛阳西苑车辆与动力检验所有限公司） | 2020-JDNJ-04-003 | 江苏省农用动力机械检测中心有限公司
动力机械 | 拖拉机 | 轮式拖拉机 | 60-70马力四轮驱动拖拉机 | 江苏沃得农业机械股份有限公司（原：江苏沃得农业机械有限公司） | 轮式拖拉机 | WD604F | 配套发动机型号：4G33TC；制造商：常柴股份有限公司；标定功率(kW)：44.1；标定转速(r/min)：2400；排放阶段：第Ⅲ阶段；选配一：配套发动机型号：4C5-60U32；制造商：安徽全柴动力股份有限公司；标定功率(kW)：44；标定转速(r/min)：2400；排放阶段：第Ⅲ阶段；选配二：配套发动机型号：SD4BW3Z4；制造商：江苏四达动力机械集团有限公司；标定功率(kW)：45；标定转速(r/min)：2400；排放阶段：第Ⅲ阶段。 | 功率:60马力;驱动方式:四轮驱动 ; | 配套动力：60马力（44.1/44/45kW）；驱动方式：四轮驱动；最小使用比质量(kg/kW)：51.69；发动机型号：常柴4G33TC（国Ⅲ排放标准）；选装发动机型号：全柴4C5-60U32/四达动力SD4BW3Z4（国Ⅲ排放标准）；标定转速（r/min）：2400；结构尺寸（mm）：3820×1710×2550（至安全架顶）；整机使用质量：2326kg；轴距（mm）：1992；发动机与离合器连接方式：直联；起动方式：电启动；离合器形式：单片、干式、常结合、双作用；变速箱形式：二轴、直齿2×（4×2）组成式；轮胎型号：8.3-20/12.4-28。 | 60000.00 | 12000元 | 45 | 购机补贴(通用类) | 2021-12-31 | 苏农机（2017）第（0069）号 | 江苏省 | 评阅通过 | 初评员：通过 | 初评员：通过 |  | SAM2020002、FH20GW0211 | 南京赛姆认证科技发展有限公司、国家拖拉机质量监督检验中心 | （2007）委字01类第190号 | 江苏省农业机械试验鉴定站
动力机械 | 拖拉机 | 轮式拖拉机 | 60-70马力四轮驱动拖拉机 | 江苏沃得农业机械股份有限公司（原：江苏沃得农业机械有限公司） | 轮式拖拉机 | WD604K | 配套发动机型号：4G33T-60G31E；制造商：常柴股份有限公司；标定功率(kW)：44.1；标定转速(r/min)：2400；排放阶段：第Ⅲ阶段。 | 功率:60马力;驱动方式:四轮驱动 ; | 标定功率：60马力（44.1kW）；驱动方式：四轮驱动；最小使用比质量（kg/kW）：44.22（带安全架）/48.53（带驾驶室）；配套发动机型号：常柴4G33T-60G31E（国Ⅲ排放标准）；标定转速(r/min)：2400；外廓尺寸（长×宽×高）（mm）：3650×1572×2520（至安全架顶）/2460（至驾驶室顶）；轴距或履带接地长（mm）：1845；最小使用质量(kg)：1950（带安全架）/2140（带驾驶室）；发动机与主离合器联接方式：直联；变速箱（器）型式：机械平面组成式；轮胎型号（前轮/后轮）：8.3-20/13.6-28。 | 61500.00 | 12000元 | 44.1 | 购机补贴(通用类) | 2024-12-01 | T201932320059 | 江苏省 | 评阅通过 | 初评员：通过 | 初评员：通过 |  | SAM2020003/FH20GW0211 | 南京赛姆认证科技发展有限公司/国家拖拉机质量监督检验中心 | (2018)委字整机类第01801206410号 | 盐城市农业机械试验鉴定站
动力机械 | 拖拉机 | 轮式拖拉机 | 60-70马力四轮驱动拖拉机 | 江苏悦达智能农业装备有限公司 | 轮式拖拉机 | YBX604 | 发动机型号/制造商：4G33T-60G31E /常柴股份有限公司，功率：44.1 kW，国三排放 | 功率:60马力;驱动方式:四轮驱动 ; | 发动功率44.1千瓦(60马力）；国三排放；四轮驱动；前进/倒退：8/2,主变速档位:4+1，副变速档位：2；整机外廓尺寸(长×宽×高) mm3400×1525×2190 ；整机轴距或履带接地长 mm 1840 ；整机常用轮距(前轮/后轮)或轨距 mm 1050/1240 ；整机最小离地间隙 mm290 ；整机最小使用质量 kg 1810；整机标准配重(前/后) kg 0/140 | 56500.00 | 12000元 | 44.1 | 购机补贴(通用类) | 2026-03-29 | T202132320080 | 江苏省 | 评阅通过 | 初评员：通过 | 初评员：通过 |  | FH21GW0401 | 国家拖拉机质量监督检验中心(洛阳西苑车辆与动力检验所有限公司） | YH2021WJ01050 | 江苏沿海农业机械检测有限公司
动力机械 | 拖拉机 | 轮式拖拉机 | 60-70马力四轮驱动拖拉机 | 江苏悦达智能农业装备有限公司 | 轮式拖拉机 | YC604D | 发动机型号：4G33T-60G31E，功率：44.1kW，生产厂：常柴股份有限公司，发动机为国三排放标准的发动机。 选装发动机型号：4TD60,功率：44.1kW，生产厂：山东华源莱动内燃机有限公司，发动机为国三排放标准的发动机。 | 功率:60马力;驱动方式:四轮驱动 ; | 发动机功率44.1千瓦（60马力）；国三排放；四轮驱动；前进8个挡倒退2个挡；直联式干式单作用；动力输出轴后置非独立式,；外廓尺寸(长×宽×高)mm：3290×1240×2120(至安全架顶)；常用轮距(前轮/后轮)或轨距：1000mm/1050mm；轴距mm:1880；整机最小离地间隙 mm 250 | 68200.00 | 12000元 | 44.1 | 购机补贴(通用类) | 2022-12-31 | 苏农机（2018）第（0007）号 | 江苏省 | 评阅通过 | 初评员：通过 | 初评员：通过 |  | FH11GW0471/1 FH19GW1062 | 国家拖拉机质量监督检验中心 | (2017)委检字整机类第0119号 | 盐城市农业机械试验鉴定站
动力机械 | 拖拉机 | 轮式拖拉机 | 60-70马力四轮驱动拖拉机 | 江苏悦达智能农业装备有限公司 | 轮式拖拉机 | YCX604 | 发动机型号/制造商：4G33T-60G31E /常柴股份有限公司，功率：44.1 kW，国三排放。 | 功率:60马力;驱动方式:四轮驱动 ; | 发动功率44.1千瓦（60马力）；国三排放；四轮驱动；前进/倒退：8/2,主变速档位:4+1，副变速档位：2；整机外廓尺寸(长×宽×高) mm2950×1410×2120 ；整机轴距或履带接地长 mm 1536 ；整机常用轮距(前轮/后轮)或轨距 mm 1000/1170 ；整机最小离地间隙 mm230 ；整机最小使用质量 kg 1690 | 56000.00 | 12000元 | 44.1 | 购机补贴(通用类) | 2026-03-29 | T202132320081 | 江苏省 | 评阅通过 | 初评员：通过 | 初评员：通过 |  | FH21GW0401 | 国家拖拉机质量监督检验中心(洛阳西苑车辆与动力检验所有限公司） | YH2021WJ01051 | 江苏沿海农业机械检测有限公司
动力机械 | 拖拉机 | 轮式拖拉机 | 60-70马力四轮驱动拖拉机 | 江苏悦达智能农业装备有限公司 | 轮式拖拉机 | YD604 | 发动机型号/制造商：4TD60/山东华源莱动内燃机有限公司 ， 功率：44.1kW，国三排放 选装1）发动机型号/制造商： 4G33T-60G31E/常柴股份有限公司 , 功率：44.1kW , 国三排放. | 功率:60马力;驱动方式:四轮驱动 ; | 发动机功率44.1千瓦（60马力），国三排放，四轮驱动，前进/倒退/爬行8/2/0，直联式干式单作用，动力输出轴后置非独立式，外廓尺寸(长×宽×高)mm3410×1485（1296-1735）×2450，轴距或履带接地长mm1896/1954，,常用轮距(前轮/后轮)或轨距mm1200/1200，最小离地间隙mm 320 ,最小使用质量kg1920。 。 | 65800.00 | 12000元 | 44.1 | 购机补贴(通用类) | 2022-12-31 | 苏农机（2018）第（0493）号 | 江苏省 | 评阅通过 | 初评员：通过 | 初评员：通过 |  | FH11GW0461/1或FH19GW0411 | 国家拖拉机质量监督检验中心 | (2014)委字01类第111号 | 江苏省农业机械试验鉴定站
动力机械 | 拖拉机 | 轮式拖拉机 | 60-70马力四轮驱动拖拉机 | 金世纪（江苏）智能科技有限公司 | 轮式拖拉机 | DMC604 | 发动机型号：YD4JZ60C1；标定功率：44.1kw；标定转速：2400r/ min ；气缸数：4缸；制造商：扬动股份有限公司；选装发动机型号：SD4DW3Z2,标定功率：44.1KW,制造商：江苏四达动力机械集团有限公司排放阶段：第三阶段。 | 功率:60马力;驱动方式:四轮驱动 ; | 1、标准配置：型式：轮式 外廓尺寸（长×宽×高）：3740×1550×2330mm（安全架） 轴距：1970mm；常用轮距：1210/1190mm;最小使用质量：1830kg;最小使用比质量:41.5kg/kw；标定功率：44.1kW 2、技术参数：功率：44.1kW 驱动方式：四轮驱动,3、发动机型号：YD4JZ60C1；标定功率：44.1kw；标定转速：2400r/ min ；气缸数：4缸；制造商：扬动股份有限公司；选装发动机型号：SD4DW3Z2,标定功率：44.1KW,制造商：江苏四达动力机械集团有限公司排放阶段：第三阶段 | 65800.00 | 12000元 | 44.1 | 购机补贴(通用类) | 2025-04-11 | 鄂2020023 | 江苏省 | 评阅通过 | 初评员：通过 | 初评员：通过 |  | HB2019FHZ075 | 湖北三智农业机械检测有限公司 | HBNJ201909062 | 湖北三智农业机械检测有限公司
动力机械 | 拖拉机 | 轮式拖拉机 | 60-70马力四轮驱动拖拉机 | 京山三雷重工股份有限公司 | 轮式拖拉机 | LMF604 | 发动机型号：4D27ZT32/604,标定功率：44.2，制造商：浙江新柴股份有限公司，国三排放阶段 | 功率:60马力;驱动方式:四轮驱动 ; | 型式:四轮驱动,外廓尺寸(mm):3450×1645×2550（安全架顶部）/3620×1625×2540（驾驶室顶部）,轴距1850mm,最小使用质量：1700kg/1740kg,标准配重（前/后）：50/60（kg）,变速箱型式:机械平面组成式,箱体数量：2个 换挡方式:机械有级挡 ,发动机型号：4D27ZT32/604,标定功率：44.2，制造商：浙江新柴股份有限公司，国三排放阶段 | 41600.00 | 12000元 | 44.2 | 购机补贴(通用类) | 2026-02-07 | T202142420016 | 湖北省 | 评阅通过 | 初评员：通过 | 初评员：通过 |  | HB2020FHZ198/HB2020FHZ199 | 湖北三智农业机械检测有限公司 | HBNJ20200633 | 湖北三智农业机械检测有限公司
动力机械 | 拖拉机 | 轮式拖拉机 | 60-70马力四轮驱动拖拉机 | 京山三雷重工股份有限公司 | 轮式拖拉机 | LMF604-1 | 发动机型号：WP3.2G61E316,标定功率：44.1，制造商：潍柴动力扬州柴油机有限责任公司，国三排放阶段 | 功率:60马力;驱动方式:四轮驱动 ; | 型式:四轮驱动,外廓尺寸(mm):3450×1645×2550（安全架顶部）/3620×1625×2540（驾驶室顶部）,轴距1850mm,最小使用质量：1700kg/1740kg,标准配重（前/后）：50/60（kg）,变速箱型式:机械平面组成式,箱体数量：2个 换挡方式:机械有级挡 ,发动机型号：WP3.2G61E316,标定功率：44.1，制造商：潍柴动力扬州柴油机有限责任公司，国三排放阶段 | 42500.00 | 12000元 | 44.1 | 购机补贴(通用类) | 2026-02-07 | T202142420016 | 湖北省 | 评阅通过 | 初评员：通过 | 初评员：通过 |  | HB2020FHZ198/HB2020FHZ199 | 湖北三智农业机械检测有限公司 | HBNJ20200633 | 湖北三智农业机械检测有限公司
动力机械 | 拖拉机 | 轮式拖拉机 | 60-70马力四轮驱动拖拉机 | 京山三雷重工股份有限公司 | 轮式拖拉机 | SLE604 | 发动机型号：4D27ZT32/604,标定功率：44.2，制造商：浙江新柴股份有限公司，国三排放阶段 | 功率:60马力;驱动方式:四轮驱动 ; | 型式:四轮驱动,外廓尺寸(mm):3640×1435×2430（安全架顶部）/3640×1625×2540（驾驶室顶部）,轴距1880mm,最小使用质量：1700kg/1740kg,标准配重（前/后）：45/60（kg）,变速箱型式:机械平面组成式,箱体数量：2个 换挡方式:机械有级挡 ,发动机型号：4D27ZT32/604,标定功率：44.2，制造商：浙江新柴股份有限公司，国三排放阶段 | 42300.00 | 12000元 | 44.2 | 购机补贴(通用类) | 2026-02-07 | T202142420015 | 湖北省 | 评阅通过 | 初评员：通过 | 初评员：通过 |  | HB2020FHZ186/HB2020FHZ187 | 湖北三智农业机械检测有限公司 | HBNJ20200630 | 湖北三智农业机械检测有限公司
动力机械 | 拖拉机 | 轮式拖拉机 | 60-70马力四轮驱动拖拉机 | 京山三雷重工股份有限公司 | 轮式拖拉机 | SLE604-1 | 发动机型号：YN4EZ060-32CR,标定功率：44.1，制造商：昆明云内动力股份有限公司，国三排放阶段 | 功率:60马力;驱动方式:四轮驱动 ; | 型式:四轮驱动,外廓尺寸(mm):3640×1435×2430（安全架顶部）/3640×1625×2540（驾驶室顶部）,轴距1880mm,最小使用质量：1720kg/1740kg,标准配重（前/后）：45/60（kg）,变速箱型式:机械平面组成式,箱体数量：2个 换挡方式:机械有级挡 ,发动机型号：YN4EZ060-32CR,标定功率：44.1，制造商：昆明云内动力股份有限公司，国三排放阶段 | 43700.00 | 12000元 | 44.1 | 购机补贴(通用类) | 2026-02-07 | T202142420015 | 湖北省 | 评阅通过 | 初评员：通过 | 初评员：通过 |  | HB2020FHZ186/HB2020FHZ187 | 湖北三智农业机械检测有限公司 | HBNJ20200630 | 湖北三智农业机械检测有限公司
动力机械 | 拖拉机 | 轮式拖拉机 | 60-70马力四轮驱动拖拉机 | 京山三雷重工股份有限公司 | 轮式拖拉机 | 雷木604DD | 发动机型号：4B2-60U32，制造商：安徽全柴动力股份有限公司，标定功率：44.2KW，国三排放阶段； | 功率:60马力;驱动方式:四轮驱动 ; | 型式:四轮驱动,外廓尺寸(mm):3560×1620×2580（防翻架）/3560×1650×2600（四柱驾驶室）/3560×1650×2600（六柱驾驶室）,轴距1980mm,最小使用质量：2050kg（防翻架）/2050kg（梭式换挡）/2230kg（四柱驾驶室）/2260kg（六柱驾驶室）,标准配重（前/后）：70/260（kg）,变速箱型式:机械空间组成式,换挡方式:机械有级挡 ,发动机型号：4B2-60U32,标定功率：44.2kW，制造商：安徽全柴动力股份有限公司，国三排放阶段 | 41000.00 | 12000元 | 44.2 | 购机补贴(通用类) | 2024-10-27 | 鄂2019342 | 湖北省 | 评阅通过 | 初评员：通过 | 初评员：通过 |  | HB2020FHZ127/HB2020FHZ128/HB2020FHZ125 | 湖北三智农业机械检测有限公司 | HBNJ201909042 | 湖北三智农业机械检测有限公司
动力机械 | 拖拉机 | 轮式拖拉机 | 60-70马力四轮驱动拖拉机 | 京山三雷重工股份有限公司 | 轮式拖拉机 | 雷木604EE | 发动机型号：4B2-60U32，制造商：安徽全柴动力股份有限公司，标定功率：44.2KW，国三排放阶段 | 功率:60马力;驱动方式:四轮驱动 ; | 型式:四轮驱动,外廓尺寸(mm):3450×1600×2200,轴距1800mm,最小使用质量1750kg,标准配重（前/后）:40/260（kg）,变速箱型式:机械空间组成式,换挡方式:机械有级挡,发动机型号：4B2-60U32,制造商：安徽全柴动力股份有限公司，标定功率：44.2kW，国三排放阶段 | 42100.00 | 12000元 | 44.2 | 购机补贴(通用类) | 2024-10-27 | 鄂2019340 | 湖北省 | 评阅通过 | 初评员：通过 | 初评员：通过 |  | HB2020FHZ127 | 湖北三智农业机械检测有限公司 | HBNJ201909039 | 湖北三智农业机械检测有限公司
动力机械 | 拖拉机 | 轮式拖拉机 | 60-70马力四轮驱动拖拉机 | 京山三雷重工股份有限公司 | 轮式拖拉机 | 雷木604ESS | 发动机型号：4D27ZT32/604，制造商：浙江新柴股份有限公司，标定功率：44.2KW，国三排放阶段 | 功率:60马力;驱动方式:四轮驱动 ; | 型式:四轮驱动,外廓尺寸(mm):3220×1300×1930,轴距1820mm,最小使用质量1730kg,标准配重（前/后）:60/50（kg）,变速箱型式:机械空间组成式,换挡方式:机械有级挡,发动机型号：4D27ZT32/604,标定功率：44.2kW，制造商：浙江新柴股份有限公司，国三排放阶段 | 41000.00 | 12000元 | 44.2 | 购机补贴(通用类) | 2024-10-27 | 鄂2019341 | 湖北省 | 评阅通过 | 初评员：通过 | 初评员：通过 |  | HB2020FHZ127 | 湖北三智农业机械检测有限公司 | HBNJ201909039 | 湖北三智农业机械检测有限公司
动力机械 | 拖拉机 | 轮式拖拉机 | 60-70马力四轮驱动拖拉机 | 克拉斯（山东）农业机械有限公司 | 轮式拖拉机 | KLS604 | 发动机型号：4D27ZT32/604,标定功率：44.2KW，制造商：浙江新柴股份有限公司，排放阶段：国三阶段 | 功率:60马力;驱动方式:四轮驱动 ; | 驱动型式：四轮驱动，外形尺寸：3600*1660*2340mm（安全架）3600*1660*2580mm（驾驶室），最小使用质量：1876kg（安全架）2000kg（驾驶室），功率：44.2kw，最小使用比质量：42.44kg/kw（安全架）45.25kg/kw（驾驶室），动力输出轴标准转速：540/720r/min，轴距：1860mm，轮胎规格：7.50-16/11.2-28 | 41000.00 | 12000元 | 44.2 | 购机补贴(通用类) | 2025-12-30 | T202000431296 | 山东省 | 评阅通过 | 初评员：通过 | 初评员：通过 |  | WJ2020GFH009/WJ2020GFH008 | 河南省拖拉机柴油机产品质量监督检验中心 | （2020）2240079 | 潍坊市产品质量检验所
动力机械 | 拖拉机 | 轮式拖拉机 | 60-70马力四轮驱动拖拉机 | 乐星农业装备（青岛）有限公司 | 轮式拖拉机 | LS604 | 配套动力型号:4G33TC；制造商:常柴股份有限公司；气缸数:4；标定功率(kW):44.1；标定转速(r/min):2400；排放标准:第3阶段 | 功率:60马力;驱动方式:四轮驱动 ; | 型式:4×4四轮驱动;用途:一般农用型;外廓尺寸(长×宽×高)3830×1695×2470mm;轴距:2096mm;轮距(前轮/后轮):1350-1682/1310-1702mm;最小离地间隙:390mm(前桥);最小使用质量:2475KG; | 91500.00 | 12000元 | 44.1 | 购机补贴(通用类) | 2021-12-31 | 部20170301 | 山东省 | 评阅通过 | 初评员：通过 | 初评员：通过 |  | W201608270 | 机械工业农业机械产品质量检测中心（济南） | W201210043-II | 山东省农业机械产品质量监督检查站
动力机械 | 拖拉机 | 轮式拖拉机 | 60-70马力四轮驱动拖拉机 | 乐星农业装备（青岛）有限公司 | 轮式拖拉机 | LSK604-1 | 发动机型号：4G33TC；结构形式：直列；进气方式：涡轮增压；转速：2400r/min；功率：44.1kw；制造商：常柴股份有限公司；排放阶段：国三 | 功率:60马力;驱动方式:四轮驱动 ; | 型式：四轮驱动；用途：一般农用型；外廓尺寸（长×宽×高）3876×1774×2633mm；轴距：2198mm；轮距（前轮/后轮）：1366-1644/1510-1790mm；最小离地间隙（前桥）：420mm；最小使用质量：2330KG； | 75000.00 | 12000元 | 44.1 | 购机补贴(通用类) | 2024-12-30 | T201900320612 | 山东省 | 评阅通过 | 初评员：通过 | 初评员：通过 |  | NW202007018 | 山东省农业机械科学研究院产品质量检测中心 | W201210043-II | 山东省农业机械产品质量监督检查站
动力机械 | 拖拉机 | 轮式拖拉机 | 60-70马力四轮驱动拖拉机 | 力远重工（山东）有限公司 | 轮式拖拉机 | LN604 | 发动机型号：4D27ZT32/604;功率：44.2KW;制造商：浙江新柴股份有限公司；排放标准：第三阶段； | 功率:60马力;驱动方式:四轮驱动 ; | 四轮驱动；整机外形尺寸（长×宽×高）mm：3500×1500×2400；轴距mm：1850mm；常用轮距（前轮/后轮）mm：1200×1200；最小使用质量kg：1725；最小使用比质量(kg/kW)：39.03； | 41000.00 | 12000元 | 44.2 | 购机补贴(通用类) | 2025-12-30 | T202000341169 | 山东省 | 评阅通过 | 初评员：通过 | 初评员：通过 |  | WJ2020JFH006 | 河南省拖拉机柴油机产品质量监督检验中心 | NJJC202190710-AK | 山东宝鼎农业机械检测有限公司
动力机械 | 拖拉机 | 轮式拖拉机 | 60-70马力四轮驱动拖拉机 | 连云港迈恩农业机械有限公司 | 轮式拖拉机 | ME604 | 配套动力型号：YN4EZ060-32CR；制造商：昆明云内动力股份有限公司；标定功率（kw)：44.1；排放标准：第三阶段 。 | 功率:60马力;驱动方式:四轮驱动 ; | 标定功率：44.1kw，驱动型式：四轮驱动。 | 40500.00 | 12000元 | 44.1 | 购机补贴(通用类) | 2025-05-28 | T202032320060 | 江苏省 | 评阅通过 | 初评员：通过 | 初评员：通过 |  | №：WJ2020EFH030、№：WJ2020EFH033、№：WJ2020EFH028、№：WJ2020EFH029 | 河南省拖拉机柴油机产品质量监督检验中心 | №:（2020）2240006 | 潍坊市产品质量检验所
动力机械 | 拖拉机 | 轮式拖拉机 | 60-70马力四轮驱动拖拉机 | 连云港迈恩农业机械有限公司 | 轮式拖拉机 | ME604-X | 配套动力型号：YN4EZ060-32CR；制造商：昆明云内动力股份有限公司；标定功率（kw)：44.1；排放标准：第三阶段 。 | 功率:60马力;驱动方式:四轮驱动 ; | 标定功率：44.1kw，驱动型式：四轮驱动。 | 41000.00 | 12000元 | 44.1 | 购机补贴(通用类) | 2025-05-28 | T202032320062 | 江苏省 | 评阅通过 | 初评员：通过 | 初评员：通过 |  | №：WJ2020EFH030、№：WJ2020EFH031、№：WJ2020EFH029 | 河南省拖拉机柴油机产品质量监督检验中心 | №:（2020）2240002 | 潍坊市产品质量检验所
动力机械 | 拖拉机 | 轮式拖拉机 | 60-70马力四轮驱动拖拉机 | 洛阳丰收芬美得农业机械装备有限公司 | 轮式拖拉机 | 604 | 发动机型号：4TD60A；发动机标定功率（kW）：44.2；发动机生产厂：山东华源莱动内燃机有限公司；排放阶段：国三 | 功率:60马力;驱动方式:四轮驱动 ; | 发动机标定功率（kW）：44.2；驱动方式：四轮驱动；外廓尺寸（长×宽×高及部位）（mm）：3700×1470×2480（安全架）；轴距（mm）：1840；最小使用质量（kg）：1660；排放阶段：国三 | 42000.00 | 12000元 | 44.2 | 购机补贴(通用类) | 2025-04-16 | T202065650014 | 河南省 | 评阅通过 | 初评员：通过 | 初评员：通过 |  | WJ2019JFH005 | 河南省拖拉机柴油机产品质量监督检验中心 | (2019)2240060 | 潍坊市产品质量检验所
动力机械 | 拖拉机 | 轮式拖拉机 | 60-70马力四轮驱动拖拉机 | 洛阳丰收芬美得农业机械装备有限公司 | 轮式拖拉机 | 604D | 发动机型号：4G33T-60G31E；发动机标定功率（kW）：44.1；发动机生产厂：常柴股份有限公司；排放阶段：国三 | 功率:60马力;驱动方式:四轮驱动 ; | 发动机标定功率（kW）：44.1；驱动方式：四轮驱动；外廓尺寸（长×宽×高及部位）（mm）：3180×1325×2270（安全架）；轴距（mm）：1520；最小使用质量（kg）：1750；排放阶段：国三 | 42500.00 | 12000元 | 44.1 | 购机补贴(通用类) | 2025-04-16 | T202065650013 | 河南省 | 评阅通过 | 初评员：通过 | 初评员：通过 |  | WJ2019JFH004 | 河南省拖拉机柴油机产品质量监督检验中心 | (2019)2240059 | 潍坊市产品质量检验所
动力机械 | 拖拉机 | 轮式拖拉机 | 60-70马力四轮驱动拖拉机 | 洛阳丰收农业机械装备有限公司 | 轮式拖拉机 | 芬美得-604ME | 发动机生产厂家：山东云内动力有限责任公司；发动机功率：44.5kW；发动机型号：YN4A065-32CR2；排放阶段：第三阶段 | 功率:60马力;驱动方式:四轮驱动 ; | 发动机标定功率：44.5kW；驱动方式：四轮驱动；外廓尺寸（mm)长×宽×高及部位：3750×1504×2730（安全架顶）；3770×1504×2250（驾驶室顶部）；轴距：1820mm；最小使用质量：安全架1960（kg）；驾驶室1965（kg）；排放阶段：第三阶段 | 43000.00 | 12000元 | 44.5 | 购机补贴(通用类) | 2025-07-05 | T202000410273 | 河南省 | 评阅通过 | 初评员：通过 | 初评员：通过 |  | 安全架编号：WJ2019HFH011 驾驶室编号：WJ2019EFH010 | 河南省拖拉机柴油机产品质量监督检验中心 | WJ2018LKKX022 | 河南省拖拉机柴油机产品质量监督检验中心
动力机械 | 拖拉机 | 轮式拖拉机 | 60-70马力四轮驱动拖拉机 | 洛阳福格森机械装备有限公司 | 轮式拖拉机 | MF604 | 配套动力型号：4DW93-60GG3U；制造商：一汽解放汽车有限公司无锡柴油机厂；气缸数：4；标定功率（kW)：44.2；标定转速（r/min)：2400；排放标准：国家第三排放阶段 | 功率:60马力;驱动方式:四轮驱动 ; | 60马力轮式拖拉机；发动机标定功率：44.2kW；驱动方式：四轮驱动；最小使用质量（kg）：1890； | 67500.00 | 12000元 | 44.2 | 购机补贴(通用类) | 2025-04-11 | 鄂2020008 | 河南省 | 评阅通过 | 初评员：通过 | 初评员：通过 |  | HB2019FHZ023 | 湖北三智农业机械检测有限公司 | WJ2018CKKX011 | 河南省拖拉机柴油机产品质量监督检验中心
动力机械 | 拖拉机 | 轮式拖拉机 | 60-70马力四轮驱动拖拉机 | 洛阳矿耕机械设备有限公司 | 轮式拖拉机 | M604 | 发动机型号：4TG60K 标定功率：44.2KW 生产厂家：山东华源莱动内燃机有限公司 排放阶段：国III | 功率:60马力;驱动方式:四轮驱动 ; | 功率：44.2KW；驱动方式：四轮驱动；全液压转向；4×（2+1）机械平面组成式变速箱； | 49000.00 | 12000元 | 44.2 | 购机补贴(通用类) | 2025-09-29 | T202000340499 | 河南省 | 评阅通过 | 初评员：通过 | 初评员：通过 |  | WJ2020EFH036、WJ2020EFH035 | 河南省拖拉机柴油机产品质量监督检验中心 | LT19GK0162 | 国家拖拉机质量监督检验中心
动力机械 | 拖拉机 | 轮式拖拉机 | 60-70马力四轮驱动拖拉机 | 洛阳乐驰机械制造有限公司 | 轮式拖拉机 | LA604 | 发动机型号：YN4EZ060-32CR；发动机标定功率（kW）：44.1；发动机生产厂：昆明云内动力股份有限公司；排放阶段：国三 | 功率:60马力;驱动方式:四轮驱动 ; | 发动机标定功率（kW）：44.1；驱动方式：四轮驱动；外廓尺寸（长×宽×高及部位）（mm）：3680×1560×2280（安全架顶部）；轴距（mm）：1980；最小使用质量（kg）：1850；排放阶段：国三 | 41000.00 | 12000元 | 44.1 | 购机补贴(通用类) | 2026-04-29 | T202142420206 | 河南省 | 评阅通过 | 初评员：通过 | 初评员：通过 |  | WJ2021CFH009 | 河南省拖拉机柴油机产品质量监督检验中心 | HB21SJ0028K | 湖北三智农业机械检测有限公司
动力机械 | 拖拉机 | 轮式拖拉机 | 60-70马力四轮驱动拖拉机 | 洛阳乐驰机械制造有限公司 | 轮式拖拉机 | LE604 | 发动机型号：YN4EZ060-32CR；发动机标定功率（kW）：44.1；发动机生产厂：昆明云内动力股份有限公司；排放阶段：国三 | 功率:60马力;驱动方式:四轮驱动 ; | 发动机标定功率（kW）：44.1；驱动方式：四轮驱动；外廓尺寸（长×宽×高及部位）（mm）：3825×1680×2550（安全架顶部）；3780×1680×2330（驾驶室顶部）；轴距（mm）：1882；最小使用质量（kg）：（安全架）1910；（驾驶室）1960；排放阶段：国三 | 46300.00 | 12000元 | 44.1 | 购机补贴(通用类) | 2026-04-29 | T202142420205 | 河南省 | 评阅通过 | 初评员：通过 | 初评员：通过 |  | 安全架编号：WJ2021CFH007 驾驶室编号：WJ2021CFH008 | 河南省拖拉机柴油机产品质量监督检验中心 | HB21SJ0027K | 湖北三智农业机械检测有限公司
动力机械 | 拖拉机 | 轮式拖拉机 | 60-70马力四轮驱动拖拉机 | 洛阳路通农业装备有限公司 | 轮式拖拉机 | 路通-604E | 发动机型号：4D32T31/603 标定功率：44.1kW 生产厂家：浙江新柴股份有限公司 排放阶段：国三 | 功率:60马力;驱动方式:四轮驱动 ; | 功率：44.1kW 马力：60马力 驱动方式：四轮驱动 发动机型号：4D32T31/603 标定功率：44.1kW 生产厂家：浙江新柴股份有限公司 排放阶段：国三 外观尺寸：3860mm*1580mm*2420mm；轴距：1810mm；轮距（前轮/后轮）：1200mm/1200mm、1300mm、1400mm、1500mm；轮距调整方式（前轮/后轮）：不可调/翻转轮辋；最小离地间隙：290mm；最小使用质量：1960kg | 41500.00 | 12000元 | 44.1 | 购机补贴(通用类) | 2023-12-31 | 部20190054 | 河南省 | 评阅通过 | 初评员：通过 | 初评员：通过 |  | FH19GW1531/FH19GW1821 | 国家拖拉机质量监督检验中心/国家拖拉机质量监督检验中心 | WJ2018DKKX014 | 河南省拖拉机柴油机产品质量监督检验中心
动力机械 | 拖拉机 | 轮式拖拉机 | 60-70马力四轮驱动拖拉机 | 洛阳千年丰农业机械有限公司 | 轮式拖拉机 | 千年丰-604 | 配套发动机型号：YD4JZ60C2；标定功率(kW)：44.1；制造商：扬动股份有限公司；排放标准：第三阶段。 | 功率:60马力;驱动方式:四轮驱动 ; | 驱动型式: 四轮驱动；发动机标定功率：44.1（kW）；整机外廓尺寸(长×宽×高及部位)（mm）：3835×1620×2300(至消音器)2670（至安全框架）；轴距：2060（㎜）；最小离地间隙及部位（mm）:345(至前桥底部）；最小使用质量：2400（㎏）；最小使用比质量：54.4（kg/kW）;排放阶段：第三阶段 | 42000.00 | 12000元 | 44.1 | 购机补贴(通用类) | 2024-12-30 | T201900410904 | 河南省 | 评阅通过 | 初评员：通过 | 初评员：通过 |  | FH14GW0201 | 国家拖拉机质量监督检验中心 | LT12GK0051 | 国家拖拉机质量监督检验中心
动力机械 | 拖拉机 | 轮式拖拉机 | 60-70马力四轮驱动拖拉机 | 洛阳瑞得拖拉机有限公司 | 轮式拖拉机 | RD604B | 配套动力型号：4DW93-60GG3U；制造商：一汽解放汽车有限公司无锡柴油机厂；气缸数：4；标定功率(kW)：44.2；标定转速（r/min）：2400；排放标准：第三阶段。 | 功率:60马力;驱动方式:四轮驱动 ; | 驱动方式：四轮驱动；发动机标定功率：44.2kw；最小使用质量：1540kg | 42000.00 | 12000元 | 44.2 | 购机补贴(通用类) | 2021-12-31 | 部20171906 | 河南省 | 评阅通过 | 初评员：通过 | 初评员：通过 |  | FH17GW0251 | 国家拖拉机质量监督检验中心 | 2016KKX049T | 河南省拖拉机柴油机产品质量监督检验中心
动力机械 | 拖拉机 | 轮式拖拉机 | 60-70马力四轮驱动拖拉机 | 洛阳瑞得拖拉机有限公司 | 轮式拖拉机 | RE604 | 发动机型号:4DW93-60GG3U;发动机标定功率(kW):44.2;发动机生产厂:一汽解放汽车有限公司无锡柴油机厂;排放阶段:第三阶段; | 功率:60马力;驱动方式:四轮驱动 ; | 驱动方式：四轮驱动；发动机标定功率：44.2kw；最小使用质量：1820kg（安全架）、1900kg（驾驶室） | 42000.00 | 12000元 | 44.2 | 购机补贴(通用类) | 2026-02-07 | T202142420002 | 河南省 | 评阅通过 | 初评员：通过 | 初评员：通过 |  | HB2020FHZ104(安全架)HB2020FHZ094(驾驶室) | 湖北三智农业机械检测有限公司 | HBNJ20200588 | 湖北三智农业机械检测有限公司
动力机械 | 拖拉机 | 轮式拖拉机 | 60-70马力四轮驱动拖拉机 | 洛阳市宏宣机械制造有限公司 | 轮式拖拉机 | HD604 | 配套发动机信息：发动机型号：4TD60A、发动机标定功率（kW）：44.2、制造商：山东华源莱动内燃机有限公司、排放阶段：国三 | 功率:60马力;驱动方式:四轮驱动 ; | 整机驱动型式 ：四驱；整机外廓尺寸(长×宽×高及部位) mm ：3540×1365×2070、安全架顶；轴距 mm ：1770；轮距(前轮/后轮) mm ：970/1030-1150；最小离地间隙及部位 mm ：223、前桥底部；离合器壳体前端面至后驱动轴轴心线的水平距离 mm ：1059；变速箱齿轮副轴孔中心距 mm ：92；最小使用质量 kg： 1690；最小使用比质量 kg/kW 38.23；发动机标定功率kW：44.2；发动机标定转速r/min：2500；排放阶段：国三 | 43000.00 | 12000元 | 44.2 | 购机补贴(通用类) | 2026-06-29 | T202100410589 | 河南省 | 评阅通过 | 初评员：通过 | 初评员：通过 |  | FH20GW1821 | 国家拖拉机质量监督检验中心（洛阳西苑车辆与动力检验所有限公司） | LT19GK0031 | 国家拖拉机质量监督检验中心
动力机械 | 拖拉机 | 轮式拖拉机 | 60-70马力四轮驱动拖拉机 | 洛阳市宏宣机械制造有限公司 | 轮式拖拉机 | HE604 | 配套发动机信息：发动机型号：4DW93-60GG3U、发动机标定功率（kW）：44.2、发动机转速（r/min）：2400、制造商：一汽解放汽车有限公司无锡柴油机厂、排放阶段：国三 | 功率:60马力;驱动方式:四轮驱动 ; | 整机驱动型式：四驱；整机外廓尺寸(长×宽×高及部位) mm： 3630×1500×2230、安全架顶/3630×1515×2340、驾驶室顶；轴距 mm ：1855；轮距(前轮/后轮) mm： 1210/1160-1450；最小离地间隙及部位 mm： 320、前桥底部；离合器壳体前端面至后驱动轴轴心线的水平距离 mm： 1068；变速箱齿轮副轴孔中心距 mm ：82.5；最小使用质量 kg： 1690（安全架）/1785（驾驶室）；最小使用比质量 kg/kW ：38.23（安全架）/40.38（驾驶室）；发动机标定功率kW：44.2；发动机标定转速r/min：2400；排放阶段：国三 | 43800.00 | 12000元 | 44.2 | 购机补贴(通用类) | 2026-06-29 | T202100410590 | 河南省 | 评阅通过 | 初评员：通过 | 初评员：通过 |  | WJ2020LFH05G（防翻架）/FH20GW1831（驾驶室） | 河南省拖拉机柴油机产品质量监督检验中心/国家拖拉机质量监督检验中心（洛阳西苑车辆与动力检验所有限公司） | LT19GK0262 | 国家拖拉机质量监督检验中心（洛阳西苑车辆与动力检验所有限公司）
动力机械 | 拖拉机 | 轮式拖拉机 | 60-70马力四轮驱动拖拉机 | 洛阳市煌睿机械制造有限公司 | 轮式拖拉机 | 华宣604 | 配套发动机信息：发动机型号：YN4A065-32CR2, 发动机标定功率：44.5 kW, 制造厂名称：山东云内动力有限责任公司,排放阶段：国三 。选装发动机信息：发动机型号：4TD60A, 发动机标定功率：44.2 kW, 制造厂名称：山东华源莱动内燃机有限公司,排放阶段：国三。 | 功率:60马力;驱动方式:四轮驱动 ; | 整机驱动型式：四驱；发动机标定功率：44.5 kW，选装发动机标定功率（kW）：44.2；排放阶段：国三;整机外廓尺寸(长×宽×高及部位)（mm）：3950×1775×2680（至驾驶室顶）/3950×1775×2670（至安全架顶）；轴距（mm）：2080；最小使用质量（kg）：2590（驾驶室）/2410（安全架）。 | 45800.00 | 12000元 | 44.5 | 购机补贴(通用类) | 2024-12-30 | T201900410899 | 河南省 | 评阅通过 | 初评员：通过 | 初评员：通过 |  | FH14GW0411(驾驶室) FH21GW0781(安全架) | 国家拖拉机质量监督检验中心 | LT12GK0111 | 国家拖拉机质量监督检验中心
动力机械 | 拖拉机 | 轮式拖拉机 | 60-70马力四轮驱动拖拉机 | 洛阳泰红农业机械有限公司 | 轮式拖拉机 | 604 | 发动机型号：4DW93-60GG3U，功率：44.2kw，制造商：一汽解放汽车有限公司无锡柴油机厂，排放阶段：国3。 | 功率:60马力;驱动方式:四轮驱动 ; | 整机外廓尺寸(长×宽×高):3550×1500×2480（至安全架顶）mm;整机轴距:1850mm;整机轮距(前轮/后轮):1200/1200-1300mm;整机常用轮距(前轮/后轮):1200/1240mm;整机轮距(前轮/后轮)调整方式:不可调/无级可调;整机最小离地间隙:310mm;整机最小使用质量:1740kg;整机前进/倒退/爬行档位数:8/8/0;整机主变速/副变速/其他档位数:4/2/（1+1）;整机各档理论速度:前进：2.12；3.20；5.03；6.80；9.82；14.80；23.26；32.05倒退：1.98；2.98；4.68；6.46；9.14；13.78；21.66；29.85km/h;整机发动机与离合器联接方式:直联式. | 42900.00 | 12000元 | 44.2 | 购机补贴(通用类) | 2022-12-31 | 部20180416 | 河南省 | 评阅通过 | 初评员：通过 | 初评员：通过 |  | FH18GW0641 | 国家拖拉机质量监督检验中心 | WJ2017KKKX026 | 河南省拖拉机柴油机产品质量监督检验中心
动力机械 | 拖拉机 | 轮式拖拉机 | 60-70马力四轮驱动拖拉机 | 洛阳泰九农业机械有限公司 | 轮式拖拉机 | 604-A | 发动机型号:YN4EZ060-32CR；发动机生产厂:昆明云内动力股份有限公司；发动机标定功率:44.1kW；国3排放。 | 功率:60马力;驱动方式:四轮驱动 ; | 整机外廓尺寸(长×宽×高及部位):3650×1520×2530 (至安全架顶)mm;轴距或履带接地长:1960mm;常用轮距(前轮/后轮)或轨距:1160/1200mm;轮距(前轮/后轮)或轨距:1160/1200～1300mm;最小离地间隙及部位:340mm（前驱动桥底部）;离合器壳体前端面至后驱动轴轴心线的水平距离:1075mm;变速箱齿轮副轴孔中心距:80.5mm;最小使用质量:1740kg;挡位数（前进/倒退）:8/2;主变速挡位数:4＋1;副变速挡位数:2;最高设计理论速度:30.71km/h;发动机与主离合器联接方式:直联;翻倾防护装置（驾驶室或安全框架）型号:TJ504.46.001;翻倾防护装置（驾驶室或安全框架）型式:安全框架;翻倾防护装置（驾驶室或安全框架）生产厂:洛阳益丰管件科技有限公司;转向系型式:全液压;转向系转向操纵机构:方向盘;转向系转向机构型式:前轮转向;传动系箱体数量:2个;变速箱（器）型式:机械平面组成式；主变速位置:第2箱体中;主变速换挡方式:机械有级挡;副变速换挡方式:机械有级挡 | 42900.00 | 12000元 | 44.1 | 购机补贴(通用类) | 2026-06-29 | T202100510669 | 河南省 | 评阅通过 | 初评员：通过 | 初评员：通过 |  | WJ2021BFH021 | 河南省拖拉机柴油机产品质量监督检验中心 | LT20GK0251 | 国家拖拉机质量监督检验中心
动力机械 | 拖拉机 | 轮式拖拉机 | 60-70马力四轮驱动拖拉机 | 洛阳泰九农业机械有限公司 | 轮式拖拉机 | 604-A1 | 发动机型号:YD4JZ60C2；发动机生产厂:扬动股份有限公司；发动机标定功率:44.1kW；国3排放。 | 功率:60马力;驱动方式:四轮驱动 ; | 整机外廓尺寸(长×宽×高及部位):3600×1500×2530 (至安全架顶)mm;轴距或履带接地长:1870mm;常用轮距(前轮/后轮)或轨距:1160/1200mm;轮距(前轮/后轮)或轨距:1160/1200～1300mm;最小离地间隙及部位:340（前驱动桥底部）mm;离合器壳体前端面至后驱动轴轴心线的水平距离:1075mm;变速箱齿轮副轴孔中心距:80.5mm;最小使用质量:1740;挡位数（前进/倒退）:8/2;主变速挡位数:4＋1;副变速挡位数:2;最高设计理论速度:30.71km/h;发动机与主离合器联接方式:直联;翻倾防护装置（驾驶室或安全框架）型号:TJ504.46.001;翻倾防护装置（驾驶室或安全框架）型式:安全框架;翻倾防护装置（驾驶室或安全框架）生产厂:洛阳益丰管件科技有限公司;转向系型式:全液压;转向系转向操纵机构:方向盘;转向系转向机构型式:前轮转向;传动系箱体数量:2个;变速箱（器）型式:机械平面组成式;主变速位置:第2箱体中;主变速换挡方式:机械有级挡;副变速换挡方式:机械有级挡. | 42800.00 | 12000元 | 44.1 | 购机补贴(通用类) | 2026-06-29 | T202100510669 | 河南省 | 评阅通过 | 初评员：通过 | 初评员：通过 |  | WJ2021BFH021 | 河南省拖拉机柴油机产品质量监督检验中心 | LT20GK0251 | 国家拖拉机质量监督检验中心
动力机械 | 拖拉机 | 轮式拖拉机 | 60-70马力四轮驱动拖拉机 | 洛阳天宇机械制造有限公司 | 轮式拖拉机 | 格朗斯-604 | 配套发动机型号：YT4B4U23/0441E；标定功率(kW)：44.1；制造商：一拖（洛阳）柴油机有限公司；排放标准：第三阶段 | 功率:60马力;驱动方式:四轮驱动 ; | 驱动型式: 四轮驱动；发动机标定功率：44.1（kW）；整机外廓尺寸(长×宽×高及部位)（mm）：3835×1620×2300(至消音器)2760（至安全架）；轴距：2060（㎜）；最小离地间隙及部位（mm）:360(至前桥底部）；最小使用质量：2400（㎏）；最小使用比质量：54.42（kg/kW）;排放阶段：第三阶段 | 43000.00 | 12000元 | 44.1 | 购机补贴(通用类) | 2025-12-30 | T202041410175 | 河南省 | 评阅通过 | 初评员：通过 | 初评员：通过 |  | FH14GW0201 | 国家拖拉机质量监督检验中心 | LT15GK0091 | 国家拖拉机质量监督检验中心
动力机械 | 拖拉机 | 轮式拖拉机 | 60-70马力四轮驱动拖拉机 | 洛阳天宇机械制造有限公司 | 轮式拖拉机 | 格朗斯-604-1 | 配套动力型号：4DW93-60GG3U；标定功率(kW)：44.2；制造商：一汽解放汽车有限公司无锡柴油机厂；排放标准：第三阶段 | 功率:60马力;驱动方式:四轮驱动 ; | 驱动型式: 四轮驱动；发动机标定功率：44.2（kW）；整机外廓尺寸(长×宽×高及部位)（mm）3710×1450×2390：(至安全架顶)；轴距：1910（㎜）；最小离地间隙及部位（mm）:305(至前桥底部）；最小使用质量：1950（㎏）；最小使用比质量：44.1（kg/kW）;排放阶段：第三阶段 | 42000.00 | 12000元 | 44.2 | 购机补贴(通用类) | 2025-09-29 | T202000410585 | 河南省 | 评阅通过 | 初评员：通过 | 初评员：通过 |  | WJ2020EFH026 | 河南省拖拉机柴油机产品质量监督检验中心 | WJ2018JKKX020 | 河南省拖拉机柴油机产品质量监督检验中心
动力机械 | 拖拉机 | 轮式拖拉机 | 60-70马力四轮驱动拖拉机 | 洛阳万年红拖拉机有限公司 | 轮式拖拉机 | WE604 | 发动机型号：4DW93-60GG3U；标定功率：44.2kw；制造商：一汽解放汽车有限公司无锡柴油机厂；排放标准：第三阶段 | 功率:60马力;驱动方式:四轮驱动 ; | 驱驱动方式：四轮驱动；发动机标定功率：44.2kw；整机外廓尺寸(长×宽×高及部位)：3400×1500×2350mm（安全架顶部） 3400×1500×2300mm(驾驶室顶）；轴距或履带接地长：1850mm；最小使用质量：1680kg(安全架）1750kg（驾驶室） | 42000.00 | 12000元 | 44.2 | 购机补贴(通用类) | 2025-11-01 | 鄂2020213 | 河南省 | 评阅通过 | 初评员：通过 | 初评员：通过 |  | HB2020FHZ105（安全架）、HB2020FHZ106（驾驶室） | 湖北三智农业机械检测有限公司 | HBNJ20200589 | 湖北三智农业机械检测有限公司
动力机械 | 拖拉机 | 轮式拖拉机 | 60-70马力四轮驱动拖拉机 | 洛阳映山红拖拉机有限公司 | 轮式拖拉机 | 604-F | 发动机信息 配套动力型号：4G33T-60G31E；制造商：常柴股份有限公司；气缸数：4；标定功率(kW)：44.1；标定转速（r/min）：2400；排放标准：第三阶段。 选配一：4TD60A；制造商：山东华源莱动内燃机有限公司；气缸数：4；标定功率(kW)：44.2；标定转速（r/min）：2500；排放标准：第三阶段。 选配二：YD4JZ60C1；制造商：扬动股份有限公司；气缸数：4；标定功率(kW)：44.1；标定转速（r/min）：2400；排放标准：第三阶段。 选配四：4DW93-60GG3U；制造商：一汽解放汽车有限公司无锡柴油机厂；气缸数：4；标定功率(kW)：44.2；标定转速（r/min）：2400；排放标准：第三阶段。 | 功率:60马力;驱动方式:四轮驱动 ; | 整机型式：轮式、4×4四轮驱动；发动机标定功率kW：44.1；外廓尺寸mm（长×宽×高）：3600×1500×2240；轴距mm：1880；常用轮距mm（前轮/后轮）：1050/1080;轮距mm（前轮/后轮）：1050/1100-1200;轮距（前轮/后轮）调整方式：不可调/无级可调；最小使用质量kg：1930；标准配重kg(前/后)：36/30；最小使用比质量kg/kW：43.76；挡位数(前进/倒退/爬行)：8/2/0；主变速挡位数/副变速挡位数/其他挡位数：（4＋1）/2/0；发动机与离合器联接方式：直联式；起动方式：电起动；翻倾防护装置（驾驶室或安全框架）型式：两柱式；前照灯型号：SZ550.48.030A/031A；转向系型式：全液压前轮转向；行车制动系型式：蹄式；驻车制动系型式：蹄式；离合器型式：干式、单作用；传动系变速箱型式：（4＋1）×2机械组成式；主变速箱换档方式：啮合套；副变速箱换档方式：/；轮胎型号(前轮/后轮)：7.00-12/13.6-16 | 41000.00 | 12000元 | 44.1 | 购机补贴(通用类) | 2026-06-29 | T202100340508 | 河南省 | 评阅通过 | 初评员：通过 | 初评员：通过 |  | FH21GW0061 | 国家拖拉机质量监督检验中心 | LT20GK0341 | 国家拖拉机质量监督检验中心
动力机械 | 拖拉机 | 轮式拖拉机 | 60-70马力四轮驱动拖拉机 | 宁波北野拖拉机制造有限公司 | 轮式拖拉机 | 604-2 | 配套动力型号：4D27ZT32/604；标定功率：44.1kw；制造商：浙江新柴股份有限公司；排放阶段：第三阶段；选装发动机型号1：SD4DW3Z2；标定功率：44.1kw；制造商：江苏四达动力机械集团有限公司；排放阶段： | 功率:60马力;驱动方式:四轮驱动 ; | 标定功率：44.1kw(60马力)；驱动方式：四轮驱动。 | 40500.00 | 12000元 | 44.1 | 购机补贴(通用类) | 2023-12-31 | 苏农机（2019）第（0025）号 | 浙江宁波 | 评阅通过 | 初评员：通过 | 初评员：通过 |  | FH17GW1141 | 国家拖拉机质量监督检验中心 | (2018)委检字整机类第0072号 | 盐城市农业机械试验鉴定站
动力机械 | 拖拉机 | 轮式拖拉机 | 60-70马力四轮驱动拖拉机 | 宁波北野拖拉机制造有限公司 | 轮式拖拉机 | B604-2 | 配套发动机型号：4D29ZT32/604；标定功率：44.2kw；发动机生产商：浙江新柴股份有限公司；排放阶段：第三阶段。 | 功率:60马力;驱动方式:四轮驱动 ; | 标定功率：44.2kw（60马力）；驱动方式：四轮驱动。 | 40500.00 | 12000元 | 44.2 | 购机补贴(通用类) | 2025-12-30 | T202000321108 | 浙江宁波 | 评阅通过 | 初评员：通过 | 初评员：通过 |  | FH20GW1661 | 国家拖拉机质量监督检验中心 | NJJC20200514-BK | 山东宝鼎农业机械检测有限公司
动力机械 | 拖拉机 | 轮式拖拉机 | 60-70马力四轮驱动拖拉机 | 宁波奔野拖拉机制造有限公司 | 轮式拖拉机 | 604-2 | 发动机型号：4D29ZT32/604；发动机标定功率/转速：44.2kW/2400r/min；制造商：浙江新柴股份有限公司；排放阶段：国三（变更选装发动机1：型号：4D27ZT32/604，发动机标定功率/转速：44.2kW/2400r/min，制造商：浙江新柴股份有限公司，排放阶段：国三； 变更选装发动机2：型号：SD4DW3Z2，发动机标定功率/转速：44.2kW/2400r/min，制造商：江苏四达动力机械集团有限公司，排放阶段：国三）。 | 功率:60马力;驱动方式:四轮驱动 ; | 发动机型号：4D29ZT32/604；发动机标定功率/转速：44.2kW/2400r/min；排放阶段：国三（变更选装发动机1：型号：4D27ZT32/604，发动机标定功率/转速：44.2kW/2400r/min，排放阶段：国三； 变更选装发动机2：型号：SD4DW3Z2，发动机标定功率/转速：44.2kW/2400r/min，排放阶段：国三）；起动方式：电启动；驱动型式：四轮驱动；最小使用质量：1810kg；最小使用比质量（kg/kw）：40.95。 | 56000.00 | 12000元 | 44.2 | 购机补贴(通用类) | 2025-12-30 | T202000231041 | 浙江省 | 评阅通过 | 初评员：通过 | 初评员：通过 |  | FH20GW0641 | 国家拖拉机质量监督检验中心 | NJJC20200320 | 山东宝鼎农业机械检测有限公司
动力机械 | 拖拉机 | 轮式拖拉机 | 60-70马力四轮驱动拖拉机 | 宁波奔野重工股份有限公司 | 轮式拖拉机 | 604 | 发动机型号：4D32ZT31/603；发动机标定功率：44.1kW；制造商：浙江新柴股份有限公司；排放阶段：国三 | 功率:60马力;驱动方式:四轮驱动 ; | 发动机型号：4D32ZT31/603；发动机标定功率/转速：44.1kW/2300r/min；排放阶段：国三；起动方式：电启动；驱动型式：四轮驱动 最小使用质量：2120kg； | 61000.00 | 12000元 | 44.1 | 购机补贴(通用类) | 2022-12-31 | 部20180449 | 浙江宁波 | 评阅通过 | 初评员：通过 | 初评员：通过 |  | FH18GW0201 | 国家拖拉机质量监督检验中心 | （2017）委字整机类第0170110202号 | 盐城市农业机械试验鉴定站
动力机械 | 拖拉机 | 轮式拖拉机 | 60-70马力四轮驱动拖拉机 | 宁波奔野重工股份有限公司 | 轮式拖拉机 | 604-2 | 发动机型号：4D29ZT32/604；发动机标定功率/转速：44.2kW/2400r/min；制造商：浙江新柴股份有限公司；排放阶段：国三（变更选装发动机1：型号：4D27ZT32/604，发动机标定功率/转速：44.2kW/2400r/min，制造商：浙江新柴股份有限公司，排放阶段：国三； 变更选装发动机2：型号：SD4DW3Z2，发动机标定功率/转速：44.2kW/2400r/min，制造商：江苏四达动力机械集团有限公司，排放阶段：国三）。 | 功率:60马力;驱动方式:四轮驱动 ; | 发动机型号：4D29ZT32/604；发动机标定功率/转速：44.2kW/2400r/min；排放阶段：国三（变更选装发动机1：型号：4D27ZT32/604，发动机标定功率/转速：44.2kW/2400r/min，排放阶段：国三； 变更选装发动机2：型号：SD4DW3Z2，发动机标定功率/转速：44.2kW/2400r/min，排放阶段：国三）；起动方式：电启动；驱动型式：四轮驱动 ；最小使用质量：1765kg。 | 56000.00 | 12000元 | 44.2 | 购机补贴(通用类) | 2025-07-05 | T202000230167 | 浙江宁波 | 评阅通过 | 初评员：通过 | 初评员：通过 |  | FH19GW0151 | 国家拖拉机质量监督检验中心 | NJJC20190525 | 山东宝鼎农业机械检测有限公司
动力机械 | 拖拉机 | 轮式拖拉机 | 60-70马力四轮驱动拖拉机 | 宁波兴野拖拉机制造有限公司 | 轮式拖拉机 | 604-1 | 配套动力型号：4D27ZT32/604，制造商：浙江新柴股份有限公司，气缸数：四缸，标定功率：44.2kW，标定转速：2400r/min，国Ⅲ排放，环保信息公开编号：CN CN FC G3 00 0430000213 000003； | 功率:60马力;驱动方式:四轮驱动 ; | 外廓尺寸：3520×1700×2380，轴距：2035，常用轮距(前轮/后轮)：1300/1350，轮距(前轮/后轮)调整方式：固定轮距式/辐板可调轮距式，最小使用质量：2210kg，标准配重(前/后)： 85/75kg，档位数(前进/倒退/爬行)：8/2/0，主变速档位数 /副变速档位数/其他档位数 ：4+1/2/0，发动机与离合器联接方式：直联，起动方式：电起动，翻倾防护装置（驾驶室或安全框架）：两柱式安全框架，前照灯型号：140*90型，转向系型式：前轮液压转向，行车制动系型式：干式、双片盘式制动器，机械操纵，驻车制动系型式：锁定踏板式，前驱动桥型式：水田型（四轮驱动），离合器型式：单作用，单片、干式、常接合式，动力输出轴离合器型式：单作用，单片、干式、常接合式，变速箱型式：二轴式、直齿（4+1）×2组成式，主变速箱换档方式：滑动齿轮换档，副变速箱换档方式：啮合套换档，轮胎型号(前轮/后轮)：8.3-20/12.4-28，驱动型式：四轮驱动；标定功率：44.2kW，配套国Ⅲ排放柴油机，最小使用比质量：50。 | 53000.00 | 12000元 | 44.2 | 购机补贴(通用类) | 2023-12-31 | 部20190494 | 浙江宁波 | 评阅通过 | 初评员：通过 | 初评员：通过 |  | FH19GW0101 | 国家拖拉机质量监督检验中心 | KK-3(2012)002 | 黑龙江省农业机械试验鉴定站
动力机械 | 拖拉机 | 轮式拖拉机 | 60-70马力四轮驱动拖拉机 | 宁波兴野拖拉机制造有限公司 | 轮式拖拉机 | 604-2 | 配套动力型号：4D27ZT32/604，制造商：浙江新柴股份有限公司，气缸数：四缸，标定功率：44.2kW，标定转速：2400r/min，国Ⅲ排放，环保信息公开编号：CN CN FC G3 00 0430000213 000003； | 功率:60马力;驱动方式:四轮驱动 ; | 外廓尺寸：3520×1700×2380，轴距：1900，常用轮距(前轮/后轮)：1300/1350，轮距(前轮/后轮)调整方式：固定轮距式/辐板可调轮距式，最小使用质量：2210kg，标准配重(前/后)： 85/75kg，档位数(前进/倒退/爬行)：8/2/0，主变速档位数 /副变速档位数/其他档位数 ：4+1/2/0，发动机与离合器联接方式：直联，起动方式：电起动，翻倾防护装置（驾驶室或安全框架）：两柱式安全框架，前照灯型号：140*90型，转向系型式：前轮液压转向，行车制动系型式：干式、双片盘式制动器，机械操纵，驻车制动系型式：锁定踏板式，前驱动桥型式：水田型（四轮驱动），离合器型式：单作用，单片、干式、常接合式，动力输出轴离合器型式：单作用，单片、干式、常接合式，变速箱型式：二轴式、直齿（4+1）×2组成式，主变速箱换档方式：滑动齿轮换档，副变速箱换档方式：啮合套换档，轮胎型号(前轮/后轮)：8.3-20/12.4-28，驱动型式：四轮驱动；标定功率：44.2kW，配套国Ⅲ排放柴油机，最小使用比质量：50。 | 53000.00 | 12000元 | 44.2 | 购机补贴(通用类) | 2023-12-31 | 部20190495 | 浙江宁波 | 评阅通过 | 初评员：通过 | 初评员：通过 |  | FH19GW0101 | 国家拖拉机质量监督检验中心 | KK-3(2012)002 | 黑龙江省农业机械试验鉴定站
动力机械 | 拖拉机 | 轮式拖拉机 | 60-70马力四轮驱动拖拉机 | 宁波兴野拖拉机制造有限公司 | 轮式拖拉机 | 604-3 | 配套发动机型号：SD4DW3Z3,标定功率：44.1kW（60马力），发动机制造商：江苏四达动力机械集团有限公司，气缸数：四缸，标定转速：2300r/min，国Ⅲ排放，环保信息公开编号CN FC G3 00 0355000012 000001。 | 功率:60马力;驱动方式:四轮驱动 ; | 外廓尺寸：3520×1600×2380（安全框架顶）；轴距：1880；常用轮距(前轮/后轮):1300/1300；轮距(前轮/后轮)调整方式：固定轮距式/辐板可调轮距式；最小使用质量：1800kg；标准配重（前/后）:84/70；档位数(前进/倒退)：8/2；发动机与离合器联接方式：直联；起动方式：电起动；翻倾防护装置：安全框架；转向系型式：前轮液压转向；行车制动系型式：双片制动器，机械操纵；驻车制动系型式：锁定踏板式；前驱动桥型式：水田型四轮驱动；离合器型式：单作用，单片、干式、常接合式；动力输出轴离合器型式：单作用，单片、干式、常接合式；变速箱型式：二轴式、直齿（4+1）×2组成式；主变速箱换档方式：滑动齿轮换档；副变速箱换档方式：啮合套换档；轮胎型号(前轮/后轮)：8.3-24/12.4-32；驱动型式：四轮驱动；标定功率：44.1kW，配套国Ⅲ排放柴油机，最小使用比质量：40.82。 | 52000.00 | 12000元 | 44.1 | 购机补贴(通用类) | 2026-04-01 | T202100430213 | 浙江宁波 | 评阅通过 | 初评员：通过 | 初评员：通过 |  | FH20GW1841 | 国家拖拉机质量监督检验中心 | LT20GK0221 | 国家拖拉机质量监督检验中心
动力机械 | 拖拉机 | 轮式拖拉机 | 60-70马力四轮驱动拖拉机 | 青州市国昊机械有限公司 | 轮式拖拉机 | 604B | 发动机型号：YN4EZ060-32CR；山东云内动力有限责任公司；标定功率：44.1kW； 排放标准：国三； | 功率:60马力;驱动方式:四轮驱动 ; | 四轮驱动；整机外形：尺寸3520mm*1580mm*2350mm；轴距：1800mm；常用轮距：1200mm/1170mm；最小使用质量：1720kg；最小使用比质量：39kg/kW； | 41000.00 | 12000元 | 41.1 | 购机补贴(通用类) | 2025-04-11 | 鄂2020013 | 山东省 | 评阅通过 | 初评员：通过 | 初评员：通过 |  | HB2019FHZ082 | 湖北三智农业机械检测有限公司 | HBNJ201909050 | 湖北三智农业机械检测有限公司
动力机械 | 拖拉机 | 轮式拖拉机 | 60-70马力四轮驱动拖拉机 | 青州市铭科农业机械有限公司 | 轮式拖拉机 | MKC604 | 发动机型号：YN4EZ060-32CR、功率：44.1kW、制造商：昆明云内动力股份有限公司、排放阶段：国三排放。 | 功率:60马力;驱动方式:四轮驱动 ; | 功率:44.1kW（60马力）；驱动方式:四轮驱动；最小使用质量：1880kg；最小使用比质量42.63kg/kW | 43000.00 | 12000元 | 44.1 | 购机补贴(通用类) | 2026-04-29 | T202142420195 | 山东省 | 评阅通过 | 初评员：通过 | 初评员：通过 |  | SJ21FH3016 | 湖北三智农业机械检测有限公司 | YH2021WJ01030 | 江苏沿海农业机械检查有限公司
动力机械 | 拖拉机 | 轮式拖拉机 | 60-70马力四轮驱动拖拉机 | 山东比勒农业装备有限公司 | 轮式拖拉机 | BLE604 | 发动机型号：4B2-60U32；发动机生产厂：安徽全柴动力股份有限公司；发动机气缸数：4；发动机标定功率：44.2kW；发动机转速：2400r/min；排放标准：第三阶段。 | 功率:60马力;驱动方式:四轮驱动 ; | 功率：60马力（44.2kW）；驱动形式：四轮驱动；整机外廓尺寸（长×宽×高及部位）（mm）：安全架机型3590×1480×2550（安全架顶部）、驾驶室机型3645×1480×2480（驾驶室顶部）；轴距（mm）：1920；常用轮距（前轮/后轮）（mm）：1000/1050；离合器壳体前端面至后驱动轴轴心线的水平距离（mm）：1070；变速箱齿轮副轴孔中心距（mm）：80.5；最小使用质量（kg）：安全架机型1825、驾驶室机型1875；最小使用比质量（kg/kW）：安全架机型41.29、驾驶室机型42.42；变速箱档位数（前进/倒退）（个）：8/2；主变速档位数（个）：4+1；副变速档位数（个）：2；发动机型号：4B2-60U32；发动机生产厂：安徽全柴动力股份有限公司；发动机气缸数：4；发动机转速：2400r/min。 | 40600.00 | 12000元 | 44.2 | 购机补贴(通用类) | 2026-04-29 | T202142420217 | 山东省 | 评阅通过 | 初评员：通过 | 初评员：通过 |  | 驾驶室：WJ2021CFH001/安全架：WJ2021BFH018 | 河南省拖拉机柴油机产品质量监督检验中心 | （2021）2240023 | 潍坊市产品质量检验所
动力机械 | 拖拉机 | 轮式拖拉机 | 60-70马力四轮驱动拖拉机 | 山东川国机械制造有限公司 | 轮式拖拉机 | TE604 | 发动机型号：YN4A065-32CR2,标定功率：44.5kW，制造商：山东云内动力有限责任公司，排放阶段：国三 | 功率:60马力;驱动方式:四轮驱动 ; | 外廓尺寸(长×宽×高)：3550×1390×2340mm；轴距：1895mm；常用轮距(前轮/后轮)mm：1100/1090；发动机功率：44.5kW（60马力），达到国家第三阶段排放标准；驱动方式：四轮驱动；安全架机型最小使用质量：1798kg、最小使用质量比（kg/kW）：40；（选装驾驶室外廓尺寸(长×宽×高)：3600×1530×2520mm；驾驶室机型最小使用质量：1950kg、最小使用质量比（kg/kW）：43.8）。 | 41000.00 | 12000元 | 44.5 | 购机补贴(通用类) | 2024-09-29 | T201943430030 | 山东省 | 评阅通过 | 初评员：通过 | 初评员：通过 |  | 安全架：WJ2019FFH018/驾驶室：WJ2020DFH002 | 河南省拖拉机柴油机产品质量监督检验中心 | （2019）2040142 | 潍坊市产品质量检验所
动力机械 | 拖拉机 | 轮式拖拉机 | 60-70马力四轮驱动拖拉机 | 山东东科华盛农业机械有限公司 | 轮式拖拉机 | DJ604 | 配套动力型号：WP3.2G61E316;制造商：潍柴动力扬州柴油机有限责任公司；气缸数：4；标定功率:44.1KW;标定转速2400r/min；排放标准：GB 20891-2014《非道路移动机械用柴油机排气污染物排放限值及测量方法（中国第三、四阶段）》第三阶段 | 功率:60马力;驱动方式:四轮驱动 ; | 60马力轮式拖拉机，四轮驱动，配套动力型号：WP3.2G61E316;制造商：潍柴动力扬州柴油机有限责任公司；气缸数：4；标定功率:44.1kW;标定转速2400r/min；排放标准：GB 20891-2014《非道路移动机械用柴油机排气污染物排放限值及测量方法（中国第三、四阶段）》第三阶段，最小使用比质量：38.1 kg/kW k值 28 kg/ps 最小使用质量：1680kg。 | 65000.00 | 12000元 | 44.5 | 购机补贴(通用类) | 2023-12-31 | 部20190249 | 山东省 | 评阅通过 | 初评员：通过 | 初评员：通过 |  | WJ2018KFH026 | 河南省拖拉机柴油机产品质量监督检验中心 | （2018）委检字整机类第2025号 | 盐城市农业机械试验鉴定站
动力机械 | 拖拉机 | 轮式拖拉机 | 60-70马力四轮驱动拖拉机 | 山东东汽农业装备有限公司 | 轮式拖拉机 | DN604 | 发动机型号： YN4EZ060-32CR 、功率：44.1kW、发动机转速：2300、制造商：昆明云内动力股份有限公司、排放阶段：国三、排放标准：GB 20891-2014 | 功率:60马力;驱动方式:四轮驱动 ; | 外廓尺寸(长×宽×高)：3800×1560×2450（至安全架顶） 3800×1560×2550（至驾驶室顶） ；轴距或履带接地长： 1980 ；常用 轮距(前轮/后轮)或轨距： 1200、1230、1270/1200～1320 ；轮距(前轮/后轮)调整方式：有级调整/无级调整；最小使用质量：1850（安全框架）、1950（驾驶室）kg；最小离地间隙：360mm；标准配重(前/后)： 70/120 kg；档位数 (前进/倒退/爬行)：8/8；主变速档位数*副变速档位数/其他档位数：4/2/（1+1）；发动机与离合器联接方式：直联；功率：44.1kW；驱动方式：四轮驱动 | 50000.00 | 12000元 | 44.1 | 购机补贴(通用类) | 2026-06-29 | T202100220340 | 山东省 | 评阅通过 | 初评员：通过 | 初评员：通过 |  | NW202012002/FH20GW1771 | 山东省农业机械科学研究院产品质量检测中心/国家拖拉机质量监督检验中心 | WJ2017KKKX006 | 河南省拖拉机柴油机产品质量监督检验中心
动力机械 | 拖拉机 | 轮式拖拉机 | 60-70马力四轮驱动拖拉机 | 山东福尔沃农业装备股份有限公司 | 轮式拖拉机 | AE604 | 发动机结构型式：直列、水冷、四冲程；发动机型号：YN4A065-32CR2;生产厂：山东云内动力有限责任公司,标定功率：44.5Kw;；排放阶段：国三阶段。 | 功率:60马力;驱动方式:四轮驱动 ; | 整机型号、名称 / AE604型轮式拖拉机 整机型式 / 轮式 整机机架型式 / 无架 整机驱动型式 / 四驱 整机用途 / 一般用途 整机外廓尺寸(长×宽×高及部位) mm 3565×1500×2230 安全架顶 轴距或履带接地长 mm 1875 常用轮距(前轮/后轮)或轨距 mm 1200/1200 轮距(前轮/后轮)或轨距 mm 1000、1200、1300/1000～1300 最小离地间隙及部位 mm 370 前桥下沿 变速箱前端面至后驱动轴轴心线的水平距离 mm 1068 变速箱齿轮副轴孔中心距 mm 80.5±0.044 最小使用质量 kg 1740 标准配重(前/后) kg 48/120 最小使用比质量 kg/kW 39.1 挡位数（前进/倒退） / 8/2 主变速挡位数 / 4+1 副变速挡位数 / 2 最高设计理论速度 km/h 30.86 发动机标定功率（kw）: 44.5 | 50000.00 | 12000元 | 44.5 | 购机补贴(通用类) | 2024-10-22 | T201900430040 | 山东省 | 评阅通过 | 初评员：通过 | 初评员：通过 |  | WJ2019CFH042 | 河南省拖拉机柴油机产品质量监督检验中心 | WJ2018JKKX024 | 河南省拖拉机柴油机产品质量监督检验中心
动力机械 | 拖拉机 | 轮式拖拉机 | 60-70马力四轮驱动拖拉机 | 山东福尔沃农业装备股份有限公司 | 轮式拖拉机 | CN604-1 | 发动机结构型式：直列、水冷、四冲程；发动机型号：YN4EZ060-32CR;生产厂：昆明云内动力股份有限公司；标定功率：44.1Kw；排放阶段：国三阶段。 | 功率:60马力;驱动方式:四轮驱动 ; | 整机型号、名称 / CN604-1 、轮式拖拉机 整机型式 / 轮式 整机机架型式 / 无架 整机驱动型式 / 四驱 整机用途 / 一般用途 整机外廓尺寸(长×宽×高及部位) mm 3740×1630×2370（至安全架顶） 轴距或履带接地长 mm 1940 常用轮距(前轮/后轮)或轨距 mm 1300/1300 轮距(前轮/后轮)或轨距 mm 1200、1300/1200、1300、1400 最小离地间隙及部位 mm 415 （前桥下沿） 离合器壳体前端面至后驱动轴轴心线的水平距离 mm 1052 变速箱齿轮副轴孔中心距 mm 92±0.044 最小使用质量 kg 1905 标准配重(前/后) kg 48/120 最小使用比质量 kg/kW 43.2 挡位数（前进/倒退） / 8/2 主变速挡位数 / 4+1 副变速挡位数 / 2 最高设计理论速度 km/h 29.78 发动机标定功率（kw）:44.1 | 45000.00 | 12000元 | 44.1 | 购机补贴(通用类) | 2025-12-30 | T202000231044 | 山东省 | 评阅通过 | 初评员：通过 | 初评员：通过 |  | WJ2020HFH05G | 河南省拖拉机柴油机产品质量监督检验中心 | WJ2018JKKX025 | 河南省拖拉机柴油机产品质量监督检验中心
动力机械 | 拖拉机 | 轮式拖拉机 | 60-70马力四轮驱动拖拉机 | 山东福尔沃农业装备股份有限公司 | 轮式拖拉机 | CN604-2 | 发动机结构型式：直列、水冷、四冲程；型号：SD4DW3Z2,生产厂：江苏四达动力机械集团有限公司，功率：44.1kW；排放标准：囯三排放。 | 功率:60马力;驱动方式:四轮驱动 ; | 整机型号、名称 / CN604-2、轮式拖拉机 整机型式 / 轮式 整机机架型式 / 无架 整机驱动型式 / 四驱 整机用途 / 一般用途 整机外廓尺寸(长×宽×高及部位) mm 3740×1630×2400（至安全架顶） 轴距 mm 1850 常用轮距(前轮/后轮) mm 1300/1300 轮距(前轮/后轮) mm 1200、1300/1200、1300、1400 最小离地间隙及部位 mm 415（ 前桥下沿） 离合器壳体前端面至后驱动轴轴心线的水平距离 mm 1052 变速箱齿轮副轴孔中心距 mm 92 最小使用质量 kg 1820 标准配重(前/后) kg 55/120 最小使用比质量 kg/kW 41.27 挡位数（前进/倒退） / 8/2 主变速挡位数 / 4+1 副变速挡位数 / 2 最高设计理论速度 km/h 29.78 发动机标定功率（kw）:44.1 | 55000.00 | 12000元 | 44.1 | 购机补贴(通用类) | 2026-04-01 | T202100320066 | 山东省 | 评阅通过 | 初评员：通过 | 初评员：通过 |  | WJ2020LFH014/WJ2020LFH14G | 河南省拖拉机柴油机产品质量监督检验中心 | WJ2018JKKX025 | 河南省拖拉机柴油机产品质量监督检验中心
动力机械 | 拖拉机 | 轮式拖拉机 | 60-70马力四轮驱动拖拉机 | 山东福尔沃农业装备股份有限公司 | 轮式拖拉机 | FB604-1 | 发动机结构型式：直列、水冷、四冲程；型号：4DW93-60GG3U,生产厂：一汽解放汽车有限公司无锡柴油机厂，功率：44.2kW；排放标准：囯三排放。 | 功率:60马力;驱动方式:四轮驱动 ; | 整机型号、名称 / FB604-1、轮式拖拉机 整机型式 / 轮式 整机机架型式 / 无架 整机驱动型式 / 四驱 整机用途 / 一般用途 整机外廓尺寸(长×宽×高及部位) mm 3600×1500×2230（至安全架顶） 轴距 mm 1875 常用轮距(前轮/后轮) mm 1200/1200 轮距(前轮/后轮) mm 1160、1200、1300/1160～1300 最小离地间隙及部位 mm 370 前桥下沿 离合器壳体前端面至后驱动轴轴心线的水平距离 mm 1068 变速箱齿轮副轴孔中心距 mm 80.5 最小使用质量 kg 1740 标准配重(前/后) kg 55/120 最小使用比质量 kg/kW 39.37 挡位数（前进/倒退） / 8/2 主变速挡位数 / 4+1 副变速挡位数 / 2 最高设计理论速度 km/h 37.42 发动机标定功率（kw）:44.2 | 45000.00 | 12000元 | 44.2 | 购机补贴(通用类) | 2026-04-01 | T202100320065 | 山东省 | 评阅通过 | 初评员：通过 | 初评员：通过 |  | WJ2020LFH014 | 河南省拖拉机柴油机产品质量监督检验中心 | WJ2018HKKX016 | 河南省拖拉机柴油机产品质量监督检验中心
动力机械 | 拖拉机 | 轮式拖拉机 | 60-70马力四轮驱动拖拉机 | 山东福尔沃农业装备股份有限公司 | 轮式拖拉机 | FB604-E | 发动机结构型式：直列、水冷、四冲程；发动机型号：YN4A065-32CR2;生产厂：山东云内动力有限责任公司；标定功率：44.5Kw;排放阶段：国三阶段。 | 功率:60马力;驱动方式:四轮驱动 ; | 整机型号、名称 / FB604-E型轮式拖拉机 整机型式 / 轮式 整机机架型式 / 无架 整机驱动型式 / 四驱 整机用途 / 一般用途 整机外廓尺寸(长×宽×高及部位) mm 3275×1300×2070安全架顶 轴距或履带接地长 mm 1775 常用轮距(前轮/后轮)或轨距 mm 950/960 轮距(前轮/后轮)或轨距 mm 950、1150/960～1150 最小离地间隙及部位 mm 220 前桥下沿 变速箱前端面至后驱动轴轴心线的水平距离 mm 967 变速箱齿轮副轴孔中心距 mm 80.5±0.044 最小使用质量 kg 1680 标准配重(前/后) kg 48/60 最小使用比质量 kg/kW 37.8 挡位数（前进/倒退） / 8/2 主变速挡位数 / 4+1 副变速挡位数 / 2 最高设计理论速度 km/h 21.77 发动机标定功率（kw）:44.5 | 45000.00 | 12000元 | 44.5 | 购机补贴(通用类) | 2024-10-22 | T201900430039 | 山东省 | 评阅通过 | 初评员：通过 | 初评员：通过 |  | WJ2019CFH042 | 河南省拖拉机柴油机产品质量监督检验中心 | WJ2018HKKX003 | 河南省拖拉机柴油机产品质量监督检验中心
动力机械 | 拖拉机 | 轮式拖拉机 | 60-70马力四轮驱动拖拉机 | 山东谷禾农业装备有限公司 | 轮式拖拉机 | M604 | 发动机型号：SD4DW3Z2；生产厂：江苏四达动力机械集团有限公司；气缸数：4；标定功率(kW)：44.1；标定转速（r/min）：2400；排放标准：第三阶段。 | 功率:60马力;驱动方式:四轮驱动 ; | 标定功率:44.1kW(60马力）；驱动方式:四轮驱动；外廓尺寸(长×宽×高及部位)：3550×1540×2400mm（安全架顶端）；轴距：1855mm；标准配重(前/后)：42kg/56kg；挡位数(前进/倒退)：8/2；轮胎型号(前轮/后轮)：7.50-16/12.4-28。 | 41000.00 | 12000元 | 44.1 | 购机补贴(通用类) | 2025-09-29 | T202000320436 | 山东省 | 评阅通过 | 初评员：通过 | 初评员：通过 |  | WJ2019KFH001 | 河南省拖拉机柴油机产品质量监督检验中心 | YH2020WJ01107 | 江苏沿海农业机械检测有限公司
动力机械 | 拖拉机 | 轮式拖拉机 | 60-70马力四轮驱动拖拉机 | 山东广泰农业装备有限公司 | 轮式拖拉机 | GT604 | 配套动力型号：YD4JZ60C1;制造商：中国一拖控股扬动股份有限公司；气缸数：4；标定功率:44.1kW;标定转速2400r/min；排放标准：GB 20891-2014《非道路移动机械用柴油机排气污染物排放限值及测量方法（中国第三、四阶段）》第三阶段 | 功率:60马力;驱动方式:四轮驱动 ; | 60马力，四驱，1940KG | 56000.00 | 12000元 | 44.1 | 购机补贴(通用类) | 2026-06-29 | T202100370559 | 山东省 | 评阅通过 | 初评员：通过 | 初评员：通过 |  | 安全架报告编号：NW202003065；驾驶室报告编号：NW202003066 | 山东省农业机械科学研究院产品质量检测中心 | YH2020WJ01227 | 江苏沿海农业机械检测有限公司
动力机械 | 拖拉机 | 轮式拖拉机 | 60-70马力四轮驱动拖拉机 | 山东悍沃农业装备有限公司 | 轮式拖拉机 | 604-A | 发动机型号：YN4P060-34CR；功率：44.1kW；发动机制造商：山东云内动力有限责任公司；排放阶段：国三；发动机环保信息公开编号：CN FC G3 00 0G04000045 000001。 | 功率:60马力;驱动方式:四轮驱动 ; | 整机外廓尺寸（长×宽×高）：2930×1360×2150mm（安全架顶部）；整机型式：4×4四轮驱动；轴距：1550mm；轮距（前轮/后轮）：900、1000、1150mm/900-1200mm；标准配重：前0kg/后30kg；发动机标定功率：44.1kW；轮胎型号：前轮6.00-14/后轮9.5-20；最小使用质量：1685kg；挡位数（前进/倒退）：8/2。 | 42000.00 | 12000元 | 44.1 | 购机补贴(通用类) | 2025-09-29 | T202000320458 | 山东省 | 评阅通过 | 初评员：通过 | 初评员：通过 |  | WJ2020LFH009 | 河南省拖拉机柴油机产品质量监督检验中心 | YH2019WJ01025 | 江苏沿海农业机械检测有限公司
动力机械 | 拖拉机 | 轮式拖拉机 | 60-70马力四轮驱动拖拉机 | 山东悍沃农业装备有限公司 | 轮式拖拉机 | 604-F | 发动机型号：YN4EZ060-32CR；功率：44.1kW；发动机制造商：昆明云内动力股份有限公司；排放阶段：国三；发动机环保信息公开编号：CN FC G3 00 0225000062 000002。 | 功率:60马力;驱动方式:四轮驱动 ; | 整机外廓尺寸（长×宽×高）：3600×1500×2700mm（驾驶室顶部）/3600×1500×2200mm（安全架顶部）；整机型式：4×4四轮驱动；轴距：1950mm；轮距（前轮/后轮）：1070、1170、1270mm/1000-1300mm；标准配重：前72kg/后56kg；发动机标定功率：44.1kW；轮胎型号：前轮8.3-20/后轮12.4-28；最小使用质量：2000kg（驾驶室）/1800kg（安全架）；挡位数（前进/倒退）：8/2。 | 44000.00 | 12000元 | 44.1 | 购机补贴(通用类) | 2025-02-27 | T202032320019 | 山东省 | 评阅通过 | 初评员：通过 | 初评员：通过 |  | WJ2019KFH006/WJ2020LFH009 | 河南省拖拉机柴油机产品质量监督检验中心/河南省拖拉机柴油机产品质量监督检验中心 | YH2019WJ01025 | 江苏沿海农业机械检测有限公司
动力机械 | 拖拉机 | 轮式拖拉机 | 60-70马力四轮驱动拖拉机 | 山东悍沃农业装备有限公司 | 轮式拖拉机 | 604-NA | 发动机型号：4D27ZT32/604；功率：44.2kW；发动机制造商：浙江新柴股份有限公司；排放阶段：国三；发动机环保信息公开编号：CN FC G3 00 0430000213 000003。 | 功率:60马力;驱动方式:四轮驱动 ; | 整机外廓尺寸（长×宽×高）：3600×1600×2700mm（驾驶室顶部）/3600×1600×2200mm（安全架顶部）；整机型式：4×4四轮驱动；轴距：1860mm；轮距（前轮/后轮）：1170、1270mm/1100-1300mm；标准配重：前80kg/后50kg；发动机标定功率：44.2kW；轮胎型号：前轮8.3-20/后轮12.4-28；最小使用质量：2050kg（驾驶室）/1850kg（安全架）；挡位数（前进/倒退）：8/2（选装梭式挡8/8）。 | 45000.00 | 12000元 | 44.2 | 购机补贴(通用类) | 2025-02-27 | T202032320017 | 山东省 | 评阅通过 | 初评员：通过 | 初评员：通过 |  | WJ2019GFH009/WJ2019IFH031 | 河南省拖拉机柴油机产品质量监督检验中心/河南省拖拉机柴油机产品质量监督检验中心 | YH2019WJ01025 | 江苏沿海农业机械检测有限公司
动力机械 | 拖拉机 | 轮式拖拉机 | 60-70马力四轮驱动拖拉机 | 山东航舵智能装备有限公司 | 轮式拖拉机 | 604-C | 发动机型号：YN4EZ060-32CR；发动机结构型式：立式、直列、四冲程；发动机生产厂：昆明云内动力股份有限公司；发动机进气方式：自然吸气；发动机气缸数：4；发动机标定功率：44.1kW；发动机额定净功率：44.1kW；发动机标定转速：2300r/min；发动机冷却方式：水冷；排放阶段：第三阶段。 | 功率:60马力;驱动方式:四轮驱动 ; | 整机型式：轮式；整机机架型式:无架;整机驱动型式:四驱;整机用途:一般用途;整机外廓尺寸(长×宽×高及部位):3580×1450×2330mm（安全架）;轴距或履带接地长:1975mm;常用轮距(前轮/后轮)或轨距:1200/1150mm;轮距(前轮/后轮)或轨距:960、1000、1100、1150、1200、1300、1400/960-1400mm;最小离地间隙及部位:300mm(前桥放油螺塞);离合器壳体前端面至后驱动轴轴心线的水平距离:1080mm;变速箱齿轮副轴孔中心距:90mm;最小使用质量:1900kg;标准配重(前/后):60kg/60kg;最小使用比质量：43kg/kw;挡位数（前进/倒退）:8/8;主变速挡位数:4;副变速挡位数:(1+1)×2;最高设计理论速度:28.37km/h;发动机与主离合器联接方式:直联;翻倾防护装置（驾驶室或安全框架）型号:704C.46.001;翻倾防护装置（驾驶室或安全框架）型式:安全框架;翻倾防护装置（驾驶室或安全框架）生产厂:潍坊中远重工科技有限公司；发动机型号：YN4EZ060-32CR；发动机结构型式：立式、直列、四冲程；发动机生产厂：昆明云内动力股份有限公司；发动机进气方式：自然吸气；发动机气缸数：4；发动机标定功率：44.1kW；发动机额定净功率：44.1kW；发动机标定转速：2300r/min；发动机冷却方式：水冷；排放阶段：第三阶段;空气滤清器型号:YLQ400C1;空气滤清器型式:干式;排气管消声腔外形尺寸（长×宽×厚或直径×长）Φ120×500mm;排气管消声腔质量:3.5kg;驾驶员座椅型号:SMT-CS06-1;驾驶员座椅生产厂:潍坊舒美特机械有限公司;安全带型号:DC-1000-006;安全带生产厂:常州市东晨车辆部件有限公司;转向系型式:全液压;转向系转向操纵机构:方向盘;转向系转向机构型式:前轮转向;传动系箱体数量：2个；变速箱（器）型式：机械平面组成式；主变速位置：在第1箱体中；主变速换挡方式：机械有级档；副变速换挡方式：机械有级档；轮胎型号(前轮/后轮)：7.50-16/11.2-28；轮胎数量(前轮/后轮)：2/2个;液压悬挂系统型式:分置式;悬挂装置型式:后置三点悬挂;悬挂装置类别:2类;工作装置液压油泵型号:CB-F316;液压输出组数:2组;工作装置安全阀全开压力:17.5 | 40080.00 | 12000元 | 44.1 | 购机补贴(通用类) | 2025-09-29 | T202000340520 | 山东省 | 评阅通过 | 初评员：通过 | 初评员：通过 |  | WJ2020FFH030 | 河南省拖拉机柴油机产品质量监督检验中心 | WT202004014 | 黑龙江省彤廷质检技术有限公司
动力机械 | 拖拉机 | 轮式拖拉机 | 60-70马力四轮驱动拖拉机 | 山东航舵智能装备有限公司 | 轮式拖拉机 | 604-H | 发动机型号：YN4EZ060-32CR；发动机结构型式：立式、直列、四冲程；发动机生产厂：昆明云内动力股份有限公司；发动机进气方式：自然吸气；发动机气缸数：4；发动机标定功率：44.1kW；发动机额定净功率：44.1kW；发动机标定转速：2300r/min；发动机冷却方式：水冷；排放阶段：第三阶段。 | 功率:60马力;驱动方式:四轮驱动 ; | 整机型式：轮式；整机机架型式:无架;整机驱动型式:四驱;整机用途:一般用途;整机外廓尺寸(长×宽×高及部位):3600×1580×2400mm（安全架）;轴距或履带接地长:1880mm;常用轮距(前轮/后轮)或轨距:1300/1300mm;轮距(前轮/后轮)或轨距:1200、1300、1400/1200、1300、1400mm;最小离地间隙及部位:360mm(后牵引架底部);离合器壳体前端面至后驱动轴轴心线的水平距离:1090mm;变速箱齿轮副轴孔中心距:90mm;最小使用质量:1925kg;标准配重(前/后):60kg/60kg;最小使用比质量：43.6kg/kw;挡位数（前进/倒退）:8/2;主变速挡位数:4+1;副变速挡位数:2;最高设计理论速度:30.69km/h;发动机与主离合器联接方式:直联;翻倾防护装置（驾驶室或安全框架）型号:1004A.46.001;翻倾防护装置（驾驶室或安全框架）型式:安全框架;翻倾防护装置（驾驶室或安全框架）生产厂:潍坊中远重工科技有限公司；发动机型号：YN4EZ060-32CR；发动机结构型式：立式、直列、四冲程；发动机生产厂：昆明云内动力股份有限公司；发动机进气方式：自然吸气；发动机气缸数：4；发动机标定功率：44.1kW；发动机额定净功率：44.1kW；发动机标定转速：2300r/min；发动机冷却方式：水冷；排放阶段：第三阶段;空气滤清器型号:K395;空气滤清器型式:干式;排气管消声腔外形尺寸（长×宽×厚或直径×长）Φ110×330mm;排气管消声腔质量:3.5kg;驾驶员座椅型号:SMT-CS06-1;驾驶员座椅生产厂:潍坊舒美特机械有限公司;安全带型号:DC-1000-006;安全带生产厂:常州市东晨车辆部件有限公司;转向系型式:全液压;转向系转向操纵机构:方向盘;转向系转向机构型式:前轮转向;传动系箱体数量：2个；变速箱（器）型式：机械平面组成式；主变速位置：在第1箱体中；主变速换挡方式：机械有级档；副变速换挡方式：机械有级档；轮胎型号(前轮/后轮)：7.50-16/11.2-28；轮胎数量(前轮/后轮)：2/2个;液压悬挂系统型式:分置式;悬挂装置型式:后置三点悬挂;悬挂装置类别:1类;工作装置液压油泵型号:CBN-F320;液压输出组数:2组;工作装置安全阀全开压力:17-17.5MPa;动力输出轴花键数目: | 40080.00 | 12000元 | 44.1 | 购机补贴(通用类) | 2026-04-01 | T202100430180 | 山东省 | 评阅通过 | 初评员：通过 | 初评员：通过 |  | NO：WJ2020FFH029 | 河南省拖拉机柴油机产品质量监督检验中心 | NO:WT202004013 | 黑龙江省彤廷质检技术有限公司
动力机械 | 拖拉机 | 轮式拖拉机 | 60-70马力四轮驱动拖拉机 | 山东华东拖拉机制造有限公司 | 轮式拖拉机 | 铁拖-604 | 1、发动机型号：4TD60;功率（kW）：44.1；制造商：山东华源莱动内燃机有限公司；排放阶段：GB20891-2015第三阶段。2、发动机型号：4TD60A;功率（kW）：44.1；制造商：山东华源莱动内燃机有限公司；排放阶段：GB20891-2015第三阶段。3、发动机型号：4B2-60U32;功率（kW）：44.2；制造商：安徽全柴动力股份有限公司；排放阶段：GB20891-2015第三阶段。4、发动机型号：YD4JZ605C1;功率（kW）：44.1；制造商：扬动有限公司；排放阶段：GB20891-2015第三阶段 | 功率:60马力;驱动方式:四轮驱动 ; | 标定功率：44.1kw（60马力），驱动方式：四轮驱动； | 40100.00 | 12000元 | 44.2 | 购机补贴(通用类) | 2021-12-31 | 部20170944 | 山东省 | 评阅通过 | 初评员：通过 | 初评员：通过 |  | NW201906015 | 山东省农业机械科学研究院产品质量检测中心 | W201611033 | 机械工业农业机械产品质量检测中心（济南）
动力机械 | 拖拉机 | 轮式拖拉机 | 60-70马力四轮驱动拖拉机 | 山东华拖农业装备有限公司 | 轮式拖拉机 | HT604-A | 发动机型号:SD4DW3Z2；标定功率:44.1kw；制造商：江苏四达动力机械集团有限公司；排放阶段: 国家排放标准第三排放阶段. | 功率:60马力;驱动方式:四轮驱动 ; | 驱动形式:四轮驱动；标定功率:44.1kw；发动机型号:SD4DW3Z2；轮距(mm):前轮1200,后轮1170；轴距(mm):1820；轮胎规格(前/后):6.5-16/11.2-24；外廓尺寸(mm):3400×1500×2280；最小使用质量:1685kg. | 41000.00 | 12000元 | 44.1 | 购机补贴(通用类) | 2026-02-07 | T202142420044 | 山东省 | 评阅通过 | 初评员：通过 | 初评员：通过 |  | HB2020FHZ203 | 湖北三智农业机械检测有限公司 | HBNJ20200660 | 湖北三智农业机械检测有限公司
动力机械 | 拖拉机 | 轮式拖拉机 | 60-70马力四轮驱动拖拉机 | 山东华拖农业装备有限公司 | 轮式拖拉机 | HT604-B | 发动机型号:4B2-60U32；标定功率:44.2kw；制造商：安徽全柴动力股份有限公司；排放阶段: 国家排放标准第三排放阶段. | 功率:60马力;驱动方式:四轮驱动 ; | 驱动形式:四轮驱动；标定功率:44.2kw；发动机型号:4B2-60U32；轮距(mm):前轮1200,后轮1200；轴距(mm):1900；轮胎规格(前/后):8.3-20/12.4-28；安全架配置外廓尺寸(mm):3475×1590×2350；驾驶室配置外廓尺寸(mm):3475×1590×2545；安全架配置最小使用质量:1690kg；驾驶室配置最小使用质量:1900kg. | 41300.00 | 12000元 | 44.2 | 购机补贴(通用类) | 2026-04-29 | T202142420184 | 山东省 | 评阅通过 | 初评员：通过 | 初评员：通过 |  | SJ21FH3057 / SJ21FH3062 | 湖北三智农业机械检测有限公司 | HB21SJ0022K | 湖北三智农业机械检测有限公司
动力机械 | 拖拉机 | 轮式拖拉机 | 60-70马力四轮驱动拖拉机 | 山东华拖农业装备有限公司 | 轮式拖拉机 | HT604-N | 发动机型号:4D27ZT32/604；标定功率:44.2kw；制造商：浙江新柴股份有限公司；排放阶段: 国家排放标准第三排放阶段. | 功率:60马力;驱动方式:四轮驱动 ; | 驱动形式:四轮驱动；标定功率:44.2kw；发动机型号:4D27ZT32/604；轮距(mm):前轮1330,后轮1220；轴距(mm):1860；轮胎规格(前/后):8.3-20/12.4-28；安全架配置外廓尺寸(mm):3482×1550×2475；驾驶室配置外廓尺寸(mm):3482×1550×2565；安全架配置最小使用质量:1900kg；驾驶室配置最小使用质量:2050kg. | 41000.00 | 12000元 | 44.2 | 购机补贴(通用类) | 2025-04-11 | 鄂2020028 | 山东省 | 评阅通过 | 初评员：通过 | 初评员：通过 |  | HB2019FHZ085 / HB2019FHZ086 | 湖北三智农业机械检测有限公司 | HBNJ201909066 | 湖北三智农业机械检测有限公司
动力机械 | 拖拉机 | 轮式拖拉机 | 60-70马力四轮驱动拖拉机 | 山东华拖农业装备有限公司 | 轮式拖拉机 | HT604-NA | 发动机型号:YN4EZ060-32CR；标定功率:44.1kw；制造商：昆明云内动力股份有限公司；排放阶段: 国家排放标准第三排放阶段. | 功率:60马力;驱动方式:四轮驱动 ; | 驱动形式:四轮驱动；标定功率:44.1kw；发动机型号:YN4EZ060-32CR；轮距(mm):前轮1330,后轮1220；轴距(mm):1880；轮胎规格(前/后):8.3-20/12.4-28；安全架配置外廓尺寸(mm):3490×1545×2500；驾驶室配置外廓尺寸(mm):3482×1550×2565；安全架配置最小使用质量:1850kg；驾驶室配置最小使用质量:1900kg. | 41000.00 | 12000元 | 44.1 | 购机补贴(通用类) | 2026-04-29 | T202142420178 | 山东省 | 评阅通过 | 初评员：通过 | 初评员：通过 |  | SJ21FH3058 / SJ21FH3062 | 湖北三智农业机械检测有限公司 | HBNJ201909066 | 湖北三智农业机械检测有限公司
动力机械 | 拖拉机 | 轮式拖拉机 | 60-70马力四轮驱动拖拉机 | 山东久力农业装备有限公司 | 轮式拖拉机 | ME604 | 标定功率：44.2kw,型号：4B2-60U32，发动机结构型式：直列、水冷、四冲程，安徽全柴动力股份有限公司，国三 | 功率:60马力;驱动方式:四轮驱动 ; | 功率：60马力，44.2kW；驱动型式：四轮驱动；长×宽×高（mm）：3650×1480×2255（宽轮距)，3650×1330×2255(选装窄轮距）；轴距（mm）：1870；最小使用质量（kg）：1685，最小使用比质量：38.12。 | 41600.00 | 12000元 | 44.2 | 购机补贴(通用类) | 2026-04-01 | T202100510236 | 山东省 | 评阅通过 | 初评员：通过 | 初评员：通过 |  | NW202009021/NW202009020 | 山东农业机械科学研究院产品质量检测中心 | NJJC20200610-BK | 山东宝鼎农业机械检测有限公司
动力机械 | 拖拉机 | 轮式拖拉机 | 60-70马力四轮驱动拖拉机 | 山东久力农业装备有限公司 | 轮式拖拉机 | ME604-1 | 标定功率：44.2kw,型号：4B2-60U32，发动机结构型式：直列、水冷、四冲程，安徽全柴动力股份有限公司，国三 | 功率:60马力;驱动方式:四轮驱动 ; | 功率：60马力，44.2kW；驱动型式：四轮驱动；长×宽×高（mm）：3100×1340×2100；轴距（mm）：1550；最小使用质量（kg）：1681，最小使用比质量：38.03。 | 40600.00 | 12000元 | 44.2 | 购机补贴(通用类) | 2026-04-01 | T202100510235 | 山东省 | 评阅通过 | 初评员：通过 | 初评员：通过 |  | NW202009022-X01 | 山东农业机械科学研究院产品质量检测中心 | NJJC20200610-AK | 山东宝鼎农业机械检测有限公司
动力机械 | 拖拉机 | 轮式拖拉机 | 60-70马力四轮驱动拖拉机 | 山东巨明机械有限公司 | 轮式拖拉机 | JM604-E | 发动机型号：YN4EZ060-32CR；功率：44.1kW；制造商：昆明云内动力股份有限公司；排放阶段：中国第三阶段。 | 功率:60马力;驱动方式:四轮驱动 ; | 发动机标定功率：44.1kW；整机驱动型式：四驱；整机外廓尺寸（长×宽×高及部位）：3620×1450×2350（安全架顶部）mm、3620×1450×2400（驾驶室顶）mm；轴距：1950mm；最小离地间隙及部位：310（前桥底部）mm；最小使用质量：2010kg；标准配重（前/后）：48/60kg；档位数（前进/倒退）：8/2；最小使用比质量：45.58kg/kw；变速箱（器）型式：机械平面组成式；翻倾防护装置（安全框架）型式：安全框架，选装简易驾驶室；悬挂装置型式：后置、三点悬挂。 | 61000.00 | 12000元 | 44.1 | 购机补贴(通用类) | 2025-09-29 | T202000340503 | 山东省 | 评阅通过 | 初评员：通过 | 初评员：通过 |  | WJ2020EFH012、WJ2020EFH011 | 河南省拖拉机柴油机产品质量监督检验中心 | WT202003002 | 黑龙江省彤廷质检技术有限公司
动力机械 | 拖拉机 | 轮式拖拉机 | 60-70马力四轮驱动拖拉机 | 山东骏玛道机械有限公司 | 轮式拖拉机 | ME604 | 配套动力型号：WP3.2G61E316、制造商：潍柴动力扬州柴油机有限责任公司、气缸数：4、标定功率（kW）：44.1、标定转速（r/min）：2400、排放阶段：第三阶段；选装发动机型号：4TD60、制造商：山东华源莱动内燃机有限公司、气缸数：4、标定功率（kW）：44.1、标定转速（r/min）：2400、排放阶段：第三阶段；选装发动机型号：YN4A065-32CR2、制造商：山东云内动力有限责任公司、气缸数：4、标定功率（kW）：44.5、标定转速（r/min）：2300、排放阶段：第三阶段；选装发动机型号：4B2-60U32、制造商：安徽全柴动力股份有限公司、气缸数：4、标定功率（kW）：44、标定转速（r/min）：2400、排放阶段：第三阶段 | 功率:60马力;驱动方式:四轮驱动 ; | 发动机功率：60马力；驱动方式：四轮驱动； | 43000.00 | 12000元 | 44.5 | 购机补贴(通用类) | 2023-12-31 | 部20190254 | 山东省 | 评阅通过 | 初评员：通过 | 初评员：通过 |  | WJ2019AFH005 | 河南省拖拉机柴油机产品质量监督检验中心 | （2018）委字整机类第 0180800671号 | 盐城市农业机械试验鉴定站
动力机械 | 拖拉机 | 轮式拖拉机 | 60-70马力四轮驱动拖拉机 | 山东骏玛道机械有限公司 | 轮式拖拉机 | ME604-A | 配套动力型号：YN4EZ060-32CR、制造商：昆明云内动力股份有限公司、气缸数：4、标定功率（kW）：44.1、标定转速（r/min）：2300、排放阶段：第三阶段； | 功率:60马力;驱动方式:四轮驱动 ; | 发动机功率：60马力；驱动方式：四轮驱动； | 43000.00 | 12000元 | 44.1 | 购机补贴(通用类) | 2026-06-29 | T202100430660 | 山东省 | 评阅通过 | 初评员：通过 | 初评员：通过 |  | WJ2021EFH05G | 河南省拖拉机柴油机产品质量监督检验中心 | YH2020WJ01355 | 江苏沿海农业机械检测有限公司
动力机械 | 拖拉机 | 轮式拖拉机 | 60-70马力四轮驱动拖拉机 | 山东骏田农业装备有限公司 | 轮式拖拉机 | 604-E | 发动机型号：YN4EZ060-32CR 发动机厂家：昆明云内动力股份有限公司 发动机功率：44.1KW 发动机转速：2300r/min 排放阶段：第三阶段 | 功率:60马力;驱动方式:四轮驱动 ; | 机型：604-E 马力数值：60 马力 驱动方式：4轮驱动 整机外形mm（长*宽*高）：3645*1480*2180（安全架）/ 3645*1480*2480（驾驶室） 常用轮距mm:1100/1150 轴距mm：1960 最小使用质量kg：1960(安全架)2058（驾驶室）发动机型号：YN4EZ060-32CR 发动机厂家：昆明云内动力股份有限公司 发动机功率：44.1KW 发动机转速：2300r/min 排放阶段：国三 | 41000.00 | 12000元 | 44.1 | 购机补贴(通用类) | 2025-09-29 | T202000340509 | 山东省 | 评阅通过 | 初评员：通过 | 初评员：通过 |  | WJ2020FFH006 WJ2020FFH005 | 河南省拖拉机柴油机产品质量监督检验中心 | WT202003005 | 黑龙江省彤廷质检技术有限公司
动力机械 | 拖拉机 | 轮式拖拉机 | 60-70马力四轮驱动拖拉机 | 山东凯斯法尔农业装备有限公司 | 轮式拖拉机 | DR604-T | 发动机型号：4DW93-60GG3U ，功率：44.2KW，制造商：一汽解放汽车有限公司无锡柴油机厂，排放阶段：国家第三阶段； | 功率:60马力;驱动方式:四轮驱动 ; | 驱动方式：四驱，功率：44.2KW，整机外廓尺寸(长×宽×高及部位) mm 3500×1480×2470(安全架顶端)；最小使用质量：1715kg；最小使用比质量 38.80kg/kW； 轴距：1800mm；常用轮距(前轮/后轮)：1210/1200mm； 轮距(前轮/后轮)： 1000、1100、1210、1300/980、1100、1200、1300 mm；最小离地间隙及部位：300mm（前桥底部）； 离合器壳体前端面至后驱动轴轴心线的水平距离：1027mm； 变速箱齿轮副轴孔中心距：80.5mm； 标准配重(前/后)：91/52kg； | 41500.00 | 12000元 | 44.2 | 购机补贴(通用类) | 2026-04-01 | T202100320044 | 山东省 | 评阅通过 | 初评员：通过 | 初评员：通过 |  | FH20GW0441/FH20GW0101 | 国家拖拉机质量监督检验中心 | （2020）2240035号 | 潍坊市产品质量监督检验所
动力机械 | 拖拉机 | 轮式拖拉机 | 60-70马力四轮驱动拖拉机 | 山东乐地农业装备有限公司 | 轮式拖拉机 | LD604 | 型号:YN4A065-32CR2；生产厂:山东云内动力有限责任公司；标定功率:44.5kW；排放标准：第三排放阶段； | 功率:60马力;驱动方式:四轮驱动 ; | 外廓尺寸(长×宽×高)mm:3390×1480×2250（安全架顶）；轴距或履带接地长:1840mm；常用轮距(前轮/后轮)或轨距:1200/1200mm；最小使用质量:1795kg；标准配重（前/后）：56/100kg； 档位数：前进/倒退/爬行：8/2/0；主变速器档位数：4+1；副变速器档位数/其他档位数：2 | 40000.00 | 12000元 | 44.5 | 购机补贴(通用类) | 2024-12-30 | T201900430953 | 山东省 | 评阅通过 | 初评员：通过 | 初评员：通过 |  | NW202006049 | 山东省农业机械科学研究院产品质量检测中心 | NJJC20181008-BK | 山东宝鼎农业机械检测有限公司
动力机械 | 拖拉机 | 轮式拖拉机 | 60-70马力四轮驱动拖拉机 | 山东联发野迪农业装备有限公司 | 轮式拖拉机 | 604 | 发动机型号：4B2-60U32; 标定功率：44.2kw； 制造商：安徽全柴动力股份有限公司； 排放阶段：第三阶段。 | 功率:60马力;驱动方式:四轮驱动 ; | 标定功率：44.2kw;驱动方式：四轮驱动；外廓尺寸：3360x1400x2400mm；轴距：1850mm；轮距（前轮/后轮）：1050、1150、1250/960-1300；常用轮距（前轮/后轮）1050/1050mm；轮距（前轮/后轮）调整方式：有级可调/无级可调；最小离地间隙：340mm；最小使用质量：1700kg；标准配重（前/后）：50/40kg；档位数（前进/倒退/爬行）：8/2/0；主变速挡位数：5 副变速档位数：2；发动机与离合器联接方式：直联；起动方式：电启动。 | 41000.00 | 12000元 | 44.2 | 购机补贴(通用类) | 2022-12-31 | 部20181204 | 山东省 | 评阅通过 | 初评员：通过 | 初评员：通过 |  | WJ2019GFH006 | 河南省拖拉机柴油机产品质量监督检验中心 | WJ2018DKKX030 | 河南省拖拉机柴油机产品质量监督检验中心
动力机械 | 拖拉机 | 轮式拖拉机 | 60-70马力四轮驱动拖拉机 | 山东联发野迪农业装备有限公司 | 轮式拖拉机 | 604-5 | 发动机型号：YN4EZ060-32CR; 标定功率：44.1kw； 制造商：昆明云内动力股份有限公司； 排放阶段：第三阶段 | 功率:60马力;驱动方式:四轮驱动 ; | 标定功率：44.1kw;驱动方式：四轮驱动；外廓尺寸：3700x1620x2360mm（安全架）3700x1620x2580（驾驶室）；轴距：1900mm；轮距（前轮/后轮）：1200、1300/1200、1300mm；常用轮距（前轮/后轮）1300/1300mm；轮距（前轮/后轮）调整方式：有级可调/有级可调；最小离地间隙：380mm；最小使用质量：1750kg（安全架）2050kg（驾驶室）；标准配重（前/后）：48/56kg；档位数（前进/倒退/爬行）：8/2/0；主变速挡位数：（4+1）副变速档位数：2；发动机与离合器联接方式：直联；起动方式：电启动。 | 41000.00 | 12000元 | 44.1 | 购机补贴(通用类) | 2025-12-30 | T202000431295 | 山东省 | 评阅通过 | 初评员：通过 | 初评员：通过 |  | WJ2020GFH07G（防翻架）；WJ2020GFH09G（驾驶室） | 河南省拖拉机柴油机产品质量监督检验中心 | WJ2018DKKX029 | 河南省拖拉机柴油机产品质量监督检验中心
动力机械 | 拖拉机 | 轮式拖拉机 | 60-70马力四轮驱动拖拉机 | 山东隆耀重工科技有限公司 | 轮式拖拉机 | DA604-A | 发动机信息：型号：YN4EZ060-32CR;制造商：昆明云内动力股份有限公司；气缸数：4；标定功率:44.1kW;标定转速2300r/min；排放标准：GB 20891-2014《非道路移动机械用柴油机排气污染物排放限值及测量方法（中国第三、四阶段）》第三阶段 | 功率:60马力;驱动方式:四轮驱动 ; | 60马力轮式拖拉机，四轮驱动，发动机信息：型号：YN4EZ060-32CR;制造商：昆明云内动力股份有限公司；气缸数：4；标定功率:44.1kW;标定转速2300r/min；排放标准：GB 20891-2014《非道路移动机械用柴油机排气污染物排放限值及测量方法（中国第三、四阶段）》第三阶段，最小使用比质量：41.95 kg/kW k值 30.83 kg/ps 最小使用质量1850kg。 | 45000.00 | 12000元 | 44.1 | 购机补贴(通用类) | 2025-12-30 | T202000341172 | 山东省 | 评阅通过 | 初评员：通过 | 初评员：通过 |  | HB2020FHZ153 | 湖北三智农业机械检测有限公司 | NJJC20191223-AK | 山东宝鼎农业机械检测有限公司
动力机械 | 拖拉机 | 轮式拖拉机 | 60-70马力四轮驱动拖拉机 | 山东美迪奔野拖拉机有限公司 | 轮式拖拉机 | 604-1 | 发动机型号：4D27ZT32/604,标定功率：44.2kW，制造商：浙江新柴股份有限公司，国三排放阶段 | 功率:60马力;驱动方式:四轮驱动 ; | 型式:四轮驱动,外廓尺寸(mm):3490×1640×2590（安全架顶部）,轴距1855mm,最小使用质量：2012kg,标准配重（前/后）：52/56（kg）,变速箱型式:机械平面组成式,箱体数量：2个 换挡方式:机械有级挡 ,发动机型号：4D27ZT32/604,标定功率：44.2kW，制造商：浙江新柴股份有限公司，国三排放阶段 | 42600.00 | 12000元 | 44.2 | 购机补贴(通用类) | 2025-04-11 | 鄂2020036 | 山东省 | 评阅通过 | 初评员：通过 | 初评员：通过 |  | HB2019FHZ065 | 湖北三智农业机械检测有限公司 | HBNJ201909077 | 湖北三智农业机械检测有限公司
动力机械 | 拖拉机 | 轮式拖拉机 | 60-70马力四轮驱动拖拉机 | 山东美迪奔野拖拉机有限公司 | 轮式拖拉机 | 604-2 | 发动机型号：4D27ZT32/604,标定功率：44.2kW，制造商：浙江新柴股份有限公司，国三排放阶段 | 功率:60马力;驱动方式:四轮驱动 ; | 型式:四轮驱动,外廓尺寸(mm):3600×1515×2340（安全架顶部）,轴距1790mm,最小使用质量：1805kg,标准配重（前/后）：45/60（kg）,变速箱型式:机械平面组成式,箱体数量：2个 换挡方式:机械有级挡 ,发动机型号：4D27ZT32/604,标定功率：44.2kW，制造商：浙江新柴股份有限公司，国三排放阶段 | 41400.00 | 12000元 | 44.2 | 购机补贴(通用类) | 2025-04-11 | 鄂2020037 | 山东省 | 评阅通过 | 初评员：通过 | 初评员：通过 |  | HB2019FHZ060 | 湖北三智农业机械检测有限公司 | HBNJ201909078 | 湖北三智农业机械检测有限公司
动力机械 | 拖拉机 | 轮式拖拉机 | 60-70马力四轮驱动拖拉机 | 山东美迪奔野拖拉机有限公司 | 轮式拖拉机 | 604-2E | 发动机型号：YN4EZ060-32CR,标定功率：44.1kW，制造商：昆明云内动力股份有限公司，国三排放阶段 | 功率:60马力;驱动方式:四轮驱动 ; | 型式:四轮驱动,外廓尺寸(mm):3600×1515×2340（安全架顶部）,轴距1790mm,最小使用质量：1810kg（安全架）,标准配重（前/后）：45/60（kg）安全架 ,变速箱型式:机械平面组成式,箱体数量：2个 换挡方式:机械有级挡 ,发动机型号：YN4EZ060-32CR,标定功率：44.1kW，制造商：昆明云内动力股份有限公司，国三排放阶段 | 41500.00 | 12000元 | 44.1 | 购机补贴(通用类) | 2026-02-07 | T202142420061 | 山东省 | 评阅通过 | 初评员：通过 | 初评员：通过 |  | HB2020FHZ231 | 湖北三智农业机械检测有限公司 | HBNJ201909078 | 湖北三智农业机械检测有限公司
动力机械 | 拖拉机 | 轮式拖拉机 | 60-70马力四轮驱动拖拉机 | 山东美迪奔野拖拉机有限公司 | 轮式拖拉机 | 604-3 | 发动机型号：4TD60A,标定功率：44.2kW，制造商：山东华源莱动内燃机有限公司，国三排放阶段 | 功率:60马力;驱动方式:四轮驱动 ; | 型式:四轮驱动,外廓尺寸(mm):3215×1390×1935（安全架顶部）,轴距1760mm,最小使用质量：1730kg,标准配重（前/后）：30/60（kg）,变速箱型式:机械平面组成式,箱体数量：2个 换挡方式:机械有级挡 ,发动机型号：4TD60A,标定功率：44.2kW，制造商：山东华源莱动内燃机有限公司，国三排放阶段 | 41200.00 | 12000元 | 44.2 | 购机补贴(通用类) | 2025-04-11 | 鄂2020038 | 山东省 | 评阅通过 | 初评员：通过 | 初评员：通过 |  | HB2019FHZ060 | 湖北三智农业机械检测有限公司 | HBNJ201909079 | 湖北三智农业机械检测有限公司
动力机械 | 拖拉机 | 轮式拖拉机 | 60-70马力四轮驱动拖拉机 | 山东美迪奔野拖拉机有限公司 | 轮式拖拉机 | 604-3E | 发动机型号：4D27ZT32/604,标定功率：44.2kW，制造商：浙江新柴股份有限公司，国三排放阶段 | 功率:60马力;驱动方式:四轮驱动 ; | 型式:四轮驱动,外廓尺寸(mm):3215×1390×1935（安全架顶部）,轴距1760mm,最小使用质量：1810kg（安全架）,标准配重（前/后）：30/60（kg）安全架 ,变速箱型式:机械平面组成式,箱体数量：2个 换挡方式:机械有级挡 ,发动机型号：4D27ZT32/604,标定功率：44.2kW，制造商：浙江新柴股份有限公司，国三排放阶段 | 41600.00 | 12000元 | 44.2 | 购机补贴(通用类) | 2026-02-07 | T202142420062 | 山东省 | 评阅通过 | 初评员：通过 | 初评员：通过 |  | HB2020FHZ231 | 湖北三智农业机械检测有限公司 | HBNJ201909079 | 湖北三智农业机械检测有限公司
动力机械 | 拖拉机 | 轮式拖拉机 | 60-70马力四轮驱动拖拉机 | 山东美迪奔野拖拉机有限公司 | 轮式拖拉机 | 604-X | 发动机型号：4D27ZT32/604,标定功率：44.2kW，制造商：浙江新柴股份有限公司，国三排放阶段 | 功率:60马力;驱动方式:四轮驱动 ; | 型式:四轮驱动,外廓尺寸(mm):3490×1640×2590（安全架顶部）,轴距1855mm,最小使用质量：1690kg（安全架）,标准配重（前/后）：52/56（kg）安全架 ,变速箱型式:机械平面组成式,箱体数量：2个 换挡方式:机械有级挡 ,发动机型号：4D27ZT32/604,标定功率：44.2kW，制造商：浙江新柴股份有限公司，国三排放阶段 | 42300.00 | 12000元 | 44.2 | 购机补贴(通用类) | 2026-02-07 | T202142420060 | 山东省 | 评阅通过 | 初评员：通过 | 初评员：通过 |  | HB2020FHZ230 | 湖北三智农业机械检测有限公司 | HBNJ201909077 | 湖北三智农业机械检测有限公司
动力机械 | 拖拉机 | 轮式拖拉机 | 60-70马力四轮驱动拖拉机 | 山东瑞科农业装备有限公司 | 轮式拖拉机 | HT604-A | 发动机型号:4B2-60U32；标定功率:44.2kw；制造商：安徽全柴动力股份有限公司；排放阶段: 国家排放标准第三排放阶段. | 功率:60马力;驱动方式:四轮驱动 ; | 驱动形式:四轮驱动；标定功率:44.2kw；发动机型号:4B2-60U32；轮距(mm):前轮1200,后轮1200；轮胎规格(前/后):8.3-20/12.4-28；轴距(mm):1855；外廓尺寸(mm):3540×1600×2280；最小使用质量:1700kg. | 41000.00 | 12000元 | 44.2 | 购机补贴(通用类) | 2025-09-29 | T202000340483 | 山东省 | 评阅通过 | 初评员：通过 | 初评员：通过 |  | WJ2020EFH015 | 河南省拖拉机柴油机产品质量监督检验中心 | WJ2018JKKX016 | 河南省拖拉机柴油机产品质量监督检测中心
动力机械 | 拖拉机 | 轮式拖拉机 | 60-70马力四轮驱动拖拉机 | 山东瑞泽重工有限公司 | 轮式拖拉机 | RC604 | 生产厂家：扬动股份有限公司 型号：YD4JZ60C2 标定功率：44.1kw 标定转速：2300转/分钟 排放标准：国三 | 功率:60马力;驱动方式:四轮驱动 ; | 功率：44.1kW；驱动方式：四轮驱动； | 60000.00 | 12000元 | 44.1 | 购机补贴(通用类) | 2025-03-31 | T202000430099 | 山东省 | 评阅通过 | 初评员：通过 | 初评员：通过 |  | NW201909017 | 山东省农业机械科学研究院产品质量检测中心 | WJ2018DKKX002 | 河南省拖拉机柴油机产品质量监督检验中心
动力机械 | 拖拉机 | 轮式拖拉机 | 60-70马力四轮驱动拖拉机 | 山东润达农业装备有限公司 | 轮式拖拉机 | RD604 | 发动机型号：WP3.2G61E316；标定功率：44.1kW；制造商：潍柴动力扬州柴油机有限责任公司；排放阶段：国三 | 功率:60马力;驱动方式:四轮驱动 ; | 标定功率：44.1kW；驱动型式：四轮驱动；外廓尺寸mm(长×宽×高):3560×1480×2240（至安全架顶）；轴距：1940mm；最小使用质量：1850kg；常用轮距mm（前轮/后轮）：1050/1100 | 57000.00 | 12000元 | 44.1 | 购机补贴(通用类) | 2025-07-05 | T202000230169 | 山东省 | 评阅通过 | 初评员：通过 | 初评员：通过 |  | NW202001008 | 山东省农业机械科学研究院产品质量检测中心 | WJ2017JKKX005 | 河南省拖拉机柴油机产品质量监督检验中心
动力机械 | 拖拉机 | 轮式拖拉机 | 60-70马力四轮驱动拖拉机 | 山东润达农业装备有限公司 | 轮式拖拉机 | RD604-A | 型号：4B2-60U32；标定功率：44.2kW；制造商：安徽全柴动力股份有限公司；排放阶段：国三 | 功率:60马力;驱动方式:四轮驱动 ; | 标定功率：44.2kW；驱动型式：四轮驱动；外廓尺寸mm(长×宽×高):2950×1360×2100（至安全架顶）；轴距：1530mm；最小使用质量：1700kg；常用轮距mm（前轮/后轮）：1000/1030 | 57000.00 | 12000元 | 44.2 | 购机补贴(通用类) | 2025-09-29 | T202000230382 | 山东省 | 评阅通过 | 初评员：通过 | 初评员：通过 |  | NW202001008 | 山东省农业机械科学研究院产品质量检测中心 | （2020）2240008 | 潍坊市产品质量检验所
动力机械 | 拖拉机 | 轮式拖拉机 | 60-70马力四轮驱动拖拉机 | 山东润达农业装备有限公司 | 轮式拖拉机 | 润达-604 | 型号：4B2-60U32；标定功率：44kw；制造商：安徽全柴动力股份有限公司；排放阶段：国三（型式核准证书：CN FC G3 0602 05 0004） | 功率:60马力;驱动方式:四轮驱动 ; | 标定功率：44kW;驱动型式：四轮驱动;外廓尺寸mm(长×宽×高):3300×1400×2200;轴距：1790mm；最小使用质量:1545kg；挡位数(前进/倒退/爬行) ：8/2/0；起动方式：电起动 | 57000.00 | 12000元 | 44 | 购机补贴(通用类) | 2022-12-31 | 部20180687 | 山东省 | 评阅通过 | 初评员：通过 | 初评员：通过 |  | NW201804050 | 山东省农业机械科学研究院产品质量检测中心 | WJ2017LKKX005 | 河南省拖拉机柴油机产品质量监督检验中心
动力机械 | 拖拉机 | 轮式拖拉机 | 60-70马力四轮驱动拖拉机 | 山东萨丁重工有限公司 | 轮式拖拉机 | LC604 | 发动机型号：4B2-60U32；标定功率：44.2KW；制造商：安徽全柴动力股份有限公司；排放标准：第三阶段。 | 功率:60马力;驱动方式:四轮驱动 ; | 整机型式：轮式；整机机架型式：无架；整机驱动型式：四轮驱动；整机用途：一般用途；外廓尺寸(长×宽×高)：2800x1340x2050mm；轴距或履带接地长：1460mm；常用轮距(前轮/后轮)或轨距：950/1050mm；整机最小离地间隙：210mm；最小使用质量：1690kg；整机标准配重(前/后)：0/50kg ；整机最小使用比质量：38.24kg/kW；档位数(前进/倒退)：8+2；整机发动机与主离合器联接方式：直联。 | 60000.00 | 12000元 | 44.2 | 购机补贴(通用类) | 2026-02-07 | T202142420008 | 山东省 | 评阅通过 | 初评员：通过 | 初评员：通过 |  | HB2020FHZ172 | 湖北三智农业机械检测有限公司 | HBNJ20200622 | 湖北三智农业机械检测有限公司
动力机械 | 拖拉机 | 轮式拖拉机 | 60-70马力四轮驱动拖拉机 | 山东萨丁重工有限公司 | 轮式拖拉机 | LE604-B | 发动机信息：4B2-60U32；标定功率：44.2kw；制造商：安徽全柴动力股份有限公司；排放阶段：第三阶段。 | 功率:60马力;驱动方式:四轮驱动 ; | 整机型式：轮式；整机机架型式：无架；整机驱动型式：四轮驱动；整机用途：一般用途；外廓尺寸(长×宽×高)：3500x1420x2200mm；轴距或履带接地长：1810mm；常用轮距(前轮/后轮)或轨距：1050/1100mm；整机最小离地间隙：240mm；最小使用质量：1810kg；整机标准配重(前/后)：48/30kg ；整机最小使用比质量：40.95kg/kW；档位数(前进/倒退)：8+2；整机发动机与主离合器联接方式：直联。 | 60000.00 | 12000元 | 44.2 | 购机补贴(通用类) | 2026-02-07 | T202142420049 | 山东省 | 评阅通过 | 初评员：通过 | 初评员：通过 |  | HB2020FHZ223 | 湖北三智农业机械检测有限公司 | HBNJ20200664 | 湖北三智农业机械检测有限公司
动力机械 | 拖拉机 | 轮式拖拉机 | 60-70马力四轮驱动拖拉机 | 山东萨丁重工有限公司 | 轮式拖拉机 | SD604 | 发动机型号：4B2-60U32，功率：44.2kw，制造商：安徽全柴动力股份有限公司，排放阶段：国三。发动机型号：4TD60，功率：44.1kw，制造商：山东华源莱动内燃机有限公司，排放阶段：国三。发动机型号：YN4A065-32CR2，功率：44.5kw，制造商：昆明云内动力股份有限公司，排放阶段：国三。发动机型号：SD4DW3Z2，功率：45kw，制造商：江苏四达动力机械集团有限公司，排放阶段：国三。 | 功率:60马力;驱动方式:四轮驱动 ; | 整机型式：轮式；整机机架型式：无架；整机驱动型式：四轮驱动；整机用途：一般用途；外廓尺寸(长×宽×高)：3140x1350x2220mm；轴距或履带接地长：1760mm；常用轮距(前轮/后轮)或轨距：970/1070mm；整机最小离地间隙：310mm；最小使用质量：1520kg；整机标准配重(前/后)：23/80kg ；整机最小使用比质量：34.39kg/kW；档位数(前进/倒退)：8+2；整机发动机与主离合器联接方式：直联。 | 60000.00 | 12000元 | 44.1 | 购机补贴(通用类) | 2021-12-31 | 部20171151 | 山东省 | 评阅通过 | 初评员：通过 | 初评员：通过 |  | NW201704027 | 山东省农业机械科学研究院产品质量检测中心 | WJ2017BKKX010 | 河南省拖拉机柴油机产品质量监督检验中心
动力机械 | 拖拉机 | 轮式拖拉机 | 60-70马力四轮驱动拖拉机 | 山东萨丁重工有限公司 | 轮式拖拉机 | SD604-X | 型号：4B2-60U32，标定功率：44.2kw，制造商：安徽全柴动力股份有限公司，排放标准：国三。型号：YN4A065-32CR2，标定功率：44.5kw，制造商：昆明云内动力股份有限公司，排放标准：国三。 | 功率:60马力;驱动方式:四轮驱动 ; | 整机型式：轮式；整机机架型式：无架；整机驱动型式：四轮驱动；整机用途：一般用途；外廓尺寸(长×宽×高)：平地板：3500x1620x2290mm/驾驶室：3500x1620x2670mm；轴距或履带接地长：1810mm；常用轮距(前轮/后轮)或轨距：1300/1300mm；整机最小离地间隙：390mm；最小使用质量：1750/1830kg；整机标准配重(前/后)：48/56kg ；整机最小使用比质量：39.59、41.4kg/kW；档位数(前进/倒退)：8+8；整机发动机与主离合器联接方式：直联。 | 60000.00 | 12000元 | 44.2 | 购机补贴(通用类) | 2024-11-15 | 鄂2019409 | 山东省 | 评阅通过 | 初评员：通过 | 初评员：通过 |  | HB2019FHZ011/WJ2020HFH006 | 湖北三智农业机械检测有限公司/河南省拖拉机柴油机产品质量监督检验中心 | HBNJ201909032 | 湖北三智农业机械检测有限公司
动力机械 | 拖拉机 | 轮式拖拉机 | 60-70马力四轮驱动拖拉机 | 山东山拖凯泰农业装备有限公司 | 轮式拖拉机 | 604-A | 发动机型号: YD4JZ60C1；生产厂家:扬动股份有限公司;功率:44.1KW； 发动机排放标准：国Ⅲ | 功率:60马力;驱动方式:四轮驱动 ; | 型式：轮式；机架型式：无架；用途：一般用途；外廓尺寸(长×宽×高及部位):3520×1630×2730（安全架顶部）MM；驱动型式:四驱；功率: 60马力；轴距: 1960 MM；最小离地间隙及部位：365 mm（前桥底部）；轮距（前轮/后轮）：1285、1375/1200、1300、1380、1460mm；最小使用质量: 2200KG；标准配重质量(前/后)：64/92KG；最小使用比质量（kg/kw）：49.9；档位数(前进/倒退):8/2；变速箱型式: 机械平面组成式；主变速档位数：4+1；副变速档位数：2；翻倾防护装置（驾驶室或安全框架）：KT1204A.46B.010 安全框架；轮胎型号（前轮/后轮）：7.50-16/12.4-28，选装件轮胎型号（前轮/后轮）6.50-16、6.00-16/12.4-24、11.2-24 | 62000.00 | 12000元 | 44.1 | 购机补贴(通用类) | 2025-07-05 | T202000370236 | 山东省 | 评阅通过 | 初评员：通过 | 初评员：通过 |  | NW201909060-X01 | 山东省农业机械科学研究院产品质量检测中心 | NJJC20180811 | 山东宝鼎农业机械检测有限公司
动力机械 | 拖拉机 | 轮式拖拉机 | 60-70马力四轮驱动拖拉机 | 山东山拖凯泰农业装备有限公司 | 轮式拖拉机 | 山拖604 | 发动机型号:4K41ZT31/602；生产厂家:浙江新柴股份有限公司；气缸数：4；标定功率:44KW；标定转速（r/min）：2200；型式核准证书号:CN FC G3 0430 07 0022；发动机排放标准：第三阶段 | 功率:60马力;驱动方式:四轮驱动 ; | 外廓尺寸（长×宽×高mm）:3995*1715*2625；驱动方式：四轮驱动；发动机标定功率：44kw；轴距：2090mm；常用轮距(前轮/后轮mm):1360/1390；轮距（前轮/后轮）调整方式：有级可调/有级可调；最小使用质量：2675kg；标准配重（前/后）:128/188kg；挡位数（前进/倒退/爬行）:12/12/0；主变速档位数：4；副变速档位数/其他档位数：3×（1+1）/0；发动机与离合器联接方式:直联式；起动方式: 电起动；翻倾保护装置（驾驶室/或安全架）：型号：904.46.001，型式：两柱式安全架，生产厂：洛阳同欣工贸有限公司；前照灯型号：TE大灯 ; 转向系型式：前轮液压转向 ；行车制动系型式: 双片盘式制动器、机械操纵 ；驻车制动系形式：手动、机械制动 ；前驱动桥型式：旱地型 ；离合器型式：单片、干式、双作用 ；动力输出轴离合器型式：干式摩擦式 ；变速箱型式：4×3×(1+1)组成式 ；主变速箱换挡方式：啮合套换挡 ；副变速箱换挡方式：啮合套换挡 ；轮胎型号（前轮/后轮）：8.3-24/11-32 | 61800.00 | 12000元 | 44 | 购机补贴(通用类) | 2022-12-31 | 部20180627 | 山东省 | 评阅通过 | 初评员：通过 | 初评员：通过 |  | NW201805023 | 山东省农业机械科学研究院产品质量检测中心 | （2017）委字整机类第0170100419号 | 盐城市农业机械试验鉴定站
动力机械 | 拖拉机 | 轮式拖拉机 | 60-70马力四轮驱动拖拉机 | 山东山拖凯泰农业装备有限公司 | 轮式拖拉机 | 山拖604D | 1、发动机型号:4TD60，生产厂家:山东华源莱动内燃机有限公司，功率:44.1KW，型式核准证书号:CN FC G3 0407 04 0005； 发动机排放标准：国Ⅲ 2、发动机型号:YD4JZ60C1，生产厂家:扬动股份有限公司，功率:44.1KW，型式核准证书号:CN FC G3 0716 06 0002； 发动机排放标准：国Ⅲ 3、发动机型号：4B2-60U32，生产厂家：安徽省全柴动力股份有限公司，功率：44.1kw，型式核准证书号：CN FC G3 0602 05 0004 发动机排放标准：国Ⅲ | 功率:60马力;驱动方式:四轮驱动 ; | 外廓尺寸(长×宽×高):3480X1430X2265MM；驱动型式:4X4轮式；功率:60马力；轴距:1865MM；轮距（前轮/后轮）：1040/1110～1350mm；轮距（前轮/后轮）调整方式：不可调/无级可调；最小离地间隙（离地部位）：260mm（牵引框）；最小使用质量:1416KG；前轴质量/后轴质量：624/792；最大配重(前/后)：45/26KG；档位数(前进/倒退):8/2；变速箱型式:(4+1)X2平面组成式；驾驶室或安全架:904.46.001 两柱式；轮胎型号（前轮/后轮）：7.00-12 /13.6-16 | 60800.00 | 12000元 | 44.1 | 购机补贴(通用类) | 2021-12-31 | 2017TJ001 | 山东省 | 评阅通过 | 初评员：通过 | 初评员：通过 |  | NW201707059 | 山东省农业机械科学研究院产品质量检测中心 | W201502028-Ⅱ | 山东省农业机械产品质量监督检验站
动力机械 | 拖拉机 | 轮式拖拉机 | 60-70马力四轮驱动拖拉机 | 山东双力现代农业装备有限公司 | 轮式拖拉机 | SL604-B | 发动机型号：4B2-60U32，功率：44.2kw，发动机生产厂家：安徽全柴动力股份有限公司，排放标准：国三标准。 | 功率:60马力;驱动方式:四轮驱动 ; | 驱动型式：四轮驱动；配套功率：60马力；外廓尺寸（长×宽×高）mm：3760×1520×2350；轴距：1880mm；最小使用质量：1700kg；挡位数（前进/倒退/爬行）：8/2/0；驾驶室或安全架：两柱式安全架；转向系型式：全液压转向；动力输出轴转速：540/720 r/min。 | 48000.00 | 12000元 | 44.2 | 购机补贴(通用类) | 2021-12-31 | 部20170206 | 山东省 | 评阅通过 | 初评员：通过 | 初评员：通过 |  | NW202001001-X01 | 山东省农业机械科学研究院产品质量检测中心 | 2016KKX073 | 河南省拖拉机柴油机产品质量监督检验中心
动力机械 | 拖拉机 | 轮式拖拉机 | 60-70马力四轮驱动拖拉机 | 山东双力现代农业装备有限公司 | 轮式拖拉机 | SLE604 | 发动机型号：WP3.2G61E316；标定功率：44.1kW；发动机生产厂家：潍柴动力扬州柴油机有限责任公司；排放标准：国三标准。 | 功率:60马力;驱动方式:四轮驱动 ; | 驱动型式：四轮驱动；配套功率：60马力；外廓尺寸（长×宽×高及部位）mm：3705×1450×2360（安全架顶部）；轴距：1920mm；最小使用质量：1805kg；挡位数（前进/倒退）：8/2；主变速挡位数：4+1；副变速挡位数：2；翻倾防护装置（驾驶室或安全框架）：安全框架；转向系型式：全液压；动力输出轴标准转速：720/850 r/min。 | 47600.00 | 12000元 | 44.1 | 购机补贴(通用类) | 2026-04-01 | T202100370148 | 山东省 | 评阅通过 | 初评员：通过 | 初评员：通过 |  | NW202011002-X01 | 山东省农业机械科学研究院产品质量检测中心 | NW201712031 | 山东省农业机械科学研究院产品质量检测中心
动力机械 | 拖拉机 | 轮式拖拉机 | 60-70马力四轮驱动拖拉机 | 山东双力现代农业装备有限公司 | 轮式拖拉机 | SLN604 | 发动机型号：YN4EZ060-32CR；标定功率：44.1；发动机生产厂家：昆明云内动力股份有限公司；排放标准：国三标准。 | 功率:60马力;驱动方式:四轮驱动 ; | 驱动型式：四轮驱动；配套功率：60马力；外廓尺寸（长×宽×高及部位）mm：3610×1420×2480（安全架顶部），3595×1535×2365（安全架顶部），3655×1770×2660（驾驶室顶部）；轴距：1930mm；最小使用质量kg：1836，1939（选装加长半轴套管），2120（选装简易驾驶室）；挡位数（前进/倒退）：8/2；主变速挡位数：4+1；副变速挡位数：2；翻倾防护装置（驾驶室或安全框架）：安全框架或简易驾驶室；转向系型式：全液压；动力输出轴标准转速：540/760 r/min。 | 48100.00 | 12000元 | 44.1 | 购机补贴(通用类) | 2026-06-29 | T202100320469 | 山东省 | 评阅通过 | 初评员：通过 | 初评员：通过 |  | WJ2021CFH019，NW202010043，NW202103060 | 河南省拖拉机柴油机产品质量监督检验中心，山东省农业机械科学研究院产品质量检测中心，山东省农业机械科学研究院产品质量检测中心 | YH2021WJ01006 | 江苏沿海农业机械检测有限公司
动力机械 | 拖拉机 | 轮式拖拉机 | 60-70马力四轮驱动拖拉机 | 山东潍坊鲁中拖拉机有限公司 | 轮式拖拉机 | 604-F | 发动机型号：SD4DW3Z2，44.1KW，江苏四达动力机械集团有限公司，符合国家第三阶段排放标准； 选装发动机型号1：4TE60K,44.2KW,山东华源莱动内燃机有限公司，符合国家第三阶段排放标准； | 功率:60马力;驱动方式:四轮驱动 ; | 发动机标定功率：60马力，驱动方式：四轮驱动，最小使用质量（安全架/驾驶室）：1910kg/2030kg，最小使用比质量（安全架/驾驶室）kg/kw：43.31/46.03，外廓尺寸(长×宽×高)：3600*1520*2480/3600*1520*2490；轴距或履带接地长：1880；常用轮距(前轮/后轮)或轨距：1200/1200；标准配重(前/后)：72/80；档位数(前进/倒退/爬行)：8/2/0；（选装一：8/8/0；）主变速档位数*副变速档位数/其他档位数：(4+1)*2/0；（选装一：4*2*（1+1）/0）；发动机与离合器联接方式：直联式；起动方式：电启动；翻倾防护装置（驾驶室或安全框架）：安全框架/驾驶室；转向系型式：全液压；传动系变速箱型式：机械平面组成式；主变速箱换档方式：机械有级挡；副变速箱换档方式：机械有级挡；轮胎型号(前轮/后轮)：8.30-20/12.4-28；（选装：（7.50-16、7.00-16、6.50-16、6.00-16、6.00-14）/（13.6-24、11.2-28、12.4-24、11.2-24、9.5-28、9.5-24）） ；排放阶段：国三 | 46000.00 | 12000元 | 44.1 | 购机补贴(通用类) | 2025-07-05 | T202000370240 | 山东省 | 评阅通过 | 初评员：通过 | 初评员：通过 |  | NW201909035/FH19GW1452 | 山东省农业机械科学研究院产品质量检测中心/国家拖拉机质量监督检验中心 | （2019）2240042 | 潍坊市产品质量检验所
动力机械 | 拖拉机 | 轮式拖拉机 | 60-70马力四轮驱动拖拉机 | 山东潍坊鲁中拖拉机有限公司 | 轮式拖拉机 | LZ604-B | 发动机型号：SD4DW3Z2,44.1KW, 江苏四达动力机械集团有限公司，符合国家第三阶段排放标准； 选装发动机型号：4TE60K,44.2KW,山东华源莱动内燃机有限公司，符合国家第三阶段排放标准； | 功率:60马力;驱动方式:四轮驱动 ; | 发动机标定功率：60马力，驱动方式：四轮驱动，最小使用质量：1750kg，最小使用比质量(kg/kw)：39.68，外廓尺寸(长×宽×高)：3630*1515*2370/3630*1275*2450；轴距或履带接地长：1880； 常用轮距(前轮/后轮)或轨距：1200/1200；(选装960/960）；标准配重(前/后)：144/160；档位数(前进/倒退/爬行)：8/2/0；（选装：8/8/0） 主变速档位数*副变速档位数/其他档位数：4+1*2/0；（选装：4*2*（1+1）/0）；发动机与离合器联接方式：直联式； 起动方式：电启动；翻倾防护装置（驾驶室或安全框架）：安全框架；转向系型式：全液压；传动系变速箱型式：机械平面组成式；主变速箱换档方式：机械有级挡；副变速箱换档方式：机械有级挡；轮胎型号(前轮/后轮)：8.3-20/12.4-28；（选装：（7.50-16、7.00-16、6.50-16、6.00-16）/（13.6-24、11.2-28、12.4-24、11.2-24、9.5-32、9.5-28、9.5-24））；排放阶段：国三 | 45000.00 | 12000元 | 44.1 | 购机补贴(通用类) | 2025-09-29 | T202000370576 | 山东省 | 评阅通过 | 初评员：通过 | 初评员：通过 |  | NW202004023/NW202004022 | 山东省农业机械科学研究院产品质量检测中心 | （2019）2240042 | 潍坊市产品质量检验所
动力机械 | 拖拉机 | 轮式拖拉机 | 60-70马力四轮驱动拖拉机 | 山东潍坊鲁中拖拉机有限公司 | 轮式拖拉机 | LZ604-C | 发动机型号：4G33T-60G31E,44.1KW,常柴股份有限公司，符合国家第三阶段排放标准 | 功率:60马力;驱动方式:四轮驱动 ; | 发动机标定功率：60马力，驱动方式：四轮驱动，最小使用质量：1730kg，最小使用比质量(kg/kw)：39.23，外廓尺寸(长×宽×高)：3510*1260*2350；轴距或履带接地长：1780； 常用轮距(前轮/后轮)或轨距：960/960；标准配重(前/后)：144/112；档位数(前进/倒退/爬行)：8/2/0;(选装：16/4/0） 主变速档位数*副变速档位数/其他档位数：4+1*2/0；（选装：4+1*2*2/0）；发动机与离合器联接方式：直联式； 起动方式：电启动；翻倾防护装置（驾驶室或安全框架）：安全框架；转向系型式：全液压；传动系变速箱型式：机械平面组成式；主变速箱换档方式：机械有级挡；副变速箱换档方式：机械有级挡；轮胎型号(前轮/后轮)：6.50-16/11.2-24；选装：（6.00-16、6.00-14、7.00-12、6.00-12）/（9.5-24、9.5-28、8.3-24、13.6-16、13.2-16、9.5-20、13.8/70-20、8.3-20、9.5-16））；排放阶段：国三 | 43000.00 | 12000元 | 44.1 | 购机补贴(通用类) | 2025-09-29 | T202000370578 | 山东省 | 评阅通过 | 初评员：通过 | 初评员：通过 |  | NW202004022 | 山东省农业机械科学研究院产品质量检测中心 | （2020）2240156 | 潍坊市产品质量检验所
动力机械 | 拖拉机 | 轮式拖拉机 | 60-70马力四轮驱动拖拉机 | 山东潍坊鲁中拖拉机有限公司 | 轮式拖拉机 | LZ604-C1 | 发动机型号：4TG60K,44.2KW,山东华源莱动内燃机有限公司，符合国家第三阶段排放标准 选装发动机型号：SD4DW3Z2,44.1KW,江苏四达动力机械集团有限公司，符合国家第三阶段排放标准 | 功率:60马力;驱动方式:四轮驱动 ; | 发动机标定功率：60马力，驱动方式：四轮驱动，最小使用质量：1730kg，最小使用比质量(kg/kw)：39.14，外廓尺寸(长×宽×高)：3510*1260*2350；轴距或履带接地长：1780； 常用轮距(前轮/后轮)或轨距：960/960；标准配重(前/后)：144/112；档位数(前进/倒退/爬行)：8/2/0;(选装：16/4/0） 主变速档位数*副变速档位数/其他档位数：4+1*2/0；（选装：4+1*2*2/0）；发动机与离合器联接方式：直联式； 起动方式：电启动；翻倾防护装置（驾驶室或安全框架）：安全框架；转向系型式：全液压；传动系变速箱型式：机械平面组成式；主变速箱换档方式：机械有级挡；副变速箱换档方式：机械有级挡；轮胎型号(前轮/后轮)：6.50-16/11.2-24；选装：（6.00-16、6.00-14、7.00-12、6.00-12）/（9.5-24、9.5-28、8.3-24、13.6-16、13.2-16、9.5-20、13.8/70-20、8.3-20、9.5-16））；排放阶段：国三 | 43000.00 | 12000元 | 44.1 | 购机补贴(通用类) | 2026-04-01 | T202100370143 | 山东省 | 评阅通过 | 初评员：通过 | 初评员：通过 |  | NW202009050 | 山东省农业机械科学研究院产品质量检测中心 | （2020）2240156 | 潍坊市产品质量检验所
动力机械 | 拖拉机 | 轮式拖拉机 | 60-70马力四轮驱动拖拉机 | 山东潍坊鲁中拖拉机有限公司 | 轮式拖拉机 | LZ604-D | 发动机型号：4G33T-60G31E,44.1KW,常柴股份有限公司，符合国家第三阶段排放标准 | 功率:60马力;驱动方式:四轮驱动 ; | 发动机标定功率：60马力，驱动方式：四轮驱动，最小使用质量：1710kg，最小使用比质量(kg/kw)：38.78，外廓尺寸(长×宽×高)：3170*1380*2300；轴距或履带接地长：1520；常用轮距(前轮/后轮)或轨距：960/1020；标准配重(前/后)：144/112；档位数(前进/倒退/爬行)：8/2/0；主变速档位数*副变速档位数/其他档位数：(4+1)*2/0；发动机与离合器联接方式：直联式；起动方式：电启动；翻倾防护装置（驾驶室或安全框架）：安全框架；转向系型式：全液压；传动系变速箱型式：机械平面组成式；主变速箱换档方式：机械有级挡；副变速箱换档方式：机械有级挡；轮胎型号(前轮/后轮)：6.00-14/13.6-16；（选装：（7.00-12、6.00-12）/（8.3-24、9.5-20、8.3-20、13.2-16、13.8/70-20、9.5-16）)；排放阶段：国三 | 42500.00 | 12000元 | 44.1 | 购机补贴(通用类) | 2025-09-29 | T202000370577 | 山东省 | 评阅通过 | 初评员：通过 | 初评员：通过 |  | NW202004022 | 山东省农业机械科学研究院产品质量检测中心 | （2020）2240157 | 潍坊市产品质量检验所
动力机械 | 拖拉机 | 轮式拖拉机 | 60-70马力四轮驱动拖拉机 | 山东潍坊鲁中拖拉机有限公司 | 轮式拖拉机 | LZ604-D1 | 发动机型号：4TG60K,44.2KW,山东华源莱动内燃机有限公司，符合国家第三阶段排放标准 选装发动机型号：SD4DW3Z2,44.1KW,江苏四达动力机械集团有限公司，符合国家第三阶段排放标准 | 功率:60马力;驱动方式:四轮驱动 ; | 发动机标定功率：60马力，驱动方式：四轮驱动，最小使用质量：1715kg，最小使用比质量(kg/kw)：38.80，外廓尺寸(长×宽×高)：3170*1380*2300；轴距或履带接地长：1530；常用轮距(前轮/后轮)或轨距：960/1020；标准配重(前/后)：144/112；档位数(前进/倒退/爬行)：8/2/0；主变速档位数*副变速档位数/其他档位数：(4+1)*2/0；发动机与离合器联接方式：直联式；起动方式：电启动；翻倾防护装置（驾驶室或安全框架）：安全框架；转向系型式：全液压；传动系变速箱型式：机械平面组成式；主变速箱换档方式：机械有级挡；副变速箱换档方式：机械有级挡；轮胎型号(前轮/后轮)：6.00-14/13.6-16；（选装：（7.00-12、6.00-12）/（8.3-24、9.5-20、8.3-20、13.2-16、13.8/70-20、9.5-16）)；排放阶段：国三 | 42500.00 | 12000元 | 44.1 | 购机补贴(通用类) | 2026-04-01 | T202100370144 | 山东省 | 评阅通过 | 初评员：通过 | 初评员：通过 |  | NW202009050 | 山东省农业机械科学研究院产品质量检测中心 | （2020）2240157 | 潍坊市产品质量检验所
动力机械 | 拖拉机 | 轮式拖拉机 | 60-70马力四轮驱动拖拉机 | 山东潍坊鲁中拖拉机有限公司 | 轮式拖拉机 | LZY604 | 发动机型号：3G25TC-60G31C,44.1KW,常柴股份有限公司，符合国家第三阶段排放标准 | 功率:60马力;驱动方式:四轮驱动 ; | 发动机标定功率：60马力，驱动方式：四轮驱动，最小使用质量：1780kg，最小使用比质量：40.36，外廓尺寸(长×宽×高)：3490*1355*2190；轴距或履带接地长：1410；常用轮距(前轮/后轮)或轨距：1020/1020；标准配重(前/后)：0/56；档位数(前进/倒退/爬行)：8/2/0；主变速档位数*副变速档位数/其他档位数：(4+1)*2/0；发动机与离合器联接方式：直联式；起动方式：电启动；翻倾防护装置（驾驶室或安全框架）：安全框架；转向系型式：全液压；传动系变速箱型式：机械平面组成式；主变速箱换档方式：机械有级挡；副变速箱换档方式：机械有级挡；轮胎型号(前轮/后轮)：13.2-16/13.2-16；（选装：（9.5-20、8.3-20、9.5-16）/（9.5-20、8.3-20、9.5-16）)；排放阶段：国三 | 56500.00 | 12000元 | 44.1 | 购机补贴(通用类) | 2026-06-29 | T202100370558 | 山东省 | 评阅通过 | 初评员：通过 | 初评员：通过 |  | NW202012022-X01 | 山东省农业机械科学研究院产品质量检测中心 | （2020）2240198 | 潍坊市产品质量检验所
动力机械 | 拖拉机 | 轮式拖拉机 | 60-70马力四轮驱动拖拉机 | 山东潍河农业装备有限公司 | 轮式拖拉机 | 604-1 | 配套动力型号：4TD60A；制造商：山东华源莱动内燃机有限公司；气缸数：4； 标定功率：（kw）44.2标定转速：（r/min）2500；排放标准：第三阶段 | 功率:60马力;驱动方式:四轮驱动 ; | 型式：4×4四轮驱动，结构尺寸（长*宽*高): 2950mm×1400mm×1970mm，轴距：1510mm，轮距（前轮/后轮）： 960、1100/960～1300，最小使用质量：1685kg 发动机与离合器联接方式：直联 ，起动方式：电起动，配套动力：44.2kW，发动机型号：4TD60A。排放阶段：第三阶段 | 42000.00 | 12000元 | 44.2 | 购机补贴(通用类) | 2026-04-01 | T202100430182 | 山东省 | 评阅通过 | 初评员：通过 | 初评员：通过 |  | WJ2020HFH026 | 河南省拖拉机柴油机产品质量监督检验中心 | （2020）2240110 | 潍坊市产品质量检验所
动力机械 | 拖拉机 | 轮式拖拉机 | 60-70马力四轮驱动拖拉机 | 山东潍河农业装备有限公司 | 轮式拖拉机 | 604-B | 配套动力型号：4D27ZT32/604；制造商：浙江新柴股份有限公司；气缸数：4； 标定功率：（kw）44.2标定转速：（r/min）2400；排放标准：第三阶段 | 功率:60马力;驱动方式:四轮驱动 ; | 型式：4×4四轮驱动，结构尺寸（长*宽*高):3740mm×1600mm×2475 mm（安全架）：3740mm×1600mm×2690 mm（驾驶室），轴距：1970mm，轮距（前轮/后轮）：1200、1300/1200、1300，最小使用质量：2180kg（安全架）2285kg(驾驶室）， 发动机与离合器联接方式：直联 ，起动方式：电起动，配套动力：44.2kW，发动机型号：4D27ZT32/604。排放阶段：第三阶段 | 42000.00 | 12000元 | 44.2 | 购机补贴(通用类) | 2026-06-29 | T202100430634 | 山东省 | 评阅通过 | 初评员：通过 | 初评员：通过 |  | WJ2020IFH018 、WJ2020HFH027 | 河南省拖拉机柴油机产品质量监督检验中心 | （2020）2240114 | 潍坊市产品质量检验所
动力机械 | 拖拉机 | 轮式拖拉机 | 60-70马力四轮驱动拖拉机 | 山东潍河农业装备有限公司 | 轮式拖拉机 | 604-C | 配套动力型号：YN4EZ060-32CR；制造商：昆明云内动力股份有限公司；气缸数：4； 标定功率：（kw）44.1；标定转速：（r/min）2300；排放标准：第三阶段 | 功率:60马力;驱动方式:四轮驱动 ; | 型式：4×4四轮驱动，结构尺寸（长*宽*高): 3650mm×1430mm×2360mm、3650mm×1520mm×2380mm（安全架）： 3630mm×1530mm×2410mm（驾驶室），轴距：1950mm，轮距（前轮/后轮）： 960、1100、1150、1200、1300/960～1300，最小使用质量：1855kg/1920kg（安全架）2000kg(驾驶室）， 发动机与离合器联接方式：直联 ，起动方式：电起动，配套动力：44.1kW，发动机型号：YN4EZ060-32CR。排放阶段：第三阶段 | 42500.00 | 12000元 | 44.1 | 购机补贴(通用类) | 2026-04-01 | T202100430183 | 山东省 | 评阅通过 | 初评员：通过 | 初评员：通过 |  | WJ2020IFH018、WJ2020HFH026、WJ2020JFH002 | 河南省拖拉机柴油机产品质量监督检验中心 | （2020）2240111 | 潍坊市产品质量检验所
动力机械 | 拖拉机 | 轮式拖拉机 | 60-70马力四轮驱动拖拉机 | 山东潍河农业装备有限公司 | 轮式拖拉机 | 604-D | 配套动力型号：YN4EZ060-32CR；制造商：昆明云内动力股份有限公司；气缸数：4； 标定功率：（kw）44.1；标定转速：（r/min）2300；排放标准：第三阶段 | 功率:60马力;驱动方式:四轮驱动 ; | 型式：4×4四轮驱动，结构尺寸（长*宽*高): 3650mm×1520mm×2380mm/3650mm×1430mm×2360mm（安全架）： 3630mm×1530mm×2410mm（驾驶室），轴距：1950mm，轮距（前轮/后轮）： 960、1100、1150、1160、1200、1300/960～1300，最小使用质量：1795kg/1730kg（安全架）1865kg(驾驶室）， 发动机与离合器联接方式：直联 ，起动方式：电起动，配套动力：44.1kW，发动机型号：YN4EZ060-32CR。排放阶段：第三阶段 | 42000.00 | 12000元 | 44.1 | 购机补贴(通用类) | 2026-06-29 | T202100430643 | 山东省 | 评阅通过 | 初评员：通过 | 初评员：通过 |  | WJ2021AFH021、 WJ2021AFH013 、原WJ2020HFH026 扩WJ2021BFH19G | 河南省拖拉机柴油机产品质量监督检验中心 | （2020）2240111 | 潍坊市产品质量检验所
动力机械 | 拖拉机 | 轮式拖拉机 | 60-70马力四轮驱动拖拉机 | 山东潍河农业装备有限公司 | 轮式拖拉机 | 604-K | 配套动力型号：4TD60A；制造商：山东华源莱动内燃机有限公司；气缸数：4； 标定功率：（kw）44.2标定转速：（r/min）2500；排放标准：第三阶段 | 功率:60马力;驱动方式:四轮驱动 ; | 型式：4×4四轮驱动，结构尺寸（长*宽*高): 3310mm×1340mm1990mm，轴距：1750mm，轮距（前轮/后轮）： 960、1100/960～1300，最小使用质量：1810kg 发动机与离合器联接方式：直联 ，起动方式：电起动，配套动力：44.2kW，发动机型号：4TD60A。排放阶段：第三阶段 | 43000.00 | 12000元 | 44.2 | 购机补贴(通用类) | 2026-04-01 | T202100430184 | 山东省 | 评阅通过 | 初评员：通过 | 初评员：通过 |  | WJ2020HF26 | 河南省拖拉机柴油机产品质量监督检验中心 | （2020）2240112 | 潍坊市产品质量检验所
动力机械 | 拖拉机 | 轮式拖拉机 | 60-70马力四轮驱动拖拉机 | 山东潍河农业装备有限公司 | 轮式拖拉机 | 604-N | 配套动力型号：4D27ZT32/604；制造商：浙江新柴股份有限公司；气缸数：4； 标定功率：（kw）44.2标定转速：（r/min）2400；排放标准：第三阶段 | 功率:60马力;驱动方式:四轮驱动 ; | 型式：4×4四轮驱动，结构尺寸（长*宽*高): 3690mm×1560mm×2430mm、3690mm×1570mm×2360mm（安全架）：3690 mm×1560mm×2610mm（驾驶室），轴距：1860mm，轮距（前轮/后轮）： 960、1100、1200、1300/960～1300，最小使用质量：1850kg/1940kg（安全架）1997kg(驾驶室）， 发动机与离合器联接方式：直联 ，起动方式：电起动，配套动力：44.2kW，发动机型号：4D27ZT32/604。排放阶段：第三阶段 | 43000.00 | 12000元 | 44.2 | 购机补贴(通用类) | 2026-04-01 | T202100430185 | 山东省 | 评阅通过 | 初评员：通过 | 初评员：通过 |  | WJ2020HFH027、WJ2020HFH026、WJ2020IFH018 | 河南省拖拉机柴油机产品质量监督检验中心 | （2020）2240113 | 潍坊市产品质量检验所
动力机械 | 拖拉机 | 轮式拖拉机 | 60-70马力四轮驱动拖拉机 | 山东五征集团有限公司 | 轮式拖拉机 | MD604 | 发动机型号：4G33TC-60G32C，功率：44.1kW，制造商：常柴股份有限公司，排放阶段：国Ⅲ | 功率:60马力;驱动方式:四轮驱动 ; | 功率：60马力；驱动型式：四驱；外廓尺寸（长×宽×高及部位）：3880×1935×2700mm（驾驶室顶）、3880×1935×2600mm（安全架顶）；变速箱前端面至后驱动轴轴心线的水平距离：1091mm；最小使用质量：2750（驾驶室）、2700（安全架）；翻倾防护装置型式：简易驾驶室或安全框架；转向系型式：全液压；变速箱（器）型式：机械空间组成式；主变速换挡方式：机械有级档；副变速换挡方式：机械有级档；悬挂装置型式：后置三点悬挂 | 66200.00 | 12000元 | 44.1 | 购机补贴(通用类) | 2024-12-30 | T201900220493 | 山东省 | 评阅通过 | 初评员：通过 | 初评员：通过 |  | NW201712019；NW201803042 | 山东省农业机械科学研究院产品质量检测中心 | W201308055-Ⅱ | 山东省农业机械产品质量监督检验站
动力机械 | 拖拉机 | 轮式拖拉机 | 60-70马力四轮驱动拖拉机 | 山东五征集团有限公司 | 轮式拖拉机 | NA604-E | 发动机型号：4G33T-60G31E，功率：44.1kW，制造商：常柴股份有限公司，排放阶段：国Ⅲ | 功率:60马力;驱动方式:四轮驱动 ; | 功率：60马力；驱动型式：四驱；外廓尺寸（长×宽×高及部位）：3070×1240×2315(安全架顶部)；离合器壳体前端面至后驱动轴轴心线的水平距离：702mm；最小使用质量：1680kg；翻倾防护装置型式：安全框架；转向系型式：全液压；变速箱（器）型式：机械平面组成式；主变速换挡方式：机械有级档；副变速换挡方式：机械有级档；悬挂装置型式：后置三点悬挂 | 55600.00 | 12000元 | 44.1 | 购机补贴(通用类) | 2025-09-29 | T202000370568 | 山东省 | 评阅通过 | 初评员：通过 | 初评员：通过 |  | NW202002031 | 山东省农业机械科学研究院产品质量检测中心 | NW201912013 | 山东省农业机械科学研究院产品质量检测中心
动力机械 | 拖拉机 | 轮式拖拉机 | 60-70马力四轮驱动拖拉机 | 山东五征集团有限公司 | 轮式拖拉机 | NS604 | 发动机型号：4G33TC-60G32C，功率：44.1kW，制造商：常柴股份有限公司，排放阶段：国Ⅲ | 功率:60马力;驱动方式:四轮驱动 ; | 功率：60马力；整机驱动型式：四驱；外廓尺寸（长×宽×高及部位）：3470×1500×2499mm（安全架顶）；离合器壳体前端面至后驱动轴轴心线的水平距离：1130mm；最小使用质量：1730kg；翻倾防护装置：安全框架；转向系型式：全液压；变速箱（器）型式：机械平面组成式；主变速换挡方式：机械有级档；副变速换挡方式：机械有级档；悬挂装置型式：后置三点悬挂 | 54200.00 | 12000元 | 44.1 | 购机补贴(通用类) | 2024-12-30 | T201900370884 | 山东省 | 评阅通过 | 初评员：通过 | 初评员：通过 |  | NW201907048；NW201907004；NW202002032 | 山东省农业机械科学研究院产品质量检测中心；山东省农业机械科学研究院产品质量检测中心；山东省农业机械科学研究院产品质量检测中心 | NO201701063 | 江苏省农业机械试验鉴定站
动力机械 | 拖拉机 | 轮式拖拉机 | 60-70马力四轮驱动拖拉机 | 山东五征集团有限公司 | 轮式拖拉机 | NS604-C | 发动机型号：SD4DW3Z2，功率：44.1kW，制造商：江苏四达动力机械集团有限公司，排放阶段：国Ⅲ | 功率:60马力;驱动方式:四轮驱动 ; | 功率：60马力；整机驱动型式：四驱；外廓尺寸（长×宽×高及部位）：3635×1500×2500mm（安全架顶部）、3635×1500×2570mm（驾驶室顶部）；离合器壳体前端面至后驱动轴轴心线的水平距离：1130mm；最小使用质量：1830kg（安全架）、2000kg（驾驶室）；翻倾防护装置：安全框架或简易驾驶室；转向系型式：全液压；变速箱（器）型式：机械平面组成式；主变速换挡方式：机械有级档；副变速换挡方式：机械有级档；悬挂装置型式：后置三点悬挂 | 54500.00 | 12000元 | 44.1 | 购机补贴(通用类) | 2026-06-29 | T202100230424 | 山东省 | 评阅通过 | 初评员：通过 | 初评员：通过 |  | NW202012104；NW202010031 | 山东省农业机械科学研究院产品质量检测中心；山东省农业机械科学研究院产品质量检测中心 | NW201711013 | 山东省农业机械科学研究院产品质量检测中心
动力机械 | 拖拉机 | 轮式拖拉机 | 60-70马力四轮驱动拖拉机 | 山东五征集团有限公司 | 轮式拖拉机 | TA604-E | 发动机型号：4TD60A，功率：44.2kW，制造商：山东华源莱动内燃机有限公司，排放阶段：国Ⅲ | 功率:60马力;驱动方式:四轮驱动 ; | 功率：60马力；整机驱动型式：四驱；外廓尺寸（长×宽×高及部位）：3590×1360×2315（安全架顶部）；离合器壳体前端面至后驱动轴轴心线的水平距离：1027mm；最小使用质量：1810kg；最小使用比质量：41.0kg/kW；翻倾防护装置：安全框架；转向系型式：全液压；变速箱（器）型式：机械平面组成式；主变速换挡方式：机械有级档；副变速换挡方式：机械有级档；悬挂装置型式：后置三点悬挂 | 54800.00 | 12000元 | 44.2 | 购机补贴(通用类) | 2026-04-01 | T202100370166 | 山东省 | 评阅通过 | 初评员：通过 | 初评员：通过 |  | NW202012104；NW202012102 | 山东省农业机械科学研究院产品质量检测中心；山东省农业机械科学研究院产品质量检测中心 | NW201711011 | 山东省农业机械科学研究院产品质量检测中心
动力机械 | 拖拉机 | 轮式拖拉机 | 60-70马力四轮驱动拖拉机 | 山东一拖农业装备有限公司 | 轮式拖拉机 | 604-A | 发动机型号：YN4EZ060-32CR；发动机结构型式：立式、直列、四冲程；发动机生产厂：昆明云内动力股份有限公司；发动机进气方式：自然吸气；发动机气缸数：4；发动机标定功率：44.1kW；发动机额定净功率：44.1kW；发动机标定转速：2300r/min；发动机冷却方式：水冷；排放阶段：第三阶段。 | 功率:60马力;驱动方式:四轮驱动 ; | 整机型式：轮式；整机机架型式:无架;整机驱动型式:四驱;整机用途:一般用途;整机外廓尺寸(长×宽×高及部位):3500×1500×2280mm;轴距或履带接地长:1820mm;常用轮距(前轮/后轮)或轨距:1200/1200mm;轮距(前轮/后轮)或轨距:1200、1300、1400/1200、1300、1400mm;最小离地间隙及部位:350mm(前桥放油螺塞);离合器壳体前端面至后驱动轴轴心线的水平距离:1090mm;变速箱齿轮副轴孔中心距:90mm;最小使用质量:1850kg;标准配重(前/后):60kg/60kg;最小使用比质量：41.95kg/kw;挡位数（前进/倒退）:8/2;主变速挡位数:4+1;副变速挡位数:2;最高设计理论速度:23.37km/h;发动机与主离合器联接方式:直联;翻倾防护装置（驾驶室或安全框架）型号:704A.46.001;翻倾防护装置（驾驶室或安全框架）型式:安全框架;翻倾防护装置（驾驶室或安全框架）生产厂:潍坊中远重工科技有限公司；发动机型号：YN4EZ060-32CR；发动机结构型式：立式、直列、四冲程；发动机生产厂：昆明云内动力股份有限公司；发动机进气方式：自然吸气；发动机气缸数：4；发动机标定功率：44.1kW；发动机额定净功率：44.1kW；发动机标定转速：2300r/min；发动机冷却方式：水冷；排放阶段：第三阶段;空气滤清器型号:K395;空气滤清器型式:干式;排气管消声腔外形尺寸（长×宽×厚或直径×长）Φ110×330mm;排气管消声腔质量:3.5kg;驾驶员座椅型号:SMT-CS06-1;驾驶员座椅生产厂:潍坊舒美特机械有限公司;安全带型号:DC-1000-006;安全带生产厂:常州市东晨车辆部件有限公司;转向系型式:全液压;转向系转向操纵机构:方向盘;转向系转向机构型式:前轮转向;传动系箱体数量：2个；变速箱（器）型式：机械平面组成式；主变速位置：在第1箱体中；主变速换挡方式：机械有级档；副变速换挡方式：机械有级档；轮胎型号(前轮/后轮)：8.3-20/12.4-28；轮胎数量(前轮/后轮)：2/2个;液压悬挂系统型式:分置式;悬挂装置型式:后置三点悬挂;悬挂装置类别:2类;工作装置液压油泵型号:CB-F316;液压输出组数:2组;工作装置安全阀全开压力:16.0-16.5MPa;动力输出轴花键数目:8;动力输 | 41000.00 | 12000元 | 44.1 | 购机补贴(通用类) | 2026-04-01 | T202100320035 | 山东省 | 评阅通过 | 初评员：通过 | 初评员：通过 |  | WJ2020GFH030 | 河南省拖拉机柴油机产品质量监督检验中心 | WT202005005 | 黑龙江省彤廷质检技术有限公司
动力机械 | 拖拉机 | 轮式拖拉机 | 60-70马力四轮驱动拖拉机 | 山东一拖农业装备有限公司 | 轮式拖拉机 | 604-B | 发动机型号：YN4EZ060-32CR；发动机结构型式：立式、直列、四冲程；发动机生产厂：昆明云内动力股份有限公司；发动机进气方式：自然吸气；发动机气缸数：4；发动机标定功率：44.1kW；发动机额定净功率：44.1kW；发动机标定转速：2300r/min；发动机冷却方式：水冷；排放阶段：第三阶段。 | 功率:60马力;驱动方式:四轮驱动 ; | 整机型式：轮式；整机机架型式:无架;整机驱动型式:四驱;整机用途:一般用途;整机外廓尺寸(长×宽×高及部位):3500×1660×2610mm;轴距或履带接地长:1860mm;常用轮距(前轮/后轮)或轨距:1200/1200mm;轮距(前轮/后轮)或轨距:1200、1300、1400/1200、1300、1400mm;最小离地间隙及部位:360mm(后牵引架底部);离合器壳体前端面至后驱动轴轴心线的水平距离:1090mm;变速箱齿轮副轴孔中心距:90mm;最小使用质量:1850kg;标准配重(前/后):60kg/60kg;最小使用比质量：41.95kg/kw;挡位数（前进/倒退）:8/2;主变速挡位数:4+1;副变速挡位数:2;最高设计理论速度:30.69km/h;发动机与主离合器联接方式:直联;翻倾防护装置（驾驶室或安全框架）型号:1004N.46.001;翻倾防护装置（驾驶室或安全框架）型式:安全框架;翻倾防护装置（驾驶室或安全框架）生产厂:潍坊中远重工科技有限公司；发动机型号：YN4EZ060-32CR；发动机结构型式：立式、直列、四冲程；发动机生产厂：昆明云内动力股份有限公司；发动机进气方式：自然吸气；发动机气缸数：4；发动机标定功率：44.1kW；发动机额定净功率：44.1kW；发动机标定转速：2300r/min；发动机冷却方式：水冷；排放阶段：第三阶段;空气滤清器型号:K395;空气滤清器型式:干式;排气管消声腔外形尺寸（长×宽×厚或直径×长）Φ110×330mm;排气管消声腔质量:3.5kg;驾驶员座椅型号:SMT-CS06-1;驾驶员座椅生产厂:潍坊舒美特机械有限公司;安全带型号:DC-1000-006;安全带生产厂:常州市东晨车辆部件有限公司;转向系型式:全液压;转向系转向操纵机构:方向盘;转向系转向机构型式:前轮转向;传动系箱体数量：2个；变速箱（器）型式：机械平面组成式；主变速位置：在第1箱体中；主变速换挡方式：机械有级档；副变速换挡方式：机械有级档；轮胎型号(前轮/后轮)：8.3-24/11-32；轮胎数量(前轮/后轮)：2/2个;液压悬挂系统型式:分置式;悬挂装置型式:后置三点悬挂;悬挂装置类别:2类;工作装置液压油泵型号:CB-F316;液压输出组数:2组;工作装置安全阀全开压力:16.0-16.5MPa;动力输出轴花键数目:8;动力输出 | 41000.00 | 12000元 | 44.1 | 购机补贴(通用类) | 2026-04-01 | T202100320035 | 山东省 | 评阅通过 | 初评员：通过 | 初评员：通过 |  | WJ2020GFH029 | 河南省拖拉机柴油机产品质量监督检验中心 | WT202005005 | 黑龙江省彤廷质检技术有限公司
动力机械 | 拖拉机 | 轮式拖拉机 | 60-70马力四轮驱动拖拉机 | 山东亿嘉农业机械装备股份有限公司 | 轮式拖拉机 | YJ-604 | 发动机型号：4D32ZT31/604，功率：44.1KW， 制造商：浙江新柴股份有限公司，排放标准：第三阶段； 选装发动机型号：4D27ZT32/604；功率：44.2KW ；制造商：浙江新柴股份有限公司；排放标准：第三阶段。 | 功率:60马力;驱动方式:四轮驱动 ; | 整机型号、名称：YJ-604、轮式拖拉机；整机型式：轮式；整机机架型式：无架；整机驱动型式：四驱；整机用途：一般用途；整机外廓尺寸（长×宽×高及部位）mm：4030×1730×2600（空滤器顶部）；最小使用质量kg：2709；标准配重(前/后)kg：144/320；最小使用比质量kg/kW：61.43；K值：45.15；挡位数（前进/倒退）：12/12；主变速挡位数：4；副变速挡位数：3×（1+1）；翻倾防护装置（驾驶室或安全框架）型号：YJ50.46A；翻倾防护装置（驾驶室或安全框架）型式：简易驾驶室；发动机型号：4D32ZT31/604；发动机结构型式：直列、四冲程；发动机生产厂：浙江新柴股份有限公司；排放标准：第三阶段；发动机进气方式：涡轮增压；发动机气缸数：4；发动机标定功率kW：44.1；发动机额定净功率kW：44.1；发动机标定转速r/min：2400；发动机冷却方式：水冷；传动系箱体数量、变速箱（器）型式：机械平面组成式；箱体数量：2个；主变速位置和换挡方式：主变速位置：在第1箱体中；机械有级挡；副变速换挡方式：机械有级挡；轮胎型号(前轮/后轮)：8.3-24/12.4-32；轮胎数量(前轮/后轮)个 ：2/2；工作装置液压油泵型号：CBN-F316；液压输出组数：2组；动力输出轴标准转速r/min：540/760；选装轮胎型号(前轮/后轮)：8.3-24/11-32、8.3-20/12.4-28;选装发动机型号：4D27ZT32/604；选装发动机结构型式：直列、四冲程；选装发动机生产厂：浙江新柴股份有限公司；排放标准：第三阶段；选装发动机进气方式：涡轮增压；选装发动机气缸数：4；选装发动机标定功率kW：44.2；选装发动机额定净功率kW：44.2；选装发动机标定转速r/min：2400；选装发动机冷却方式：水冷；选装动力输出轴标准转速r/min：760/850；540/1000; 760/1000。 | 42100.00 | 12000元 | 44.2 | 购机补贴(通用类) | 2025-12-30 | T202000321092 | 山东省 | 评阅通过 | 初评员：通过 | 初评员：通过 |  | W201607025 | 机械工业农业机械产品质量检测中心（济南） | 2016KKX039 | 河南省拖拉机柴油机产品质量监督检验中心
动力机械 | 拖拉机 | 轮式拖拉机 | 60-70马力四轮驱动拖拉机 | 山东亿嘉农业机械装备股份有限公司 | 轮式拖拉机 | YJ-604-1 | 发动机型号：4D32ZT31/604，功率：44.1KW，制造商：浙江新柴股份有限公司，排放标准：第三阶段； 选装发动机型号：4D27ZT32/604，功率：44.2KW，制造商：浙江新柴股份有限公司 ，排放标准：第三阶段。 | 功率:60马力;驱动方式:四轮驱动 ; | 整机型号、名称：YJ-604-1、轮式拖拉机；整机型式：轮式；整机机架型式：无架；整机驱动型式：四驱；整机用途：一般用途；整机外廓尺寸（长×宽×高及部位）mm：4030×1730×2600（消音器顶部）；轴距mm：2040；常用轮距(前轮/后轮)mm：1300/1400；轮距(前轮/后轮)mm：1200、1300、1400、1500/1200～1500；最小离地间隙及部位mm：360（前驱动桥下沿）；离合器壳体前端面至后驱动轴轴心线的水平距离mm：1152；变速箱齿轮副轴孔中心距mm：92；最小使用质量kg：2560；标准配重(前/后)kg：144/320；最小使用比质量kg/kW：58.05；挡位数（前进/倒退）：12/12；主变速挡位数：4；副变速挡位数：3×（1+1）；最高设计理论速度km/h：31.37；翻倾防护装置（驾驶室或安全框架）型号：YJ50.46；翻倾防护装置（驾驶室或安全框架）型式：安全框架；发动机型号：4D32ZT31/604；发动机结构型式：直列、四冲程；发动机生产厂：浙江新柴股份有限公司；发动机进气方式：涡轮增压；发动机气缸数：4；发动机标定功率kW：44.1；发动机额定净功率kW：44.1；发动机标定转速r/min：2400；发动机冷却方式：水冷；传动系箱体数量、变速箱（器）型式：机械平面组成式；箱体数量：2个；主变速位置和换挡方式：主变速位置：在第1箱体中；机械有级挡；副变速换挡方式：机械有级挡；轮胎型号(前轮/后轮)：8.3-24/12.4-32；轮胎数量(前轮/后轮)个 ：2/2；工作装置液压油泵型号：CBN-F316；动力输出轴标准转速r/min：540/760；选装轮胎型号(前轮/后轮)：8.3-24/11-32、8.3-20/12.4-28;选装发动机型号：4D27ZT32/604；选装发动机结构型式：直列、四冲程；选装发动机生产厂：浙江新柴股份有限公司；选装发动机进气方式：涡轮增压；选装发动机气缸数：4；选装发动机标定功率kW：44.2；选装发动机额定净功率kW：44.2；选装发动机标定转速r/min：2400；选装发动机冷却方式：水冷；选装液压输出组数：1组；选装动力输出轴标准转速r/min：760/850；540/1000; 760/1000。 | 41400.00 | 12000元 | 44.2 | 购机补贴(通用类) | 2025-12-30 | T202000321092 | 山东省 | 评阅通过 | 初评员：通过 | 初评员：通过 |  | WJ2021DFH017 | 河南省拖拉机柴油机产品质量监督检验中心 | 2016KKX039 | 河南省拖拉机柴油机产品质量监督检验中心
动力机械 | 拖拉机 | 轮式拖拉机 | 60-70马力四轮驱动拖拉机 | 山东亿嘉农业机械装备股份有限公司 | 轮式拖拉机 | YJ604-D | 发动机型号：4TG60K，功率：44.2KW，制造商：华源莱动内燃机有限公司， 排放标准：第三阶段。 | 功率:60马力;驱动方式:四轮驱动 ; | 整机型号、名称：YJ604-D、轮式拖拉机；整机型式：轮式；整机机架型式：无架；整机驱动型式：四驱；整机用途：一般用途；整机外廓尺寸（长×宽×高及部位）mm：3420×1400×2320（防翻架顶端）；最小使用质量kg：1690；标准配重(前/后)kg：60/28；最小使用比质量kg/kW：38.24；K值：28.17；挡位数（前进/倒退）：8/2；主变速挡位数：4+1；副变速挡位数：2；最高设计理论速度km/h：26.6；翻倾防护装置（驾驶室或安全框架）型号：YJ204A.46；翻倾防护装置（驾驶室或安全框架）型式：安全框架；翻倾防护装置（驾驶室或安全框架）生产厂：山东亿嘉农业机械装备股份有限公司；发动机型号：4TG60K；发动机结构型式：直列、四冲程；发动机生产厂：华源莱动内燃机有限公司；排放标准：第三阶段；发动机进气方式：涡轮增压；发动机气缸数：4；发动机标定功率kW：44.2；发动机额定净功率kW：44.2；发动机标定转速r/min：2400；发动机冷却方式：水冷；传动系箱体数量、变速箱（器）型式：机械平面组成式；箱体数量：2个；主变速位置和换挡方式：主变速位置：在第2箱体中；机械有级挡；副变速换挡方式：机械有级挡；轮胎型号(前轮/后轮)：6.00-14/13.6-16；轮胎数量(前轮/后轮)个 ：2/2；液压悬挂系统型式：分置式；悬挂装置型式：后置三点悬挂；悬挂装置类别：2N类；工作装置液压油泵型号：CBN-E316；液压输出组数：1组；动力输出轴标准转速r/min：540/760；选装轮胎型号(前轮/后轮)：6.0-12/9.5-16；6.00-12/9.5-20；5.00-12/9.5-20；6.00-12/11.2-16；选装液压输出组数：2组；选装动力输出轴标准转速r/min：760/850。 | 41400.00 | 12000元 | 44.2 | 购机补贴(通用类) | 2025-12-30 | T202000321091 | 山东省 | 评阅通过 | 初评员：通过 | 初评员：通过 |  | WJ2020DFH013 | 河南省拖拉机柴油机产品质量监督检验中心 | YH2020WJ01213 | 江苏沿海农业机械检测有限公司
动力机械 | 拖拉机 | 轮式拖拉机 | 60-70马力四轮驱动拖拉机 | 山东亿嘉农业机械装备股份有限公司 | 轮式拖拉机 | YJ-604E | 发动机型号：4TD60，功率：44.1KW ，生产厂：山东华源莱动内燃机有限公司 ， 排放标准：第三阶段； 选装发动机一型号：WP3.2G61E316，功率：44.1KW ，生产厂：潍柴动力扬州柴油机有限责任公司 ，排放标准：第三阶段； 自主变更发动机型号：4B2-60U32，功率：44.2KW ，生产厂：安徽全柴动力股份有限公司，排放标准：第三阶段； 自主变更发动机型号：4TD60A ，功率：44.2KW，生产厂：山东华源莱动内燃机有限公司，排放标准：第三阶段。 | 功率:60马力;驱动方式:四轮驱动 ; | 整机型式：四轮驱动 ； 整机外廓尺寸(长×宽×高)：3650×1550×2650（选装防翻架2600）mm ；整机最小使用质量驾驶室：2170、防翻架：1950 kg ；整机档位数 前进/倒退/爬行：8/8/0 ；整机档位数 主变速/副变速/梭行档：4/2/1+1 ；整机发动机与离合器联接方式：直连 ；整机起动方式：电起动 ；整机动力输出轴功率 ≥37.49 kW ；整机最大牵引力≥13.8 kN；翻倾防护装置（驾驶室或安全框架）型号：YJ50.46 ； 发动机型号：4TD60 ；发动机生产厂：山东华源莱动内燃机有限公司 ；排放标准：第三阶段；发动机标定功率：44.1 kW；行车制动系型式：干式、蹄式 ；驻车制动系型式：非独立机械、蹄式 ；行走系轮胎型号(前轮/后轮)：8.3-20/12.4-28 ；工作装置液压悬挂系统型式：分置式 ；工作装置悬挂装置型式：后置三点悬挂 ；工作装置动力输出轴转速：540/760 r/min ；工作装置动力输出轴传动比：3.385/2.733 ；工作装置框架上最大提升力≥9.93 kN ；选装发动机型号：WP3.2G61E316 ；选装发动机生产厂：潍柴动力扬州柴油机有限责任公司 ；排放标准：第三阶段；选装发动机标定功率44.1 kW；选装翻倾防护装置（安全框架）型号：YJ40.45 ；选装翻倾防护装置（安全框架）型式：安全架 ；选装动力输出轴转速：540/1000、760/850 r/min；选装轮胎型号(前轮/后轮)：6.50-16/11.2-24、7.50-16/9.5-28；7.50-16/11.2-28；7.00-12/11.2-20；8.3-20/9.5-32；6.00-12/9.5-16；7.5-16/11.2-24 ；选装液压输出装置：2路液压输出；最小使用比质量kg/kW：驾驶室49.21，安全架44.22；K值：驾驶室36.16，防翻架32.5。自主变更新增发动机型号：4B2-60U32功率：44.2KW，生产厂：安徽全柴动力股份有限公司，排放标准：第三阶段；自主变更新增发动机型号：4TD60A，功率：44.2KW，生产厂：山东华源莱动内燃机有限公司，排放标准：第三阶段。 | 42100.00 | 12000元 | 44.1 | 购机补贴(通用类) | 2023-12-31 | 部20190257 | 山东省 | 评阅通过 | 初评员：通过 | 初评员：通过 |  | 驾驶室：WJ2018KFH017；安全架：WJ2018KFH018 | 河南省拖拉机柴油机产品质量监督检验中心 | WJ2018IKKX005 | 河南省拖拉机柴油机产品质量监督检验中心
动力机械 | 拖拉机 | 轮式拖拉机 | 60-70马力四轮驱动拖拉机 | 山东亿嘉农业机械装备股份有限公司 | 轮式拖拉机 | YJ604-EA | 发动机型号：4TD60，功率：44.1KW，制造商：华源莱动内燃机有限公司，排放标准：第三阶段。 | 功率:60马力;驱动方式:四轮驱动 ; | 整机型号、名称：YJ604-EA、轮式拖拉机;整机型式：轮式;整机机架型式：无架;整机驱动型式：四驱;整机用途：一般用途;整机外廓尺寸(长×宽×高及部位)mm：3725×1300×2400（防翻架顶端）;最小使用质量kg：1800;标准配重(前/后)kg：42/50;最小使用比质量kg/kW：40.82;挡位数（前进/倒退）：8/2;主变速挡位数：4+1;副变速挡位数：2;发动机与主离合器联接方式：直联;翻倾防护装置型号：YJ204A.46;翻倾防护装置型式：安全框架;发动机型号：4TD60;发动机结构型式：直列、四冲程;发动机生产厂：华源莱动内燃机有限公司;排放标准：第三阶段；发动机进气方式：涡轮增压;发动机气缸数：4;发动机标定功率kW：44.1;发动机额定净功率kW：44.1;发动机标定转速r/min：2400;主变速位置和换挡方式：主变速位置：在第1箱体中机械有级挡；副变速换挡方式：机械有级挡；轮胎型号(前轮/后轮)：8.3-20/12.4-28;轮胎数量(前轮/后轮)个：2/2;选装配置选装翻倾防护装置型号：YJ204.46;选装翻倾防护装置型式：安全框架;选装翻倾防护装置外廓尺寸(长×宽×高)mm：3725×1550×2400（防翻架顶端）;最小使用质量kg：1820（选装加长半轴套管）;最小使用比质量kg/kW：41.27;选装挡位数（前进/倒退）：8/8;选装主变速挡位数：4;选装副变速挡位数：2×（1+1）;选装轮胎型号(前轮/后轮)：6.50-16/11.2-24；7.50-16/9.5-28；7.50-16/11.2-28；7.00-12/11.2-20；8.3-20/9.5-32；7.5-16/11.2-24。 | 42400.00 | 12000元 | 44.1 | 购机补贴(通用类) | 2025-09-29 | T202000320453 | 山东省 | 评阅通过 | 初评员：通过 | 初评员：通过 |  | WJ2020DFH013；选装WJ2020DFH014 | 河南省拖拉机柴油机产品质量监督检验中心 | WJ2018IKKX005 | 河南省拖拉机柴油机产品质量监督检验中心
动力机械 | 拖拉机 | 轮式拖拉机 | 60-70马力四轮驱动拖拉机 | 山东英胜机械有限公司 | 轮式拖拉机 | TT604 | 型号：4TD60A；功率（kW）：44.2；制造商：山东华源莱动内燃机有限公司；排放阶段：GB20891-2014 国Ⅲ阶段;选装型号Ⅰ：4DW93-60GG3U；功率(kW)：44.2；制造商：一汽解放汽车有限公司无锡柴油机厂；排放阶段：GB20891-2014 国Ⅲ阶段；选装型号Ⅱ：YN4A065-32CR2；功率(kW)：44.2；制造商：山东云内动力有限责任公司；排放阶段：GB20891-2014 国Ⅲ阶段；选装型号Ⅲ：YN4EZ060-32CR；功率(kW)：44.1；制造商：山东云内动力有限责任公司；排放阶段：GB20891-2014 国Ⅲ阶段； | 功率:60马力;驱动方式:四轮驱动 ; | 型式：4×4 四轮驱动；外廊尺寸（长x宽x高）(mm）： 3500×1500×2380；最小使用质量（kg）：1695；配套动力（kW）：44.2；PTO转速(r/min)：540/720； | 41000.00 | 12000元 | 44.5 | 购机补贴(通用类) | 2021-12-31 | 部20170738 | 山东省 | 评阅通过 | 初评员：通过 | 初评员：通过 |  | W201609087 | 机械工业农业机械产品质量检测中心（济南） | 2016KKX129 | 河南省拖拉机柴油机产品质量监督检验中心
动力机械 | 拖拉机 | 轮式拖拉机 | 60-70马力四轮驱动拖拉机 | 山东渊博农业装备有限公司 | 轮式拖拉机 | YB604-2 | 配套动力型号：SD4DW3Z2；制造商：江苏四达动力机械集团有限公司；气缸数：4；标定功率(kW)：44.1；标定转速（r/min）：2400；排放标准：第三阶段。 | 功率:60马力;驱动方式:四轮驱动 ; | 外廓尺寸（长×宽×高mm）: 3350×1410×1950(防翻架)；最小使用质量: 1690；配套动力（kW）:44.1；型式:四轮驱动；轴距（mm）: 1760；轮距（前轮/后轮）（mm）980、1060/910-1060；最小离地间隙（mm）:265（前桥放油螺栓底部）；标准配重（kg）:0/50；档位数（前进/倒退/爬行）: 8/2/0；变速箱型式:（4+1）x2组成式 ；轮胎型号（前轮/后轮）:6.00-14/9.50-20。液压悬挂系统型式:分置式。液压油泵型号：CBN-F316 | 40500.00 | 12000元 | 44.1 | 购机补贴(通用类) | 2025-12-30 | T202000220981 | 山东省 | 评阅通过 | 初评员：通过 | 初评员：通过 |  | WJ2020FFH010 | 河南省拖拉机柴油机产品质量监督检验中心 | （2020）2240021 | 潍坊市产品质量检验所
动力机械 | 拖拉机 | 轮式拖拉机 | 60-70马力四轮驱动拖拉机 | 山东渊博农业装备有限公司 | 轮式拖拉机 | YB604-3 | 发动机型号：SD4DW3Z2；发动机生产厂家：江苏四达动力机械集团有限公司；发动机功率：44.1kW；发动机排放阶段：国三排放 | 功率:60马力;驱动方式:四轮驱动 ; | 外廓尺寸（长×宽×高mm）:3765×1550×2350（安全架）3765×1550×2450（驾驶室）；最小使用质量: 1715（安全框架）、1800（驾驶室）；配套动力（kW）: 44.1 ；型式:四轮驱动；轴距（mm）: 1860 ； 轮距（前轮/后轮）（mm）:1200、1400/1200-1250 ；最小离地间隙（mm）: 310（前桥底部）；标准配重（kg）: 96/80 ； 档位数（前进/倒退/爬行）: 8/2/0 ；变速箱型式: （4+1）x2组成式；轮胎型号（前轮/后轮）: 7.50-16/11.2-28。液压悬挂系统型式:分置式。 | 42300.00 | 12000元 | 44.1 | 购机补贴(通用类) | 2025-07-05 | T202000220146 | 山东省 | 评阅通过 | 初评员：通过 | 初评员：通过 |  | WJ2019HFH023/WJ2019HFH026 | 河南省拖拉机柴油机产品质量监督检验中心 | （2020）2240022 | 潍坊市产品质量检验所
动力机械 | 拖拉机 | 轮式拖拉机 | 60-70马力四轮驱动拖拉机 | 山东渊博农业装备有限公司 | 轮式拖拉机 | YB604-5 | 发动机型号：SD4DW3Z2；发动机生产厂家：江苏四达动力机械集团有限公司；发动机功率：44.1kW；发动机排放阶段：国三排放。 | 功率:60马力;驱动方式:四轮驱动 ; | 外廓尺寸（长×宽×高mm）: 3860×1500×2220（安全架）；最小使用质量: 1850；配套动力（kW）: 44.1；型式:四轮驱动；轴距（mm）: 1840 ；轮距（前轮/后轮）（mm）: 1250、1410/1200、1270、1340；最小离地间隙（mm）：370（前桥底部 ；标准配重（kg）: 128/80；档位数（前进/倒退/爬行）: 8/2/0：变速箱型式:（4+1）×2组成式：轮胎型号（前轮/后轮）: 7.50-16/11.2-28。液压悬挂系统型式:分置式。 | 45000.00 | 12000元 | 44.1 | 购机补贴(通用类) | 2025-07-05 | T202000220145 | 山东省 | 评阅通过 | 初评员：通过 | 初评员：通过 |  | WJ2019HFH025 | 河南省拖拉机柴油机产品质量监督检验中心 | （2020）2240023 | 潍坊市产品质量检验所
动力机械 | 拖拉机 | 轮式拖拉机 | 60-70马力四轮驱动拖拉机 | 山东渊博农业装备有限公司 | 轮式拖拉机 | YB604-6 | 配套动力型号：SD4DW3Z2；制造商：江苏四达动力机械集团有限公司；气缸数：4；标定功率(kW)：44.1；标定转速（r/min）：2400；排放标准：第三阶段。 | 功率:60马力;驱动方式:四轮驱动 ; | 外廓尺寸（长×宽×高mm）:3740×1400×2130(安全架)；最小使用质量: 1680 ；配套动力（kW）:44.1；型式:四轮驱动；轴距（mm）: 1870；轮距（前轮/后轮）（mm）975、1075/1000-1080；最小离地间隙（mm）:310（前桥底部）；标准配重（kg）:116/70；档位数（前进/倒退/爬行）: 8/2/0；变速箱型式:（4+1）x2组成式 ；轮胎型号（前轮/后轮）:7.50-16/11.2-24。液压悬挂系统型式:分置式。液压油泵型号：CBN-F316 | 42000.00 | 12000元 | 44.1 | 购机补贴(通用类) | 2025-09-29 | T202000220365 | 山东省 | 评阅通过 | 初评员：通过 | 初评员：通过 |  | WJ2020DFH011 | 河南省拖拉机柴油机产品质量监督检验中心 | （2020）2240064 | 潍坊市产品质量检验所
动力机械 | 拖拉机 | 轮式拖拉机 | 60-70马力四轮驱动拖拉机 | 山东中机农业科技有限公司 | 轮式拖拉机 | ZJ604-A | 发动机型号：4D27ZT32/604；制造商：浙江新柴股份有限公司；发动机功率(kW):44.2；国三排放阶段 | 功率:60马力;驱动方式:四轮驱动 ; | "整机型式:4×4四轮驱动；外廓尺寸(长×宽×高)mm：3550×1520×2300（安全框架顶）；轴距或履带接地长mm：1900；常用轮距(前轮/后轮)或轨距：1145、1215/1110-1400；轮距(前轮/后轮)调整方式：45、1215/1110-1400；最小使用质量kg：1850；标准配重(前/后)kg：48/56；最小使用比质量kg/kW：41.86；发动机与主离合器联接方式：直联；转向系型式：全液压；转向系转向操纵机构：方向盘；轮胎型号(前轮/后轮)：7.5-16/11.2-28； | 42000.00 | 12000元 | 44.2 | 购机补贴(通用类) | 2026-03-15 | T202165650026 | 山东省 | 评阅通过 | 初评员：通过 | 初评员：通过 |  | NW202006019 | 山东省农业机械科学研究院产品质量检测中心 | WT202005010 | 黑龙江省彤延质检技术有限公司
动力机械 | 拖拉机 | 轮式拖拉机 | 60-70马力四轮驱动拖拉机 | 山东中诺农业装备有限公司 | 轮式拖拉机 | ZN604 | 配套动力型号：YN4EZ060-32CR；制造商：昆明云内动力股份有限公司；标定功率（kw)：44.1；排放标准：第三阶段。 | 功率:60马力;驱动方式:四轮驱动 ; | 标定功率：44.1kw，驱动方式：四轮驱动。 | 40500.00 | 12000元 | 44.1 | 购机补贴(通用类) | 2025-12-30 | T202000231030 | 山东省 | 评阅通过 | 初评员：通过 | 初评员：通过 |  | №：WJ2020FFH015 | 河南省拖拉机柴油机产品质量监督检验中心 | №：（2019）2240102 | 潍坊市产品质量检验所
动力机械 | 拖拉机 | 轮式拖拉机 | 60-70马力四轮驱动拖拉机 | 山东中诺农业装备有限公司 | 轮式拖拉机 | ZN604-X | 配套动力型号：YN4EZ060-32CR；制造商：昆明云内动力股份有限公司；标定功率（kw)：44.1；排放标准：第三阶段。 | 功率:60马力;驱动方式:四轮驱动 ; | 标定功率：44.1kw，驱动方式：四轮驱动。 | 41000.00 | 12000元 | 44.1 | 购机补贴(通用类) | 2025-12-30 | T202000231031 | 山东省 | 评阅通过 | 初评员：通过 | 初评员：通过 |  | №：WJ2020FFH019 | 河南省拖拉机柴油机产品质量监督检验中心 | №：（2019）2240103 | 潍坊市产品质量检验所
动力机械 | 拖拉机 | 轮式拖拉机 | 60-70马力四轮驱动拖拉机 | 山拖农机装备有限公司 | 轮式拖拉机 | NA604 | 发动机型号：4TD60A； 功率（kW）：44.2； 制造商：山东华源莱动内燃机有限公司； 排放阶段：GB 20891-2014第三阶段； | 功率:60马力;驱动方式:四轮驱动 ; | 外型尺寸（mm）：3410×1360×2100； 驱动方式：四轮驱动; 功率（KW）:44.2（国三）; 轴距（mm）:1790; 最小使用质量（kg）:1450 轮距(前轮/后轮)mm：1000/980～1222; 轮距(前轮/后轮)调整方式:不可调/无级可调; 标准配重(前/后)kg:56/144; 挡位数(前进/倒退/爬行):8/2/0; 动力输出轴功率kW≥37.6; 最大牵引力kN≥12.5; 主变速箱换档方式:滑移齿轮＋啮合套; 轮胎型号(前轮/后轮):6.50-16/9.50-24 | 41200.00 | 12000元 | 44.2 | 购机补贴(通用类) | 2023-12-31 | 部20190298 | 山东省 | 评阅通过 | 初评员：通过 | 初评员：通过 |  | NW201707034、NW202002031 | 山东省农业机械科学研究院产品质量检测中心、山东省农业机械科学研究院产品质量检测中心 | NW201803034 | 山东省农业机械科学研究院产品质量检测中心
动力机械 | 拖拉机 | 轮式拖拉机 | 60-70马力四轮驱动拖拉机 | 山拖农机装备有限公司 | 轮式拖拉机 | NS604-C | 发动机型号：4G33TC-60G32C； 功率（kW）：44.1； 制造商：常柴股份有限公司； 排放阶段：GB 20891-2014第三阶段； 发动机型号：WP3.2G61E316； 功率（kW）：44.1； 制造商：潍柴动力扬州柴油机有限责任公司； 排放阶段：GB 20891-2014第三阶段 | 功率:60马力;驱动方式:四轮驱动 ; | 外型尺寸（mm）：3410×1430×2240； 驱动方式：四轮驱动; 功率（KW）:44.1（国三）; 轴距（mm）:1860; 最小使用质量（kg）:1680； 轮距(前轮/后轮)mm：1040、1200/1050、1200、1300； 标准配重(前/后)kg:48/72; 挡位数(前进/倒退):10/10; 转向系型式：全液压； 最小使用比质量kg/kW:38.10; 最大牵引力kN≥12; 主变速箱换档方式:机械有级挡; 轮胎型号(前轮/后轮):8.3-20/13.6-28 选装轮胎型号(前轮/后轮):6.00-12/13.8-20；6.00-12（水田）/8.3-24（水田）；6.00-16/9.5-24；6.50-16/13.8-20；6.50-16/11.2-24；6.50-16/9.5-28；7.00-12/13.6-16；7.50-16/11.2-28；7.50-16/13.6-24；8.3-20/12.4-28； | 47000.00 | 12000元 | 44.1 | 购机补贴(通用类) | 2024-12-30 | T201900370866 | 山东省 | 评阅通过 | 初评员：通过 | 初评员：通过 |  | W201508045、NW202002032 | 山东省农业机械产品质量监督检验站、山东省农业机械科学研究院产品质量检测中心 | W201308065-Ⅱ | 山东省农业机械产品质量监督检验站
动力机械 | 拖拉机 | 轮式拖拉机 | 60-70马力四轮驱动拖拉机 | 山拖农机装备有限公司 | 轮式拖拉机 | TA604 | 发动机型号：4TD60A； 功率（kW）：44.2； 制造商：山东华源莱动内燃机有限公司； 排放阶段：GB 20891-2014第三阶段； | 功率:60马力;驱动方式:四轮驱动 ; | 外型尺寸（mm）：3450×1400×2262； 驱动方式：四轮驱动; 功率（KW）:44.2（国三）; 轴距（mm）:1940; 最小使用质量（kg）:1738 轮距(前轮/后轮)mm：1100、1200/910-1400; 轮距(前轮/后轮)调整方式:有级可调/无级可调; 标准配重(前/后)kg:42/180; 挡位数(前进/倒退/爬行):8/8/0; 动力输出轴功率kW≥37.6; 最大牵引力kN≥13; 主变速箱换档方式:滑移齿轮＋啮合套; 轮胎型号(前轮/后轮):8.3-20/12.4-28 | 46800.00 | 12000元 | 44.2 | 购机补贴(通用类) | 2023-12-31 | 部20190301 | 山东省 | 评阅通过 | 初评员：通过 | 初评员：通过 |  | NW202002032、NW202012102 | 山东省农业机械科学研究院产品质量检测中心、山东省农业机械科学研究院产品质量检测中心 | NW201711011 | 山东省农业机械科学研究院产品质量检测中心
动力机械 | 拖拉机 | 轮式拖拉机 | 60-70马力四轮驱动拖拉机 | 山拖农机装备有限公司 | 轮式拖拉机 | TS604 | 发动机型号：4G33TC-60G32C； 功率（kW）：44.1； 制造商：常柴股份有限公司； 排放阶段：GB 20891-2014第三阶段 | 功率:60马力;驱动方式:四轮驱动 ; | 外型尺寸（mm）：3870×1800×2570（安全架）；3870×2010×2600（驾驶室） 驱动方式：四轮驱动; 功率（KW）:44.1（国三）; 轴距（mm）:2063; 最小使用质量（kg）:2480（安全架）2680（驾驶室）； 轮距(前轮/后轮)mm：1252、1300、1483/1320、1515、1607； 标准配重(前/后)kg:144/176; 挡位数(前进/倒退/爬行):8/8/0; 转向系型式：全液压； 转向操纵机构：方向盘; 转向机构型式：前轮转向; 主变速箱换档方式:机械有级挡; 轮胎型号(前轮/后轮):8.3-20/13.6-28 | 59350.00 | 12000元 | 44.1 | 购机补贴(通用类) | 2024-12-30 | T201900370862 | 山东省 | 评阅通过 | 初评员：通过 | 初评员：通过 |  | FH13GW0261（安全架）；NW201705028（驾驶室） | 国家拖拉机质量监督检验中心（安全架）；山东省农业机械科学研究院产品质量检测中心（驾驶室） | 鲁TK2010073 | 山东省农业机械试验鉴定站
动力机械 | 拖拉机 | 轮式拖拉机 | 60-70马力四轮驱动拖拉机 | 山拖农机装备有限公司 | 轮式拖拉机 | TS654 | 发动机型号：4G33TC； 功率（kW）：47.8； 制造商：常柴股份有限公司； 排放阶段：GB 20891-2014第三阶段 | 功率:65马力;驱动方式:四轮驱动 ; | 外型尺寸（mm）：3870×2010×2600； 驱动方式：四轮驱动; 功率（KW）:47.8（国三）; 轴距（mm）:2063; 最小使用质量（kg）:2680; 轮距(前轮/后轮)mm：1252、1300、1483/1320、1515、1607; 标准配重(前/后)kg:144/176; 挡位数(前进/倒退/爬行):8/8/0; 转向系型式：全液压; 转向操纵机构：方向盘; 转向机构型式：前轮转向; 主变速箱换档方式:机械有级挡; 轮胎型号(前轮/后轮):8.3-20/13.6-28 | 62300.00 | 12000元 | 47.8 | 购机补贴(通用类) | 2024-12-30 | T201900370862 | 山东省 | 评阅通过 | 初评员：通过 | 初评员：通过 |  | NW201705028 | 山东省农业机械科学研究院产品质量检测中心 | 鲁TK2010075 | 山东省农业机械试验鉴定站
动力机械 | 拖拉机 | 轮式拖拉机 | 60-70马力四轮驱动拖拉机 | 四川川龙拖拉机制造有限公司 | 轮式拖拉机 | CL604 | 发动机型号：4G33T-60G31E；标定功率：44.1Kw；发动机生产厂家：常柴股份有限公司；排放标准：国三排放 | 功率:60马力;驱动方式:四轮驱动 ; | 整机外廓尺寸(长×宽×高及部位)mm：3480×1550×2280(安全架)；轴距mm： 1934 ；最小离地间隙及部位mm：290(前驱动桥) ；最小使用质量kg：1620；标准配重(前/后)kg：60/240 | 66000.00 | 12000元 | 44.1 | 购机补贴(通用类) | 2025-10-08 | T202051510071 | 四川省 | 评阅通过 | 初评员：通过 | 初评员：通过 |  | FH20GW1191 | 国家拖拉机质量监督检验中心（洛阳西苑车辆与动力检验所有限公司） | （2018）委字整机类第01807003611号 | 盐城市农业机械试验鉴定站
动力机械 | 拖拉机 | 轮式拖拉机 | 60-70马力四轮驱动拖拉机 | 泰安泰山国泰拖拉机制造有限公司 | 轮式拖拉机 | GT604-3 | YD4JZ60C1、44.1KW、扬动、排放阶段：国三 | 功率:60马力;驱动方式:四轮驱动 ; | 结构尺寸（长*宽*高及部位mm）：3700×1660×2400（安全架顶部），驱动型式：四驱 ，标定功率（kw)：44.1，发动机商标或品牌：扬动，发动机型号：YD4JZ60C1,轴距（mm）：1800，最小使用质量（kg）：2060，配重（kg）(前/后)：96/264，档位数（前进/倒退）：8/2，变速箱（器）型式：机械平面组成式，机架型式：无架，选装简易驾驶室：结构尺寸（长*宽*高mm）：3700×1660×2450（驾驶室顶），最小使用质量（kg）：2200，标准配重（kg）(前/后)：96/90； | 44900.00 | 12000元 | 44.1 | 购机补贴(通用类) | 2026-04-01 | T202100370152 | 山东省 | 评阅通过 | 初评员：通过 | 初评员：通过 |  | NW202010002(安全架)NW202010004(驾驶室) | 山东省农业机械科学研究院产品质量检测中心 | NJJC20200317-EK | 山东宝鼎农业机械检测有限公司
动力机械 | 拖拉机 | 轮式拖拉机 | 60-70马力四轮驱动拖拉机 | 泰安泰山国泰拖拉机制造有限公司 | 轮式拖拉机 | GT604-6 | SD4DW3Z2、44.1KW、四达、排放阶段：国三 | 功率:60马力;驱动方式:四轮驱动 ; | 结构尺寸（长*宽*高及部位mm）：3100×1480×2180（安全架顶），驱动型式：四驱 ，标定功率（kw)：44.1，发动机商标或品牌：四达，发动机型号：SD4DW3Z2,轴距（mm）：1460，最小使用质量（kg）：1805，配重（kg）(前/后)：0/230，档位数（前进/倒退）：8/2，变速箱（器）型式：机械平面组成式，机架型式：无架， | 44100.00 | 12000元 | 44.1 | 购机补贴(通用类) | 2026-04-01 | T202100320052 | 山东省 | 评阅通过 | 初评员：通过 | 初评员：通过 |  | NW202010001 | 山东省农业机械科学研究院产品质量检测中心 | NJJC20200112-AK | 山东宝鼎农业机械检测有限公司
动力机械 | 拖拉机 | 轮式拖拉机 | 60-70马力四轮驱动拖拉机 | 泰安泰山国泰拖拉机制造有限公司 | 轮式拖拉机 | GT604-7 | SD4DW3Z2、44.1KW、四达、排放阶段：国三 | 功率:60马力;驱动方式:四轮驱动 ; | 结构尺寸（长*宽*高及部位mm）：3350×1530×2030（安全架顶），驱动型式：四驱 ，标定功率（kw)：44.1，发动机商标或品牌：四达，发动机型号：SD4DW3Z2,轴距（mm）：1800，最小使用质量（kg）：1830，配重（kg）(前/后)：8/230，档位数（前进/倒退）：8/2，变速箱（器）型式：机械平面组成式，机架型式：无架， | 45300.00 | 12000元 | 44.1 | 购机补贴(通用类) | 2026-04-01 | T202100320051 | 山东省 | 评阅通过 | 初评员：通过 | 初评员：通过 |  | NW202010001 | 山东省农业机械科学研究院产品质量检测中心 | NJJC20200112-BK | 山东宝鼎农业机械检测有限公司
动力机械 | 拖拉机 | 轮式拖拉机 | 60-70马力四轮驱动拖拉机 | 泰安泰山国泰拖拉机制造有限公司 | 轮式拖拉机 | GT604-N | WP3.2G61E316、44.1KW、潍柴、排放标准：国三;选装发动机:SD4BM3R3、44.2KW、四达、排放标准：国三 | 功率:60马力;驱动方式:四轮驱动 ; | 结构尺寸（长*宽*高及部位mm）：3780×1640×2615（安全架顶），驱动型式：四驱 ，标定功率（kw)：44.1，发动机商标或品牌：潍柴，发动机型号：WP3.2G61E316;选装发动机商标或品牌：四达，发动机型号：SD4BM3R3;轴距（mm）：1850，最小使用质量（kg）：1900，配重（kg）(前/后)：75/90，档位数（前进/倒退）：8/2，变速箱（器）型式：机械平面组成式，机架型式：无架，选装简易驾驶室:结构尺寸（长*宽*高及部位mm）:3780×1640×2615（驾驶室顶），最小使用质量（kg）：2145，标准配重（kg）(前/后）：75/90 | 47900.00 | 12000元 | 44.1 | 购机补贴(通用类) | 2025-09-29 | T202000370572 | 山东省 | 评阅通过 | 初评员：通过 | 初评员：通过 |  | NW202006047-X01(安全架）NW201912011（驾驶室） | 山东省农业机械科学研究院产品质量检测中心 | NJJC20190802 | 山东宝鼎农业机械检测有限公司
动力机械 | 拖拉机 | 轮式拖拉机 | 60-70马力四轮驱动拖拉机 | 泰安泰山国泰拖拉机制造有限公司 | 轮式拖拉机 | 泰山-604A | SD4DW3Z2、44.1KW、四达、排放阶段：国三；选装发动机：4D29ZT32/604、44.2KW、新柴、排放阶段：国三 | 功率:60马力;驱动方式:四轮驱动 ; | 外廓尺寸（长*宽*高mm）：3500×1580×2380，驱动型式：四轮驱动，配套功率（kw）：44.1，发动机商标或品牌：四达，发动机型号：SD4DW3Z2；选装发动机商标或品牌：新柴;发动机型号：4D29ZT32/604;轴距（mm）：1840，最小使用质量（kg）：1720，配重（kg）(前/后)：80/172，档位数（前进/倒退/爬行）：8/8/无，变速箱型式：4×2×（1+1）组成式，机架型式：无架式 | 42600.00 | 12000元 | 44.1 | 购机补贴(通用类) | 2023-12-31 | 苏农机（2019）第（0054）号 | 山东省 | 评阅通过 | 初评员：通过 | 初评员：通过 |  | NW201908014 | 山东省农业机械科学研究院产品质量检测中心 | №201801259 | 江苏省农业机械试验鉴定站
动力机械 | 拖拉机 | 轮式拖拉机 | 60-70马力四轮驱动拖拉机 | 泰安泰山国泰拖拉机制造有限公司 | 轮式拖拉机 | 泰山-604E | 4G33TC-32、44.1KW、常柴股份有限公司、国三；SD4DW3Z2、45KW、江苏四达动力机械集团有限公司、国三；4TD60、44.1KW、山东华源莱动内燃机有限公司、国三；4DW93-60GG3U、44.2KW、一汽解放汽车有限公司无锡柴油机厂、国三；YD4JZ60C1、YD4JZ60C2、44.1KW、扬动股份有限公司、国三；4D32ZT31/604、44.1KW、浙江新柴股份有限公司、国三 | 功率:60马力;驱动方式:四轮驱动 ; | 结构尺寸（长*宽*高）：3250×1350×2230（mm），最小使用质量：1530（kg），标定功率：44.1（kw），驱动型式：四轮驱动，轴距：1750（mm），轮距(前/后)：1050/1050(mm)，最大配重（前/后）：32/40（kg），档位数（前进/倒退/爬行）：8/2/-，发动机与离合器联接方式：直联，发动机商标或品牌：常柴、四达、莱动、锡柴、扬动、新柴，发动机型号：4G33TC-32、SD4DW3Z2、4TD60、4DW93-60GG3U、YD4JZ60C1、YD4JZ60C2、4D32ZT31/604， 变速箱型式：直齿（4+1）×2平面组合式，机架型式：无架式 | 42000.00 | 12000元 | 45 | 购机补贴(通用类) | 2021-12-31 | 部20170622 | 山东省 | 评阅通过 | 初评员：通过 | 初评员：通过 |  | W201608216 | 机械工业农业机械产品质量检测中心（济南） | W201503038-Ⅱ | 山东省农业机械产品质量监督检验站
动力机械 | 拖拉机 | 轮式拖拉机 | 60-70马力四轮驱动拖拉机 | 泰安泰山国泰拖拉机制造有限公司 | 轮式拖拉机 | 泰山-604FA | SD4DW3Z2、44.1KW、江苏四达动力机械集团有限公司、排放阶段：国三 | 功率:60马力;驱动方式:四轮驱动 ; | 外廓尺寸（长*宽*高mm）：3570×1560×2340，驱动型式：四轮驱动，配套功率（kw）：44.1，发动机商标或品牌：四达，发动机型号：SD4DW3Z2，轴距（mm）：1800，最小使用质量（kg）：1780，配重（kg）(前/后)：95/172，档位数（前进/倒退/爬行）：8/2/无，变速箱型式：直齿（4+1）×2组成式，机架型式：无架式 | 43100.00 | 12000元 | 44.1 | 购机补贴(通用类) | 2023-12-31 | 苏农机（2019）第（0053）号 | 山东省 | 评阅通过 | 初评员：通过 | 初评员：通过 |  | NW201908014 | 山东省农业机械科学研究院产品质量检测中心 | №201801253 | 江苏省农业机械试验鉴定站
动力机械 | 拖拉机 | 轮式拖拉机 | 60-70马力四轮驱动拖拉机 | 特拉克（潍坊）农业装备有限公司 | 轮式拖拉机 | TK604 | 配套动力型号：4TD60A；制造商：山东华源莱动内燃机有限公司；气缸数：4；标定功率(kW)：44.2；标定转速（r/min）：2500；排放标准：第三阶段。选配一：配套动力型号：4B2-60U32；制造商：全柴动力股份有限公司；气缸数：4；标定功率(kW)：44.2；标定转速（r/min）：2400；排放标准：第三阶段。选配二：配套动力型号：WP3.2G61E316；制造商：潍柴动力扬州柴油机有限责任公司；气缸数：4；标定功率(kW)：44.1；标定转速（r/min）：2400；排放标准：第三阶段。选配三：配套动力型号：YN4A065-32CR2；制造商：山东云内动力有限责任公司；气缸数：4；标定功率(kW)：44.5；标定转速（r/min）：2400；排放标准：第三阶段。 | 功率:60马力;驱动方式:四轮驱动 ; | 功率：60马力；驱动方式：四轮驱动；外廓尺寸(长×宽×高)：3450×1500×2500；轴距或履带接地长：1830；常用轮距(前轮/后轮)或轨距：1200/1170；轮距(前轮/后轮)调整方式：有机可调/无级可调；最小使用质量：1690；标准配重(前/后)：44/50；档位数(前进/倒退/爬行)：8/2/0；主变速档位数*副变速档位数/其他档位数：4F+1R/2/0；发动机与离合器联接方式：直连；起动方式：电启动；翻倾防护装置（驾驶室或安全框架）：型号TK604.46.001型式两柱式安全框架认证证书编号或检验报告编号WJ2019DFH014；前照灯型号：TJDD-1zhl；转向系型式：全液压转向；行车制动系型式：蹄式；驻车制动系型式：机械；前驱动桥型式：旱地型；离合器型式：单片/干式/单作用；传动系动力输出轴离合器型式：单片/干式/单作用；传动系变速箱型式：（4+1）×2机械组合式；主变速箱换档方式：啮合套换挡；副变速箱换档方式：滑移齿轮换挡；轮胎型号(前轮/后轮)：8.3-20/12.4-28。 | 45000.00 | 12000元 | 44.2 | 购机补贴(通用类) | 2023-12-31 | 苏农机（2019）第（0323）号 | 山东省 | 评阅通过 | 初评员：通过 | 初评员：通过 |  | WJ2019DFH014 | 河南省拖拉机柴油机产品质量监督检验中心 | (2019）委检字整机类第0010号 | 盐城市农业机械试验鉴定站
动力机械 | 拖拉机 | 轮式拖拉机 | 60-70马力四轮驱动拖拉机 | 特拉克（潍坊）农业装备有限公司 | 轮式拖拉机 | TK604-A | 发动机型号 ：YN4EZ060-32CR；发动机结构型式：立式、直列、四冲程；发动机生产厂：昆明云内动力股份有限公司；发动机标定功率kW：44.1；排放标准：国三。 | 功率:60马力;驱动方式:四轮驱动 ; | 功率：60马力，驱动方式：四轮驱动。整机外廓尺寸(长×宽×高及部位)mm：3850×1690×2500(安全架顶)；轴距或履带接地长mm：2050；常用轮距(前轮/后轮)或轨距mm：1250/1300；轮距(前轮/后轮)或轨距mm：1250、1350、1450/1300、1400、1500；最小离地间隙及部位mm：430（前桥底部）；离合器壳体前端面至后驱动轴轴心线的水平距离mm：1170；变速箱齿轮副轴孔中心距mm：93；最小使用质量kg：2410；标准配重(前/后)kg：60/60；最小使用比质量kg/kW：54.6；挡位数（前进/倒退）：8/2；主变速挡位数：4；副变速挡位数：2；最高设计理论速度km/h：32.3；发动机与主离合器联接方式：直连；翻倾防护装置（驾驶室或安全框架）型号：TK1004.46N.001；翻倾防护装置（驾驶室或安全框架）型式：安全框架；空气滤清器型号：YKQ1830U；空气滤清器型式 ：干式；转向系型式：全液压；转向系转向操纵机构：方向盘；转向系转向机构型式：前轮转向；传动系箱体数量、变速箱（器）型式/箱体数量：2，机械平面组成式；主变速位置和换挡方式/主变速位置：在第2箱体中，机械有级挡；副变速换挡方式：机械有级挡；轮胎型号(前轮/后轮)：8.3-24/14.9-30；轮胎数量(前轮/后轮)：2/2；液压悬挂系统型式：分置式；悬挂装置型式：后置三点悬挂；悬挂装置类别：2类；工作装置液压油泵型号：CBN-E320；动力输出轴标准转速r/min：540/760；选装翻倾防护装置（驾驶室或安全框架）型号：TK1004.45.001；选装翻倾防护装置（驾驶室或安全框架）型式：简易驾驶室，选装整机外廓尺寸(长×宽×高及部位)mm：3850×1690×2700(空滤器顶)；选装最小使用质量kg：2460；选装最小使用比质量kg/kW：55.8；选装轮胎型号(前轮/后轮)：8.3-20/12.4-28，8.3-24/11-32。 | 50000.00 | 12000元 | 44.1 | 购机补贴(通用类) | 2026-06-06 | T202132320153 | 山东省 | 评阅通过 | 初评员：通过 | 初评员：通过 |  | WJ2021AFH009/WJ2021AFH39G | 河南省拖拉机柴油机产品质量监督检验中心 | （2020）2240175 | 潍坊市产品质量检验所
动力机械 | 拖拉机 | 轮式拖拉机 | 60-70马力四轮驱动拖拉机 | 天津拖拉机制造有限公司 | 轮式拖拉机 | TNJ604 | 型号： 4TD60A；标定功率kW：44.2；制造商：山东华源莱动内燃机有限公司；排放阶段：国Ⅲ | 功率:60马力;驱动方式:四轮驱动 ; | 1.整机型式：轮式；2.整机驱动型式：四驱；3.整机外廓尺寸（长×宽×高及部位）mm: 3510×1540×2240（安全框架顶部）；4.轴距或履带接地长 mm:1860;5.最小使用质量kg:1700；6.标准配重（前/后）kg：72/60；7.最小使用比质量Kg/kw：38.5；8.主变速挡位数： 4+1；9.发动机与主离合器联接方式：直联；10.发动机结构型式：直列、直喷、水冷、四冲程；11.发动机标定功率kw：44.2；12.轮胎型号（前轮/后轮）：7.50-16/11.2-28； | 75000.00 | 12000元 | 44.2 | 购机补贴(通用类) | 2025-07-05 | T202000430312 | 天津市 | 评阅通过 | 初评员：通过 | 初评员：通过 |  | WJ2020DFH022和WJ2020DFH016 | 河南省拖拉机柴油机产品质量监督检验中心 | （2020）2240055 | 潍坊市产品质量检验所
动力机械 | 拖拉机 | 轮式拖拉机 | 60-70马力四轮驱动拖拉机 | 天津沃能达实业有限公司 | 轮式拖拉机 | W604 | 型号：YN4A065-32CR2；标定功率kW：44.5；制造商：山东云内动力有限责任公司；排放阶段：国Ⅲ | 功率:60马力;驱动方式:四轮驱动 ; | 1.整机型式：轮式；2.整机驱动型式：四驱；3.整机外廓尺寸（长×宽×高及部位）mm: 3550×1390×2340（安全架顶部）；4.轴距或履带接地长 mm:1895；5.最小使用质量kg:1800；6.标准配重（前/后）kg：48/80；7.最小使用比质量Kg/kw：40.45；8.主变速挡位数：4+1；9.发动机与主离合器联接方式：直联；10.发动机结构型式：立式、直列、水冷、四冲程；11.发动机标定功率kw：44.5；12.轮胎型号（前轮/后轮）：8.3-20/12.4-28； | 75000.00 | 12000元 | 44.5 | 购机补贴(通用类) | 2025-09-29 | T202000320431 | 天津市 | 评阅通过 | 初评员：通过 | 初评员：通过 |  | WJ2019HFH018 | 河南省拖拉机柴油机产品质量监督检验中心 | (2019)2240035 | 潍坊市产品质量检验所
动力机械 | 拖拉机 | 轮式拖拉机 | 60-70马力四轮驱动拖拉机 | 潍柴雷沃重工股份有限公司 | 轮式拖拉机 | M604-2EF | 4B5-60U32,44.2kw；安徽全柴动力股份有限公司；第三阶段。 | 功率:60马力;驱动方式:四轮驱动 ; | 驱动方式：四轮驱动；功率（kw）：44.2KW | 61000.00 | 12000元 | 44.2 | 购机补贴(通用类) | 2026-04-01 | T202100430211 | 山东省 | 评阅通过 | 初评员：通过 | 初评员：通过 |  | NW202101012 | 山东省农业机械科学研究院产品质量检测中心 | NJJC20180502-A | 山东宝鼎农业机械检测有限公司
动力机械 | 拖拉机 | 轮式拖拉机 | 60-70马力四轮驱动拖拉机 | 潍柴雷沃重工股份有限公司 | 轮式拖拉机 | M604-2EF1 | 4B5-60U32,44.2kw；安徽全柴动力股份有限公司；第三阶段。 | 功率:60马力;驱动方式:四轮驱动 ; | 驱动方式：四轮驱动；功率（kw）：44.2KW | 61500.00 | 12000元 | 44.2 | 购机补贴(通用类) | 2026-04-01 | T202100430212 | 山东省 | 评阅通过 | 初评员：通过 | 初评员：通过 |  | NW202101012 | 山东省农业机械科学研究院产品质量检测中心 | NJJC20190902 | 山东宝鼎农业机械检测有限公司
动力机械 | 拖拉机 | 轮式拖拉机 | 60-70马力四轮驱动拖拉机 | 潍柴雷沃重工股份有限公司 | 轮式拖拉机 | M604-B | "4C5-60U32；44.2kw；安徽全柴动力股份有限公司；第三阶段；4D32ZT31/604,44.2kw，浙江新柴股份有限公司，第三阶段；4D27ZT32/604，44.2kw，浙江新柴股份有限公司，第三阶段；4TD60F，44.2kw，山东华源莱动内燃机有限公司，第三阶段；" | 功率:60马力;驱动方式:四轮驱动 ; | 驱动方式：四轮驱动；功率（kw）：44.2KW | 85000.00 | 12000元 | 44.2 | 购机补贴(通用类) | 2024-12-30 | T201900510989 | 山东省 | 评阅通过 | 初评员：通过 | 初评员：通过 |  | W201606070 | 山东省农业机械产品质量监督检验站 | W2010-293-Ⅱ | 山东省农业机械产品质量监督检验站
动力机械 | 拖拉机 | 轮式拖拉机 | 60-70马力四轮驱动拖拉机 | 潍柴雷沃重工股份有限公司 | 轮式拖拉机 | M604-BA | "4C5-60U32；44.2kw；安徽全柴动力股份有限公司；第三阶段；4D32ZT31/604,44.2kw，浙江新柴股份有限公司，第三阶段；4D27ZT32/604，44.2kw，浙江新柴股份有限公司，第三阶段；4TD60F，44.2kw，山东华源莱动内燃机有限公司，第三阶段；" | 功率:60马力;驱动方式:四轮驱动 ; | 驱动方式：四轮驱动；功率（kw）：44.2KW | 77900.00 | 12000元 | 44.2 | 购机补贴(通用类) | 2024-12-30 | T201900510989 | 山东省 | 评阅通过 | 初评员：通过 | 初评员：通过 |  | W201606069 | 山东省农业机械产品质量监督检验站 | W2010-293-Ⅱ | 山东省农业机械产品质量监督检验站
动力机械 | 拖拉机 | 轮式拖拉机 | 60-70马力四轮驱动拖拉机 | 潍柴雷沃重工股份有限公司 | 轮式拖拉机 | M604-EF1 | 4B2-60U32，；功率（kw）：44.2KW,安徽全柴动力股份有限公司，第三阶段 | 功率:60马力;驱动方式:四轮驱动 ; | 驱动方式：四轮驱动；功率（kw）：44.2KW | 61000.00 | 12000元 | 44.2 | 购机补贴(通用类) | 2025-03-31 | T202000370082 | 山东省 | 评阅通过 | 初评员：通过 | 初评员：通过 |  | NW201909026 | 山东省农业机械科学研究院产品质量检测中心 | NJJC20180502-A | 山东宝鼎农业机械检测有限公司
动力机械 | 拖拉机 | 轮式拖拉机 | 60-70马力四轮驱动拖拉机 | 潍柴雷沃重工股份有限公司 | 轮式拖拉机 | M604-EF2 | 4B2-60U32，44.2kW，安徽全柴动力股份有限公司，第三阶段 | 功率:60马力;驱动方式:四轮驱动 ; | 驱动方式：四轮驱动；功率（kw）：44.2KW | 61000.00 | 12000元 | 44.2 | 购机补贴(通用类) | 2025-09-29 | T202000370558 | 山东省 | 评阅通过 | 初评员：通过 | 初评员：通过 |  | NJJ201909026-X01 | 山东省农业机械科学研究院产品质量检测中心 | NJJC20190902 | 山东宝鼎农业机械检测有限公司
动力机械 | 拖拉机 | 轮式拖拉机 | 60-70马力四轮驱动拖拉机 | 潍柴雷沃重工股份有限公司 | 轮式拖拉机 | M604-H1 | 4B5-60U32；44.2kw；安徽全柴动力股份有限公司；第三阶段。 | 功率:60马力;驱动方式:四轮驱动 ; | 驱动方式：四轮驱动；功率（kw）：44.2KW | 69000.00 | 12000元 | 44.2 | 购机补贴(通用类) | 2025-12-30 | T202000371218 | 山东省 | 评阅通过 | 初评员：通过 | 初评员：通过 |  | NW202003003、NW202004004 | 山东省农业机械科学研究院产品质量检测中心、山东省农业机械科学研究院产品质量检测中心 | （2016）委检字整机类第0142号 | 盐城市农业机械试验鉴定站
动力机械 | 拖拉机 | 轮式拖拉机 | 60-70马力四轮驱动拖拉机 | 潍柴雷沃重工股份有限公司 | 轮式拖拉机 | M604L-E | "4B2-60U32；44.2kw；安徽全柴动力股份有限公司；第三阶段。4TD60C，44.2kw；山东华源莱动内燃机有限公司；第三阶段。" | 功率:60马力;驱动方式:四轮驱动 ; | 驱动方式：四轮驱动；功率（kw）：44.2KW | 63000.00 | 12000元 | 44.2 | 购机补贴(通用类) | 2024-12-30 | T201900510990 | 山东省 | 评阅通过 | 初评员：通过 | 初评员：通过 |  | JW201701008 | 机械工业农业机械产品质量检测中心（济南） | W201208064-Ⅱ | 山东省农业机械产品质量监督检验站
动力机械 | 拖拉机 | 轮式拖拉机 | 60-70马力四轮驱动拖拉机 | 潍柴雷沃重工股份有限公司 | 轮式拖拉机 | 现：M604-H（原：M604-E） | 4B2-60U32，44.2kw，安徽全柴动力股份有限公司，第三阶段 | 功率:60马力;驱动方式:四轮驱动 ; | 驱动方式：四轮驱动；功率（kw）：44.2KW | 65000.00 | 12000元 | 44.2 | 购机补贴(通用类) | 2021-12-31 | 部20170691 | 山东省 | 评阅通过 | 初评员：通过 | 初评员：通过 |  | W201603018 | 山东省农业机械产品质量监督检验站 | (2016)委检字整机类第0142号 | 盐城市农业机械试验鉴定站
动力机械 | 拖拉机 | 轮式拖拉机 | 60-70马力四轮驱动拖拉机 | 潍坊百利拖拉机有限公司 | 轮式拖拉机 | 悍沃604 | 发动机型号：4B2-60U32；功率：44.0kW；发动机制造商：安徽全柴动力股份有限公司；排放阶段：国三；型式核准号：CN FC G3 0602 05 0004。 | 功率:60马力;驱动方式:四轮驱动 ; | 整机外廓尺寸（长×宽×高）：3500×1600（1400-1780）×2200mm；轴距：1800mm；整机型式：4×4四轮驱动；配重（最大）：前100kg/后400kg；发动机标定功率：44.0kW；轮胎型号：前轮8.3-20/后轮11.2-28；最小使用质量：1720kg。 | 42200.00 | 12000元 | 44 | 购机补贴(通用类) | 2021-12-31 | 部20170354 | 山东省 | 评阅通过 | 初评员：通过 | 初评员：通过 |  | NW201712065 | 山东省农业机械科学研究院产品质量检测中心 | 2016KKX062 | 河南省拖拉机柴油机产品质量监督检验中心
动力机械 | 拖拉机 | 轮式拖拉机 | 60-70马力四轮驱动拖拉机 | 潍坊百利拖拉机有限公司 | 轮式拖拉机 | 悍沃604A | 发动机型号：4TD60；功率：44.1kW；发动机制造商：山东华源莱动内燃机有限公司；排放阶段：国三；型式核准号：CN FC G3 0407 04 0005。 | 功率:60马力;驱动方式:四轮驱动 ; | 整机外廓尺寸（长×宽×高）：3500×1500（1400-1780）×2200mm；轴距：1950mm；整机型式：4×4四轮驱动；配重（最大）：前100kg/后100kg；发动机标定功率：44.1kW；轮胎型号：前轮8.3-20/后轮12.4-28；最小使用质量：1780kg。 | 42500.00 | 12000元 | 44.1 | 购机补贴(通用类) | 2022-12-31 | 部20180270 | 山东省 | 评阅通过 | 初评员：通过 | 初评员：通过 |  | NW201712065 | 山东省农业机械科学研究院产品质量检测中心 | 2016KKX062 | 河南省拖拉机柴油机产品质量监督检验中心
动力机械 | 拖拉机 | 轮式拖拉机 | 60-70马力四轮驱动拖拉机 | 潍坊百利拖拉机有限公司 | 轮式拖拉机 | 悍沃604D | 发动机型号：4B2-60U32；功率：44.0kW；发动机制造商：安徽全柴动力股份有限公司；排放阶段：国三；型式核准号：CN FC G3 0602 05 0004。 | 功率:60马力;驱动方式:四轮驱动 ; | 整机外廓尺寸（长×宽×高）：3300×1400（1300-1680）×1350mm方向盘（安全架2100mm）；轴距：1730mm；整机型式：4×4四轮驱动；配重（最大）：前100kg/后300kg；发动机标定功率：44.0kW；轮胎型号：前轮7.50-16/后轮13.8-20；最小使用质量：1650kg。 | 41000.00 | 12000元 | 44 | 购机补贴(通用类) | 2021-12-31 | 部20170353 | 山东省 | 评阅通过 | 初评员：通过 | 初评员：通过 |  | NW201712065 | 山东省农业机械科学研究院产品质量检测中心 | 2016KKX062 | 河南省拖拉机柴油机产品质量监督检验中心
动力机械 | 拖拉机 | 轮式拖拉机 | 60-70马力四轮驱动拖拉机 | 潍坊百利拖拉机有限公司 | 轮式拖拉机 | 悍沃604D-1 | 发动机型号：4TD60；功率：44.1kW；发动机制造商：山东华源莱动内燃机有限公司；排放阶段：国三；型式核准号：CN FC G3 0407 04 0005。 | 功率:60马力;驱动方式:四轮驱动 ; | 整机外廓尺寸（长×宽×高）：3400×1400（1300-1680）×1350mm方向盘（2100mm安全架）；轴距：1750mm；整机型式：4×4四轮驱动；配重（最大）：前100kg/后100kg；发动机标定功率：44.1kW；轮胎型号：前轮7.50-16/后轮13.8-20；最小使用质量：1682kg。 | 41500.00 | 12000元 | 44.1 | 购机补贴(通用类) | 2022-12-31 | 部20180269 | 山东省 | 评阅通过 | 初评员：通过 | 初评员：通过 |  | NW201712065 | 山东省农业机械科学研究院产品质量检测中心 | 2016KKX062 | 河南省拖拉机柴油机产品质量监督检验中心
动力机械 | 拖拉机 | 轮式拖拉机 | 60-70马力四轮驱动拖拉机 | 潍坊大申奔野机械有限公司 | 轮式拖拉机 | M604 | 配套动力型号：4DW93-60GG3U制造商：一汽解放汽车有限公司无锡柴油机厂 标定功率kw：44.2，标定转速r/min：2300，排放标准：第三阶段，气缸数：4 配套动力型号：SD4DW3Z2制造商：江苏四达动力机械集团有限公司 标定功率kw：45，标定转速r/min：2400，排放标准：第三阶段，气缸数：4 配套动力型号：4D27ZT32/604制造商：浙江新柴股份有限公司 标定功率kw：44.1，标定转速r/min：2400，排放标准：第三阶段，气缸数：4 | 功率:60马力;驱动方式:四轮驱动 ; | 驱动方式：四轮驱动， 结构尺寸（长×宽×高mm）:安全架：3600×1650×2390， 驾驶室：3600×1650×2600轴距或履带接地长（mm）:1950, 常用轮距（前轮/后轮） 或轨距（mm）:1300/1300，轮距（前轮/后轮）调整方式：有级可调/有级可调，最小使用质量（kg）:安全架：1900，驾驶室：2100，标准配重（前/后）kg：70/60，档位数（前进/倒退/爬行）:8/2/0，主变速档位数*副变速档位数/其他档位数：5/2/0，发动机与离合器连接方式：直联，起动方式：电起动，防翻架装置（驾驶室或安全框架）：安全框架/驾驶室，前照灯型号：40型，转向系型式：前轮液压转向，行车制动系型式：蹄式，驻车制动系型式：锁定踏板式，前驱动桥型式：旱田型，离合器型式：干式、单片、单作用，传动系动力输出轴离合器型式：干式、单片、单作用，传动系变速箱型式：（4+1）×2组成式，主变速箱换挡方式：啮合套，副变速箱换挡方式：啮合套，轮胎型号（前轮/后轮）：7.50-16/11.2-28 | 44000.00 | 12000元 | 44.2 | 购机补贴(通用类) | 2021-12-31 | 部20171558 | 山东省 | 评阅通过 | 初评员：通过 | 初评员：通过 |  | NW201707035 | 山东省农业机械科学研究院产品质量检测中心 | WJ2017GKKX007 | 河南省拖拉机柴油机产品质量监督检验中心
动力机械 | 拖拉机 | 轮式拖拉机 | 60-70马力四轮驱动拖拉机 | 潍坊大申奔野机械有限公司 | 轮式拖拉机 | M604-A1 | 配套动力型号:YN4EZ060-32CR制造商：昆明云内动力股份有限公司,标定功率kw：44.1,标定转速r/min：2300 排放标准：第三阶段，气缸数：4 配套动力型号:SD4BM3R3制造商：江苏四达动力机械集团有限公司,标定功率kw：44.2,标定转速r/min：2400 排放标准：第三阶段，气缸数：4 | 功率:60马力;驱动方式:四轮驱动 ; | 驱动方式：四轮驱动，结构尺寸（长×宽×高mm）:安全架：3700×1620×2360，驾驶室：3700×1620×2580轴距或履带接地长（mm）:1970, 常用轮距（前轮/后轮） 或轨距（mm）:1200、1300/1200，1300，最小使用质量（kg）:安全架：1920，驾驶室：2000，标准配重（前/后）kg：48/56，档位数（前进/倒退）:8/2，主变速档位数/副变速档位数4+1/2，发动机与离合器连接方式：直联，起动方式：电起动，翻倾防护装置：安全框架，转向系型式：全液压，转向操纵机构：方向盘，主变速箱换挡方式：机械有级挡，副变速箱换挡方式：机械有级挡，轮胎型号（前轮/后轮）：7.50-16/12.4-28 | 43000.00 | 12000元 | 44.1 | 购机补贴(通用类) | 2025-09-29 | T202000220372 | 山东省 | 评阅通过 | 初评员：通过 | 初评员：通过 |  | 驾驶室：WJ2020FFH038 安全架：WJ2020FFH036 | 河南省拖拉机柴油机产品质量监督检验中心 | （2019）2240028 | 潍坊市产品质量检验所
动力机械 | 拖拉机 | 轮式拖拉机 | 60-70马力四轮驱动拖拉机 | 潍坊大申奔野机械有限公司 | 轮式拖拉机 | M604-B | 配套动力型号： YN4A065-32CR2制造商：山东云内动力股份有限公司,标定功率kw：44.5 标定转速r/min：2300 排放标准：第三阶段，气缸数：4 配套动力型号： 4D27ZT32/604制造商：浙江新柴股份有限公司,标定功率kw：44.2 标定转速r/min：2400 排放标准：第三阶段，气缸数：4 | 功率:60马力;驱动方式:四轮驱动 ; | 驱动方式：四轮驱动，结构尺寸（长×宽×高）mm:3500×1620×2350（安全架），3500×1620×2500（驾驶室），轴距或履带接地长（mm）:1850, 常用轮距（前轮/后轮） 或轨距（mm）:1200、1300/1200、1300，最小使用质量（kg）:1800（安全架）/1940（驾驶室），标准配重（前/后）kg：45/55，档位数（前进/倒退）:8/2，主变速档位数*副变速档位数：4+1/2，发动机与离合器连接方式：直联，起动方式：电起动，翻倾防护装置：安全框架或简易驾驶室，转向系型式：全液压，转向操纵机构：方向盘，主变速箱换挡方式：机械有级挡，副变速箱换挡方式：机械有级挡，轮胎型号（前轮/后轮）：7.50-16/12.4-28 | 42000.00 | 12000元 | 44.5 | 购机补贴(通用类) | 2025-03-31 | T202000220054 | 山东省 | 评阅通过 | 初评员：通过 | 初评员：通过 |  | 驾驶室：WJ2021BFH10G 安全架：WJ2019GFH002 | 河南省拖拉机柴油机产品质量监督检验中心 | （2019）2240028 | 潍坊市产品质量检验所
动力机械 | 拖拉机 | 轮式拖拉机 | 60-70马力四轮驱动拖拉机 | 潍坊迪锐农业机械有限公司 | 轮式拖拉机 | 604-B | 发动机型号 / YN4EZ060-32CR 发动机结构型式 / 直喷，直列，四缸 发动机生产厂 / 昆明云内动力股份有限公司 发动机进气方式 / 自然吸气 发动机气缸数 / 4 发动机标定功率 kW 44.1 发动机额定净功率 kW 44.1 发动机标定转速 r/min 2300 发动机冷却方式 / 水冷 发动机允许最大进气压力降（阻力） kPa 6 发动机允许最大排气背压 kPa 10 | 功率:60马力;驱动方式:四轮驱动 ; | 该鉴定单元中机型的合理最小功率代号（马力） / 50 整机型号、名称 / 604-B轮式拖拉机 整机型式 / 轮式 整机机架型式 / 无架 整机驱动型式 / 四驱 整机用途 / 一般用途 整机外廓尺寸(长×宽×高及部位) mm 3750×1620×2360（安全架顶） 轴距或履带接地长 mm 1950 常用轮距(前轮/后轮)或轨距 mm 1300/1300 轮距(前轮/后轮)或轨距 mm 1200、1300/ 1200、1300 最小离地间隙及部位 mm 350（前桥底部） 离合器壳体前端面至后驱动轴轴心线的水平距离 mm 1060 变速箱齿轮副轴孔中心距 mm 93 全履带拖拉机驱动轮轴心线至导向轮轴心线的水平距离 mm / 最小使用质量 kg 2000 标准配重(前/后) kg 52/56 履带接地比压 kPa / 最小使用比质量 kg/kW 45.35 挡位数（前进/倒退） / 8/2 主变速挡位数 / 4+1 副变速挡位数 / 2 最高设计理论速度 km/h 30.86 各前进挡理论速度 km/h 前进：2.21；2.86；4.60；7.21；9.46；12.24；19.69；30.86 后退：2.18；9.35 发动机与主离合器联接方式 / 直联 翻倾防护装置（驾驶室或安全框架）型号 / 1004.B 翻倾防护装置（驾驶室或安全框架）型式 / 安全框架 翻倾防护装置（驾驶室或安全框架）生产厂 / 潍坊迪锐农业机械有限公司 空气滤清器型号 / YKQ1830U 空气滤清器型式 / 干式 排气管消声腔外形尺寸（长×宽×厚或直径×长） mm Φ110×600 排气管消声腔质量 kg 5.3 驾驶员座椅型号a / SMT-CS06-1 驾驶员座椅生产厂 / 潍坊舒美特机械有限公司 安全带型号 / DC-1000-006 安全带生产厂 / 常州市东晨车辆部件有限公司 转向系型式 / 全液压 转向系转向操纵机构 / 方向盘 转向系转向机构型式 / 前轮转向 传动系箱体数量、变速箱（器）型式 / 箱体数量： 2 个 机械平面组成式 主变速位置和换挡方式 / 在第 2 箱体中 机械有级挡 副变速换挡方式 / 机械有级挡 轮胎型号(前轮/后轮) / 7.50-16/12.4-28 轮胎数量(前轮/后轮) 个 2/2 轮胎气压(前轮/后轮) k | 42000.00 | 12000元 | 44.1 | 购机补贴(通用类) | 2026-06-29 | T202100430652 | 山东省 | 评阅通过 | 初评员：通过 | 初评员：通过 |  | NW202011046/NW202011045 | 山东省农业机械科学研究院产品质量检测中心 | （2021）2240026 | 潍坊市产品质量检验所
动力机械 | 拖拉机 | 轮式拖拉机 | 60-70马力四轮驱动拖拉机 | 潍坊沣田农业机械制造有限责任公司 | 轮式拖拉机 | 604 | 发动机型号：4D27ZT32/604 ,发动机标定功率：44.2kW,制造商：浙江新柴股份有限公司，排放阶段：国三。 | 功率:60马力;驱动方式:四轮驱动 ; | 发动机标定功率：44.2kW，驱动方式：四轮驱动，整机最小使用质量;1940kg | 56000.00 | 12000元 | 44.2 | 购机补贴(通用类) | 2026-02-07 | T202142420045 | 山东省 | 评阅通过 | 初评员：通过 | 初评员：通过 |  | HB2020FHZ197 | 湖北三智农业机械检测有限公司 | HBNJ20200624 | 湖北三智农业机械检测有限公司
动力机械 | 拖拉机 | 轮式拖拉机 | 60-70马力四轮驱动拖拉机 | 潍坊福康农业装备有限公司 | 轮式拖拉机 | GF604 | 发动机型号：YN4EZ060-32CR 发动机额定净功率/额定转速：44.1KW/2300r/min 发动机排放阶段：GB20891-2014 第三阶段 制造商：昆明云内动力股份有限公司 | 功率:60马力;驱动方式:四轮驱动 ; | 发动机功率：44.1kw； 驱动方式：四轮驱动； 外廓尺寸（长x宽x高及部位）：3550x1560x2230（mm）安全框架顶部； 轴距或履带接地长：1960（mm）； 常用轮距（前轮/后轮）或轨距：960、1100、1240、1300/960-1300（mm）； 最小离地间隙及部位：315mm（前驱动桥底部）； 离合器壳体前端面至后驱动轴轴心的水平距离：1080mm； 变速箱齿轮副轴孔中心距：80.5mm； 最小使用质量：1720kg； 标准配重（前/后）：48/60kg； 最小使用比质量：39kg/kw； 档位数（前进/倒退）：8/2； 主变速档位数：4+1； 副变速档位数：2； 最高设计理论速度：28.89km/h； 发动机与主离合器连接方式：直联； 发动机气缸数：4； 翻倾防护装置（驾驶室或安全框架）型式：安全框架； 转向系型式：全液压； 转向系转向机构型式：前轮转向； 传动系箱体数量：2； 主变速位置：第2箱体中； 变速箱（器）型式：机械平面组成式； 主变速换挡方式：机械有级档； 液压悬挂系统型式：分置式； 悬挂装置型式：后置三点悬挂； | 54000.00 | 12000元 | 44.1 | 购机补贴(通用类) | 2025-07-05 | T202000430296 | 山东省 | 评阅通过 | 初评员：通过 | 初评员：通过 |  | WJ2019KFH025 | 河南省拖拉机柴油机产品质量监督检验中心 | （2019）2240068 | 潍坊市产品质量检验所
动力机械 | 拖拉机 | 轮式拖拉机 | 60-70马力四轮驱动拖拉机 | 潍坊昊田农业装备有限公司 | 轮式拖拉机 | SE604 | 发动机型号：SD4DW3Z2，标定功率：44.1kW，制造商：江苏四达动力机械集团有限公司，排放阶段：第三阶段 | 功率:60马力;驱动方式:四轮驱动 ; | 驱动型式：四驱；外廓尺寸（mm）：3600×1530×2320（驾驶室：3700×1520×2500）；轴距（mm）：1900；常用轮距(前轮/后轮)（mm）：1200/1200；离合器壳体前端面至后驱动轴轴心线的水平距离（mm）：1069；变速箱齿轮副轴孔中心距（mm）：80.5；最小使用质量（kg）：1690（驾驶室：1740）；标准配重(前/后)（kg）：48/62；最小使用比质量（kg/kW）：38.3（驾驶室：39.5）；挡位数（前进/倒退）：8/2；翻倾防护装置：安全架SE704.46.001；简易驾驶室SN904.45.001；动力输出轴标准转速（r/min）：540/720 | 47500.00 | 12000元 | 44.1 | 购机补贴(通用类) | 2026-04-29 | T202142420189 | 山东省 | 评阅通过 | 初评员：通过 | 初评员：通过 |  | 防翻架：SJ21FH3005/驾驶室：SJ21FH3032 | 湖北三智农业机械检测有限公司 | HBNJ20200646 | 湖北三智农业机械检测有限公司
动力机械 | 拖拉机 | 轮式拖拉机 | 60-70马力四轮驱动拖拉机 | 潍坊昊田农业装备有限公司 | 轮式拖拉机 | SNT604 | 发动机型号：YN4EZ060-32CR，标定功率：44.1kW，制造商：昆明云内动力股份有限公司，排放阶段：第三阶段 | 功率:60马力;驱动方式:四轮驱动 ; | 驱动型式：四驱；外廓尺寸（mm）：3560×1480×2400（驾驶室：3660×1500×2580）；轴距（mm）：1935；常用轮距(前轮/后轮)（mm）：1200/1200；离合器壳体前端面至后驱动轴轴心线的水平距离（mm）：1052；变速箱齿轮副轴孔中心距（mm）：92；最小使用质量（kg）：1690（驾驶室：1740）；标准配重(前/后)（kg）：52/56；最小使用比质量（kg/kW）：38.3（驾驶室：39.5）；挡位数（前进/倒退）：8/2；翻倾防护装置：安全架SN904.46.001；简易驾驶室SN904.45.001；动力输出轴标准转速（r/min）：540/760 | 47500.00 | 12000元 | 44.1 | 购机补贴(通用类) | 2026-04-29 | T202142420190 | 山东省 | 评阅通过 | 初评员：通过 | 初评员：通过 |  | 防翻架：SJ21FH3031/驾驶室：SJ21FH3032 | 湖北三智农业机械检测有限公司 | HBNJ20200646 | 湖北三智农业机械检测有限公司
动力机械 | 拖拉机 | 轮式拖拉机 | 60-70马力四轮驱动拖拉机 | 潍坊昊田农业装备有限公司 | 轮式拖拉机 | 昊田604 | 发动机1：型号：SD4DW3Z2、制造商：江苏四达动力机械集团有限公司、标定功率：44.1kW、排放阶段：第三阶段。发动机2：型号：4G33T-60G31E、制造商：常柴股份有限公司、标定功率：44.1kW、排放阶段：第三阶段。发动机3：型号：4DW93-60GG3U、制造商：一汽解放汽车有限公司无锡柴油机厂、标定功率：44.2kW、排放阶段：第三阶段。发动机4：型号：YD4JZ60C1、制造商：扬动股份有限公司、标定功率：44.1kW、排放阶段：第三阶段。 | 功率:60马力;驱动方式:四轮驱动 ; | 驱动型式：四驱，外廓尺寸（mm）：3800×1650×2300，轴距（mm）：2040,常用轮距（mm）：1250/1300，最小使用质量（kg）:2360,标准配重（前/后）（kg）：84/180，档位数（前进/倒退）：8/8，主变速档位数：4，副变速档位数：2×（1+1），发动机与离合器联接方式：直联，翻倾防护装置（安全架）：800.46.001，动力输出轴转速（r/min）:540/720,离合器壳体前端面至后驱动轴轴心线的水平距离（mm）：1152，变速箱齿轮副轴孔中心距（mm）:92，最小使用比质量（kg/kW）:53.5 | 47500.00 | 12000元 | 44.1 | 购机补贴(通用类) | 2024-12-30 | T201900320628 | 山东省 | 评阅通过 | 初评员：通过 | 初评员：通过 |  | W201404023 | 山东省农业机械产品质量监督检验站 | W201212030-Ⅱ | 山东省农业机械产品质量监督检验站
动力机械 | 拖拉机 | 轮式拖拉机 | 60-70马力四轮驱动拖拉机 | 潍坊昊田农业装备有限公司 | 轮式拖拉机 | 昊田604G | 发动机：SD4DW3Z2（江苏四达动力机械集团有限公司、45kW、国三核准号：CNFCG30355040003），选装：4TD60（山东华源莱动内燃机有限公司、44.1kW、国三核准号：CNFCG30407040005） | 功率:60马力;驱动方式:四轮驱动 ; | 驱动型式：四轮驱动，外廓尺寸（mm）：3340×1320×1350（方向盘）（至安全架高2116），轴距（mm）：1800,常用轮距（mm）：1000/1000，轮距（前轮/后轮）调整方式：不可调/有级可调，最小使用质量（kg）:1550,标准配重（前/后）（kg）：48/120，档位数（前进/倒退）：8/2，发动机与离合器联接方式：直联，启动方式：电启动，翻倾防护装置（安全架）：TE604G.46.001，传动系变速箱型式：（4+1）×2组成式，动力输出轴转速（r/min）:540/720, | 46500.00 | 12000元 | 44.1 | 购机补贴(通用类) | 2021-12-31 | 部20170380 | 山东省 | 评阅通过 | 初评员：通过 | 初评员：通过 |  | W201606028 | 机械工业农业机械产品质量检测中心（济南） | 2016KKX113 | 河南省拖拉机柴油机产品质量监督检验中心
动力机械 | 拖拉机 | 轮式拖拉机 | 60-70马力四轮驱动拖拉机 | 潍坊红柳机械开发有限公司 | 轮式拖拉机 | 604A | 发动机型号：4TD60A;制造商：山东华源莱动内燃机有限公司；发动机标定功率：44.2kW;排放阶段：第三排放阶段;（选装：一、发动机型号：YD4JZ60C1;制造商：扬动股份有限公司；发动机标定功率：44.1kW；排放阶段：第三排放阶段; 二、发动机型号：4B2-60U32;制造商：安徽全柴动力股份有限公司；标定功率：44kW；排放阶段：第三排放阶段） | 功率:60马力;驱动方式:四轮驱动 ; | 外廓尺寸：3620×1510（1100-1800）×2400（安全架），3620×1510（1100-1800）×2500（驾驶室）； 最小使用质量：1800kg（安全架），1900kg（驾驶室） 驱动型式：四轮驱动； 功率：44.2kw（60马力）； 排放标准：国三。 | 42000.00 | 12000元 | 44.2 | 购机补贴(通用类) | 2022-12-31 | 部20180575 | 山东省 | 评阅通过 | 初评员：通过 | 初评员：通过 |  | NW201910003/NW201911051 | 山东省农业机械科学研究院产品质量检测中心 | W201401035-II | 山东省农业机械产品质量监督检验站
动力机械 | 拖拉机 | 轮式拖拉机 | 60-70马力四轮驱动拖拉机 | 潍坊红柳机械开发有限公司 | 轮式拖拉机 | 604D | 发动机型号:4TD60；发动机功率:44.1kW；发动机制造商:山东华源莱动内燃机有限公司；排放阶段:第三阶段；（选装：发动机型号:4B2-60U32；发动机功率:44kW；发动机制造商:安徽全柴动力股份有限公司；排放阶段:第三阶段；） | 功率:60马力;驱动方式:四轮驱动 ; | 外廓尺寸：2800×1310×1960； 最小使用质量：1480kg 驱动型式：四轮驱动； 功率：44.1kw（60马力）； 排放标准：国三。 | 41000.00 | 12000元 | 44.1 | 购机补贴(通用类) | 2021-12-31 | 部20170215 | 山东省 | 评阅通过 | 初评员：通过 | 初评员：通过 |  | NW201907018 | 山东省农业机械科学研究院产品质量检测中心 | W201401035-II | 山东省农业机械产品质量监督检验站
动力机械 | 拖拉机 | 轮式拖拉机 | 60-70马力四轮驱动拖拉机 | 潍坊红柳机械开发有限公司 | 轮式拖拉机 | FBT604 | 发动机型号:4B2-60U32；功率:44.2KW；发动机制造商:安徽全柴动力股份有限公司；排放标准：第三阶段；(选装：发动机型号:4G33T-60G31E；功率:44.1KW；制造商:常柴股份有限公司；排放标准：第三阶段；发动机型号:4TD60；功率:44.1KW；发动机制造商:山东华源莱动内燃机有限公司；排放标准：第三阶段；） | 功率:60马力;驱动方式:四轮驱动 ; | 外廓尺寸：3100×1290×2280； 最小使用质量：1730kg 驱动型式：四轮驱动； 功率：44.2kw（60马力）； 排放标准：国三。 | 41000.00 | 12000元 | 44.2 | 购机补贴(通用类) | 2024-12-30 | T201900320702 | 山东省 | 评阅通过 | 初评员：通过 | 初评员：通过 |  | NW201907018-X02 | 山东省农业机械科学研究院产品质量检测中心 | W201401035-II | 山东省农业机械产品质量监督检验站
动力机械 | 拖拉机 | 轮式拖拉机 | 60-70马力四轮驱动拖拉机 | 潍坊华夏拖拉机制造有限公司 | 轮式拖拉机 | 华夏604A | 配套动力型号:4TD60A，制造商：山东华源莱动内燃机有限公司, 气缸数：4，标定功率（kW）: 44.2，转速（r/min）：2500，排放标准：第3阶段 | 功率:60马力;驱动方式:四轮驱动 ; | 功率：60马力；驱动型式：四轮驱动；最小使用比质量：34.62 | 40100.00 | 12000元 | 44.2 | 购机补贴(通用类) | 2022-12-31 | 部20180670 | 山东省 | 评阅通过 | 初评员：通过 | 初评员：通过 |  | NW201802006（因技术扩展：新报告编号为NW201908063） | 山东省农业机械科学研究院产品质量检测中心 | WJ2017HKKX015 | 河南省拖拉机柴油机产品质量监督检验中心
动力机械 | 拖拉机 | 轮式拖拉机 | 60-70马力四轮驱动拖拉机 | 潍坊华夏拖拉机制造有限公司 | 轮式拖拉机 | 华夏604B | 配套动力型号: 4DW93-60GG3U，制造商：一汽解放汽车有限公司无锡柴油机厂, 气缸数：4，标定功率（kW）:44.2，转速（r/min）：2400，排放标准：第3阶段； 配套动力型号: 4B2-60U32，制造商：安徽全柴动力股份有限公司, 气缸数：4，标定功率（kW）:44.2，转速（r/min）：2400，排放标准：第3阶段； 配套动力型号: WP3.2G61E316，制造商：潍柴动力扬州柴油机有限责任公司,气缸数：4，标定功率（kW）: 44.1，转速（r/min）：2400，排放标准：第3阶段； 配套动力型号:4TD60A，制造商：山东华源莱动内燃机有限公司, 气缸数：4，标定功率（kW）: 44.2，转速（r/min）：2500，排放标准：第3阶段 配套动力型号:4TD60，制造商：山东华源莱动内燃机有限公司, 气缸数：4，标定功率（kW）: 44.1，转速（r/min）：2400，排放标准：第3阶段 配套动力型号:JD4E6Z7，制造商：江苏农华智慧农业科技股份有限公司, 气缸数：4，标定功率（kW）: 44.2，转速（r/min）：2300，排放标准：第3阶段 | 功率:60马力;驱动方式:四轮驱动 ; | 功率：60马力；驱动型式：四轮驱动；最小使用比质量：39.82（安全架）/43.89(驾驶室） | 40100.00 | 12000元 | 44.2 | 购机补贴(通用类) | 2023-12-31 | 部20190580 | 山东省 | 评阅通过 | 初评员：通过 | 初评员：通过 |  | NW201711032 (因技术扩展，新报告编号为NW201908061)、NW201802006（因技术扩展，新报告编号为NW201908063 | 山东省农业机械科学研究院产品质量检测中心 | WJ2018EKKX007 | 河南省拖拉机柴油机产品质量监督检验中心
动力机械 | 拖拉机 | 轮式拖拉机 | 60-70马力四轮驱动拖拉机 | 潍坊华夏拖拉机制造有限公司 | 轮式拖拉机 | 华夏604C | 配套动力型号: 4TD60A，制造商：山东华源莱动内燃机有限公司, 气缸数：4，标定功率（kW）:44.2，转速（r/min）：2500，排放标准：第3阶段； 配套动力型号:4TD60，制造商：山东华源莱动内燃机有限公司, 气缸数：4，标定功率（kW）:44.1，转速（r/min）：2400，排放标准：第3阶段； 配套动力型号: 4B2-60U32，制造商：安徽全柴动力股份有限公司,气缸数：4，标定功率（kW）: 44.2，转速（r/min）：2400，排放标准：第3阶段； 配套动力型号:4DW93-60GG3U，制造商：一汽解放汽车有限公司无锡柴油机厂, 气缸数：4，标定功率（kW）: 44.2，转速（r/min）：2400，排放标准：第3阶段 配套动力型号:WP3.2G61E316，制造商：潍柴动力扬州柴油机有限责任公司, 气缸数：4，标定功率（kW）: 44.1，转速（r/min）：2400，排放标准：第3阶段 | 功率:60马力;驱动方式:四轮驱动 ; | 功率：60马力；驱动型式：四轮驱动；最小使用比质量：38.01 | 40100.00 | 12000元 | 44.2 | 购机补贴(通用类) | 2022-12-31 | 部20181290 | 山东省 | 评阅通过 | 初评员：通过 | 初评员：通过 |  | NW201802007(因技术扩展，新报告编号为：NW201908064) | 山东省农业机械科学研究院产品质量检测中心 | WJ2017LKKX022 | 河南省拖拉机柴油机产品质量监督检验中心
动力机械 | 拖拉机 | 轮式拖拉机 | 60-70马力四轮驱动拖拉机 | 潍坊华夏拖拉机制造有限公司 | 轮式拖拉机 | 华夏604H | 配套动力型号:4TD60，制造商：山东华源莱动内燃机有限公司, 气缸数：4，标定功率（kW）: 44.1，转速（r/min）：2400，排放标准：第3阶段 配套动力型号: 4B2-60U32，制造商：安徽全柴动力股份有限公司, 气缸数：4，标定功率（kW）:44.2，转速（r/min）：2400，排放标准：第3阶段 | 功率:60马力;驱动方式:四轮驱动 ; | 功率：60马力；驱动型式：四轮驱动；最小使用比质量：36.88 | 40100.00 | 12000元 | 44.2 | 购机补贴(通用类) | 2021-12-31 | 部20170314 | 山东省 | 评阅通过 | 初评员：通过 | 初评员：通过 |  | NW201908064 | 山东省农业机械科学研究院产品质量检测中心 | 2016KKX028 | 河南省拖拉机柴油机产品质量监督检验中心
动力机械 | 拖拉机 | 轮式拖拉机 | 60-70马力四轮驱动拖拉机 | 潍坊力王农业装备有限公司 | 轮式拖拉机 | LW604 | 发动机型号：YN4EZ060-32CR；功率：44.1kW；制造商：昆明云内动力股份有限公司；排放阶段：第三阶段 | 功率:60马力;驱动方式:四轮驱动 ; | 功率：44.1kW（60马力）；驱动型式：四轮驱动 | 40500.00 | 12000元 | 44.1 | 购机补贴(通用类) | 2025-09-29 | T202000320450 | 山东省 | 评阅通过 | 初评员：通过 | 初评员：通过 |  | NW202004015-X01 /WJ2020FFH001 | 山东省农业机械科学研究院产品质量检测中心/河南省拖拉机柴油机产品质量监督检验中心 | WJ2018GKKX007 | 河南省拖拉机柴油机产品质量监督检验中心
动力机械 | 拖拉机 | 轮式拖拉机 | 60-70马力四轮驱动拖拉机 | 潍坊力王农业装备有限公司 | 轮式拖拉机 | LW604-A | 发动机型号：4DW93-60GG3U；功率：44.2kW；制造商：一汽解放汽车有限公司无锡柴油机厂；排放阶段：第三阶段 | 功率:60马力;驱动方式:四轮驱动 ; | 功率：44.2kW（60马力）；驱动型式：四轮驱动 | 40100.00 | 12000元 | 44.2 | 购机补贴(通用类) | 2026-06-29 | T202100320464 | 山东省 | 评阅通过 | 初评员：通过 | 初评员：通过 |  | WJ2021BFH008 | 河南省拖拉机柴油机产品质量监督检验中心 | WJ2018GKKX007 | 河南省拖拉机柴油机产品质量监督检验中心
动力机械 | 拖拉机 | 轮式拖拉机 | 60-70马力四轮驱动拖拉机 | 潍坊力王农业装备有限公司 | 轮式拖拉机 | 力王-604 | 发动机型号：4TD60；功率：44.1kW；制造商：山东华源莱动内燃机有限公司；排放阶段：第三阶段 | 功率:60马力;驱动方式:四轮驱动 ; | 功率：44.1kW（60马力）；驱动型式：四轮驱动 | 58000.00 | 12000元 | 44.1 | 购机补贴(通用类) | 2021-12-31 | 部20171175 | 山东省 | 评阅通过 | 初评员：通过 | 初评员：通过 |  | NW201704005；NW201704007 | 山东省农业机械科学研究院产品质量检测中心 | WJ2017CKKX003 | 河南省拖拉机柴油机产品质量监督检验中心
动力机械 | 拖拉机 | 轮式拖拉机 | 60-70马力四轮驱动拖拉机 | 潍坊力王农业装备有限公司 | 轮式拖拉机 | 力王-604A | 发动机型号：4TD60；功率：44.1kW；制造商：山东华源莱动内燃机有限公司；排放阶段：第三阶段 | 功率:60马力;驱动方式:四轮驱动 ; | 功率：44.1kW（60马力）；驱动型式：四轮驱动；变更前最小使用质量：1670kg；变更后最小使用质量：1685kg；变更前最小使用比质量37.87kg/kW；变更后最小使用比质量38.21kg/kW；质量变更部位：前轴托架，变更内容：由原来的普通型前轴托架变更为加强型前轴托架；具体变更值：普通型前轴托架28kg加强型前轴托架43kg | 40100.00 | 12000元 | 44.1 | 购机补贴(通用类) | 2023-12-31 | 部20190276 | 山东省 | 评阅通过 | 初评员：通过 | 初评员：通过 |  | NW201809004 | 山东省农业机械科学研究院产品质量检测中心 | WJ2018GKKX007 | 河南省拖拉机柴油机产品质量监督检验中心
动力机械 | 拖拉机 | 轮式拖拉机 | 60-70马力四轮驱动拖拉机 | 潍坊瑞风农业机械有限公司 | 轮式拖拉机 | RF604-A | 发动机型号： 4D27ZT32/604，发动机标定功率：44.2kW,发动机生产厂:浙江新柴股份有限公司,排放阶段：国三。 | 功率:60马力;驱动方式:四轮驱动 ; | 发动机标定功率44.2kW,驱动方式：四轮驱动；最小使用质量;2055kg | 68000.00 | 12000元 | 44.2 | 购机补贴(通用类) | 2026-03-15 | T202165650015 | 山东省 | 评阅通过 | 初评员：通过 | 初评员：通过 |  | NW201909068/NW202005036 | 山东省农业机械科学研究院产品质量检测中心 | (2020) 2240138 | 潍坊市产品质量检验所
动力机械 | 拖拉机 | 轮式拖拉机 | 60-70马力四轮驱动拖拉机 | 潍坊市潍星拖拉机有限公司 | 轮式拖拉机 | WX604-E | 配套发动机型号：4DW93-60GG3U；标定功率（kW）：44.2；发动机制造商：一汽解放汽车有限公司无锡柴油机厂；排放阶段：中国第三阶段。 | 功率:60马力;驱动方式:四轮驱动 ; | 标定功率：44.2kW；驱动方式：四轮驱动；最小使用比质量：38.24kg/kW；整机型式：轮式；整机外廓尺寸(长×宽×高及部位)（mm）: 3550×1520×2490安全框架顶部；轴距（mm）:1855；常用轮距(前轮/后轮) （mm）:1150/1200；轮距(前轮/后轮) （mm）:960-1300/960-1300；最小离地间隙及部位（mm）：410牵引框架底部；离合器壳体前端面至后驱动轴轴心线的水平距离（mm）：1090；变速箱齿轮副轴孔中心距（mm）：80.5；整机最小使用质量（kg）：1690；标准配重(前/后)（kg）：60/60 ；整机档位数（前进/倒退）：8/2；发动机与主离合器联接方式：直联；翻倾防护装置型号：WX804.46.1；翻倾防护装置型式：安全框架；转向系型式：全液压；变速箱（器）型式：机械平面组成式；主变速换挡方式：机械有级挡；轮胎型号(前轮/后轮)：8.3-20/12.4-28；悬挂装置类别：1类；动力输出轴标准转速（ r/min）： 540/720 。选装（驾驶室）整机参数：标定功率：44.2kW；驱动方式：四轮驱动；最小使用比质量：41.18kg/kW；整机外廓尺寸(长×宽×高及部位)（mm）: 3600×1520×2565驾驶室顶部；整机最小使用质量（kg）：1820；翻倾防护装置型号：WX804.45.1；翻倾防护装置型式：简易驾驶室；轮胎型号(前轮/后轮)：8.3-20/12.4-28 。 | 43500.00 | 12000元 | 44.2 | 购机补贴(通用类) | 2025-12-30 | T202000431289 | 山东省 | 评阅通过 | 初评员：通过 | 初评员：通过 |  | WJ2020GFH034，WJ2020GFH032（选装驾驶室） | 河南省拖拉机柴油机产品质量监督检验中心 | （2020）2240077 | 潍坊市产品质量检验所
动力机械 | 拖拉机 | 轮式拖拉机 | 60-70马力四轮驱动拖拉机 | 潍坊市鑫升机械制造有限公司 | 轮式拖拉机 | XSB604A | 配套发动机型号：4B2-60U32；标定功率 (kW)：44；制造商：安徽全柴动力股份有限公司；排放阶段：中国第三阶段 | 功率:60马力;驱动方式:四轮驱动 ; | 标定功率：44kW；驱动方式：四轮驱动；整机外廓尺寸(长×宽×高)（mm）: 3250×1325×2150；轴距（mm）:1800；轮距(前轮/后轮)（mm）:1055/1055；轮距(前轮/后轮)调整方式：不可调/不可调；最小离地间隙（mm）：255；整机最小使用质量（kg）：1755；整机挡位数（前进/倒退/爬行）：8F/4R；发动机与主离合器联接方式：直联；启动方式：电启动；翻倾防护装置型号：鑫升604；翻倾防护装置型式：拖拉机防翻架；转向系型式：液压转向；变速箱型式：4×（2+1）组成式；变速箱换挡方式：啮合套换挡；轮胎型号(前轮/后轮)：6.00-12/11.2-20；悬挂装置类别：1类；动力输出轴转速（ r/min）：540/760 。 | 43500.00 | 12000元 | 44 | 购机补贴(通用类) | 2021-12-31 | 部20170258 | 山东省 | 评阅通过 | 初评员：通过 | 初评员：通过 |  | NW201708008 | 山东省农业机械科学研究院产品质量检测中心 | 2016KKX020 | 河南省拖拉机柴油机产品质量监督检验中心
动力机械 | 拖拉机 | 轮式拖拉机 | 60-70马力四轮驱动拖拉机 | 潍坊市鑫升机械制造有限公司 | 轮式拖拉机 | XSE604 | 配套发动机型号：4TD60A；标定功率 (kW)：44.2；制造商：山东华源莱动内燃机有限公司；排放阶段：中国第三阶段。选装发动机（1）型号：4D32ZT31/604；标定功率 (kW)：44；制造商：浙江新柴股份有限公司；排放阶段：中国第三阶段。选装发动机（2）型号：4B2-60U32；标定功率 (kW)：44；制造商：安徽全柴动力股份有限公司；排放阶段：中国第三阶段。 | 功率:60马力;驱动方式:四轮驱动 ; | 标定功率：44.2kW；驱动方式：四轮驱动；整机外廓尺寸(长×宽×高)（mm）: 3560×1550×2250；轴距（mm）:1965；常用轮距(前轮/后轮)（mm）:1230/1200；轮距(前轮/后轮)调整方式：不可调/无级可调；最小离地间隙（mm）：330；整机最小使用质量（kg）：1660；最大配重(前/后)（kg）：60/60 ；整机挡位数（前进/倒退/爬行）：8/2/0；发动机与主离合器联接方式：直联；起动方式：电启动；翻倾防护装置型号：鑫升604；翻倾防护装置型式：拖拉机防翻架；转向系型式：液压转向；变速箱型式：（4+1）×2机械组成式；变速箱换挡方式：啮合套换挡；轮胎型号(前轮/后轮)：7.50-16/12.4-28；悬挂装置类别：1类；动力输出轴转速（ r/min）：540/720 。 | 43000.00 | 12000元 | 44.2 | 购机补贴(通用类) | 2021-12-31 | 苏农机（2017）第（0350）号 | 山东省 | 评阅通过 | 初评员：通过 | 初评员：通过 |  | NW201708008 | 山东省农业机械科学研究院产品质量检测中心 | WJ2017FKKX028 | 河南省拖拉机柴油机产品质量监督检验中心
动力机械 | 拖拉机 | 轮式拖拉机 | 60-70马力四轮驱动拖拉机 | 潍坊市鑫升机械制造有限公司 | 轮式拖拉机 | XSE604-1 | 配套发动机型号：4TD60A；标定功率（kW）：44.2；发动机制造商：山东华源莱动内燃机有限公司；排放阶段：中国第三阶段。 | 功率:60马力;驱动方式:四轮驱动 ; | 标定功率：44.2kW；驱动方式：四轮驱动；整机外廓尺寸(长×宽×高及部位)（mm）: 3560×1550×2250安全架顶；轴距（mm）:1860；常用轮距(前轮/后轮)（mm）:1230/1200；轮距(前轮/后轮)（mm）:1230、1330/1200-1360；最小离地间隙（mm）：330；离合器壳体前端面至后驱动轴轴心线的水平距离（mm）：1070；变速箱齿轮副轴孔中心距（mm）：80.5；整机最小使用质量（kg）：1810；标准配重(前/后)（kg）：60/60 ；最小使用比质量：40.95 kg/kW；整机挡位数（前进/倒退）：8/2；发动机与主离合器联接方式：直联；启动方式：电启动；翻倾防护装置型号：鑫升604；翻倾防护装置型式：拖拉机防翻架；转向系型式：液压转向；变速箱型式：机械平面组成式；变速箱换挡方式：机械有级挡；轮胎型号(前轮/后轮)：7.50-16/11.2-28；悬挂装置类别：1类；动力输出轴转速（ r/min）：540/720 。 | 42800.00 | 12000元 | 44.2 | 购机补贴(通用类) | 2026-02-07 | T202142420065 | 山东省 | 评阅通过 | 初评员：通过 | 初评员：通过 |  | NW202010050 | 山东省农业机械科学研究院产品质量检测中心 | WJ2017FKKX028 | 河南省拖拉机柴油机产品质量监督检验中心
动力机械 | 拖拉机 | 轮式拖拉机 | 60-70马力四轮驱动拖拉机 | 潍坊市昱坤农业机械有限公司 | 轮式拖拉机 | YK604-B | 型号：4D27ZT32/604；功率(kW)：44.2；制造商：浙江新柴股份有限公司；排放阶段：GB20891-2014 国Ⅲ阶段； | 功率:60马力;驱动方式:四轮驱动 ; | 驱动型式：四轮驱动；外廓尺寸(长x宽x高及部位)(mm）：3500×1500×2300(安全架)，3500×1500×2520（至驾驶室顶）；最小使用质量(kg）：1762（安全架），2030（驾驶室）；功率(kW)：44.2；最小使用比质量(kg/kW)：39.86（安全架），45.93（驾驶室）；PTO转速(r/min)：540/720； | 41000.00 | 12000元 | 44.2 | 购机补贴(通用类) | 2025-07-05 | T202000220149 | 山东省 | 评阅通过 | 初评员：通过 | 初评员：通过 |  | WJ2020AFH006/WJ2021CFH017 | 河南省拖拉机柴油机产品质量监督检验中心 | (2020) 2240033 | 潍坊市产品质量检验所
动力机械 | 拖拉机 | 轮式拖拉机 | 60-70马力四轮驱动拖拉机 | 潍坊泰鸿拖拉机有限公司 | 轮式拖拉机 | TH604 | 4TD60（山东华源莱动内燃机有限公司、标定功率（kw）：44.1kw、发动机气缸数：4；发动机标定转速（r/min）：2400；排放阶段：CN FC G3 0407 04 0005 第三阶段） | 功率:60马力;驱动方式:四轮驱动 ; | 驱动型式：四驱；外廓尺寸(长×宽×高)：4175×1715×2390（至安全架顶）；轴距：2020；常用轮距(前轮/后轮)或轨距：1290/1305；轮距(前轮/后轮)调整方式：有级调节/无级调节；变速箱前端面至后驱动轴轴心线的水平距离（mm）：1152；变速箱齿轮副轴孔中心距（mm）：92；最小使用质量：2545；标准配重(前/后)：150/180；档位数(前进/倒退)：12/12；主变速档位数*副变速档位数/其他档位数：4/3/0；发动机与离合器联接方式：直联式；起动方式：电起动；翻倾防护装置（驾驶室或安全框架）：安全框架；前照灯型号：ZH-1-24；转向系型式：全液压；行车制动系型式：盘式；驻车制动系型式：机械手操纵；前驱动桥型式：旱地型；离合器型式：单片、干式、双作用；传动系动力输出轴离合器型式：/；传动系变速箱型式：机械平面组成式；主变速箱换档方式：机械有级；副变速箱换档方式：机械有级；轮胎型号(前轮/后轮)：7.50-16/12.4-28 | 73000.00 | 12000元 | 44.1 | 购机补贴(通用类) | 2024-12-23 | 2019TJ586 | 山东省 | 评阅通过 | 初评员：通过 | 初评员：通过 |  | NW201705038 | 山东省农业机械科学研究院产品质量检测中心 | W201502013-Ⅱ | 山东省农业机械产品质量监督检验站
动力机械 | 拖拉机 | 轮式拖拉机 | 60-70马力四轮驱动拖拉机 | 潍坊泰鸿拖拉机有限公司 | 轮式拖拉机 | TH604-1 | 4TD60A（标定功率（kw）：44.2kw、制造商：山东华源莱动内燃机有限公司、排放阶段：CN FC G3 00 0407000006 000001 第三阶段） | 功率:60马力;驱动方式:四轮驱动 ; | 驱动型式：四驱；外廓尺寸(长×宽×高):3180×1330×2230安全架顶;轴距:1500mm;常用轮距(前轮/后轮):960/960;离合器壳体前端面至后驱动轴轴心线的水平距离（mm）：720；变速箱齿轮副轴孔中心距（mm）：80.5；最小使用质量:1695；最小使用比质量（kg/kw）：38.35；标准配重(前/后):144/60;档位数(前进/倒退):8/2;翻倾防护装置(驾驶室或安全框架):TH1004.46.003BZ;型式:安全框架;动力输出轴标准转速（r/min）：720；轮胎型号(前轮/后轮):757×176-12/14.0-16； | 45000.00 | 12000元 | 44.2 | 购机补贴(通用类) | 2025-07-05 | T202000430308 | 山东省 | 评阅通过 | 初评员：通过 | 初评员：通过 |  | NW202001031 | 山东省农业机械科学研究院产品质量检测中心 | （2019）2240112 | 潍坊市产品质量检验所
动力机械 | 拖拉机 | 轮式拖拉机 | 60-70马力四轮驱动拖拉机 | 潍坊泰鸿拖拉机有限公司 | 轮式拖拉机 | TH604-2 | 4TG60K（山东华源莱动内燃机有限公司、标定功率：44.2kw、标定转速：2400r/min、排放阶段：CN FC G3 00 0407000077 000001 第三阶段） | 功率:60马力;驱动方式:四轮驱动 ; | 驱动型式：四驱；外廓尺寸(长×宽×高):3550×1490×2300;轴距:1840mm;常用轮距(前轮/后轮):1080/1180;最小使用质量:1880；标准配重(前/后):60/60;档位数(前进/倒退/爬行):8/2/0;主变速/副变速/其他档位数:4/2/0;发动机与主离合器联接方式:直联;翻倾防护装置(驾驶室或安全框架):TH1004.46.003BZ;型式:双柱式;转向系型式:液压转向;传动系变速箱型式:（4+1）×2组合式;主变速箱换档方式：滑移齿轮换挡;副变速箱换挡方式:滑移齿轮换挡;动力输出轴标准转速（r/min）：540/720；轮胎型号(前轮/后轮):7.50-16/11.2-28 | 51000.00 | 12000元 | 44.2 | 购机补贴(通用类) | 2023-12-31 | 部20190075 | 山东省 | 评阅通过 | 初评员：通过 | 初评员：通过 |  | NW202001031 | 山东省农业机械科学研究院产品质量检测中心 | （2018）委字整机类第0180600206号 | 盐城市农业机械试验鉴定站
动力机械 | 拖拉机 | 轮式拖拉机 | 60-70马力四轮驱动拖拉机 | 潍坊泰鸿拖拉机有限公司 | 轮式拖拉机 | TH604-3 | 4TD60A（山东华源莱动内燃机有限公司、标定功率：44.2kw、标定转速：2500r/min、排放阶段：CN FC G3 00 0407 000006 000001 第三阶段） | 功率:60马力;驱动方式:四轮驱动 ; | 驱动型式：四驱；外廓尺寸(长×宽×高):3430×1330×2230;轴距:1750mm;常用轮距(前轮/后轮):980/1030;最小使用质量:1746；标准配重(前/后):144/60;档位数(前进/倒退/爬行):8/2/0;翻倾防护装置(驾驶室或安全框架):TH1004.46.003BZ;型式:双柱式;动力输出轴标准转速（r/min）：540/720；轮胎型号(前轮/后轮):757×176-12/13.6-20； | 48000.00 | 12000元 | 44.2 | 购机补贴(通用类) | 2023-12-31 | 部20190078 | 山东省 | 评阅通过 | 初评员：通过 | 初评员：通过 |  | NW202001031 | 山东省农业机械科学研究院产品质量检测中心 | （2018）委字整机类第0180600206号 | 盐城市农业机械试验鉴定站
动力机械 | 拖拉机 | 轮式拖拉机 | 60-70马力四轮驱动拖拉机 | 潍坊泰鸿拖拉机有限公司 | 轮式拖拉机 | TH604-A | YN4EZ060-32CR（昆明云内动力股份有限公司、标定功率（kw）：44.1kw；气缸数：4；标定转速（r/min）：2300r/min；排放阶段：国三） | 功率:60马力;驱动方式:四轮驱动 ; | 驱动型式：四驱；外廓尺寸(长×宽×高):3850×1590×2410安全架顶;轴距:2040mm;常用轮距(前轮/后轮):1200/1200;离合器壳体前端面至后驱动轴轴心线的水平距离（mm）：1170；变速箱齿轮副轴孔中心距（mm）：92；最小使用质量:2100；最小使用比质量（kg/kw）：47.62；标准配重(前/后):86/60;档位数(前进/倒退):8/2;翻倾防护装置(驾驶室或安全框架):TH1404.46.001;型式:安全框架;动力输出轴转速（r/min）：540/760；轮胎型号(前轮/后轮):8.3-24/11-32；选装配置：外廓尺寸(长×宽×高):3850×1590×2720驾驶室顶；翻倾防护装置(驾驶室或安全框架):TH1504.45.002；型式：简易驾驶室；最小使用质量：2300；最小使用比质量（kg/kw）：52.15； 标准配重(前/后):86/60； | 63000.00 | 12000元 | 44.1 | 购机补贴(通用类) | 2026-04-01 | T202100430199 | 山东省 | 评阅通过 | 初评员：通过 | 初评员：通过 |  | NW202007043；NW202008021 | 山东省农业机械科学研究院产品质量检测中心 | （2020）2240180 | 潍坊市产品质量检验所
动力机械 | 拖拉机 | 轮式拖拉机 | 60-70马力四轮驱动拖拉机 | 潍坊泰鸿拖拉机有限公司 | 轮式拖拉机 | TH604-B | YN4EZ060-32CR（昆明云内动力股份有限公司、标定功率（kw）：44.1kw；气缸数：4；标定转速（r/min）：2300；排放标准：国三） | 功率:60马力;驱动方式:四轮驱动 ; | 驱动型式：四驱；外廓尺寸(长×宽×高):3570×1460×2350安全架顶;轴距:1935mm;常用轮距(前轮/后轮):1020/1020;离合器壳体前端面至后驱动轴轴心线的水平距离（mm）：1050；变速箱齿轮副轴孔中心距（mm）：92；最小使用质量:1900;最小使用比质量（kg/kw）：43.08；标准配重(前/后):86/60;档位数(前进/倒退):8/2;翻倾防护装置(驾驶室或安全框架):TH1004.46.003BZ;型式:安全框架;动力输出轴转速（r/min）：540/760；轮胎型号(前轮/后轮):8.3-20/12.4-28；选装配置：安全框架型号：TH1504.45.002；安全框架型式：简易驾驶室；外廓尺寸(长×宽×高):3570×1460×2650驾驶室顶；标准配重（前/后）：86/60；最小使用质量：2080；最小使用比质量（kg/kw）：47.17； | 53000.00 | 12000元 | 44.1 | 购机补贴(通用类) | 2026-04-01 | T202100430189 | 山东省 | 评阅通过 | 初评员：通过 | 初评员：通过 |  | NW202008022；NW202008021 | 山东省农业机械科学研究院产品质量检测中心 | （2020）2240179 | 潍坊市产品质量检验所
动力机械 | 拖拉机 | 轮式拖拉机 | 60-70马力四轮驱动拖拉机 | 潍坊泰鸿拖拉机有限公司 | 轮式拖拉机 | TH604-D | 4B2-60U32（安徽全柴动力股份有限公司、标定功率（kw）：44kw、标定转速（r/min）：2400r/min、排放阶段：CNFCG3 0602 05 0004）；选装：4TD60（山东华源莱动内燃机有限公司、标定功率（kw）：44.1kw、标定转速（r/min）：2400r/min、排放阶段：CNFCG3 0407 04 0005） | 功率:60马力;驱动方式:四轮驱动 ; | 驱动型式：四驱；外廓尺寸(长×宽×高):3615×1430×2160(至安全架);轴距:1770mm;轮距(前轮/后轮):1020/1040-1140（1090出厂）；最小使用质量:1765kg;最大配重(前/后):130/60;档位数(前进/倒退/爬行):8/4/0;翻倾防护装置(驾驶室或安全架):(型号:TH804.46.001;型式:两柱式);动力输出轴转速（r/min）：540/760；轮胎型号(前轮/后轮):757×176-12/13.6-20 | 69000.00 | 12000元 | 44 | 购机补贴(通用类) | 2021-12-31 | 部20170178 | 山东省 | 评阅通过 | 初评员：通过 | 初评员：通过 |  | NW201705038 | 山东省农业机械科学研究院产品质量检测中心 | 2016KKX026 | 河南省拖拉机柴油机产品质量监督检验中心
动力机械 | 拖拉机 | 轮式拖拉机 | 60-70马力四轮驱动拖拉机 | 潍坊泰山拖拉机有限公司 | 轮式拖拉机 | TT604 | 型号：YN4A065-32CR2；功率(kW)：44.5；制造商：昆明云内动力股份有限公司；排放阶段：GB20891-2014 国Ⅲ阶段；选装型号Ⅰ：YN4EZ060-32CR；功率(kW)：44.1；制造商：山东云内动力有限责任公司；排放阶段：GB20891-2014 国Ⅲ阶段；选装型号Ⅱ：4TD60A；功率(kW)：44.2；制造商：山东华源莱动内燃机有限公司；排放阶段：GB20891-2014 国Ⅲ阶段 ; 选装型号Ⅲ：4DW93-60GG3U；功率(kW)：44.2；制造商：一汽解放汽车有限公司无锡柴油机厂；排放阶段：GB20891-2014 国Ⅲ阶段； | 功率:60马力;驱动方式:四轮驱动 ; | 驱动型式：四轮驱动；外廓尺寸(长x宽x高及部位)(mm）：3630×1550×2370(安全框架顶)，3630×1550×2570（简易驾驶室顶部）；最小使用质量(kg)：1700（安全架），2010（驾驶室）；功率(kW)：44.5；最小使用比质量(kg/kW)：38.20（安全架），45.17（驾驶室）；PTO转速(r/min)：540/720； | 40000.00 | 12000元 | 44.5 | 购机补贴(通用类) | 2024-12-30 | T201900430951 | 山东省 | 评阅通过 | 初评员：通过 | 初评员：通过 |  | WJ2019GFH017/WJ2020AFH009 | 河南省拖拉机柴油机产品质量监督检验中心/河南省拖拉机柴油机产品质量监督检验中心 | （2019）2240020 | 潍坊市产品质量检验所
动力机械 | 拖拉机 | 轮式拖拉机 | 60-70马力四轮驱动拖拉机 | 潍坊泰山拖拉机有限公司 | 轮式拖拉机 | TT604-D | 型号：YN4A065-32CR2；功率(kW)：44.5；制造商：昆明云内动力股份有限公司；排放阶段：GB20891-2014 国Ⅲ阶段；选装型号Ⅰ：YN4EZ060-32CR；功率(kW)：44.1；制造商：山东云内动力有限责任公司；排放阶段：GB20891-2014 国Ⅲ阶段；选装型号Ⅱ：4TD60A；功率(kW)：44.2；制造商：山东华源莱动内燃机有限公司；排放阶段：GB20891-2014 国Ⅲ阶段 ; 选装型号Ⅲ：4DW93-60GG3U；功率(kW)：44.2；制造商：一汽解放汽车有限公司无锡柴油机厂；排放阶段：GB20891-2014 国Ⅲ阶段； | 功率:60马力;驱动方式:四轮驱动 ; | 驱动型式：四轮驱动；外廓尺寸(长x宽x高及部位)(mm）：3170×1250×2255(安全框架顶)；最小使用质量(kg)：1700；功率(kW)：44.5；最小使用比质量(kg/kW)：38.20； PTO转速(r/min)：540/720； | 41000.00 | 12000元 | 44.5 | 购机补贴(通用类) | 2024-12-30 | T201900430951 | 山东省 | 评阅通过 | 初评员：通过 | 初评员：通过 |  | WJ2019GFH017 | 河南省拖拉机柴油机产品质量监督检验中心 | （2019）2240020 | 潍坊市产品质量检验所
动力机械 | 拖拉机 | 轮式拖拉机 | 60-70马力四轮驱动拖拉机 | 潍坊腾达机械装备有限公司 | 轮式拖拉机 | TD604 | 发动机型号：4D27ZT32/604；标定功率：44.2kW；制造商：浙江新柴股份有限公司；排放阶段：国三 | 功率:60马力;驱动方式:四轮驱动 ; | 标定功率：44.2kW；驱动型式：四轮驱动；外廓尺寸mm(长×宽×高):3595×1630×2230（至安全架顶）3595×1800×2420（至驾驶室顶）;轴距：1850mm；最小使用质量kg:1750(安全架)1900(驾驶室)；挡位数(前进/倒退) ：8/2 | 57000.00 | 12000元 | 44.2 | 购机补贴(通用类) | 2025-09-29 | T202000230381 | 山东省 | 评阅通过 | 初评员：通过 | 初评员：通过 |  | NW202001011/NW202001010 | 山东省农业机械科学研究院产品质量检测中心 | （2020）2240010 | 潍坊市产品质量检验所
动力机械 | 拖拉机 | 轮式拖拉机 | 60-70马力四轮驱动拖拉机 | 潍坊天富拖拉机有限公司 | 轮式拖拉机 | TF604-A | 型号：YN4EZ060-32CR、功率：44.1kW、制造商：昆明云内动力股份有限公司、排放阶段：国三排放 | 功率:60马力;驱动方式:四轮驱动 ; | 功率：44.1kW（60马力）；驱动方式：四轮驱动；最小使用质量：1800（安全框架）、1880（简易驾驶室）；最小使用比质量(kg/kW):40.82（安全框架）、42.63（简易驾驶室）; | 50000.00 | 12000元 | 44.1 | 购机补贴(通用类) | 2026-06-29 | T202100220358 | 山东省 | 评阅通过 | 初评员：通过 | 初评员：通过 |  | WJ2021CFH10G（安全框架）/WJ2021CFH023（简易驾驶室） | 河南省拖拉机柴油机产品质量监督检验中心 | WJ2018DKKX005 | 河南省拖拉机柴油机产品质量监督检验中心
动力机械 | 拖拉机 | 轮式拖拉机 | 60-70马力四轮驱动拖拉机 | 潍坊天罡拖拉机制造有限公司 | 轮式拖拉机 | TG604 | 发动机型号：YN4EZ060-32CR；功率：44.1kW；制造商：昆明云内动力股份有限公司；排放阶段：第三阶段 | 功率:60马力;驱动方式:四轮驱动 ; | 功率：44.1kW（60马力）；驱动型式：四轮驱动 | 40200.00 | 12000元 | 44.1 | 购机补贴(通用类) | 2026-02-07 | T202142420067 | 山东省 | 评阅通过 | 初评员：通过 | 初评员：通过 |  | HB2020FHZ182 | 湖北三智农业机械检测有限公司 | HBNJ20200623 | 湖北三智农业机械检测有限公司
动力机械 | 拖拉机 | 轮式拖拉机 | 60-70马力四轮驱动拖拉机 | 潍坊中驰奔野农业装备有限公司 | 轮式拖拉机 | 604 | 配套动力型号：4D27ZT32/604，制造商：浙江新柴股份有限公司，标定功率：44.2KW，排放标准：第三阶段； | 功率:60马力;驱动方式:四轮驱动 ; | 功率：44.2kW（60马力），驱动型式：四轮驱动，整机外廓尺寸（mm）： 3600x1650x2390，轴距mm： 1950，常用轮距mm：1300/1300，轮距mm：960、1200、1300/960、1200、1300，最小离地间隙mm:440，最小使用质量kg: 2000，标准配重kg：50/60，档位数（前进/倒退）：8/2，主变速档位数：5，副变速档位数：2，发动机与主离合器联接方式：直联，翻倾防护装置：安全框架，翻倾防护装置型号：ZC604.38.01，空气滤清器型式、型号：油浴式、30-CC，座椅型号：泰山500.44.001，安全带型号：JY-B11，转向系型式：前轮液压转向，变速箱型式：（4+1）x2组成式，主变速换挡方式：啮合套，副变速换挡方式：啮合套，液压悬挂系统型式：分置式，悬挂装置型式：后置三点悬挂，悬挂装置类别： 1类，液压油泵型号： CBN-E314，安全阀全开压力：18±0.5MPa，动力输出轴花键数目：8，动力输出轴转速r/min：540/760。 | 40200.00 | 12000元 | 44.2 | 购机补贴(通用类) | 2022-12-31 | 部20181196 | 山东省 | 评阅通过 | 初评员：通过 | 初评员：通过 |  | WJ2018FFH025 | 河南省拖拉机柴油机产品质量监督检验中心 | WJ2018EKKX006 | 河南省拖拉机柴油机产品质量监督检验中心
动力机械 | 拖拉机 | 轮式拖拉机 | 60-70马力四轮驱动拖拉机 | 潍坊中驰奔野农业装备有限公司 | 轮式拖拉机 | 604-A | 发动机型号:YN4EZ060-32CR;标定功率（kW）：44.1;制造商名称:昆明云内动力股份有限公司;排放标准：第三阶段 | 功率:60马力;驱动方式:四轮驱动 ; | 功率：44.1kW（60马力），驱动型式：四轮驱动，整机机架型式：无架，整机外廓尺寸（mm）：3650x1650x2450(选装驾驶室：3650x1650x2500），轴距mm：1950，常用轮距mm：1300/1300，轮距mm：1150,1200,1300/1150,1200,1300，最小离地间隙mm：350，离合器壳体前端面至后驱动轴轴心线的水平距离mm：1060，变速箱齿轮副轴孔中心距mm：90，最小使用质量kg：1800（选装驾驶室最小使用质量：2000），标准配重kg：49/56，最小使用比质量：40.8kg/kW（选装驾驶室最小使用比质量：45.4kg/kW）,档位数（前进/倒退）：8/2，主变速档位数：4+1，副变速档位数：2 ，发动机与主离合器联接方式：直联，翻倾防护装置：安全框架（选装驾驶室），翻倾防护装置型号：ZC604.38.01（安全架）/ZC1204.301B（驾驶室），空气滤清器型式、型号：湿式、30-CC，座椅型号：SMT-CS06-1，安全带型号：DC-1000-001，转向系型式：全液压，转向操纵机构：方向盘，转向机构型式：前轮转向，传动系箱体数量：2，变速箱型式：机械平面组成式，主变速换挡方式：机械有级挡，副变速换挡方式：机械有级挡，轮胎数量（前轮/后轮）：2/2，液压悬挂系统型式：分置式，悬挂装置型式：后置三点悬挂，悬挂装置类别：1类，液压油泵型号： CBN-316，安全阀全开压力：18±0.5MPa，动力输出轴花键数目：8，动力输出轴标准转速r/min：540/760。 | 40200.00 | 12000元 | 44.1 | 购机补贴(通用类) | 2025-07-05 | T202000340191 | 山东省 | 评阅通过 | 初评员：通过 | 初评员：通过 |  | WJ2019IFH027,WJ2019IFH028 | 河南省拖拉机柴油机产品质量监督检验中心,河南省拖拉机柴油机产品质量监督检验中心 | (2019)2240044 | 潍坊市产品质量检验所
动力机械 | 拖拉机 | 轮式拖拉机 | 60-70马力四轮驱动拖拉机 | 潍坊中驰奔野农业装备有限公司 | 轮式拖拉机 | 604-E | 发动机型号:YN4A065-32CR2;标定功率（kW）:44.5;制造商名称:昆明云内动力股份有限公司;排放标准：第三阶段 | 功率:60马力;驱动方式:四轮驱动 ; | 功率：44.5kW（60马力），驱动型式：四轮驱动，整机机架型式：无架，整机外廓尺寸（mm）：3470x1500x2400，轴距mm：1850，常用轮距mm：1100/1150，轮距mm：960、1100、1200、1300/960-1400，最小离地间隙mm：310，离合器壳体前端面至后驱动轴轴心线的水平距离mm：1070，变速箱齿轮副轴孔中心距mm：80，最小使用质量kg：1700，标准配重kg： 42/60，最小使用比质量：38.2kg/kW,档位数（前进/倒退）：8/2，主变速档位数：4+1，副变速档位数：2，发动机与主离合器联接方式：直联，翻倾防护装置：安全框架，翻倾防护装置型号：ZC604.38.01/ ZC604.38.02，空气滤清器型式、型号：湿式、30-CC，座椅型号：SMT-CS06-1，安全带型号：DC-1000-006，转向系型式：全液压，转向操纵机构：方向盘，转向机构型式：前轮转向，传动系箱体数量：2，变速箱型式：机械平面组成式，主变速换挡方式：机械有级挡，副变速换挡方式：机械有级挡，轮胎数量（前轮/后轮）：2/2，液压悬挂系统型式：分置式，悬挂装置型式：后置三点悬挂，悬挂装置类别：1类，液压油泵型号：CBN-E314，安全阀全开压力：18±0.5MPa，动力输出轴花键数目：6，动力输出轴标准转速r/min：540/720。 | 40200.00 | 12000元 | 44.5 | 购机补贴(通用类) | 2025-07-05 | T202000220160 | 山东省 | 评阅通过 | 初评员：通过 | 初评员：通过 |  | WJ2019IFH027,NW201910011 | 河南省拖拉机柴油机产品质量监督检验中心,山东省农业机械科学研究院产品质量检测中心 | (2019)2240022 | 潍坊市产品质量检验所
动力机械 | 拖拉机 | 轮式拖拉机 | 60-70马力四轮驱动拖拉机 | 潍坊中驰奔野农业装备有限公司 | 轮式拖拉机 | 604-V | 发动机型号：4D27ZT32/604;标定功率（kW）：44.2;制造商名称:浙江新柴股份有限公司;排放标准：第三阶段 | 功率:60马力;驱动方式:四轮驱动 ; | 功率：44.2kW（60马力），驱动型式：四轮驱动，整机机架型式：无架，整机外廓尺寸（mm）： 3600x1650x2450(选装驾驶室：3600x1650x2520），轴距mm：1870，常用轮距mm：1300/1300，轮距mm： 1150、1200、1300/1150、1200、1300,最小离地间隙mm：350，离合器壳体前端面至后驱动轴轴心线的水平距离mm：1060，变速箱齿轮副轴孔中心距mm：92，最小使用质量kg：1810（选装驾驶室最小使用质量：1960），标准配重kg：49/54，最小使用比质量：40.95kg/kW（选装驾驶室最小使用比质量：44.3kg/kW）,档位数（前进/倒退）：8/2，主变速档位数：4+1，副变速档位数：2 ，选装件副变速挡位数（前进/倒退）:8/8,选装件副变速副变速挡位数:2x(1+1),发动机与主离合器联接方式：直联，翻倾防护装置：安全框架（选装驾驶室），翻倾防护装置型号：ZC604.38.01B（安全架）/ZC1204.301C、ZC904.38.01（驾驶室），空气滤清器型式、型号：干式、YKQ1830U，座椅型号：SMT-CS06-1，安全带型号：DC-1000-006，转向系型式：全液压，转向操纵机构：方向盘，转向机构型式：前轮转向，传动系箱体数量：2，变速箱型式：机械平面组成式，主变速换挡方式：机械有级挡，副变速换挡方式：机械有级挡，轮胎数量（前轮/后轮）：2/2，液压悬挂系统型式：分置式，悬挂装置型式：后置三点悬挂，悬挂装置类别：1类，液压油泵型号： CBN-E314，动力输出轴花键数目：8，动力输出轴标准转速r/min：540/760。 | 40200.00 | 12000元 | 44.2 | 购机补贴(通用类) | 2025-12-30 | T202000341163 | 山东省 | 评阅通过 | 初评员：通过 | 初评员：通过 |  | WJ2020GFH001,WJ2020GFH002,WJ2020FFH031 | 河南省拖拉机柴油机产品质量监督检验中心,河南省拖拉机柴油机产品质量监督检验中心,河南省拖拉机柴油机产品质量监督检验中心 | (2019)2240044 | 潍坊市产品质量检验所
动力机械 | 拖拉机 | 轮式拖拉机 | 60-70马力四轮驱动拖拉机 | 潍坊众旺农业机械有限公司 | 轮式拖拉机 | ZT604-A | 发动机型号：YD4JZ60C1；标定功率：44.1kW；制造商：扬动股份有限公司；排放阶段：第三阶段 | 功率:60马力;驱动方式:四轮驱动 ; | 整机型号、名称：ZT604-A型轮式拖拉机；整机型式：轮式；整机机架型式：无架式； 整机驱动型式：四轮驱动；整机外形尺寸（长×宽×高及部位）：3550×1550×2190（安全架顶部）mm；轴距：1890mm；常用轮距（前轮/后轮）：1150/1250mm；轮距（前轮/后轮）：1150、1250/1150-1450mm；最小离地间隙及部位：300（前桥放油口）mm；最小使用质量：1755kg；标准配重（前/后）：57/52kg；最小使用比质量：39.80kg/kW；挡位数（前进/倒退）：8/2；主变速挡位数：4+1；副变速挡位数（含爬行档）：2；发动机与主离合器联接方式：直联式；翻倾防护装置型号：ZT688；翻倾防护装置型式：安全框架；翻倾防护装置生产厂：潍坊众旺农业机械有限公司；发动机型号：YD4JZ60C1；发动机结构型式：直列、立式、水冷、四冲程；发动机生产厂：扬动股份有限公司；发动机进气方式：涡轮增压；发动机气缸数：4缸；发动机标定功率：44.1kW；发动机额定净功率：44.1kW；发动机标定转速：2400r/min；发动机冷却方式：水冷；空气滤清器型号：K1553；空气滤清器型式：湿式；排气管消音腔尺寸（直径×长）：∮120×436mm；排气管消音腔质量：5.1kg；驾驶员座椅型号：SMT-CS06-1；驾驶员座椅生产厂：潍坊舒美特机械有限公司；安全带型号：DC-1000-006；安全带生产厂：常州东晨车辆部件有限公司；转向系型式：全液压；转向系转向机构型式：方向盘；传动系变速箱体数量：2个；行走系轮胎型号（前轮/后轮）：7.50-16/11.2-24；行走轮轮胎数量（前轮/后轮）：2/2个；液压悬挂系统型式：分置式；悬挂装置型式：后置三点悬挂；悬挂装置类别：1类；工作装置液压油泵型号：CBF-F316;液压输出组数：1组；动力输出轴花键数目：6齿；动力输出轴标准转速：540/720r/min；动力输出轴传动比：3.385/2.733。 | 45000.00 | 12000元 | 44.1 | 购机补贴(通用类) | 2025-12-30 | T202000621361 | 山东省 | 评阅通过 | 初评员：通过 | 初评员：通过 |  | NW202005014-X01 | 山东省农业机械科学研究院产品质量检测中心 | YH2020WJ01102 | 江苏沿海农业机械检测有限公司
动力机械 | 拖拉机 | 轮式拖拉机 | 60-70马力四轮驱动拖拉机 | 沃得农机（沈阳）有限公司 | 轮式拖拉机 | WE604-1 | 配套发动机型号：4C6-60C32；制造商:安徽全柴动力股份有限公司；标定功率(kW)：44.2；标定转速(r/min)：2300；排放阶段：第Ⅲ阶段。 | 功率:60马力;驱动方式:四轮驱动 ; | 标定功率：60马力（44.2kW）；驱动方式：四轮驱动；最小使用质量(kg)：1875（带安全架）/1975（带驾驶室）；最小使用比质量（kg/kW）：42.42（带安全架）/44.68（带驾驶室）；配套发动机型号：全柴4C6-60C32（国Ⅲ排放标准）；标定转速(r/min)：2300；外廓尺寸（长×宽×高）（mm）：3650×1680×2400（至安全架顶）/2460（至驾驶室顶）；轴距或履带接地长（mm）：1845；发动机与主离合器联接方式：直联；轮胎型号（前轮/后轮）：8.3-20/13.6-28。 | 60000.00 | 12000元 | 44.2 | 购机补贴(通用类) | 2026-02-25 | T202132320057 | 辽宁省 | 评阅通过 | 初评员：通过 | 初评员：通过 |  | SAM2020070、SAM2020069 | 南京赛姆认证科技发展有限公司 | YH2020WJ01289 | 江苏沿海农业机械检测有限公司
动力机械 | 拖拉机 | 轮式拖拉机 | 60-70马力四轮驱动拖拉机 | 沃得农机（沈阳）有限公司 | 轮式拖拉机 | WE604-2 | 配套发动机型号：4B5-60U32；制造商：安徽全柴动力股份有限公司；标定功率(kW)：44.2；标定转速(r/min)：2400；排放阶段：第Ⅲ阶段。 | 功率:60马力;驱动方式:四轮驱动 ; | 标定功率：60马力（44.2kW）；驱动方式：四轮驱动；最小使用质量(kg)：1685（带安全架）；最小使用比质量（kg/kW）：38.12（带安全架）；配套发动机型号：全柴4B5-60U32（国Ⅲ排放标准）；标定转速(r/min)：2400；外廓尺寸（长×宽×高）（mm）：3650×1310×2280（至安全架顶）；轴距或履带接地长（mm）：1845；发动机与主离合器联接方式：直联；轮胎型号（前轮/后轮）：7.5-16/11.2-28。 | 57000.00 | 12000元 | 44.2 | 购机补贴(通用类) | 2026-02-25 | T202132320057 | 辽宁省 | 评阅通过 | 初评员：通过 | 初评员：通过 |  | SAM2020071 | 南京赛姆认证科技发展有限公司 | YH2020WJ01289 | 江苏沿海农业机械检测有限公司
动力机械 | 拖拉机 | 轮式拖拉机 | 60-70马力四轮驱动拖拉机 | 邢台市同德机械有限公司 | 轮式拖拉机 | XT-604 | 发动机型号：YD4JZ60C1，标定功率：44.1KW，排放阶段：第三阶段.制造商：扬动股份有限公司 | 功率:60马力;驱动方式:四轮驱动 ; | 外廓尺寸(长×宽×高)mm：3500×1400×2250 ；轴距或履带接地长mm：1860；常用轮距(前轮/后轮)或轨距mm：1050/1140；最小使用质量kg：1750；发动机与离合器联接方式：直连；启动方式：电启动；翻倾防护装置（驾驶室或安全框架）：安全框架；转向系型式：前轮液压转向；离合器型式：干式、单作用；传动系变速箱型式：（4+1）×2组合式；轮胎型号(前轮/后轮)：6.50-16/11.2-28；功率：44.1kw;驱动方式：四轮驱动 | 42000.00 | 12000元 | 44.1 | 购机补贴(通用类) | 2024-10-22 | T201900430046 | 河北省 | 评阅通过 | 初评员：通过 | 初评员：通过 |  | WJ2019DFH016 | 河南省拖拉机柴油机产品质量监督检验中心 | （2018）委检字整机类第2027号 | 盐城市农业机械实验鉴定站
动力机械 | 拖拉机 | 轮式拖拉机 | 60-70马力四轮驱动拖拉机 | 邢台市同德机械有限公司 | 轮式拖拉机 | XT604-2 | 配套动力型号：4G33T-60G31E；制造商：常柴股份有限公司；气缸数：4；标定功率(kW)：44.1；标定转速（r/min）：2400；排放标准：第三阶段。 | 功率:60马力;驱动方式:四轮驱动 ; | 外廓尺寸(长×宽×高)mm： 3000×1310×1950(安全架)；轴距或履带接地长mm：1550；常用轮距(前轮/后轮)或轨距mm：930/950；最小使用质量kg：1700；发动机与离合器联接方式：直连；启动方式：电启动；翻倾防护装置（驾驶室或安全框架）：安全框架；转向系型式：前轮液压转向；离合器型式：干式、单作用；传动系变速箱型式：（4+1）×2组合式；轮胎型号(前轮/后轮)：7.00-12/13.6-16；功率：44.1kw;驱动方式：四轮驱动 | 42000.00 | 12000元 | 44.1 | 购机补贴(通用类) | 2025-09-29 | T202000430613 | 河北省 | 评阅通过 | 初评员：通过 | 初评员：通过 |  | WJ2020FFH002 | 河南省拖拉机柴油机产品质量监督检验中心 | （2020）2240065 | 潍坊市产品质量检验所
动力机械 | 拖拉机 | 轮式拖拉机 | 60-70马力四轮驱动拖拉机 | 英轩重工有限公司 | 轮式拖拉机 | YX604-B1 | 发动机型号：YN4A065-32CR2；标定功率：44.5kw；标定转速：2300r/min；制造商：昆明云内动力股份有限公司；排放阶段：GB20891-2014《非道路移动机械用柴油机排气污染物排放限值及测量方法（中国第三、四阶段）》第三阶段 | 功率:60马力;驱动方式:四轮驱动 ; | 外廓尺寸（mm）：3600mm×1500mm×2400mm；轴距（mm）：1850mm；轮距（前轮/后轮）mm：1200/1200；轮距调整方式：有级可调/不可调；最小离地间隙（mm）：315mm；最小使用质量（kg）：1775kg；标准配重质量（kg）：90kg/120kg；最小使用比质量：39.9kg/kw；档位数：8/8/0；转向方式：前轮液压转向；制动系型式：盘式、自增力、液压操纵；离合器型式：干式、单片；变速箱换挡方式：机械有级变速；轮胎规格：8.3-20/12.4-28；液压悬挂装置型式：后置、三点悬挂 | 45500.00 | 12000元 | 44.5 | 购机补贴(通用类) | 2024-12-01 | T201932320056 | 山东省 | 评阅通过 | 初评员：通过 | 初评员：通过 |  | WJ2019IFH021 | 河南省拖拉机柴油机产品质量监督检验中心 | (2016)委字整机类第012010223号 | 盐城市农业机械试验鉴定站
动力机械 | 拖拉机 | 轮式拖拉机 | 60-70马力四轮驱动拖拉机 | 英轩重工有限公司 | 轮式拖拉机 | YX604-B3 | 发动机型号：WP3.2G61E316；标定功率：44.1kw；标定转速：2400r/min；制造商：潍柴动力扬州柴油机有限责任公司；排放阶段：GB20891-2014《非道路移动机械用柴油机排气污染物排放限值及测量方法（中国第三、四阶段）》第三阶段 | 功率:60马力;驱动方式:四轮驱动 ; | 外廓尺寸（mm）：3600mm×1520mm×2400mm；轴距（mm）：1895mm；轮距（前轮/后轮）mm：1200/1200；轮距调整方式：有级可调/不可调；最小离地间隙（mm）：360mm；最小使用质量（kg）：1755kg；标准配重质量（kg）：55kg/108kg；最小使用比质量：39.8kg/kw；档位数：8/8/0；转向方式：前轮液压转向；制动系型式：盘式、自增力、液压操纵；离合器型式：干式、单片；变速箱换挡方式：机械有级变速；轮胎规格：8.3-20/12.4-28；液压悬挂装置型式：后置、三点悬挂 | 45500.00 | 12000元 | 44.1 | 购机补贴(通用类) | 2025-12-30 | T202065650117 | 山东省 | 评阅通过 | 初评员：通过 | 初评员：通过 |  | WJ2020DFH007 | 河南省拖拉机柴油机产品质量监督检验中心 | (2018)委字整机类第01807010123号 | 盐城市农业机械试验鉴定站
动力机械 | 拖拉机 | 轮式拖拉机 | 60-70马力四轮驱动拖拉机 | 远大智浦（沈阳）农业机械制造有限公司 | 轮式拖拉机 | ST604 | 发动机型号：N844LT；发动机生产厂：IHI Agri-Tech Corporation；发动机标定功率：44.7kW；排放阶段：第三阶段 | 功率:60马力;驱动方式:四轮驱动 ; | ST604 发动机型号：N844LT；发动机生产厂：IHI Agri-Tech Corporation；发动机标定功率：44.7kW；发动机标定转速：2800r/min；排放阶段：第三阶段 标定功率: 44.7KW；驱动方式:四轮驱动 ； 排放阶段:第三阶段 归档参数： 60马力≤功率＜70马力；驱动方式：四轮驱动 外廓尺寸(长×宽×高)：3492×1718×2585mm 轴距或履带接地长：1900mm 常用轮距(前轮/后轮)或轨距：1422/1338mm 轮距(前轮/后轮)调整方式：固定式/轮辐板对调方式 最小使用质量：1905kg标准配重(前/后)：150/140 档位数(前进/倒退/爬行)：12/12/24 主变速档位 数*副变速档位数/其他档位数：4/3/2（爬行） 发动机与离合器联接方式：直连式 起动方式：电启动 翻倾防护装置（驾驶室或安全框架）：安全架ST4 两柱式 前照灯型号：05.420.000 转向系型式：全液压动力转向 行车制动系型式：湿式、盘式 驻车制动系型式：机械式 前驱动桥型式：旱地型、水田型 离合器型式：单作用干式离合器 动力输出轴离合器型式：湿式离合器 传动系变速箱型式：4×3×2（1+1） 主变速箱换档方式：同步器 副变速箱换档方式：滑动齿轮 轮胎型号(前轮/后轮)：（9.5-16）/（14.9-28）；选装增配驾驶室增配型号为CAB1，安全架增配型号为ST3前照灯增配型号：ND144×91-1；驾驶员座椅增配型号：YY05；轮胎（前轮/后轮）增配型号：8.3-20/12.4-32；液压油泵增配型号：CBWKGZ-F320-TFφ | 70000.00 | 12000元 | 44.7 | 购机补贴(通用类) | 2021-12-31 | 部20171243 | 辽宁省 | 评阅通过 | 初评员：通过 | 初评员：通过 |  | FH19GW0121 | 国家拖拉机质量监督检验中心 | LT16GK0121 | 国家拖拉机质量监督检验中心
动力机械 | 拖拉机 | 轮式拖拉机 | 60-70马力四轮驱动拖拉机 | 约翰迪尔（宁波）农业机械有限公司 | 轮式拖拉机 | 3B-604 | 配套动力型号：4D32ZT31/653；制造商：浙江新柴股份有限公司；气缸数：4；标定功率(kW)：44.2；标定转速（r/min）：2300；排放标准：第三阶段。 | 功率:60马力;驱动方式:四轮驱动 ; | 驱动轮数：四轮驱动；发动机标定功率（kW）：44.2 | 91000.00 | 12000元 | 44.2 | 购机补贴(通用类) | 2022-12-31 | 部20180725 | 浙江省 | 评阅通过 | 初评员：通过 | 初评员：通过 |  | 4/1 787；4/1 789；4/1 788 | 国家拖拉机质量监督检验中心 | LT18GK0051 | 国家拖拉机质量监督检验中心
动力机械 | 拖拉机 | 轮式拖拉机 | 60-70马力四轮驱动拖拉机 | 浙江保田农业机械有限公司 | 轮式拖拉机 | KJ604 | 发动机型号: 4D27ZT32/604,发动机生产厂：浙江新柴股份有限公司，标定功率 ：44.2kW，标定转速： 2400r/min ，气缸数： 4 缸，排放阶段：国三 | 功率:60马力;驱动方式:四轮驱动 ; | 外廓尺寸（长×宽×高）3510mm×1620mm×2400mm（安全架顶部），轴距：1830mm，常用轮距（前轮/后轮）：1260mm/1300mm，最小使用质量：1710Kg，最小使用比质量：38.7Kg/kw，发动机马力：60马力，标定功率：44.2KW，驱动方式：四轮驱动，排放阶段：国家第三阶段； | 60000.00 | 12000元 | 44.2 | 购机补贴(通用类) | 2025-04-11 | 鄂2020018 | 浙江省 | 评阅通过 | 初评员：通过 | 初评员：通过 |  | FH20GW1291 | 国家拖拉机质量监督检验中心 | HBNJ201909058 | 湖北三智农业机械检测有限公司
动力机械 | 拖拉机 | 轮式拖拉机 | 60-70马力四轮驱动拖拉机 | 浙江奔野拖拉机制造有限公司 | 轮式拖拉机 | 604 | 发动机型号：4D32ZT31/603；发动机标定功率：44.1kW；制造商：浙江新柴股份有限公司；排放阶段：国三 | 功率:60马力;驱动方式:四轮驱动 ; | 发动机型号：4D32ZT31/603；发动机标定功率/转速：44.1kW/2300r/min；排放阶段：国三；起动方式：电启动；驱动型式：四轮驱动 最小使用质量：2120kg； | 61000.00 | 12000元 | 44.1 | 购机补贴(通用类) | 2022-12-31 | 部20180455 | 浙江省 | 评阅通过 | 初评员：通过 | 初评员：通过 |  | FH18GW0211 | 国家拖拉机质量监督检验中心 | （2017）委字整机类第0170110333号 | 盐城市农业机械试验鉴定站
动力机械 | 拖拉机 | 轮式拖拉机 | 60-70马力四轮驱动拖拉机 | 浙江奔野拖拉机制造有限公司 | 轮式拖拉机 | 604-2 | 发动机型号：4D29ZT32/604；发动机标定功率/转速：44.2kW/2400r/min；制造商：浙江新柴股份有限公司；排放阶段：国三（变更选装发动机1：型号：4D27ZT32/604；发动机标定功率/转速：44.2kW/2400r/min；制造商：浙江新柴股份有限公司；排放阶段：国三；变更选装发动机2：型号：SD4DW3Z2；发动机标定功率/转速：44.1kW/2400r/min；制造商：江苏四达动力机械集团有限公司；排放阶段：国三） | 功率:60马力;驱动方式:四轮驱动 ; | 发动机型号：4D29ZT32/604；发动机标定功率/转速：44.2kW/2400r/min；排放阶段：国三（变更选装发动机1：型号：4D27ZT32/604；发动机标定功率/转速：44.2kW/2400r/min；排放阶段：国三；变更选装发动机2：型号：SD4DW3Z2；发动机标定功率/转速：44.1kW/2400r/min；排放阶段：国三）；起动方式：电启动；驱动型式：四轮驱动 最小使用质量：1765kg；最小使用比质量（Kg/kw）：39.93 | 56000.00 | 12000元 | 44.2 | 购机补贴(通用类) | 2025-07-05 | T202000230168 | 浙江省 | 评阅通过 | 初评员：通过 | 初评员：通过 |  | FH19GW0161 | 国家拖拉机质量监督检验中心（洛阳西苑车辆与动力检验所有限公司） | NJJC20190523 | 山东宝鼎农业机械检测有限公司
动力机械 | 拖拉机 | 轮式拖拉机 | 60-70马力四轮驱动拖拉机 | 浙江金野农业装备有限公司 | 轮式拖拉机 | 604 | 配套动力型号：4D27ZT32/604，标定功率(kW)：44.2，发动机制造商：浙江新柴股份有限公司，气缸数:四缸,标定转速:2400r/min，国Ⅲ排放，环保信息公开编号 CN FC G3 00 0430000213 000003。 | 功率:60马力;驱动方式:四轮驱动 ; | 外廓尺寸(长×宽×高)：3450×1600×2380；轴距：1880；常用轮距(前轮/后轮)：1300/1300；轮距(前轮/后轮)调整方式：固定轮距式/辐板可调轮距式；最小使用质量：1800；标准配重(前/后)：84/70；档位数(前进/倒退)：8/2；主变速档位数：4+1；副变速档位数：2；发动机与离合器联接方式：直联；起动方式：电起动；翻倾防护装置：安全框架；前照灯型号：2 个方形灯或流线型灯：12V，40W/45W；转向系型式：全液压；行车制动系型式：蹄式制动器，自动补偿磨损间隙，机械操纵；驻车制动系型式：锁定踏板式；前驱动桥型式：水田型四轮驱动；离合器型式：单作用，单片、干式、常接合式；传动系动力输出轴离合器型式：单作用，单片、干式、常接合式；变速箱型式：二轴式、直齿（4+1）×2 组成式；主变速箱换档方式：滑动齿轮换档；副变速箱换档方式：啮合套换档；轮胎型号(前轮/后轮)：7.5-16/11.2-28；驱动型式：四轮驱动；标准功率：44.2kW。配装国Ⅲ排放柴油机，最小使用比质量：40.72。 | 52000.00 | 12000元 | 44.2 | 购机补贴(通用类) | 2026-04-01 | T202100430201 | 浙江省 | 评阅通过 | 初评员：通过 | 初评员：通过 |  | No：FH20GW1731 | 国家拖拉机质量监督检验中心 | No：LT20GK0291 | 国家拖拉机质量监督检验中心
动力机械 | 拖拉机 | 轮式拖拉机 | 60-70马力四轮驱动拖拉机 | 浙江越野农业装备有限公司 | 轮式拖拉机 | A604 | 发动机型号：4D29ZT32/604；发动机标定功率：44.2kW；制造商：浙江新柴股份有限公司；排放阶段：国三 | 功率:60马力;驱动方式:四轮驱动 ; | 发动机标定功率：44.2kW（60马力）；驱动型式：四轮驱动 | 48500.00 | 12000元 | 44.2 | 购机补贴(通用类) | 2026-06-29 | T202100430642 | 浙江省 | 评阅通过 | 初评员：通过 | 初评员：通过 |  | FH21GW0071 | 国家拖拉机质量监督检验中心 | NJJC2020061101 | 山东宝鼎农业机械检测有限公司
动力机械 | 拖拉机 | 轮式拖拉机 | 60-70马力四轮驱动拖拉机 | 浙拖奔野（宁波）拖拉机制造有限公司 | 轮式拖拉机 | 604-2 | 发动机信息：发动机型号：4D29ZT32/604；发动机标定功率/转速：44.2kW/2400r/min；制造商：浙江新柴股份有限公司；排放阶段：国三 | 功率:60马力;驱动方式:四轮驱动 ; | 发动机型号：4D29ZT32/604；发动机标定功率/转速：44.2kW/2400r/min；排放阶段：国三；起动方式：电启动；驱动型式：四轮驱动 最小使用质量：1810kg；最小使用比质量（kg/kw）：40.95 | 56000.00 | 12000元 | 44.2 | 购机补贴(通用类) | 2025-12-30 | T202000231039 | 浙江省 | 评阅通过 | 初评员：通过 | 初评员：通过 |  | FH20GW0631 | 国家拖拉机质量监督检验中心 | NJJC20190831 | 山东宝鼎农业机械检测有限公司
动力机械 | 拖拉机 | 轮式拖拉机 | 60-70马力四轮驱动拖拉机 | 中联农业机械股份有限公司（原：中联重机股份有限公司） | 轮式拖拉机 | RD604 | 国三，4B2-60U32,全柴，功率：44.2kW； | 功率:60马力;驱动方式:四轮驱动 ; | 功率：60马力；型式：四轮驱动； | 62000.00 | 12000元 | 44.2 | 购机补贴(通用类) | 2026-04-01 | T202100340126 | 安徽省 | 评阅通过 | 初评员：通过 | 初评员：通过 |  | WJ2020JFH017 | 河南省拖拉机柴油机产品质量监督检验中心 | WJ2018CKKX023 | 河南省拖拉机柴油机产品质量监督检验中心
动力机械 | 拖拉机 | 轮式拖拉机 | 60-70马力四轮驱动拖拉机 | 中联农业机械股份有限公司（原：中联重机股份有限公司） | 轮式拖拉机 | RD604-A | 国三，4B2-60U32,全柴，功率：44.2kW； | 功率:60马力;驱动方式:四轮驱动 ; | 功率：60马力；型式：四轮驱动； | 62000.00 | 12000元 | 44.2 | 购机补贴(通用类) | 2022-12-31 | 2018TJ466 | 安徽省 | 评阅通过 | 初评员：通过 | 初评员：通过 |  | WJ2018IFH019 | 河南省拖拉机柴油机产品质量监督检验中心 | WJ2018CKKX023 | 河南省拖拉机柴油机产品质量监督检验中心
动力机械 | 拖拉机 | 轮式拖拉机 | 60-70马力四轮驱动拖拉机 | 中联农业机械股份有限公司（原：中联重机股份有限公司） | 轮式拖拉机 | RK604 | 国三，4C5-60U32，全柴，功率：44.2kW； | 功率:60马力;驱动方式:四轮驱动 ; | 功率：60马力；型式：四轮驱动； | 76700.00 | 12000元 | 44.2 | 购机补贴(通用类) | 2026-04-01 | T202100340096 | 安徽省 | 评阅通过 | 初评员：通过 | 初评员：通过 |  | FH20GW1991 | 国家拖拉机质量监督检验中心（洛阳西苑车辆与动力检验所有限公司） | W201301081-Ⅱ | 山东省农业机械产品质量监督检验站
动力机械 | 拖拉机 | 轮式拖拉机 | 60-70马力四轮驱动拖拉机 | 中联农业机械股份有限公司（原：中联重机股份有限公司） | 轮式拖拉机 | RK604-A | 国三，4C5-60U32，全柴，功率：44.2kW； | 功率:60马力;驱动方式:四轮驱动 ; | 功率：60马力；型式：四轮驱动； | 74700.00 | 12000元 | 44.2 | 购机补贴(通用类) | 2026-04-01 | T202100340096 | 安徽省 | 评阅通过 | 初评员：通过 | 初评员：通过 |  | FH20GW1961 | 国家拖拉机质量监督检验中心（洛阳西苑车辆与动力检验所有限公司） | W201301081-Ⅱ | 山东省农业机械产品质量监督检验站
动力机械 | 拖拉机 | 轮式拖拉机 | 70-80马力四轮驱动拖拉机 | 安徽省传奇农业机械制造有限公司 | 轮式拖拉机 | 704 | 发动机型号：YN4EZ070-32CR、标定功率：51.5kw、制造商：昆明云内动力股份有限公司、排放阶段：第三阶段 | 功率:70马力;驱动方式:四轮驱动 ;最小使用比质量:53.11kg/kW; | （平 板）驱动方式：四轮驱动，外廓尺寸：3980*1810*2840，轴距：2075mm，最小使用质量：2735kg，标定功率：51.5kw，标定转速：2300r/min、 （驾驶室）驱动方式：四轮驱动，外廓尺寸：3980*1810*2650，轴距：2075mm，最小使用质量：2830kg，标定功率：51.5kw，标定转速：2300r/min | 55100.00 | 15300元 | 51.5 | 购机补贴(通用类) | 2026-04-01 | T202100340125 | 安徽省 | 评阅通过 | 初评员：通过 | 初评员：通过 |  | FH20GW2041/FH20GW2051 | 国家拖拉机质量监督检验中心/国家拖拉机质量监督检验中心 | HBNJ20200649 | 湖北三智农业机械检测有限公司
动力机械 | 拖拉机 | 轮式拖拉机 | 70-80马力四轮驱动拖拉机 | 常力工贸有限公司 | 轮式拖拉机 | CL704 | 发动机型号：YD4CZ70C1；功率：51.5kW；生产厂家：扬动股份有限公司；排放阶段：国三 | 功率:70马力;驱动方式:四轮驱动 ;最小使用比质量:38.4kg/kW; | 整机外廓尺寸（长×宽×高mm）:3765×1550×2350(驾驶室)、3765×1550×2350(安全框架)；最小使用质量:1980(驾驶室)、1980(安全架)kg；配套动力（kW）:51.5；型式:四轮驱动；轴距（mm）:1880； 轮距（前轮/后轮）（mm）:1210、1440/1100-1250； 最小离地间隙（mm）:310；变速箱前端面至后驱动轴轴心线的水平距离：1060； 标准配重（kg）:160/180； 档位数（前进/倒退/爬行）:8/2；变速箱型式（4+1）×2组成式；轮胎型号（前轮/后轮）:7.50-16/11.2-28。 | 51500.00 | 15300元 | 51.5 | 购机补贴(通用类) | 2024-10-22 | T201900430032 | 山东省 | 评阅通过 | 初评员：通过 | 初评员：通过 |  | WJ2019IFH018/WJ2019IFH019 | 河南省拖拉机柴油机产品质量监督检验中心 | （2019）2040105 | 潍坊市产品质量检验
动力机械 | 拖拉机 | 轮式拖拉机 | 70-80马力四轮驱动拖拉机 | 常力工贸有限公司 | 轮式拖拉机 | CL704-1 | 发动机型号：4DW93-70GAG3U；功率：51.5kW；生产厂家：一汽解放汽车有限公司无锡柴油机厂；排放阶段：国三 | 功率:70马力;驱动方式:四轮驱动 ;最小使用比质量:40.1kg/kW; | 整机外廓尺寸（长×宽×高mm）:3955×1700×2170（安全框架顶）；最小使用质量:2065kg；配套动力（kW）:51.5；型式:四轮驱动；轴距（mm）:1950； 轮距（前轮/后轮）（mm）:1100、1330/1150-1250； 最小离地间隙（mm）:290；变速箱前端面至后驱动轴轴心线的水平距离：1150； 标准配重（kg）:180/160； 档位数（前进/倒退/爬行）: 12/12；变速箱型式:4×3×（1+1）组成式；轮胎型号（前轮/后轮）:207/80-15/13.8-20 | 55000.00 | 15300元 | 51.5 | 购机补贴(通用类) | 2025-03-31 | T202000430097 | 山东省 | 评阅通过 | 初评员：通过 | 初评员：通过 |  | WJ2019KFH003 | 河南省拖拉机柴油机产品质量监督检验中心 | (2019)2040104 | 潍坊市产品质量检验所
动力机械 | 拖拉机 | 轮式拖拉机 | 70-80马力四轮驱动拖拉机 | 常力工贸有限公司 | 轮式拖拉机 | CL704-2 | 发动机型号：4D32ZT33/704；功率：52kW；生产厂家：浙江新柴股份有限公司；排放阶段：国三 | 功率:70马力;驱动方式:四轮驱动 ;最小使用比质量:42.1/45.2kg/kW; | 整机外廓尺寸（长×宽×高mm）:4000×1640×2580（安全架）/3870×1640×2700（驾驶室） ；最小使用质量:2190（安全架）/2350（驾驶室）kg；配套动力（kW）:52；型式:四轮驱动；轴距（mm）:1950 ； 轮距（前轮/后轮）（mm）:1290、1490/1150、1300、1380； 最小离地间隙（mm）:390；变速箱前端面至后驱动轴轴心线的水平距离：1169 ； 标准配重（kg）:96/160 ； 档位数（前进/倒退/爬行）: 8/2；变速箱型式:（4+1）×2组成式；轮胎型号（前轮/后轮）:8.3-24/11-32。 | 51800.00 | 15300元 | 52 | 购机补贴(通用类) | 2025-03-24 | T202043430011 | 山东省 | 评阅通过 | 初评员：通过 | 初评员：通过 |  | WJ2019KFH003/HB2020FHZ097 | 河南省拖拉机柴油机产品质量监督检验中心/湖北三智农业机械检测有限公司 | (2019)2240076 | 潍坊市产品质量检验所
动力机械 | 拖拉机 | 轮式拖拉机 | 70-80马力四轮驱动拖拉机 | 常力工贸有限公司 | 轮式拖拉机 | CL704-5 | 发动机型号：4D32ZT33/704；功率：52kW；生产厂家：浙江新柴股份有限公司；排放阶段：国三 | 功率:70马力;驱动方式:四轮驱动 ;最小使用比质量:37.7kg/kW; | 整机外廓尺寸（长×宽×高mm）:3860×1500×2540安全架/3840×1670×2700（驾驶室）；最小使用质量:1960（安全架）/2130（驾驶室） kg；配套动力（kW）:52；型式:四轮驱动；轴距（mm）:1830 ； 轮距（前轮/后轮）（mm）:1210、1410/1200、1270、1340； 最小离地间隙（mm）:380；变速箱前端面至后驱动轴轴心线的水平距离：1057 ； 标准配重（kg）:96/160； 档位数（前进/倒退/爬行）: 8/2；变速箱型式:（4+1）×2组成式；轮胎型号（前轮/后轮）:7.50-16/11.2-28 | 52000.00 | 15300元 | 52 | 购机补贴(通用类) | 2025-03-24 | T202043430010 | 山东省 | 评阅通过 | 初评员：通过 | 初评员：通过 |  | WJ2019KFH014/HB2020FHZ096 | 河南省拖拉机柴油机产品质量监督检验中心/湖北三智农业机械检测有限公司 | (2019)2240075 | 潍坊市产品质量检验所
动力机械 | 拖拉机 | 轮式拖拉机 | 70-80马力四轮驱动拖拉机 | 常力工贸有限公司 | 轮式拖拉机 | CL704-6 | 发动机型号：SD4DW3Z；发动机生产厂家：江苏四达动力机械集团有限公司；发动机功率：52kW；发动机排放阶段：国三排放。 | 功率:70马力;驱动方式:四轮驱动 ;最小使用比质量:38.3kg/kW; | 外廓尺寸（长×宽×高mm）3750×1300×2240（安全架顶）；最小使用质量:1990；配套动力（kW）:52；型式: 四轮驱动；轴距（mm）: 1870；轮距（前轮/后轮）（mm）:1000、1100/1000-1150；最小离地间隙（mm）: 310（前桥底部）；标准配重（kg）:42/80；档位数（前进/倒退/爬行）:8/2/0；变速箱型式:(4+1)×2组成式 ；轮胎型号（前轮/后轮）: 7.50-16/12.4-28。液压悬挂系统型式:分置式。液压油泵型号：CBN-F320 | 51500.00 | 15300元 | 52 | 购机补贴(通用类) | 2026-06-29 | T202100340543 | 山东省 | 评阅通过 | 初评员：通过 | 初评员：通过 |  | WJ2021AFH32G | 河南省拖拉机柴油机产品质量监督检验中心 | （2021）2240003 | 潍坊市产品质量检验所
动力机械 | 拖拉机 | 轮式拖拉机 | 70-80马力四轮驱动拖拉机 | 常州东风农机集团有限公司 | 轮式拖拉机 | DF704 | 1、柴油机型号：4G33TC、功率：51.5kw、制造商：常柴股份有限公司、排放阶段：国Ⅲ；2、柴油机型号：SD4DW3Z、功率：52kw、制造商：江苏四达动力机械集团有限公司、排放阶段：国Ⅲ；3、柴油机型号：WP2.3G75E310、功率：51.5kw、制造商：潍柴动力扬州柴油机有限责任公司、排放阶段：国Ⅲ；4、柴油机型号：4D32ZT33/703、功率：51.5kw、制造商：浙江新柴股份有限公司、排放阶段：国Ⅲ；5、柴油机型号：4D32RT30/703、功率：51.5kw、制造商：浙江新柴股份有限公司、排放阶段：国Ⅲ | 功率:70马力;驱动方式:四轮驱动 ;最小使用比质量:46.02kg/kW; | 双作用离合器、液压转向、带前配重、差速锁、梭行档、双速动力输出、Ⅱ类三点悬挂、带安全架 驱动轮数：四轮驱动；发动机标定功率（kW）：51.5.外形尺寸（长×宽×高）(mm):3860×1650×2550.发动机与离合器联接方式：直联式 | 59000.00 | 15300元 | 51.5 | 购机补贴(通用类) | 2025-12-30 | T202032320406 | 江苏省 | 评阅通过 | 初评员：通过 | 初评员：通过 |  | FH16GW0431 / FH13GW0221 | 国家拖拉机质量监督检验中心 | （2005）委 字 01类第18 号 | 江苏省农业机械试验鉴定站
动力机械 | 拖拉机 | 轮式拖拉机 | 70-80马力四轮驱动拖拉机 | 常州东风农机集团有限公司 | 轮式拖拉机 | DF704-16 | 1、型号：4L88-70G31E。标定功率：51.5kw。制造商：常柴股份有限公司。第三阶段 | 功率:70马力;驱动方式:四轮驱动 ;最小使用比质量:38.35kg/kW; | 整机型式 / 轮式 整机机架型式 / 半架 整机驱动型式 / 四驱 整机用途 / 一般用途 整机外廓尺寸(长×宽×高及部位) mm 3525×1500×2475（安全架顶部） 轴距 mm 1818 常用轮距(前轮/后轮) mm 1200/1200 轮距(前轮/后轮) mm 1200/1200、1300、1400 最小离地间隙及部位 mm 400（前桥底部） 离合器壳体前端面至后驱动轴轴心线的水平距离 mm 1053 变速箱齿轮副轴孔中心距 mm 85.5 全履带拖拉机驱动轮轴心线至导向轮轴心线的水 平距离 mm / 最小使用质量 kg 1975 标准配重(前/后) kg 120/160 | 56000.00 | 15300元 | 51.5 | 购机补贴(通用类) | 2026-03-29 | T202132320087 | 江苏省 | 评阅通过 | 初评员：通过 | 初评员：通过 |  | SAM2021021 | 国家拖拉机质量监督检验中心 | HBNJ20200678 | 湖北三智农业机械检测有限公司
动力机械 | 拖拉机 | 轮式拖拉机 | 70-80马力四轮驱动拖拉机 | 常州东风农机集团有限公司 | 轮式拖拉机 | DF704-9 | 发动机型号(一)：4G33V16-70G31C标定功率：51.5KW 制造厂家：常柴股份有限公司 排放阶段：国三 发动机型号(二)：YT4B4U23/0515E 标定功率：51.5KW 制造厂家：一拖（洛阳）柴油机有限公司 排放阶段：国三 发动机型号（三）：YC4DK80-T301 标定功率：51.5KW 制造厂家：广西玉柴机器股份有限公司 排放阶段：国三 | 功率:70马力;驱动方式:四轮驱动 ;最小使用比质量:55.33kg/kW; | 型式 / 四轮驱动 外廓尺寸(长³宽³高) mm 4165³1845³2635 轴距或履带接地长 mm 2075 常用轮距(前轮/后轮)或轨 距 mm 1500/1490 轮距(前轮/后轮)调整方式 mm 幅板调整/幅板调整 最小离地间隙 mm 380(前桥放油螺栓 ） 最小使用质量 kg 3070 标准配重(前/后) kg 210/200 最大配重(前/后) kg 280/400 档位数(前进/倒退/爬行) / 24/8/32 主变速档位数 / 4 副变速档位数/其他档位数 / （3+1）/2 | 72000.00 | 15300元 | 51.5 | 购机补贴(通用类) | 2022-12-31 | 苏农机（2018）第（0036）号 | 江苏省 | 评阅通过 | 初评员：通过 | 初评员：通过 |  | FH19GW1621/ FH19GW1611 | 国家拖拉机质量监督检验中心 | （2017）委检字整机类第128号 | 盐城市农业机械试验鉴定站
动力机械 | 拖拉机 | 轮式拖拉机 | 70-80马力四轮驱动拖拉机 | 常州东风农机集团有限公司 | 轮式拖拉机 | DF704-G3 | 型号：4L88-70G31E 标定功率：51.5KW 制造厂家：常柴股份有限公司 排放阶段：国三 | 功率:70马力;驱动方式:四轮驱动 ;最小使用比质量:46.8kg/kW; | 驱动轮数：四轮驱动；发动机标定功率（kW）：51.5.外廓尺寸（长×宽×高）(mm):4000×1670×2620（安全架顶部）最小使用质量2410KG.发动机与离合器联接方式：直联式 ，国三排放。 | 60000.00 | 15300元 | 51.5 | 购机补贴(通用类) | 2026-02-07 | T202142420041 | 江苏省 | 评阅通过 | 初评员：通过 | 初评员：通过 |  | FH20GW1261 FH20GW2061 | 国家拖拉机质量监督检验中心 | HBNJ20200639 | 湖北三智农业机械检测有限公司
动力机械 | 拖拉机 | 轮式拖拉机 | 70-80马力四轮驱动拖拉机 | 常州东风农机集团有限公司 | 轮式拖拉机 | DF704-M | 型号：4L88-70G31E。标定功率：51.5kw。制造商：常柴股份有限公司。排放阶段：第三阶段。 | 功率:70马力;驱动方式:四轮驱动 ;最小使用比质量:41.07kg/kW; | 整机驱动型式 / 四驱 整机用途 / 一般用途 整机外廓尺寸(长×宽×高及部位) mm 3515×1520×2675（安全架顶部） 轴距 mm 1930 常用轮距(前轮/后轮) mm 1200/1200 轮距(前轮/后轮) mm 1200、1300/1200、1300、1400 最小离地间隙及部位 mm 420（前桥底部） 离合器壳体前端面至后驱动轴轴心线的水平距离 mm 1137 变速箱齿轮副轴孔中心距 mm 85.5 | 60000.00 | 15300元 | 51.5 | 购机补贴(通用类) | 2026-03-29 | T202132320088 | 江苏省 | 评阅通过 | 初评员：通过 | 初评员：通过 |  | FH21GW0151 | 国家拖拉机质量监督检验中心 | HBNJ20200640 | 湖北三智农业机械检测有限公司
动力机械 | 拖拉机 | 轮式拖拉机 | 70-80马力四轮驱动拖拉机 | 常州森犇农业机械有限公司 | 轮式拖拉机 | SK704 | 配套动力型号：4D32ZT31/703； 制造商：浙江新柴股份有限公； 气缸数：4 标定功率(kW)：51.5；标定转速（r/min）：2300； 排放标准：国三阶段。 选配一：配套动力型号：4C5-70U31；制造商：安微全柴动力股份有限公司；气缸数：4 标定功率(kW)：51.5；标定转速（r/min）：2300；排放标准：第3阶段； 选配二：配套动力型号：YN4PL070-33CR；制造商：山东云内动力有限责任公司；气缸数：4 标定功率(kW)：51.5；标定转速（r/min）：2300；排放标准：第3阶段； | 功率:70马力;驱动方式:四轮驱动 ;最小使用比质量:42.41kg/kW; | 外廓尺寸(长×宽×高)：3780*1615*2590/2400mm； 轴距或履带接地长：1990mm； 常用轮距(前轮/后轮)或轨距：1290/1300mm； 轮距(前轮/后轮)调整方式：有级可调/有级可调； 最小使用质量：2318KG 驾驶室，2184KG 安全架； 标准配重(前/后)：120/90； 档位数(前进/倒退/爬行)：12F/12R； 主变速档位数*副变速档位数/其他档位数：4/3/1+1； 发动机与离合器联接方式：直联； 起动方式：电启动； 翻倾防护装置（驾驶室或安全框架）：SK904.451.001； 前照灯型号：SZ550.48.030A/SZ550.48.031A； 转向系型式：独立油路全液压前轮转向； 行车制动系型式：双片油浴盘式制动器； 驻车制动系型式：手柄操纵； 前驱动桥型式：水田型； 离合器型式：干式，单片，常接合，半独立操纵，双作用； 传动系动力输出轴离合器型式：无； 传动系变速箱型式：组成式4*3*（1+1）； 主变速箱换档方式：主变速直齿啮合套换档； 副变速箱换档方式：副变速直齿啮合套换档； 履轮胎型号(前轮/后轮)：9.5-20/12.4-32,选装8.3-20/12.4-28,9.5-20/11-32 9.5-20/14.9-28 | 70000.00 | 15300元 | 51.5 | 购机补贴(通用类) | 2022-12-31 | 苏农机（2018）第（0508）号 | 江苏省 | 评阅通过 | 初评员：通过 | 初评员：通过 |  | FH18GW0491/FH18GW0501 | 国家拖拉机质量监督检验中心 | （2018）委检字整机类第0033号 | 盐城市农业机械试验鉴定站
动力机械 | 拖拉机 | 轮式拖拉机 | 70-80马力四轮驱动拖拉机 | 大连吉田拖拉机制造有限公司 | 轮式拖拉机 | 704 | 型号：4D32ZT33/704；功率(kW)：52；制造商：浙江新柴股份有限公司；排放阶段：GB20891-2014 国Ⅲ阶段； | 功率:70马力;驱动方式:四轮驱动 ;最小使用比质量:43.17kg/kW; | 驱动型式：四轮驱动；外廓尺寸(长x宽x高及部位)(mm）：3820×1670×2510(安全架顶部)，3820×1730×2720（驾驶室顶部）；最小使用质量(kg）：2245（安全架），2345（驾驶室）；功率(kW)：52；最小使用比质量(kg/kW)：43.17（安全架）， 45.1（驾驶室）；PTO转速(r/min)：540/760； | 51000.00 | 15300元 | 52 | 购机补贴(通用类) | 2026-04-01 | T202100430194 | 辽宁省 | 评阅通过 | 初评员：通过 | 初评员：通过 |  | WJ2020IFH017/WJ2020LFH04G/WJ2020JFH007 | 河南省拖拉机柴油机产品质量监督检验中心/河南省拖拉机柴油机产品质量监督检验中心/河南省拖拉机柴油机产品质量监督检验中心 | （2020）2240172 | 潍坊市产品质量检验所
动力机械 | 拖拉机 | 轮式拖拉机 | 70-80马力四轮驱动拖拉机 | 道依茨法尔机械有限公司 | 轮式拖拉机 | CD704F | 配套动力型号：YC4DK80-T300；制造商：广西玉柴机器股份有限公司；气缸数：4；标定功率(kW)：51.5；标定转速（r/min）：2200；排放标准：第三阶段。 | 功率:70马力;驱动方式:四轮驱动 ;最小使用比质量:44.37kg/kW; | 型式：四轮驱动；标定功率（kW）：51.5；最小使用质量（kg）：2285；最小使用质量/配套发动机标定功率（kg/kw）:44.37；排放标准：第三阶段。 | 99100.00 | 15300元 | 51.5 | 购机补贴(通用类) | 2022-12-31 | 部20180622 | 山东省 | 评阅通过 | 初评员：通过 | 初评员：通过 |  | FH17GW0891 | 国家拖拉机质量监督检验中心 | WJ2017CKKX004 | 河南省拖拉机柴油机产品质量监督检验中心
动力机械 | 拖拉机 | 轮式拖拉机 | 70-80马力四轮驱动拖拉机 | 道依茨法尔机械有限公司 | 轮式拖拉机 | CD704S | 配套动力型号：4D24TI01；制造商：玉柴润威发动机有限公司；气缸数：4；标定功率(kW)：51.5；标定转速（r/min）：2400；排放标准：第三阶段。 | 功率:70马力;驱动方式:四轮驱动 ;最小使用比质量:48.74kg/kW; | 型式：四轮驱动；标定功率（kW）：51.5；最小使用质量（kg）：2510（安全架）；2680（驾驶室）；最小使用质量/配套发动机标定功率（kg/kw）:48.74（安全架）；52.03（驾驶室）；排放标准：第三阶段。 | 88600.00 | 15300元 | 51.5 | 购机补贴(通用类) | 2022-12-31 | 部20180474 | 山东省 | 评阅通过 | 初评员：通过 | 初评员：通过 |  | FH17GW0871/FH17GW1101 | 国家拖拉机质量监督检验中心/国家拖拉机质量监督检验中心 | W201208050-II | 山东省农业机械产品质量监督检验站
动力机械 | 拖拉机 | 轮式拖拉机 | 70-80马力四轮驱动拖拉机 | 第一拖拉机股份有限公司 | 轮式拖拉机 | ME704-N | 发动机型号:YD4CZ70C2，标定功率：51.5kW，制造厂家：扬动股份有限公司，排放阶段：国三 | 功率:70马力;驱动方式:四轮驱动 ;最小使用比质量:38.16kg/kW; | 功率：51.5kW/70马力；驱动形式：四轮驱动；最小使用质量：1965kg（安全架），2100kg（驾驶室） | 75000.00 | 15300元 | 51.5 | 购机补贴(通用类) | 2025-07-05 | T202000410278 | 河南省 | 评阅通过 | 初评员：通过 | 初评员：通过 |  | FH20GW0281/FH20GW0151/FH20GW0161/FH20GW0171 | 国家拖拉机质量监督检验中心 | LT19GK0241 | 国家拖拉机质量监督检验中心
动力机械 | 拖拉机 | 轮式拖拉机 | 70-80马力四轮驱动拖拉机 | 第一拖拉机股份有限公司 | 轮式拖拉机 | MF704 | 发动机型号：YT4B4U22/0515E，标定功率：51.5kW，制造厂家：一拖（洛阳）柴油机有限公司，排放阶段：国三；选装发动机型号：YD4CZ70C2，标定功率：51.5kW，制造厂家：扬动股份有限公司，排放阶段：国三；选装发动机型号：4D32ZT31/703，标定功率：51.5kW，制造厂家：浙江新柴股份有限公司，排放阶段：国三 | 功率:70马力;驱动方式:四轮驱动 ;最小使用比质量:50.78kg/kW; | 功率：51.5kW/70马力；驱动形式：四轮驱动；最小使用质量：2615kg | 90000.00 | 15300元 | 51.5 | 购机补贴(通用类) | 2021-12-31 | 部20170595 | 河南省 | 评阅通过 | 初评员：通过 | 初评员：通过 |  | FH19GW0241 | 国家拖拉机质量监督检验中心 | W201610044 | 机械工业农业机械产品质量检测中心（济南）
动力机械 | 拖拉机 | 轮式拖拉机 | 70-80马力四轮驱动拖拉机 | 第一拖拉机股份有限公司 | 轮式拖拉机 | MF704-1 | 发动机型号：YT4B4U22/0515E，标定功率：51.5kW，制造厂家：一拖（洛阳）柴油机有限公司，排放阶段：国三；选装发动机型号：YD4CZ70C2，标定功率：51.5kW，制造厂家：扬动股份有限公司，排放阶段：国三；选装发动机型号：4D32ZT31/703，标定功率：51.5kW，制造厂家：浙江新柴股份有限公司，排放阶段：国三 | 功率:70马力;驱动方式:四轮驱动 ;最小使用比质量:53.59kg/kW; | 功率：51.5kW/70马力；驱动形式：四轮驱动；最小使用质量：2760kg | 75000.00 | 15300元 | 51.5 | 购机补贴(通用类) | 2021-12-31 | 部20170595 | 河南省 | 评阅通过 | 初评员：通过 | 初评员：通过 |  | FH19GW0251 | 国家拖拉机质量监督检验中心 | W201610044 | 机械工业农业机械产品质量检测中心（济南）
动力机械 | 拖拉机 | 轮式拖拉机 | 70-80马力四轮驱动拖拉机 | 第一拖拉机股份有限公司 | 轮式拖拉机 | MF704-2 | 发动机型号:YT4B4U22/0515E，标定功率：51.5kW，制造厂家：一拖（洛阳）柴油机有限公司，排放阶段：国三 | 功率:70马力;驱动方式:四轮驱动 ;最小使用比质量:53.24kg/kW; | 功率：51.5kW/70马力；驱动形式：四轮驱动；最小使用质量：2742kg（安全架），2892kg（驾驶室） | 90000.00 | 15300元 | 51.5 | 购机补贴(通用类) | 2025-07-05 | T202000410271 | 河南省 | 评阅通过 | 初评员：通过 | 初评员：通过 |  | FH19GW0241/FH19GW0251 | 国家拖拉机质量监督检验中心 | LT19GK0061 | 国家拖拉机质量监督检验中心
动力机械 | 拖拉机 | 轮式拖拉机 | 70-80马力四轮驱动拖拉机 | 第一拖拉机股份有限公司 | 100马力以下轮式拖拉机 | MF704-6轮式拖拉机 | 发动机型号：YD4CZ70C2，标定功率：51.5kW，制造厂家：扬动股份有限公司，排放阶段：国三；选配发动机型号：4D32ZT33/703，标定功率：52kW，制造厂家：浙江新柴股份有限公司，排放阶段：国三；选配发动机型号：4D32ZT31/703，标定功率：51.5kW，制造厂家：浙江新柴股份有限公司，排放阶段：国三 | 功率:70马力;驱动方式:四轮驱动 ;最小使用比质量:46.54kg/kW; | 功率：51.5kW（选装52kW、51.5kW）/70马力；驱动形式：四轮驱动；最小使用质量：2420kg（安全架）、2565kg（驾驶室） | 90000.00 | 15300元 | 52 | 购机补贴(通用类) | 2025-12-19 | 08020P10055R0M | 河南省 | 评阅通过 | 初评员：通过 | 初评员：通过 |  | FH21GW0321、 FH21GW0231 | 国家拖拉机质量监督检验中心(洛阳西苑车辆与动力检验所有限公司) | LT20GK0521 | 国家拖拉机质量监督检验中心(洛阳西苑车辆与动力检验所有限公司)
动力机械 | 拖拉机 | 轮式拖拉机 | 70-80马力四轮驱动拖拉机 | 第一拖拉机股份有限公司 | 轮式拖拉机 | SG704 | 发动机型号:YD4CZ70C1，标定功率：51.5kW，制造厂家：扬动股份有限公司，排放阶段：国三 | 功率:70马力;驱动方式:四轮驱动 ;最小使用比质量:38.16kg/kW; | 功率：51.5kW/70马力；驱动形式：四轮驱动；最小使用质量：1965kg | 59600.00 | 15300元 | 51.5 | 购机补贴(通用类) | 2025-07-05 | T202000410279 | 河南省 | 评阅通过 | 初评员：通过 | 初评员：通过 |  | FH20GW0141 | 国家拖拉机质量监督检验中心 | LT19GK0231 | 国家拖拉机质量监督检验中心
动力机械 | 拖拉机 | 轮式拖拉机 | 70-80马力四轮驱动拖拉机 | 第一拖拉机股份有限公司 | 100马力以下轮式拖拉机 | SK704轮式拖拉机 | 发动机型号：YD4CZ70C1，标定功率：51.5kW，制造厂家：扬动股份有限公司，排放阶段：国三；选配发动机型号：4D32ZT33/704，标定功率：52kW，制造厂家：浙江新柴股份有限公司，排放阶段：国三 | 功率:70马力;驱动方式:四轮驱动 ;最小使用比质量:38.17kg/kW; | 功率：51.5kW（选装52kW）/70马力；驱动形式：四轮驱动；最小使用质量：1985kg（安全架）、2015kg（驾驶室） | 67000.00 | 15300元 | 52 | 购机补贴(通用类) | 2025-12-19 | 08020P10055R0M | 河南省 | 评阅通过 | 初评员：通过 | 初评员：通过 |  | FH20GW1011、 FH20GW1021 | 国家拖拉机质量监督检验中心(洛阳西苑车辆与动力检验所有限公司) | LT20GK0211 | 国家拖拉机质量监督检验中心(洛阳西苑车辆与动力检验所有限公司)
动力机械 | 拖拉机 | 轮式拖拉机 | 70-80马力四轮驱动拖拉机 | 东风井关农业机械有限公司 | 轮式拖拉机 | EN704 | 发动机型号：4D32ZT31/704；生产厂家：浙江新柴股份有限公司；标定功率：51.5KW；标定转速：2400r/min；排放阶段：国家第三阶段 | 功率:70马力;驱动方式:四轮驱动 ;最小使用比质量:47.18kg/kW; | 功率：51.5KW（70马力）；型式：四轮驱动；外廓尺寸mm：3915*1755*2735（至驾驶室顶）；轴距：2020mm；最小使用质量：2430kg；发动机型号：4D32ZT31/704；生产厂家：浙江新柴股份有限公司；标定功率：51.5KW；标定转速：2400r/min；排放阶段：国家第三阶段 | 82550.00 | 15300元 | 51.5 | 购机补贴(通用类) | 2022-12-31 | 部20181267 | 湖北省 | 评阅通过 | 初评员：通过 | 初评员：通过 |  | FH17GW0151 | 国家拖拉机质量监督检验中心 | HBNJ/WT 016-2018 | 湖北省农业机械鉴定站
动力机械 | 拖拉机 | 轮式拖拉机 | 70-80马力四轮驱动拖拉机 | 丰疆智能科技研究院（常州）有限公司 | 轮式拖拉机 | FJ704 | 发动机生产企业：安徽全柴动力股份有限公司；发动机型号：4C5-70C31；结构型式：直列、直喷、四冲程增压柴油发动机；发动机进气方式：涡轮增压；气缸数：4缸；额定净功率：51.5KW;标定转速：2400r/min；排放标准：国家第三阶段非道路移动机械用柴油机排气污染物排放标准 | 功率:70马力;驱动方式:四轮驱动 ;最小使用比质量:54.5kg/kW; | 整机型式：轮式；整机驱动型式：四驱；最小使用质量（kg）：2910（驾驶室）/2805(安全架）；最小使用比质量（kg/kw）：56.5（驾驶室）/54.5(安全架）。外廓尺寸(长×宽×高)mm：4000×1970×2675（驾驶室顶部) 4000×1970×2865（安全架顶部)；轴距或履带接地长(mm)：2046. | 58000.00 | 15300元 | 51.5 | 购机补贴(通用类) | 2025-03-30 | T202032320026 | 江苏省 | 评阅通过 | 初评员：通过 | 初评员：通过 |  | FH19GW1021、FH19GW1011 | 国家拖拉机质量监督检验中心 | （2019）委检字整机类第0015号 | 盐城市农业机械试验鉴定站
动力机械 | 拖拉机 | 轮式拖拉机 | 70-80马力四轮驱动拖拉机 | 河北华戎装备制造有限公司 | 轮式拖拉机 | HRE704 | 发动机型号：4DW93-70GAG3U；发动机标定功率：51.5kW；发动机生产厂：一汽解放汽车有限公司无锡柴油机厂；排放阶段：国三 | 功率:70马力;驱动方式:四轮驱动 ;最小使用比质量:38.16kg/kW; | 整机型式：轮式；整机驱动型式：四驱；整机外廓尺寸(长×宽×高及部位)：3500×1570×2260 (至安全架顶)mm；轴距或履带接地长：1885mm；常用轮距(前轮/后轮)或轨距：1200/1200mm；轮距(前轮/后轮)或轨距：1000、1050、1200、1250、1300/1000～1300mm；最小离地间隙及部位：320（前桥底部）mm；离合器壳体前端面至后驱动轴轴心线的水平距离：1068mm；变速箱齿轮副轴孔中心距：80.5±0.044mm；最小使用质量：1965kg；标准配重(前/后)：70/90kg；最小使用比质量：38.16kg/Kw；挡位数（前进/倒退）： 8/2 ；主变速挡位数：4+1；副变速挡位数：2；发动机与主离合器联接方式：直联；翻倾防护装置（驾驶室或安全框架）型号：HR704-A.46.002；翻倾防护装置（驾驶室或安全框架）型式：安全框架；发动机型号 ：4DW93-70GAG3U；发动机生产厂：一汽解放汽车有限公司无锡柴油机厂；发动机标定功率：51.5kW；发动机额定净功率：51.5kW；发动机标定转速：2500r/min；驾驶员座椅型号：SMT-CS05-1；安全带型号：FS2001；转向系型式：全液压；转向系转向操纵机构：方向盘；转向系转向机构型式：前轮转向；传动系箱体数量：2个；变速箱（器）型式：机械平面组成式；主变速位置：在第2箱体中；主变速换挡方式：机械有级挡；副变速换挡方式：机械有级挡；轮胎型号(前轮/后轮)：7.50-16/11.2-28；轮胎数量(前轮/后轮)：2/2个；液压悬挂系统型式：分置式；悬挂装置型式：后置三点悬挂；悬挂装置类别：1类；工作装置液压油泵型号：CBN-F316；液压输出组数：2组；工作装置安全阀全开压力：18±0.5MPa；动力输出轴花键数目：6；动力输出轴标准转速：540/720r/min。 | 67500.00 | 15300元 | 51.5 | 购机补贴(通用类) | 2026-04-01 | T202100510239 | 河北省 | 评阅通过 | 初评员：通过 | 初评员：通过 |  | WJ2020KFH08G | 河南省拖拉机柴油机产品质量监督检验中心 | LT20GK0121 | 国家拖拉机质量监督检验中心
动力机械 | 拖拉机 | 轮式拖拉机 | 70-80马力四轮驱动拖拉机 | 河北华戎装备制造有限公司 | 轮式拖拉机 | HRN704 | 发动机型号：4D32ZT33/704；发动机标定功率：52kW；发动机生产厂：浙江新柴股份有限公司；排放阶段：国三 | 功率:70马力;驱动方式:四轮驱动 ;最小使用比质量:40.38kg/kW; | 整机型式：轮式；整机驱动型式：四驱；整机外廓尺寸(长×宽×高及部位)：3820×1650×2520 (至安全架顶)mm；轴距或履带接地长：1975mm；常用轮距(前轮/后轮)或轨距：1290/1305mm；轮距(前轮/后轮)或轨距：1190、1290、1390/1205～1605mm；最小离地间隙及部位：400（后牵引座底部）mm；离合器壳体前端面至后驱动轴轴心线的水平距离：1162mm；变速箱齿轮副轴孔中心距：92±0.044mm；最小使用质量：2100kg；标准配重(前/后)：75/180kg；最小使用比质量：40.38kg/Kw；挡位数（前进/倒退）：8/2；主变速挡位数：4+1；副变速挡位数： 2 ；发动机与主离合器联接方式：直联；翻倾防护装置（驾驶室或安全框架）型号：HR904.46.002；翻倾防护装置（驾驶室或安全框架）型式：安全框架；发动机型号：4D32ZT33/704；发动机生产厂：浙江新柴股份有限公司；发动机标定功率：52kW；发动机额定净功率：52kW；发动机标定转速：2400r/min；；驾驶员座椅型号：SMT-CS06-1；安全带型号：FS2001；转向系型式：全液压；转向系转向操纵机构：方向盘；传动系箱体数量：2个；变速箱（器）型式：机械平面组成式；主变速位置：在第2箱体中；主变速换挡方式：机械有级挡；副变速换挡方式：机械有级挡；轮胎型号(前轮/后轮)：8.3-24/11-32；轮胎数量(前轮/后轮)：2/2个；悬挂系统型式：分置式；悬挂装置型式：后置三点悬挂；悬挂装置类别：2类；工作装置液压油泵型号：CBN-F320ZH；液压输出组数：2组；工作装置安全阀全开压力：17.5±0.5MPa；动力输出轴花键数目：8；动力输出轴标准转速：540/720r/min；选装配置翻倾防护装置（驾驶室或安全框架）型号：HR904.45.002；选装配置翻倾防护装置（驾驶室或安全框架）型式：简易驾驶室；选装配置翻倾防护装置（驾驶室或安全框架）生产厂：潍坊逸邦工贸有限公司；选装配置整机外廓尺寸(长×宽×高及部位)：3820×1650×2650 (至驾驶室顶)mm；选装配置最小使用质量：2300kg；选装配置标准配重(前/后)：75/180kg；选装配置最小使用比质量：44.23kg/kW。 | 64500.00 | 15300元 | 52 | 购机补贴(通用类) | 2026-04-01 | T202100510237 | 河北省 | 评阅通过 | 初评员：通过 | 初评员：通过 |  | WJ2020KFH09G/WJ2020KFH07G | 河南省拖拉机柴油机产品质量监督检验中心 | LT20GK0131 | 国家拖拉机质量监督检验中心
动力机械 | 拖拉机 | 轮式拖拉机 | 70-80马力四轮驱动拖拉机 | 河北华戎装备制造有限公司 | 轮式拖拉机 | HRX704-N | 发动机型号：4D32ZT33/704；发动机标定功率：52kW；发动机生产厂：浙江新柴股份有限公司；排放阶段：国三 | 功率:70马力;驱动方式:四轮驱动 ;最小使用比质量:37.88kg/kW; | 安全架机型不参与补贴。整机型式:轮式；整机驱动型式:四驱；选装配置翻倾防护装置（驾驶室或安全框架）型号:HR904.45.002；选装配置翻倾防护装置（驾驶室或安全框架）型式:简易驾驶室：选装配置整机外廓尺寸(长×宽×高及部位):3660×1735×2580 (至驾驶室顶)mm；选装配置最小使用质量:2085kg；选装配置标准配重(前/后):74/154kg；选装配置最小使用比:40.10kg/kw。 轴距或履带接地长:1865mm；常用轮距(前轮/后轮)或轨距:1300/1200mm；轮距(前轮/后轮)或轨距:1200、1300、1400/ 1220、1280、1350、1480mm；最小离地间隙及部位:400（后牵引座底部）mm；离合器壳体前端面至后驱动轴轴心线的水平距离:1052mm；变速箱齿轮副轴孔中心距:92±0.044mm；挡位数（前进/倒退）:8/2；主变速挡位数:4+1；副变速挡位数:2；发动机与主离合器联接方式:直联；发动机型号:4D32ZT33/704；发动机生产厂:浙江新柴股份有限公司；发动机标定功率: 52 kW；发动机额定净功率: 52 kW；发动机标定转速:2400r/min；驾驶员座椅型号:SMT-CS06-1；安全带型号:FS2001；转向系转向操纵机构:方向盘；转向系转向机构型式:前轮转向；传动系箱体数量:2个；变速箱（器）型式:机械平面组成式；主变速位置:在第2箱体中；主变速换挡方式:机械有级挡；副变速换挡方式:机械有级挡；轮胎型号(前轮/后轮）:8.3-20/12.4-28；轮胎数量(前轮/后轮):2/2个；悬挂装置型式:后置三点悬挂；悬挂装置类别:2类；工作装置液压油泵型号:CBN-F316ZH；液压输出组数:2组；工作装置安全阀全开压力:17.5±0.5MPa；动力输出轴花键数目:8；动力输出轴标准转速:540/720r/min； | 66500.00 | 15300元 | 52 | 购机补贴(通用类) | 2026-04-01 | T202100510238 | 河北省 | 评阅通过 | 初评员：通过 | 初评员：通过 |  | WJ2020KFH09G/WJ2020KFH07G | 河南省拖拉机柴油机产品质量监督检验中心 | LT20GK0111 | 国家拖拉机质量监督检验中心
动力机械 | 拖拉机 | 轮式拖拉机 | 70-80马力四轮驱动拖拉机 | 河北铠特农业机械有限公司 | 轮式拖拉机 | KT754 | 发动机型号：4TD75；标定功率：55.1kW；标定转速：2400r/min；发动机生产厂：山东华源莱动内燃机有限公司；排放标准：国三 | 功率:75马力;驱动方式:四轮驱动 ;最小使用比质量:41.74kg/kW; | 整机型式:4×4;整机用途:农用耕作;整机外廓尺寸(长×宽×高):3950×1660×2650（至安全架顶）mm;整机轴距:2060mm;整机轮距(前轮后轮): 1260/1200～1500 整机最小离地间隙:330mm;整机最小使用质量:2300kg;整机前轴质量后轴质量:1010/1290kg;整机最大配重(前后):144/180kg;整机档位数（前进/倒退/爬行）:12F+12R;整机各档理论速度:前进:低Ⅰ：2.46,低Ⅱ：3.56,低Ⅲ：4.86,低Ⅳ：7.56；中Ⅰ：6.19,中Ⅱ：8.89,中Ⅲ：12.25,中Ⅳ：19.03；高Ⅰ：10.64,高Ⅱ：15.43,高Ⅲ：21.06,高Ⅳ：32.73. 倒退:低Ⅰ：2.15,低Ⅱ：3.12,低Ⅲ：4.26,低Ⅳ：6.62；中Ⅰ：5.42,中Ⅱ：7.87,中Ⅲ：10.74,中Ⅰ：16.68；高Ⅰ：9.33,高Ⅱ：13.53,高Ⅲ：18.47,高Ⅳ：28.69.kmh;整机动力输出轴功率:47.4kW;整机最大牵引力:16kN;驾驶室或安全架型号:KT950.46.002;发动机型号:4TD75;发动机缸径×冲程:100×105mm;发动机排量: 3.299 L;发动机压缩比:18：1;发动机标定功率:55.1kW;发动机标定转速:2400rmin;发动机喷油泵型式、型号:电控单体泵、DH4P;发动机喷油嘴型式、型号:孔式、KBAL-P043;发动机空气滤清器型式、型号:油浴式、KY250C;发动机起动机型号:QDJ142;前照灯型号:SG404.48C.030/SG404.48C.031;燃油箱型号:LF-650-500031/LF-650-500021;燃油箱工作压力:10±1.5kPa;燃油箱容积: 91.8 L;消声器消声腔尺寸（长×宽×厚或直径×长）:Φ120×480mm;消声器消声器重量:6.5±0.5kg;传动系离合器型式:干式,双作用;传动系变速箱型式:4×3×（1+1)组成式;传动系变速箱换档方式:啮合套;行走系轮式轮胎型号(前轮/后轮):8.3-20/12.4-28;行走系轮式轮胎气压(前轮/后轮):运输160～190耕作110～140/运输160～190耕作110～140kPa;工作装置安全阀全开压力:16～16.5MPa;工作装置动力输出轴花键数目:8齿矩形花键轴;工作装置动力输出轴花键 | 66000.00 | 15300元 | 55.1 | 购机补贴(通用类) | 2021-12-31 | 部20170334 | 河北省 | 评阅通过 | 初评员：通过 | 初评员：通过 |  | FH19GW0011 | 国家拖拉机质量监督检验中心 | 2016KKX080 | 河南省拖拉机柴油机产品质量监督检验中心
动力机械 | 拖拉机 | 轮式拖拉机 | 70-80马力四轮驱动拖拉机 | 河北铠特农业机械有限公司 | 轮式拖拉机 | KTN704 | 发动机型号：4D32ZT33/704；发动机标定功率：52kW；发动机生产厂：浙江新柴股份有限公司；发动机排放阶段：国三。 | 功率:70马力;驱动方式:四轮驱动 ;最小使用比质量:40.87kg/kW; | 整机型式：轮式；整机机架型式：无架；整机驱动型式：四驱；整机用途：一般用途；整机外廓尺寸(长×宽×高及部位)：3770×1685×2520 (至安全架顶)mm；轴距或履带接地长：1975mm；常用轮距(前轮/后轮)或轨距：1290/1305mm；轮距(前轮/后轮)或轨距：1190、1290、1390/1205～1605mm；最小离地间隙及部位：430（后牵引座底部）mm；离合器壳体前端面至后驱动轴轴心线的水平距离：1162mm；变速箱齿轮副轴孔中心距：92mm；最小使用质量：2125kg；标准配重(前/后)：60/168kg；最小使用比质量：40.87kg/kW；挡位数（前进/倒退）： 8/2 ；主变速挡位数：4+1；副变速挡位数：2；最高设计理论速度：31.93km/h；发动机与主离合器联接方式：直联；发动机型号：4D32ZT33/704；发动机标定功率:52kW；发动机额定净功率:52kW；发动机标定转速:2400 r/min；驾驶员座椅型号：CYXF-1-252100；传动系箱体数量、变速箱（器）型式：箱体数量： 2 个；轮胎型号(前轮/后轮)：8.3-24/14.9-30；轮胎数量(前轮/后轮)： 2/2 个；动力输出轴花键数目：8；动力输出轴标准转速：540/720r/min；选装翻倾防护装置（驾驶室或安全框架）型号:KT904.45.002;选装翻倾防护装置（驾驶室或安全框架）型式:简易驾驶室;选装翻倾防护装置（驾驶室或安全框架）生产厂:潍坊逸邦工贸有限公司;选装翻倾防护装置整机外廓尺寸(长×宽×高及部位):3920×1685×2650 (至驾驶室顶)mm;选装翻倾防护装置最小使用质量:2280kg;选装翻倾防护装置标准配重(前/后):60/168kg;选装翻倾防护装置最小使用比质量:43.85kg/kW;选装副变速离合器壳体前端面至后驱动轴轴心线的水平距离:1162mm;选装副变速最小使用质量:2125（选装安全架）/2280（选装驾驶室）kg;选装副变速挡位数（前进/倒退）:8/8;选装副变速副变速挡位数:(1+1)×2;选装副变速最高设计理论速度:31.93km/h。 | 66500.00 | 15300元 | 52 | 购机补贴(通用类) | 2026-06-29 | T202100320457 | 河北省 | 评阅通过 | 初评员：通过 | 初评员：通过 |  | WJ2021AFH018 | 河南省拖拉机柴油机产品质量监督检验中心 | LT20GW0381 | 国家拖拉机质量监督检验中心
动力机械 | 拖拉机 | 轮式拖拉机 | 70-80马力四轮驱动拖拉机 | 湖北超能农业装备有限公司 | 现：轮式拖拉机（原：拖拉机） | SH704 | 型号：YCD4R23T8-70 、标定功率：51.5kW、制造商：广西玉柴动力机械公司、排放阶段：第三阶段。 | 功率:70马力;驱动方式:四轮驱动 ;最小使用比质量:48.6kg/kW; | 型式：四轮驱动；外廓尺寸（长×宽×高）：3920mmx1650mmx2400mm、轴距：2060mm、轮距：1280mm/1300mm、最小使用质量：2500kg、最小离地间隙：320mm、动力输出轴功率：≥43.8kW、发动机标定功率：51.5kW、发动机标定转速：2300r/min、档位数（前进/倒退/爬行）12/12/0、框架上最大提升力：≥12.5kN、排放阶段：国三 | 69800.00 | 15300元 | 51.5 | 购机补贴(通用类) | 2021-12-31 | 部20170930 | 湖北省 | 评阅通过 | 初评员：通过 | 初评员：通过 |  | WJ2018JFH012、W201608102 | 河南省拖拉机柴油机产品质量监督检验中心、机械工业农业机械产品质量检测中心（济南） | HBNJ/WT 024-2017 | 湖北省农业机械鉴定站
动力机械 | 拖拉机 | 轮式拖拉机 | 70-80马力四轮驱动拖拉机 | 湖北超能农业装备有限公司 | 轮式拖拉机 | SH704-B2 | 型号：4C5-70U32 、标定功率：51.5kW、制造商：安微全柴动力股份有限公司 、排放阶段：第三阶段 | 功率:70马力;驱动方式:四轮驱动 ;最小使用比质量:44.7kg/kW; | 型式：四轮驱动；外廓尺寸（长×宽×高）：3550mm×1300mm×2400mm、轴距：1950mm、轮距：950mm-1310mm/1000mm-1375mm、最小使用质量：2300kg、最小离地间隙：280mm、动力输出轴功率：≥43.8kW、发动机标定功率：51.5kW、发动机标定转速：2400r/min、档位数（前进/倒退/爬行）12/12/0、框架上最大提升力：≥12.5kN、排放阶段：国三 | 49000.00 | 15300元 | 51.5 | 购机补贴(通用类) | 2023-12-31 | 部20190561 | 湖北省 | 评阅通过 | 初评员：通过 | 初评员：通过 |  | WJ2018IFH035 | 河南省拖拉机柴油机产品质量监督检验中心 | WJ2018GKKX014 | 河南省拖拉机柴油机产品质量监督检验中心
动力机械 | 拖拉机 | 轮式拖拉机 | 70-80马力四轮驱动拖拉机 | 湖北友拓农业机械检验技术有限公司 | 轮式拖拉机 | 704-A | 发动机型号：4D32ZT33/704,标定功率：52kW，制造商：浙江新柴股份有限公司，国三排放阶段 | 功率:70马力;驱动方式:四轮驱动 ;最小使用比质量:38.69kg/kW; | 型式:四轮驱动,外廓尺寸(mm):3490×1640×2590（安全架顶部）,轴距1855mm,最小使用质量：2012kg,标准配重（前/后）：52/56（kg）,变速箱型式:机械平面组成式,箱体数量：2个 换挡方式:机械有级挡 ,发动机型号：4D32ZT33/704,标定功率：52kW，制造商：浙江新柴股份有限公司，国三排放阶段 | 52000.00 | 15300元 | 52 | 购机补贴(通用类) | 2025-04-11 | 鄂2020035 | 湖北省 | 评阅通过 | 初评员：通过 | 初评员：通过 |  | HB2019FHZ071 | 湖北三智农业机械检测有限公司 | NBNJ201909073 | 湖北三智农业机械检测有限公司
动力机械 | 拖拉机 | 轮式拖拉机 | 70-80马力四轮驱动拖拉机 | 湖北友拓农业机械检验技术有限公司 | 轮式拖拉机 | 704-F | 发动机型号：4D32ZT33/704,标定功率：52kW，制造商：浙江新柴股份有限公司，国三排放阶段 | 功率:70马力;驱动方式:四轮驱动 ;最小使用比质量:41.92/47.12/47.50kg/kW; | 型式:四轮驱动,外廓尺寸(mm):安全架：3600×1680×2600（安全架顶部）/四柱驾驶室：3655×1700×2685（驾驶室顶部）/六柱驾驶室：3650×1700×2710（驾驶室顶部）,轴距1970mm,最小使用质量：2180kg（安全架）/2450kg（四柱驾驶室）/2470kg（六柱驾驶室）,标准配重（前/后）：70/260（kg）安全架 70/260（kg）四柱驾驶室 70/260六柱驾驶室,变速箱型式:机械平面组成式,箱体数量：2个 换挡方式:机械有级挡 ,发动机型号：4D32ZT33/704,标定功率：52kW，制造商：浙江新柴股份有限公司，国三排放阶段 | 53500.00 | 15300元 | 52 | 购机补贴(通用类) | 2025-04-11 | 鄂2020034 | 湖北省 | 评阅通过 | 初评员：通过 | 初评员：通过 |  | HB2019FHZ071/HB2019FHZ069/HB2019FHZ070 | 湖北三智农业机械检测有限公司 | HBNJ201909072 | 湖北三智农业机械检测有限公司
动力机械 | 拖拉机 | 轮式拖拉机 | 70-80马力四轮驱动拖拉机 | 华创机器人制造有限公司 | 轮式拖拉机 | 华创沃尔-704 | 发动机厂家：广西玉柴机器股份有限公司；发动机型号：YCD4T23T8-70；气缸数：4缸；标定功率：52KW；标定转速:2300r/min；排放阶段：第三阶段； | 功率:70马力;驱动方式:四轮驱动 ;最小使用比质量:48.08kg/kW; | 发动机标定功率：52kW，驱动方式;四轮驱动，整机最小使用质量：2500kg | 72000.00 | 15300元 | 52 | 购机补贴(通用类) | 2021-12-31 | 新2017041 | 山东省 | 评阅通过 | 初评员：通过 | 初评员：通过 |  | NW201801044 | 山东省农业机械科学研究院产品质量检测中心 | 01400125 | 江苏省盐城市农业机械试验鉴定站
动力机械 | 拖拉机 | 轮式拖拉机 | 70-80马力四轮驱动拖拉机 | 吉林顺昆电动车有限公司 | 轮式拖拉机 | 704 | 发动机型号：YN4EZ070-32CR；发动机结构型式：立式、直列、水冷、四冲程；发动机生产厂：昆明云内动力股份有限公司；发动机进气方式：自然吸气；发动机标定功率：51.5KW;发动机标定转速2300r/min;环保排放标准达到GB20891-2014第三阶段的要求。 | 功率:70马力;驱动方式:四轮驱动 ;最小使用比质量:48.54kg/kW; | 整机型号、名称：704型轮式拖拉机；整机型式：轮式；整机机架型式：无架；整机驱动型式：四驱；整机外廓尺寸(长×宽×高及部位)：4080×1800×2700（安全架顶）4080×1800×2720（驾驶室顶)轴距或履带接地长:2040mm;常用轮距(前轮/后轮)或轨距:1300/1300mm;最小离地间隙及350mm（后牵引架底）部位:离合器壳体前端面至后驱动轴轴心线的水平距离:1150mm;最小使用质量:2500（安全框架）、2550（驾驶室）kg;标准配重(前/后):110/160kg;最小使用比质量：48.54kg/kW（安全框架）、49.51kg/kW（驾驶室）；挡位数（前进/倒退）：12/12；主变速档位数：4；副变速挡位数：3×(1＋1)；最高设计理论速度：32.73km/h；发动机与主离合器联接方式：直联；翻倾防护装置（驾驶室或安全框架）型号：1004.46.001；翻倾防护装置（驾驶室或安全框架）型式：安全框架；发动机型号：YN4EZ070-32CR；发动机结构型式：立式、直列、水冷、四冲程；发动机生产厂：昆明云内动力股份有限公司；发动机进气方式：自然吸气；发动机标定功率：51.5KW;发动机标定转速2300r/min;发动机冷却方式:水冷；转向系型式：全液压；轮胎型号(前轮/后轮)：8.3-24/11-32；悬挂装置型式：后置三点悬挂；动力输出轴标准转速：540/760r/min； | 55000.00 | 15300元 | 51.5 | 购机补贴(通用类) | 2026-06-29 | T202100220326 | 吉林省 | 评阅通过 | 初评员：通过 | 初评员：通过 |  | WJ2020IFH008 | 河南省拖拉机柴油机产品质量监督检验中心 | （2020）2240149 | 潍坊市产品质量检验所
动力机械 | 拖拉机 | 轮式拖拉机 | 70-80马力四轮驱动拖拉机 | 吉林顺昆电动车有限公司 | 轮式拖拉机 | 704-N | 发动机型号:YN4EZ070-32CR;发动机结构型式；立式、直列、水冷、四冲程；发动机生产厂：昆明云内动力股份有限公司；发动机标定功率：51.5KW;发动机标定转速:2300r/min;排放标准达到GB20891-2014第三阶段的要求。 | 功率:70马力;驱动方式:四轮驱动 ;最小使用比质量:46.60kg/kW; | 整机型号、名称704-N型轮式拖拉机;整机型式:轮式;整机机架型式：无架；整机驱动型式:四驱;整机用途:一般用途;整机外廓尺寸(长×宽×高及部位): 3880×1620×2560（安全架顶）3880×1620×2700（驾驶室顶）;轴距或履带接地长： 2050mm;常用轮距(前轮/后轮)或轨距:1300/1300mm；轮距(前轮/后轮)或轨距：1200～1400/1200～1400mm;最小离地间隙及部位；380（后牵引架底）mm;离合器壳体前端面至后驱动轴轴心线的水平距离:1170mm；最小使用质量：2400（安全框架）、2480（驾驶室）kg;标准配重(前/后)；55/45kg;最小使用比质量:46.60（安全框架）、48.16（驾驶室）kg/kW;挡位数（前进/倒退）:8/2;主变速挡位数:4+1;副变速挡位数:2;最高设计理论速度:30.01km/h;发动机与主离合器联接方式:直联;翻倾防护装置（驾驶室或安全框架）型号:804.46.01;翻倾防护装置（驾驶室或安全框架）型式:安全框架;发动机型号:YN4EZ070-32CR;发动机结构型式；立式、直列、水冷、四冲程；发动机生产厂：昆明云内动力股份有限公司；发动机标定功率：51.5KW;发动机标定转速:2300r/min;转向系型式:全液压;轮胎型号(前轮/后轮);8.3-24/11-32;悬挂装置型式:后置三点悬挂;液压输出组数:2组；选装翻倾防护装置（驾驶室或安全框架）型式：简易驾驶室； | 55000.00 | 15300元 | 51.5 | 购机补贴(通用类) | 2026-06-29 | T202100220348 | 吉林省 | 评阅通过 | 初评员：通过 | 初评员：通过 |  | WJ2021BFH007 | 河南省拖拉机柴油机产品质量监督检验中心 | （2021）2240011 | 潍坊市产品质量检验所
动力机械 | 拖拉机 | 轮式拖拉机 | 70-80马力四轮驱动拖拉机 | 江苏常发农业装备股份有限公司 | 轮式拖拉机 | CFB704 | 配套动力型号：CF3C70-T,制造商：江苏常发农业装备股份有限公司，气缸数：4缸，标定功率：51.5kw，标定转速：2400r/min，排放标准：第三阶段 | 功率:70马力;驱动方式:四轮驱动 ;最小使用比质量:38.3kg/kW; | 整机型式：轮式；整机机架型式：无架；整机驱动型式：四驱；外廓尺寸（长×宽×高）mm：3614×1632×2619（至安全架顶）；轴距mm：1900；轮距（前轮/后轮）mm：前轮1050、1180或1072、1168、1204、1236、1300、1357、1368、1464，后轮1074-1766或1140-1766；最小使用质量kg：1970；标准配重（前/后）kg：80/90；最小使用比质量kg/kw：38.3；档位数（前进/倒退）：9/3，选装9/9；主变速档位数：3+1；副变速档位数：3，选装主变速档位数：3；副变速档位数：3×（1+1）；发动机与离合器联结方式：直联式；翻倾防护装置：安全架；转向系型式：全液压转向；转向系转向操纵机构：方向盘；转向系转向机构型式：前轮转向；传动系箱体数量：2个；变速箱型式：机械平面组成式；主变速位置：在第2个箱体中；主变速换挡方式：机械有级档；副变速换挡方式：机械有级档；轮胎型号：前轮8.3-20或7.50-16，后轮12.4-28或11.2-28；轮胎数量：前轮2个/后轮2个 | 51500.00 | 15300元 | 51.5 | 购机补贴(通用类) | 2026-02-25 | T202132320055 | 江苏省 | 评阅通过 | 初评员：通过 | 初评员：通过 |  | FH20GW1211/FH20GW2101/FH20GW1201/FH20GW2091 | 国家拖拉机质量监督检验中心（洛阳西苑车辆与动力检验所有限公司） | 2020-JDNJ-04-003 | 江苏省农用动力机械检测中心有限公司
动力机械 | 拖拉机 | 轮式拖拉机 | 70-80马力四轮驱动拖拉机 | 江苏常发农业装备股份有限公司 | 轮式拖拉机 | CFC704 | 配套动力型号：CF4B70T-Z,制造商：江苏常发农业装备股份有限公司，气缸数：4缸，标定功率：51.5kw，标定转速：2400r/min，排放标准：第三阶段 | 功率:70马力;驱动方式:四轮驱动 ;最小使用比质量:36.31kg/kW; | 型式：四轮驱动；外廓尺寸（长×宽×高）：3504mm×1526mm×2280mm（消声器顶）×2490mm(至安全架顶），选装2395mm（至驾驶室顶）；轴距：1798mm；轮距（前轮/后轮）：前轮1257mm，后轮1210-1426mm，选装后轮1210-1660mm(无极可调)；常用轮距（前轮/后轮）：1257mm/1210mm，选装1257mm/1210mm(无极可调）；轮距（前轮/后轮）调整方式：前轮有级调节、后轮有级调节，选装后轮无极调节；最小使用质量：1960kg（配安全架），2030kg（配驾驶室）；标准配重（前/后）：120kg/360kg；档位数(前进/倒退/爬行)：8/4/0；主变速档位数/副变速档位数/其他档位数：4/2/0（前进档）；发动机与离合器联结方式：直联式；起动方式：电启动；翻倾防护装置：安全架或安全驾驶室；前照灯型号：CF450.48.121/CF450.48.122或SH-CF002；转向系型式：全液压转向；行车制动系型式：油浴、双片、盘式；驻车制动系型式：锁定踏板式、机械操作；前驱动桥型式：水田型；离合器型式：干式、单片、经常接合、双作用；传动系变速箱型式：4×（2+1）组成式；主/副变速箱换挡方式：啮合套换挡；轮胎型号：前轮7.50-16/后轮11.2-28，选装后轮11.2-24或12.4-24或13.6-24或11.2-24PR | 60000.00 | 15300元 | 51.5 | 购机补贴(通用类) | 2022-12-31 | 苏农机（2018）第（0298）号 | 江苏省 | 评阅通过 | 初评员：通过 | 初评员：通过 |  | FH19GW0611/FH14GW0451 | 国家拖拉机质量监督检验中心 | （2017）委检字整机类第2051号 | 盐城市农业机械试验鉴定站
动力机械 | 拖拉机 | 轮式拖拉机 | 70-80马力四轮驱动拖拉机 | 江苏常发农业装备股份有限公司 | 轮式拖拉机 | CFC704B | 配套动力型号：CF4B70T-Z,制造商：江苏常发农业装备股份有限公司，气缸数：4缸，标定功率：51.5kw，标定转速：2400r/min，排放标准：第三阶段 | 功率:70马力;驱动方式:四轮驱动 ;最小使用比质量:41.6kg/kW; | 整机型式：轮式；整机机架型式：无架；整机驱动型式：四驱；外廓尺寸（长×宽×高）mm：3713×1615×2640或3713×1365×2640，选装宽1515-1975或1365-1515；轴距mm：1798；轮距（前轮/后轮）mm：前轮1300或1050、1100、1200，后轮1300或1050，选装后轮1200-1660（无极调节）或1050-1200（无极调节）；最小使用质量kg：2140；标准配重kg：后配重180；最小使用比质量kg/kw：41.6；档位数（前进/倒退）：8/8；主变速档位数：4；副变速档位数：2×（1+1）；发动机与离合器联结方式：直联式；翻倾防护装置：安全架；转向系型式：全液压转向；转向系转向操纵机构：方向盘；转向系转向机构型式：前轮转向；变速箱型式：机械平面组成式；主变速换挡方式：机械有级档；副变速换挡方式：机械有级档；轮胎型号：前轮8.3-20或7.50-16，后轮12.4-28或11.2-28或12.4/11-28；轮胎数量：前轮2个/后轮2个 | 56500.00 | 15300元 | 51.5 | 购机补贴(通用类) | 2024-12-30 | T201932320110 | 江苏省 | 评阅通过 | 初评员：通过 | 初评员：通过 |  | FH20GW0401/FH20GW0411 | 国家拖拉机质量监督检验中心（洛阳西苑车辆与动力检验所有限公司） | （2017）委检字整机类第2051号 | 盐城市农业机械试验鉴定站
动力机械 | 拖拉机 | 轮式拖拉机 | 70-80马力四轮驱动拖拉机 | 江苏常发农业装备股份有限公司 | 轮式拖拉机 | CFC704-X | 配套动力型号：CF4B70T-Z,制造商：江苏常发农业装备股份有限公司，气缸数：4缸，标定功率：51.5kw，标定转速：2400r/min，排放标准：第三阶段;；选配CF3C70-T，制造商：江苏常发农业装备股份有限公司，气缸数：4缸，标定功率：51.5kw，标定转速：2400r/min，排放标准：第三阶段. | 功率:70马力;驱动方式:四轮驱动 ;最小使用比质量:38.3kg/kW; | 整机型式：轮式；整机机架型式：无架；整机驱动型式：四驱；外廓尺寸（长×宽×高）mm：3530×1415×2570或3530×1525×2570（至安全架顶）/3530×1415×2419（至驾驶室顶）；轴距mm：1798；轮距（前轮/后轮）mm：前轮960、1000、1100、1200或1250、1350、1450、1550，后轮900-1456或1210-1660；最小使用质量kg：1970（安全架）/2120（驾驶室）；标准配重（前/后）kg：80/180；最小使用比质量kg/kw：38.3（安全架）/41.2（驾驶室）；档位数（前进/倒退）：8/8，选装16/16；主变速档位数：4；副变速档位数：2×（1+1），选装2×（1+1）×2；发动机与离合器联结方式：直联式；翻倾防护装置：安全架/简易驾驶室；转向系型式：全液压转向；转向系转向操纵机构：方向盘；转向系转向机构型式：前轮转向；传动系箱体数量：2个；变速箱型式：机械平面组成式；主变速位置：在第2个箱体中；主变速换挡方式：机械有级档；副变速换挡方式：机械有级档；轮胎型号：前轮8.3-20或7.50-16或6.5-16或6.0-16，后轮12.4-28或11.2-28或12.4-24或11.2-24或13.6-24或9.5-24或9.5-28；轮胎数量：前轮2个/后轮2个 | 60000.00 | 15300元 | 51.5 | 购机补贴(通用类) | 2026-01-28 | T202132320001 | 江苏省 | 评阅通过 | 初评员：通过 | 初评员：通过 |  | FH19GW1401/FH19GW1411/FH20GW0041/FH20GW2131/FH20GW2141/FH20GW2071/FH18GW0791/FH20GW1911 | 国家拖拉机质量监督检验中心（洛阳西苑车辆与动力检验所有限公司） | 2020-JDNJ-04-002 | 江苏省农用动力机械检测中心有限公司
动力机械 | 拖拉机 | 轮式拖拉机 | 70-80马力四轮驱动拖拉机 | 江苏常发农业装备股份有限公司 | 轮式拖拉机 | CFD704-M | 配套动力型号：CF3C70-T,制造商：江苏常发农业装备股份有限公司，气缸数：4缸，标定功率：51.5kw，标定转速：2400r/min，排放标准：第三阶段 | 功率:70马力;驱动方式:四轮驱动 ;最小使用比质量:42.7kg/kW; | 整机型式：轮式；整机机架型式：无架；整机驱动型式：四驱；外廓尺寸（长×宽×高）mm：4061×1831×2619（至安全架顶）；轴距mm：2001；轮距（前轮/后轮）mm：前轮1050、1178或1276、1320、1372、1416、1440、1484、1536、1580，后轮1050-1562或1218-1980；最小使用质量kg：2200；标准配重（前/后）kg：240/180；最小使用比质量kg/kw：42.7；档位数（前进/倒退）：16/16；主变速档位数：4；副变速档位数：2×（1+1）×2；发动机与离合器联结方式：直联式；翻倾防护装置：安全架；转向系型式：全液压转向；转向系转向操纵机构：方向盘；转向系转向机构型式：前轮转向；传动系箱体数量：2个；变速箱型式：机械平面组成式；主变速位置：在第2个箱体中；主变速换挡方式：机械有级档；副变速换挡方式：机械有级档；轮胎型号：前轮9.5-20或7.50-16或8.3-20或8.3-24，后轮14.9-28或11.2-28或12.4-28或12.4/11-28或11-32；轮胎数量：前轮2个/后轮2个 | 66500.00 | 15300元 | 51.5 | 购机补贴(通用类) | 2026-02-25 | T202132320056 | 江苏省 | 评阅通过 | 初评员：通过 | 初评员：通过 |  | FH20GW1211/FH20GW2101/FH20GW1201/FH20GW2091 | 国家拖拉机质量监督检验中心（洛阳西苑车辆与动力检验所有限公司） | 2020-JDNJ-03-002 | 江苏省农用动力机械检测中心有限公司
动力机械 | 拖拉机 | 轮式拖拉机 | 70-80马力四轮驱动拖拉机 | 江苏骏诚光电科技有限公司 | 轮式拖拉机 | 754 | 发动机型号：4TD75，制造商：山东华源莱动内燃机有限公司，气缸数：四缸，标定功率：55.1kW，标定转速：2400r/min，排放标准：第三阶段。 | 功率:75马力;驱动方式:四轮驱动 ;最小使用比质量:57.17kg/kW; | (1)整机型号、名称:754型轮式拖拉机;(2)整机型式:轮式;(3)整机机架型式:无架;(4)整机驱动型式:四驱;(5)整机用途:一般用途;(6)整机外廓尺寸(长×宽×高及部位)mm:4120×1980×2900(至驾驶室顶)4120×1980×2780(至安全架顶);(7)轴距mm:2080;(8)常用轮距(前轮/后轮)mm:1450/1450;(9)轮距(前轮/后轮)mm:1300、1350、1400、1450、1500、1550、1600/1300～1650;(10)最小离地间隙及部位mm:390前桥中间传动壳体下方;(11)最小使用质量kg:3230（驾驶室）/3150(安全架);(12)标准配重(前/后)kg:120/180;(13)最小使用比质量kg/kW:58.6（驾驶室）/57.2（安全架）;(14)挡位数（前进/倒退）:12/12;(15)主变速挡位数:4;(16)副变速挡位数:3×（1+1）;(17)最高设计理论速度km/h:35.3;(18)发动机与主离合器联接方式:直联;(19)翻倾防护装置（驾驶室或安全框架）型号:1204.45.001;(20)翻倾防护装置（驾驶室或安全框架）型式:简易驾驶室;(21)翻倾防护装置（驾驶室或安全框架）生产厂:江苏骏诚光电科技有限公司;(22)发动机型号:4TD75;(23)发动机结构型式:立式、直列、直喷、水冷、四冲程;(24)发动机生产厂:山东华源莱动内燃机有限公司;(25)发动机进气方式:增压;(26)发动机气缸数:4;(27)发动机标定功率kW:55.1;(28)发动机额定净功率kW:55.1;(29)发动机标定转速r/min:2400;(30)发动机冷却方式:水冷;(31)空气滤清器型号:K495;(32)空气滤清器型式:湿式;(33)排气管消声腔外形尺寸（长×宽×高）mm:630×150×120;(34)排气管消声腔质量kg:8.3±0.3;(35)驾驶员座椅型号a:160.44.001A;(36)驾驶员座椅生产厂:盐城波士达机械制造有限公司;(37)安全带型号:AQ-01;(38)安全带生产厂:江苏骏辉安全系统有限公司;(39)转向系型式:全液压;(40)转向系转向操纵机构:方向盘;(41)转向系转向机构型式:前轮转向;(42)变速箱（器）型式:机械空间组成式; | 81800.00 | 15300元 | 55.1 | 购机补贴(通用类) | 2024-12-01 | T201932320061 | 江苏省 | 评阅通过 | 初评员：通过 | 初评员：通过 |  | FH19GW1431(驾驶室)/FH19GW1261(防翻架) | 国家拖拉机质量监督检验中心 | （2017）委检字整机类第139号 | 盐城市农业机械试验鉴定站
动力机械 | 拖拉机 | 轮式拖拉机 | 70-80马力四轮驱动拖拉机 | 江苏沃得农业机械股份有限公司（原：江苏沃得农业机械有限公司） | 轮式拖拉机 | WD704A | 配套发动机型号：4G33TC；制造商：常柴股份有限公司；标定功率(kW)：51.5；标定转速(r/min)：2300；排放阶段：第Ⅲ阶段。 | 功率:70马力;驱动方式:四轮驱动 ;最小使用比质量:49.32kg/kW; | 标定功率：70马力（51.5kW）；驱动方式：四轮驱动；最小使用比质量（kg/kW）：49.32（带安全架）/51.65（带驾驶室）；配套发动机型号：常柴4G33TC（国Ⅲ排放标准）；标定转速(r/min)：2300；外廓尺寸（长×宽×高）（mm）：3940×1810×2615（至安全架顶）/2635（至驾驶室顶）；轴距或履带接地长（mm）：2012；最小使用质量(kg)：2540（带安全架）/2660（带驾驶室）；发动机与主离合器联接方式：直联；轮胎型号（前轮/后轮）：8.3-24/14.9-30。 | 78000.00 | 15300元 | 51.5 | 购机补贴(通用类) | 2024-12-30 | T201932320121 | 江苏省 | 评阅通过 | 初评员：通过 | 初评员：通过 |  | FH19GW1631/FH19GW1651 | 国家拖拉机质量监督检验中心/国家拖拉机质量监督检验中心 | (2018)委字整机类第01801206462号 | 盐城市农业机械试验鉴定站
动力机械 | 拖拉机 | 轮式拖拉机 | 70-80马力四轮驱动拖拉机 | 江苏沃得农业机械股份有限公司（原：江苏沃得农业机械有限公司） | 轮式拖拉机 | WD704F | 配套发动机型号：4G33TC；制造商：常柴股份有限公司；标定功率(kW)：51.5；标定转速(r/min)：2300；排放阶段：第Ⅲ阶段。 | 功率:70马力;驱动方式:四轮驱动 ;最小使用比质量:49.32kg/kW; | 标定功率：70马力（51.5kW）；驱动方式：四轮驱动；最小使用比质量（kg/kW）：49.32（带安全架）/51.65（带驾驶室）；配套发动机型号：常柴4G33TC（国Ⅲ排放标准）；标定转速(r/min)：2300；外廓尺寸（长×宽×高）（mm）：3820×1710×2550（至安全架顶）/2550（至驾驶室顶）；轴距或履带接地长（mm）：1992；最小使用质量(kg)：2540（带安全架）/2660（带驾驶室）；发动机与主离合器联接方式：直联；轮胎型号（前轮/后轮）：8.3-24/14.9-30。 | 78000.00 | 15300元 | 51.5 | 购机补贴(通用类) | 2024-12-30 | T201932320117 | 江苏省 | 评阅通过 | 初评员：通过 | 初评员：通过 |  | SAM2020002/FH20GW0211 | 南京赛姆认证科技发展有限公司/国家拖拉机质量监督检验中心 | （2007）委字01类第190号 | 江苏省农业机械试验鉴定站
动力机械 | 拖拉机 | 轮式拖拉机 | 70-80马力四轮驱动拖拉机 | 江苏沃得农业机械股份有限公司（原：江苏沃得农业机械有限公司） | 轮式拖拉机 | WD704K | 配套发动机型号：4D32ZT33/704；制造商：浙江新柴股份有限公司；标定功率(kW)：52；标定转速(r/min)：2400；排放阶段：第Ⅲ阶段;变更报告选配发动机型号：4L88-70G31E；制造商：常柴股份有限公司；标定功率(kW)：51.5；标定转速(r/min)：2400;排放阶段：第Ⅲ阶段 | 功率:70马力;驱动方式:四轮驱动 ;最小使用比质量:39.62kg/kW; | 标定功率：70马力（52kW/51.5kW）；驱动方式：四轮驱动；最小使用比质量（kg/kW）：39.62（带安全架）/43.27（带驾驶室）；配套发动机型号：新柴4D32ZT33/704（国Ⅲ排放标准）；标定转速(r/min)：2400；变更报告选装发动机型号：常柴4L88-70G31E（国Ⅲ排放标准）；标定转速(r/min)：2400；外廓尺寸（长×宽×高）（mm）：3650×1572×2520（至安全架顶）/2460（至驾驶室顶）；轴距或履带接地长（mm）：1845；最小使用质量(kg)：2060（带安全架）/2250（带驾驶室）；发动机与主离合器联接方式：直联；轮胎型号（前轮/后轮）：8.3-20/13.6-28。 | 78000.00 | 15300元 | 52 | 购机补贴(通用类) | 2024-12-30 | T201932320120 | 江苏省 | 评阅通过 | 初评员：通过 | 初评员：通过 |  | SAM2020003、FH20GW0211 | 南京赛姆认证科技发展有限公司、国家拖拉机质量监督检验中心 | (2018)委字整机类第01801206461号 | 盐城市农业机械试验鉴定站
动力机械 | 拖拉机 | 轮式拖拉机 | 70-80马力四轮驱动拖拉机 | 江苏沃得农业机械股份有限公司（原：江苏沃得农业机械有限公司） | 轮式拖拉机 | WE704-3 | 配套发动机型号：4L88-70G31E；制造商:常柴股份有限公司；标定功率(kW)：51.5；标定转速(r/min)：2400；排放阶段：第Ⅲ阶段。 | 功率:70马力;驱动方式:四轮驱动 ;最小使用比质量:40.97kg/kW; | 标定功率：70马力（51.5kW）；驱动方式：四轮驱动；最小使用比质量（kg/kW）：40.97（带安全架）/43.2（带驾驶室）；配套发动机型号：常柴4L88-70G31E（国Ⅲ排放标准）；标定转速(r/min)：2400；外廓尺寸（长×宽×高）（mm）：3650×1572×2400（至安全架顶）/2460（至驾驶室顶）；轴距或履带接地长（mm）：1845；最小使用质量(kg)：2110（带安全架）/2225（带驾驶室）；发动机与主离合器联接方式：直联；轮胎型号（前轮/后轮）：8.3-20/13.6-28。 | 73000.00 | 15300元 | 51.5 | 购机补贴(通用类) | 2026-03-29 | T202132320085 | 江苏省 | 评阅通过 | 初评员：通过 | 初评员：通过 |  | SAM2021008、 SAM2021009 | 南京赛姆认证科技发展有限公司 | YH2021WJ01052 | 江苏沿海农业机械检测有限公司
动力机械 | 拖拉机 | 轮式拖拉机 | 70-80马力四轮驱动拖拉机 | 江苏悦达智能农业装备有限公司 | 轮式拖拉机 | YE704 | 发动机型号/制造商:：YT4B4U23/0515E/一拖（洛阳）柴油机有限公司 ， 功率：51.5kW，国三排放 | 功率:70马力;驱动方式:四轮驱动 ;最小使用比质量:49.51kg/kW; | 发动机功率51.5千瓦（70马力）；国三排放；四轮驱动；整机最小使用质量kg 2550，最小使用比质量（kg/kW）：49.51； 前进/倒退/爬行8/8/0， 主变速/副变速/梭行档4/2/(1+1)；外廓尺寸(长×宽×高)mm3990×1810(1810～1970)×2590；轴距或履带接地长mm2060；常用轮距(前轮/后轮)或轨距mm1400/1450；最小离地间隙mm 403 ；标准配重(前/后)kg120/180；直联式液压转向，动力输出轴半独立式。 | 85300.00 | 15300元 | 51.5 | 购机补贴(通用类) | 2022-12-31 | 苏农机（2018）第（0495）号 | 江苏省 | 评阅通过 | 初评员：通过 | 初评员：通过 |  | FH11GW0431/1 或FH19GW0401 | 国家拖拉机质量监督检验中心 | (2014)委字01类第113号 | 江苏省农业机械试验鉴定站
动力机械 | 拖拉机 | 轮式拖拉机 | 70-80马力四轮驱动拖拉机 | 江苏悦达智能农业装备有限公司 | 轮式拖拉机 | YE704-1 | 发动机型号/制造商:：YT4B4U23/0515E/一拖（洛阳）柴油机有限公司 ， 功率：51.5kW，国三排放 | 功率:70马力;驱动方式:四轮驱动 ;最小使用比质量:51.26kg/kW; | 发动机功率51.5千瓦（70马力）；国三排放；四轮驱动；整机最小使用质量kg 2640 ；最小使用比质量（kg/kW）：51.26；前进/倒退/爬行8/8/0，主变速/副变速/其他4/2/(1+1)；外廓尺寸(长×宽×高)mm3990×1810(1810～1970)×2685；轴距或履带接地长mm2060；常用轮距(前轮/后轮)或轨距mm1400/1450；最小离地间隙mm 403；,标准配重(前/后)kg120/180；直联式液压转向，动力输出轴半独立式；驾驶室. | 87900.00 | 15300元 | 51.5 | 购机补贴(通用类) | 2022-12-31 | 苏农机（2018）第（0495）号 | 江苏省 | 评阅通过 | 初评员：通过 | 初评员：通过 |  | FH09GW0021/1 | 国家拖拉机质量监督检验中心 | (2014)委字01类第113号 | 江苏省农业机械试验鉴定站
动力机械 | 拖拉机 | 轮式拖拉机 | 70-80马力四轮驱动拖拉机 | 江苏悦达智能农业装备有限公司 | 轮式拖拉机 | YFX704 | 发动机型号/制造商：4DW93-70GAG3U/一汽解放汽车有限公司无锡柴油机厂， 功率：51.5kW ，国三排放.。 | 功率:70马力;驱动方式:四轮驱动 ;最小使用比质量:38.350kg/kW; | 发动机功率51.5千瓦（70马力）；四轮驱动，国三排放；整机最小使用质量 kg 1975；最小使用比质量（kg/kW）：38.350；前进8个挡，倒退2个挡；整机外廓尺寸(长×宽×高) mm 3410×1485×2450 ；整机轴距或履带接地长 mm 1900 ；整机轮距(前轮/后轮)或轨距 mm 前轮：1050～1300/后轮：1050～1300 ；整机最小离地间隙 mm 320 ； | 66100.00 | 15300元 | 51.5 | 购机补贴(通用类) | 2024-12-30 | T201932320098 | 江苏省 | 评阅通过 | 初评员：通过 | 初评员：通过 |  | FH19GW1571 | 国家拖拉机质量监督检验中心 | YH2019WJ01176 | 江苏沿海农业机械检测有限公司
动力机械 | 拖拉机 | 轮式拖拉机 | 70-80马力四轮驱动拖拉机 | 江苏悦达智能农业装备有限公司 | 轮式拖拉机 | YFX704-1 | 发动机型号/制造商：4DW93-70GAG3U/一汽解放汽车有限公司无锡柴油机厂， 功率：51.5kW ，国三排放。 | 功率:70马力;驱动方式:四轮驱动 ;最小使用比质量:39.32kg/kW; | 发动机功率51.5千瓦（70马力）；四轮驱动，国三排放；整机最小使用质量 kg 2025，最小使用比质量（kg/kW）：39.320；前进8个挡，倒退2个挡；整机外廓尺寸(长×宽×高) mm 3410×1485×2370 ；驾驶室；整机轴距或履带接地长 mm 1900 ；整机轮距(前轮/后轮)或轨距 mm 前轮：1050～1300/后轮：1050～1300 ；整机最小离地间隙 mm 320 | 69600.00 | 15300元 | 51.5 | 购机补贴(通用类) | 2024-12-30 | T201932320098 | 江苏省 | 评阅通过 | 初评员：通过 | 初评员：通过 |  | FH19GW1561 | 国家拖拉机质量监督检验中心 | YH2019WJ01176 | 江苏沿海农业机械检测有限公司
动力机械 | 拖拉机 | 轮式拖拉机 | 70-80马力四轮驱动拖拉机 | 江苏悦达智能农业装备有限公司 | 轮式拖拉机 | YU704 | 发动机型号/制造商：4L88-70G31C/常柴股份有限公司，功率：51.5kW，国三排放。 | 功率:70马力;驱动方式:四轮驱动 ;最小使用比质量:57.86kg/kW; | 发动功率51.5千瓦（70马力）；国三排放；四轮驱动；最小使用质量：2980kg，最小使用比质量（kg/kW）：57.86；挡位数（前进/倒退）12/12；主变速挡位数4；副变速挡位数3×(1+1)；整机外廓尺寸(长×宽×高及部位)mm4150×1880×2665(消声器顶部）；轴距或履带接地长mm2080；常用轮距(前轮/后轮)或轨距mm1520/1450；最小离地间隙及部位mm380（前桥加油螺塞）；标准配重(前/后)kg240/320；直接联接；液压转向；动力输出轴独立式； | 85000.00 | 15300元 | 51.5 | 购机补贴(通用类) | 2025-12-30 | T202032320419 | 江苏省 | 评阅通过 | 初评员：通过 | 初评员：通过 |  | SAM2020032 | 南京塞姆认证科技发展有限公司 | YH2020WJ01307 | 江苏沿海农业机械检测有限公司
动力机械 | 拖拉机 | 轮式拖拉机 | 70-80马力四轮驱动拖拉机 | 江苏悦达智能农业装备有限公司 | 轮式拖拉机 | YU704-1 | 发动机型号/制造商：4L88-70G31C/常柴股份有限公司，功率：51.5kW，国三排放。 | 功率:70马力;驱动方式:四轮驱动 ;最小使用比质量:58.058kg/kW; | 发动功率51.5千瓦（70马力）；国三排放；四轮驱动；最小使用质量：2990kg，最小使用比质量（kg/kW）：58.058；挡位数（前进/倒退）12/12；主变速挡位数4；副变速挡位数3×(1+1)；整机外廓尺寸(长×宽×高及部位)mm4150×1880×2770(驾驶室顶部）；轴距或履带接地长mm2080；常用轮距(前轮/后轮)或轨距mm1520/1450；最小离地间隙及部位mm380（前桥加油螺塞）；标准配重(前/后)kg240/320；直接联接；液压转向；动力输出轴独立式。 | 89000.00 | 15300元 | 51.5 | 购机补贴(通用类) | 2025-12-30 | T202032320419 | 江苏省 | 评阅通过 | 初评员：通过 | 初评员：通过 |  | FH20GW1751 | 国家拖拉机质量监督检验中心 | YH2020WJ01307 | 江苏沿海农业机械检测有限公司
动力机械 | 拖拉机 | 轮式拖拉机 | 70-80马力四轮驱动拖拉机 | 江苏悦达智能农业装备有限公司 | 轮式拖拉机 | 黄海金马—704-A | 1、发动机型号/制造商: 4G33TC /常柴股份有限公司 ， 功率：51.5kW ，国三排放.。 2、发动机型号/制造商: YT4B4U23/0515E/一拖（洛阳）柴油机有限公司 ，功率：51.5kW， 国三排放。 | 功率:70马力;驱动方式:四轮驱动 ;最小使用比质量:47.379kg/kW; | 原：（黄海金马-704A）；发动机功率51.5千瓦；国三排放；四轮驱动；整机最小使用质量kg 2440 ，最小使用比质量（kg/kW）：47.379； 前进/倒退/爬行8/8/0, 主变速/副变速/梭行档4/2/0；整机外廓尺寸(长×宽×高)mm3973×1735(1735～2020)×2363(消声器）；整机轴距或履带接地长mm2060；整机常用轮距(前轮/后轮)或轨距mm1400/1450；整机最小离地间隙mm 403 ；整机标准配重(前/后)kg120/180；直联式液压转向，动力输出轴半独立式。 | 84900.00 | 15300元 | 51.5 | 购机补贴(通用类) | 2024-12-30 | T201900320740 | 江苏省 | 评阅通过 | 初评员：通过 | 初评员：通过 |  | FH19GW0401 | 国家拖拉机质量监督检验中心 | (2014)委字01类第113号 | 江苏省农业机械试验鉴定站
动力机械 | 拖拉机 | 轮式拖拉机 | 70-80马力四轮驱动拖拉机 | 江苏悦达智能农业装备有限公司 | 轮式拖拉机 | 黄海金马—704-A1 | 1、发动机型号/制造商: 4G33TC /常柴股份有限公司 ， 功率：51.5kW ，国三排放.。 2、发动机型号/制造商: YT4B4U23/0515E/一拖（洛阳）柴油机有限公司 ，功率：51.5kW， 国三排放。 | 功率:70马力;驱动方式:四轮驱动 ;最小使用比质量:49.126kg/kW; | 原：（黄海金马-704A-1）；发动机功率51.5千瓦；国三排放；四轮驱动；整机最小使用质量kg 2530 ,最小使用比质量（kg/kW）：49.126；前进/倒退/爬行8/8/0,主变速/副变速/梭行档4/2/0；整机外廓尺寸(长×宽×高)mm3973×1735(1735～2020)×2533(驾驶室）；整机轴距或履带接地长mm2060；整机常用轮距(前轮/后轮)或轨距mm1400/1450；整机最小离地间隙mm 403 ；整机标准配重(前/后)kg120/180；直联式液压转向，动力输出轴半独立式。 | 87900.00 | 15300元 | 51.5 | 购机补贴(通用类) | 2024-12-30 | T201900320740 | 江苏省 | 评阅通过 | 初评员：通过 | 初评员：通过 |  | FH19GW1561 | 国家拖拉机质量监督检验中心 | (2014)委字01类第113号 | 江苏省农业机械试验鉴定站
动力机械 | 拖拉机 | 轮式拖拉机 | 70-80马力四轮驱动拖拉机 | 金世纪（江苏）智能科技有限公司 | 轮式拖拉机 | DMC704 | 发动机型号：YD4CZ70C1；标定功率：51.5kw；标定转速：2400r/ min 气缸数：4缸；制造商：扬动股份有限公司；选装发动机：SD4BMU4,功率：51.5KW,制造商：江苏四达动力机械集团有限公司,排放阶段：第三阶段 | 功率:70马力;驱动方式:四轮驱动 ;最小使用比质量:53.59kg/kW; | 1、标准配置：型式：轮式 外廓尺寸（长×宽×高）：4120×1810×2450mm（安全架）/4120×1810×2650(驾驶室） 轴距：2100mm；常用轮距：1270/1310mm;最小使用质量：2760（安全架）/2930kg（驾驶室） 最小使用比质量：53.59（安全架）/56.89kg/kw（驾驶室）；标定功率：51.5kW 2、技术参数：功率：51.5kW 驱动方式：四轮驱动,3、发动机型号：YD4CZ70C1；标定功率：51.5kw；标定转速：2400r/ min 气缸数：4缸；制造商：扬动股份有限公司；选装发动机：SD4BMU4,功率：51.5KW,制造商：江苏四达动力机械集团有限公司,排放阶段：第三阶段 | 78000.00 | 15300元 | 51.5 | 购机补贴(通用类) | 2025-04-11 | 鄂2020021 | 江苏省 | 评阅通过 | 初评员：通过 | 初评员：通过 |  | HB2019FHZ074/HB2020FHZ174 | 湖北三智农业机械检测有限公司 | HBNJ201909061 | 湖北三智农业机械检测有限公司
动力机械 | 拖拉机 | 轮式拖拉机 | 70-80马力四轮驱动拖拉机 | 金世纪（江苏）智能科技有限公司 | 轮式拖拉机 | DMC704-1 | 3.发动机信息：发动机型号：4B5-70U32，标定功率：51.5kw，标定转速：2400r/min，气缸数：4缸，生产厂：安徽全柴动力股份有限公司，排放阶段：第三阶段 | 功率:70马力;驱动方式:四轮驱动 ;最小使用比质量:52.14kg/kW; | 1.标准配置：整机型号：DMC704-1，名称：轮式拖拉机，外廓尺寸：3650×1750×2750（安全架）/3650×1750×2650（驾驶室），轴距：1950mm,常用轮距：1275/1350mm,最小使用质量：2685（安全架）/2860（驾驶室），K值：38.35kg/hp（安全架）/40.85kg/hp（驾驶室）；2.技术参数：型式：轮式，驱动型式：四驱3.发动机信息：发动机型号：4B5-70U32，标定功率：51.5kw，标定转速：2400r/min，气缸数：4缸，生产厂：安徽全柴动力股份有限公司，排放阶段：第三阶段 | 75000.00 | 15300元 | 51.5 | 购机补贴(通用类) | 2026-06-06 | T202132320150 | 江苏省 | 评阅通过 | 初评员：通过 | 初评员：通过 |  | HB2020FHZ176/HB2020FHZ174 | 湖北三智农业机械检测有限公司 | （2020）2240203 | 潍坊市产品质量检验所
动力机械 | 拖拉机 | 轮式拖拉机 | 70-80马力四轮驱动拖拉机 | 金世纪（江苏）智能科技有限公司 | 轮式拖拉机 | DMC704-E | 发动机型号：YD4CZ70C1；标定功率：51.5kw；标定转速：2400r/ min;气缸数：4缸；制造商：扬动股份有限公司；选装发动机型号：SD4DW3Z,功率：52KW，制造商：江苏四达动力机械集团有限公司,排放阶段：第三阶段 | 功率:70马力;驱动方式:四轮驱动 ;最小使用比质量:42.04kg/kW; | 1、标准配置：型式：轮式；外廓尺寸（长×宽×高）：3740×1550×2330mm（安全架）；轴距：1970mm；轮距：1210/1190mm;最小使用质量：2165kg；最小使用比质量：42.04kg/kw;标定功率：51.5kW 2、技术参数：功率：51.5kW 驱动方式：四轮驱动3、发动机型号：YD4CZ70C1；标定功率：51.5kw；标定转速：2400r/ min;气缸数：4缸；制造商：扬动股份有限公司；选装发动机型号：SD4DW3Z,功率：52KW，制造商：江苏四达动力机械集团有限公司,排放阶段：第三阶段 | 75000.00 | 15300元 | 51.5 | 购机补贴(通用类) | 2025-04-11 | 鄂2020023 | 江苏省 | 评阅通过 | 初评员：通过 | 初评员：通过 |  | HB2019FHZ075 | 湖北三智农业机械检测有限公司 | HBNJ201909062 | 湖北三智农业机械检测有限公司
动力机械 | 拖拉机 | 轮式拖拉机 | 70-80马力四轮驱动拖拉机 | 京山三雷重工股份有限公司 | 轮式拖拉机 | LM704 | 发动机型号：YN4EZ070-32CR,标定功率：51.5，制造商：昆明云内动力股份有限公司，国三排放阶段 | 功率:70马力;驱动方式:四轮驱动 ;最小使用比质量:45.24/48.16kg/kW; | 型式:四轮驱动,外廓尺寸(mm):3900×1620×2600（安全架顶）/3900×1680×2680（驾驶室顶部）,轴距2050mm,最小使用质量：2330kg/2480kg,标准配重（前/后）：144/56（kg）,变速箱型式:机械平面组成式,箱体数量：2个 换挡方式:机械有级挡 ,发动机型号：YN4EZ070-32CR,标定功率：51.5，制造商：昆明云内动力股份有限公司，国三排放阶段 | 53100.00 | 15300元 | 51.5 | 购机补贴(通用类) | 2026-02-07 | T202142420014 | 湖北省 | 评阅通过 | 初评员：通过 | 初评员：通过 |  | HB2020FHZ190/HB2020FHZ191 | 湖北三智农业机械检测有限公司 | HBNJ20200632 | 湖北三智农业机械检测有限公司
动力机械 | 拖拉机 | 轮式拖拉机 | 70-80马力四轮驱动拖拉机 | 京山三雷重工股份有限公司 | 轮式拖拉机 | LM704-1 | 发动机型号：4D32ZT33/704,标定功率：52，制造商：浙江新柴股份有限公司，国三排放阶段 | 功率:70马力;驱动方式:四轮驱动 ;最小使用比质量:43.46/46.35kg/kW; | 型式:四轮驱动,外廓尺寸(mm):3900×1620×2600（安全架顶）/3900×1680×2680（驾驶室顶部）,轴距1960mm,最小使用质量：2260kg/2410kg,标准配重（前/后）：144/56（kg）,变速箱型式:机械平面组成式,箱体数量：2个 换挡方式:机械有级挡 ,发动机型号：4D32ZT33/704,标定功率：52，制造商：浙江新柴股份有限公司，国三排放阶段 | 53400.00 | 15300元 | 52 | 购机补贴(通用类) | 2026-02-07 | T202142420014 | 湖北省 | 评阅通过 | 初评员：通过 | 初评员：通过 |  | HB2020FHZ190/HB2020FHZ191 | 湖北三智农业机械检测有限公司 | HBNJ20200632 | 湖北三智农业机械检测有限公司
动力机械 | 拖拉机 | 轮式拖拉机 | 70-80马力四轮驱动拖拉机 | 京山三雷重工股份有限公司 | 轮式拖拉机 | LMF704 | 发动机型号：4D32ZT33/704,标定功率：52，制造商：浙江新柴股份有限公司，国三排放阶段 | 功率:70马力;驱动方式:四轮驱动 ;最小使用比质量:37.88kg/kW; | 型式:四轮驱动,外廓尺寸(mm):3450×1645×2550（安全架顶部）/3620×1625×2540（驾驶室顶部）,轴距1850mm,最小使用质量：1970kg/1970kg,标准配重（前/后）：50/60（kg）,变速箱型式:机械平面组成式,箱体数量：2个 换挡方式:机械有级挡 ,发动机型号：4D32ZT33/704,标定功率：52，制造商：浙江新柴股份有限公司，国三排放阶段 | 52800.00 | 15300元 | 52 | 购机补贴(通用类) | 2026-02-07 | T202142420016 | 湖北省 | 评阅通过 | 初评员：通过 | 初评员：通过 |  | HB2020FHZ198/HB2020FHZ199 | 湖北三智农业机械检测有限公司 | HBNJ20200633 | 湖北三智农业机械检测有限公司
动力机械 | 拖拉机 | 轮式拖拉机 | 70-80马力四轮驱动拖拉机 | 京山三雷重工股份有限公司 | 轮式拖拉机 | LMF704-1 | 发动机型号：YN4EZ070-32CR,标定功率：51.5，制造商：昆明云内动力股份有限公司，国三排放阶段 | 功率:70马力;驱动方式:四轮驱动 ;最小使用比质量:38.25kg/kW; | 型式:四轮驱动,外廓尺寸(mm):3450×1645×2550（安全架顶部）/3620×1625×2540（驾驶室顶部）,轴距1850mm,最小使用质量：1970kg/1970kg,标准配重（前/后）：50/60（kg）,变速箱型式:机械平面组成式,箱体数量：2个 换挡方式:机械有级挡 ,发动机型号：YN4EZ070-32CR,标定功率：51.5，制造商：昆明云内动力股份有限公司，国三排放阶段 | 53200.00 | 15300元 | 51.5 | 购机补贴(通用类) | 2026-02-07 | T202142420016 | 湖北省 | 评阅通过 | 初评员：通过 | 初评员：通过 |  | HB2020FHZ198/HB2020FHZ199 | 湖北三智农业机械检测有限公司 | HBNJ20200633 | 湖北三智农业机械检测有限公司
动力机械 | 拖拉机 | 轮式拖拉机 | 70-80马力四轮驱动拖拉机 | 京山三雷重工股份有限公司 | 轮式拖拉机 | SLE704 | 发动机型号：4D32ZT33/704,标定功率：52，制造商：浙江新柴股份有限公司，国三排放阶段 | 功率:70马力;驱动方式:四轮驱动 ;最小使用比质量:37.88kg/kW; | 型式:四轮驱动,外廓尺寸(mm):3640×1435×2430（安全架顶部）/3640×1625×2540（驾驶室顶部）,轴距1880mm,最小使用质量：1970kg/1970kg,标准配重（前/后）：45/60（kg）,变速箱型式:机械平面组成式,箱体数量：2个 换挡方式:机械有级挡 ,发动机型号：4D32ZT33/704,标定功率：52，制造商：浙江新柴股份有限公司，国三排放阶段 | 53900.00 | 15300元 | 52 | 购机补贴(通用类) | 2026-02-07 | T202142420015 | 湖北省 | 评阅通过 | 初评员：通过 | 初评员：通过 |  | HB2020FHZ186/HB2020FHZ187 | 湖北三智农业机械检测有限公司 | HBNJ20200630 | 湖北三智农业机械检测有限公司
动力机械 | 拖拉机 | 轮式拖拉机 | 70-80马力四轮驱动拖拉机 | 京山三雷重工股份有限公司 | 轮式拖拉机 | SLE704-1 | 发动机型号：YN4EZ070-32CR,标定功率：51.5，制造商：昆明云内动力股份有限公司，国三排放阶段 | 功率:70马力;驱动方式:四轮驱动 ;最小使用比质量:38.25kg/kW; | 型式:四轮驱动,外廓尺寸(mm):3640×1435×2430（安全架顶部）/3640×1625×2540（驾驶室顶部）,轴距1880mm,最小使用质量：1970kg/1970kg,标准配重（前/后）：45/60（kg）,变速箱型式:机械平面组成式,箱体数量：2个 换挡方式:机械有级挡 ,发动机型号：YN4EZ070-32CR,标定功率：51.5，制造商：昆明云内动力股份有限公司，国三排放阶段 | 53000.00 | 15300元 | 51.5 | 购机补贴(通用类) | 2026-02-07 | T202142420015 | 湖北省 | 评阅通过 | 初评员：通过 | 初评员：通过 |  | HB2020FHZ186/HB2020FHZ187 | 湖北三智农业机械检测有限公司 | HBNJ20200630 | 湖北三智农业机械检测有限公司
动力机械 | 拖拉机 | 轮式拖拉机 | 70-80马力四轮驱动拖拉机 | 京山三雷重工股份有限公司 | 轮式拖拉机 | 金王子704-1 | 发动机型号：JB703E3,标定功率：51.5kW，制造商：江苏九迪动力股份有限公司，国三排放阶段 | 功率:70马力;驱动方式:四轮驱动 ;最小使用比质量:51.26kg/kW; | 型式:四轮驱动,外廓尺寸(mm):3975×1910×2715（安全架顶部）,轴距2060mm,最小使用质量：2640kg,标准配重（前/后）：75/180（kg）,变速箱型式:全动力换挡,箱体数量：2个 换挡方式:动力换挡 ,发动机型号：JB703E3,标定功率：51.5kW，制造商：江苏九迪动力股份有限公司，国三排放阶段 | 54300.00 | 15300元 | 51.5 | 购机补贴(通用类) | 2025-04-11 | 鄂2020011 | 湖北省 | 评阅通过 | 初评员：通过 | 初评员：通过 |  | HB2019FHZ072 | 湖北三智农业机械检测有限公司 | HBNJ201909069 | 湖北三智农业机械检测有限公司
动力机械 | 拖拉机 | 轮式拖拉机 | 70-80马力四轮驱动拖拉机 | 京山三雷重工股份有限公司 | 轮式拖拉机 | 雷木704D-1 | 发动机型号：4D32ZT33/704,标定功率：52kW，制造商：浙江新柴股份有限公司，国三排放阶段 | 功率:70马力;驱动方式:四轮驱动 ;最小使用比质量:44.42/52.88/52.12kg/kW; | 型式:四轮驱动,外廓尺寸(mm):3670×1660×2580（防翻架顶部）/3670×1660×2730（六柱驾驶室顶部）/3670×1660×2700（四柱驾驶室顶部）,轴距2010mm,最小使用质量：2310kg（防翻架）/2750kg（六柱驾驶室）/2710kg（四柱驾驶室）,标准配重（前/后）：50/52（kg）防翻架 50/52（kg）六柱驾驶室 50/52四柱驾驶室,变速箱型式:机械平面组成式,箱体数量：2个 换挡方式:机械有级挡 ,发动机型号：4D32ZT33/704,标定功率：52kW，制造商：浙江新柴股份有限公司，国三排放阶段 | 52800.00 | 15300元 | 52 | 购机补贴(通用类) | 2025-04-11 | 鄂2020010 | 湖北省 | 评阅通过 | 初评员：通过 | 初评员：通过 |  | HB2019FHZ072/HB2019FHZ090/HB2019FHZ089 | 湖北三智农业机械检测有限公司 | HBNJ201909068 | 湖北三智农业机械检测有限公司
动力机械 | 拖拉机 | 轮式拖拉机 | 70-80马力四轮驱动拖拉机 | 京山三雷重工股份有限公司 | 轮式拖拉机 | 雷木704-DXX | 发动机型号：4D32ZT31/704，制造商：浙江新柴股份有限公司，标定功率：51.5KW，国三排放阶段 | 功率:70马力;驱动方式:四轮驱动 ;最小使用比质量:42.3/47.6/47.9kg/kW; | 型式:四轮驱动,外廓尺寸(mm):3600×1680×2600（防翻架）/3655×1700×2685（四柱驾驶室）/3650×1700×2710（六柱驾驶室）,轴距1970mm,最小使用质量：2180kg（防翻架）/2180kg（梭式换挡）/2450kg（四柱驾驶室）/2470kg（六柱驾驶室）,标准配重（前/后）：70/260（kg）,变速箱型式:机械空间组成式,换挡方式:机械有级挡 ,发动机型号：4D32ZT31/704,标定功率：51.5kW，制造商：浙江新柴股份有限公司，国三排放阶段 | 52000.00 | 15300元 | 51.5 | 购机补贴(通用类) | 2024-10-27 | 鄂2019343 | 湖北省 | 评阅通过 | 初评员：通过 | 初评员：通过 |  | HB2020FHZ127/HB2020FHZ128/HB2020FHZ125 | 湖北三智农业机械检测有限公司 | HBNJ201909040 | 湖北三智农业机械检测有限公司
动力机械 | 拖拉机 | 轮式拖拉机 | 70-80马力四轮驱动拖拉机 | 京山三雷重工股份有限公司 | 轮式拖拉机 | 雷木704X | 发动机型号：4D32ZT31/704,标定功率：51.5kW,制造商：浙江新柴股份有限公司，国三排放阶段。 | 功率:70马力;驱动方式:四轮驱动 ;最小使用比质量:42.33kg/kW; | 型式:四轮驱动，外廓尺寸(mm):3500×1625×2600，轴距1890mm,最小使用质量2180kg,标准配重（前/后）:70/260（kg）,变速箱型式:机械空间组成式,换挡方式:机械有级挡,发动机型号：4D32ZT31/704,标定功率：51.5kW,制造商：浙江新柴股份有限公司，国三排放阶段。 | 53000.00 | 15300元 | 51.5 | 购机补贴(通用类) | 2024-09-27 | 鄂2019381 | 湖北省 | 评阅通过 | 初评员：通过 | 初评员：通过 |  | HB2020FHZ127 | 湖北三智农业机械检测有限公司 | HBNJ201909026 | 湖北三智农业机械检测有限公司
动力机械 | 拖拉机 | 轮式拖拉机 | 70-80马力四轮驱动拖拉机 | 久保田农业机械（苏州）有限公司 | 轮式拖拉机 | M704-K | 配套发动机型号：V3800-DI-T-ET19 ；制造商：久保田发动机（无锡）有限公司 ；配套发动机标定功率(kW)：51.5 ；排放标准：第三阶段。 | 功率:70.04马力;驱动方式:四轮驱动 ;最小使用比质量:46.6 kg/kW; | 功率：51.5kW；驱动方式：四轮驱动轮式拖拉机 | 117000.00 | 15300元 | 51.5 | 购机补贴(通用类) | 2025-12-30 | T202000321070 | 江苏省 | 评阅通过 | 初评员：通过 | 初评员：通过 |  | O.E.C.D Approval No.：4/1 381 | CAMTC（农业部农业机械试验鉴定总站） | （2009）委字01类第088号 | 江苏省农业机械试验鉴定站
动力机械 | 拖拉机 | 轮式拖拉机 | 70-80马力四轮驱动拖拉机 | 久保田农业机械（苏州）有限公司 | 轮式拖拉机 | M704-KQ | 配套发动机型号：V3800-DI-T-ET19 ；制造商：久保田发动机（无锡）有限公司 ；配套发动机标定功率(kW)：51.5 ；排放标准：第三阶段。 | 功率:70.04马力;驱动方式:四轮驱动 ;最小使用比质量:50.9kg/kW; | 功率：51.5kW；驱动方式：四轮驱动轮式拖拉机 | 127000.00 | 15300元 | 51.5 | 购机补贴(通用类) | 2025-12-30 | T202000321070 | 江苏省 | 评阅通过 | 初评员：通过 | 初评员：通过 |  | O.E.C.D Approval No.：4/1 380 | CAMTC（农业部农业机械试验鉴定总站） | （2009）委字01类第088号 | 江苏省农业机械试验鉴定站
动力机械 | 拖拉机 | 轮式拖拉机 | 70-80马力四轮驱动拖拉机 | 克拉斯（山东）农业机械有限公司 | 轮式拖拉机 | KLS704 | 发动机型号：4D32ZT33/704，标定功率：52kw，制造商：浙江新柴股份有限公司，排放阶段：国三阶段 | 功率:70马力;驱动方式:四轮驱动 ;最小使用比质量:38kg/kW; | 驱动型式：四轮驱动，外形尺寸：3690*1630*2405mm（安全架）3690*1760*2700mm（驾驶室），最小使用质量：1976kg（安全架）2000（驾驶室），功率：52kw，最小使用比质量：38kg/kw（安全架）38.46kg/kw（驾驶室），动力输出轴标准转速：540/760r/min，轴距：1980mm，轮胎规格：8.3-24/11-32 | 52000.00 | 15300元 | 52 | 购机补贴(通用类) | 2025-12-30 | T202043430292 | 山东省 | 评阅通过 | 初评员：通过 | 初评员：通过 |  | WJ2020GFH009/WJ2020HFH11G WJ2020GFH008/WJ2020HFH10G | 河南省拖拉机柴油机产品质量监督检验中心 | (2020)2240080 | 潍坊市产品质量检验所
动力机械 | 拖拉机 | 轮式拖拉机 | 70-80马力四轮驱动拖拉机 | 克拉斯（山东）农业机械有限公司 | 轮式拖拉机 | KLS704-A | 发动机型号：YN4EZ070-32CR，功率：51.5kw，制造商：昆明云内动力股份有限公司，排放阶段：国三阶段 | 功率:70马力;驱动方式:四轮驱动 ;最小使用比质量:44.17kg/kW; | 驱动型式：四轮驱动，外形尺寸：3810*1630*2410mm（安全架）3810*1760*2780mm（驾驶室），最小使用质量：2275kg（安全架）2455kg（驾驶室），功率：51.5kw，最小使用比质量：44.17kg/kw（安全架）47.67kg/kw（驾驶室），动力输出轴标准转速：540/760r/min，轴距：2050mm，轮胎型号：8.3-24/11-32 | 52000.00 | 15300元 | 51.5 | 购机补贴(通用类) | 2026-04-01 | T202100430203 | 山东省 | 评阅通过 | 初评员：通过 | 初评员：通过 |  | WJ2021AFH07G/WJ2021AFH06G | 河南省拖拉机柴油机产品质量监督检验中心 | （2020）2240080 | 潍坊市产品质量检验所
动力机械 | 拖拉机 | 轮式拖拉机 | 70-80马力四轮驱动拖拉机 | 克拉斯（山东）农业机械有限公司 | 轮式拖拉机 | KLS704-F | 发动机型号：YN4EZ070-32CR，标定功率：51.5kw，制造商：昆明云内动力股份有限公司，排放阶段：国三阶段 | 功率:70马力;驱动方式:四轮驱动 ;最小使用比质量:38.45kg/kW; | 驱动型式：四轮驱动，外形尺寸：3550*1660*2370mm（安全架）3550*1650*2580mm（驾驶室），功率：51.5kw，最小使用质量：1980kg（安全架）2130kg（驾驶室），最小使用比质量：38.45kg/kw（安全架）41.36kg/kw（驾驶室），动力输出轴标准转速：540/760r/min，轴距：1960mm，轮胎规格：8.3-20/12.4-28 | 52000.00 | 15300元 | 51.5 | 购机补贴(通用类) | 2025-12-30 | T202000431296 | 山东省 | 评阅通过 | 初评员：通过 | 初评员：通过 |  | WJ2020GFH009/WJ2020GFH008 | 河南省拖拉机柴油机产品质量监督检验中心 | （2020）2240079 | 潍坊市产品质量检验所
动力机械 | 拖拉机 | 轮式拖拉机 | 70-80马力四轮驱动拖拉机 | 乐星农业装备（青岛）有限公司 | 轮式拖拉机 | LS704 | 配套动力型号：配套动力型号：4TNV98T-ZCXSLC；制造商：洋马发动机(山东)有限公司；气缸数：4；标定功率(kW)：51.5；标定转速（r/min）：2200；排放标准：第三阶段 。选配一：LR4A3ZU22/0515E；制造商：一拖（洛阳）柴油机有限公司；气缸数：4；标定功率(kW)：51.5；标定转速（r/min）：2200；排放标准：第三阶段 | 功率:70马力;驱动方式:四轮驱动 ;最小使用比质量:62.13kg/kW; | 型式：四轮驱动；用途：一般农用型；外廓尺寸((长×宽×高)：4430×1990×2575mm；轴距或履带接地长：2250mm；常用轮距(前轮/后轮)或轨距：1602-1792/1532-1832；轮距(前轮/后轮)调整方式：辐板调节；最小使用质量：3200； | 120000.00 | 15300元 | 51.5 | 购机补贴(通用类) | 2024-12-30 | T201900320615 | 山东省 | 评阅通过 | 初评员：通过 | 初评员：通过 |  | 09-M-5-7/1 | 国立农业科学院 | W090103 | 江西省农业机械产品质量监督检测中心，江西省农业机械产品质量监督检验一站
动力机械 | 拖拉机 | 轮式拖拉机 | 70-80马力四轮驱动拖拉机 | 乐星农业装备（青岛）有限公司 | 轮式拖拉机 | LSV704 | 发动机型号：4G33TC；结构形式：直列；进气方式：涡轮增压；转速：2300r/min；功率：51.5kw；制造商：常柴股份有限公司；排放阶段：国三 | 功率:70马力;驱动方式:四轮驱动 ;最小使用比质量:61.75kg/kW; | 式：四轮驱动；用途：一般农用型；外廓尺寸（长×宽×高）4367×1978×2590mm；轴距：2345mm；轮距（前轮/后轮）：1630-1818/1545-1701mm；最小离地间隙（前桥）：440mm；最小使用质量：3180KG； | 91200.00 | 15300元 | 51.5 | 购机补贴(通用类) | 2024-12-30 | T201900320611 | 山东省 | 评阅通过 | 初评员：通过 | 初评员：通过 |  | 09-M-5-7/1 | 国立农业科学院 | W201210044-II | 山东省农业机械产品质量监督检查站
动力机械 | 拖拉机 | 轮式拖拉机 | 70-80马力四轮驱动拖拉机 | 力远重工（山东）有限公司 | 轮式拖拉机 | LG704-A | 发动机型号：4D32ZT33/704;标定功率（kW）：52;制造商：浙江新柴股份有限公司；排放阶段：第三阶段； | 功率:70马力;驱动方式:四轮驱动 ;最小使用比质量:40.58kg/kW; | 四轮驱动；整机外形尺寸（长×宽×高）mm：3800×1650×2400（安全架顶部）;;轴距mm：1950;常用轮距（前轮/后轮）mm：1300/1300;;最小使用质量kg：2110;最小使用比质量(kg/kW)：40.58; | 52000.00 | 15300元 | 52 | 购机补贴(通用类) | 2026-06-29 | T202100340518 | 山东省 | 评阅通过 | 初评员：通过 | 初评员：通过 |  | WJ2021CFH012 | 河南省拖拉机柴油机产品质量监督检验中心 | NJJC202190710-BK | 山东宝鼎农业机械检测有限公司
动力机械 | 拖拉机 | 轮式拖拉机 | 70-80马力四轮驱动拖拉机 | 力远重工（山东）有限公司 | 轮式拖拉机 | LN704 | 发动机型号：4D32ZT33/704；发动机制造商:浙江新柴股份有限公司；功率：52KW；第三阶段; | 功率:70马力;驱动方式:四轮驱动 ;最小使用比质量:39.42kg/kW; | 四轮驱动；整机外形尺寸（长×宽×高）mm：3500×1500×2400；轴距mm：1850mm；常用轮距（前轮/后轮）mm：1200×1200；最小使用质量kg：2050；最小使用比质量(kg/kW)：39.42； | 52000.00 | 15300元 | 52 | 购机补贴(通用类) | 2025-12-30 | T202000341169 | 山东省 | 评阅通过 | 初评员：通过 | 初评员：通过 |  | WJ2020JFH006 | 河南省拖拉机柴油机产品质量监督检验中心 | NJJC202190710-AK | 山东宝鼎农业机械检测有限公司
动力机械 | 拖拉机 | 轮式拖拉机 | 70-80马力四轮驱动拖拉机 | 连云港迈恩农业机械有限公司 | 轮式拖拉机 | ME704-B | 配套动力型号：YN4EZ070-32CR；制造商：昆明云内动力股份有限公司；标定功率（kw)：51.5；排放标准：第三阶段 。 | 功率:70马力;驱动方式:四轮驱动 ;最小使用比质量:52.43kg/kW; | 标定功率：51.5kw，驱动型式：四轮驱动。最小使用比质量：55.92（四柱驾驶室），56.5（六柱驾驶室），52.43（安全架） | 52500.00 | 15300元 | 51.5 | 购机补贴(通用类) | 2025-05-28 | T202032320061 | 江苏省 | 评阅通过 | 初评员：通过 | 初评员：通过 |  | №：WJ2020EFH030、№：WJ2020EFH031、№：WJ2020EFH028 | 河南省拖拉机柴油机产品质量监督检验中心 | №:（2020）2240003 | 潍坊市产品质量检验所
动力机械 | 拖拉机 | 轮式拖拉机 | 70-80马力四轮驱动拖拉机 | 连云港迈恩农业机械有限公司 | 轮式拖拉机 | ME704-N | 配套动力型号：YN4EZ070-32CR；制造商：昆明云内动力股份有限公司；标定功率（kw)：51.5；排放标准：第三阶段 。 | 功率:70马力;驱动方式:四轮驱动 ;最小使用比质量:43.69kg/kW; | 标定功率：51.5kw，驱动型式：四轮驱动。最小使用比质量：48.93（四柱驾驶室），49.13（六柱驾驶室），43.69（安全架） | 52200.00 | 15300元 | 51.5 | 购机补贴(通用类) | 2025-05-28 | T202032320063 | 江苏省 | 评阅通过 | 初评员：通过 | 初评员：通过 |  | №：WJ2020EFH030、№：WJ2020EFH031、№：WJ2020EFH029 | 河南省拖拉机柴油机产品质量监督检验中心 | №:（2020）2240004 | 潍坊市产品质量检验所
动力机械 | 拖拉机 | 轮式拖拉机 | 70-80马力四轮驱动拖拉机 | 连云港迈恩农业机械有限公司 | 轮式拖拉机 | ME704-X | 配套动力型号：YN4EZ070-32CR；制造商：昆明云内动力股份有限公司；标定功率（kw)：51.5；排放标准：第三阶段 。 | 功率:70马力;驱动方式:四轮驱动 ;最小使用比质量:40.1kg/kW; | 标定功率：51.5kw，驱动型式：四轮驱动。最小使用比质量：42.91（四柱驾驶室），43.3（六柱驾驶室），40.1（安全架） | 51800.00 | 15300元 | 51.5 | 购机补贴(通用类) | 2025-05-28 | T202032320062 | 江苏省 | 评阅通过 | 初评员：通过 | 初评员：通过 |  | №：WJ2020EFH030、№：WJ2020EFH031、№：WJ2020EFH029 | 河南省拖拉机柴油机产品质量监督检验中心 | №:（2020）2240002 | 潍坊市产品质量检验所
动力机械 | 拖拉机 | 轮式拖拉机 | 70-80马力四轮驱动拖拉机 | 洛阳丰收芬美得农业机械装备有限公司 | 轮式拖拉机 | FE704 | 发动机型号：YN4P070-34CR；发动机标定功率（kW）：51.5；发动机生产厂：山东云内动力有限责任公司；排放阶段：国三；发动机型号：YN4EZ070-32CR；发动机标定功率（kW）：51.5；发动机生产厂：昆明云内动力股份有限公司；排放阶段：国三 | 功率:70马力;驱动方式:四轮驱动 ;最小使用比质量:38.16kg/kW; | 发动机标定功率（kW）：51.5；驱动方式：四轮驱动；外廓尺寸（长×宽×高及部位）（mm）：3770×1520×2730（安全架顶部），3770×1520×2250（驾驶室顶部）；轴距（mm）：1820；最小使用质量（kg）：1965（安全架），1980（驾驶室）；排放阶段：国三；变更内容：增加选装发动机：发动机型号：YN4EZ070-32CR；生产厂为昆明云内动力股份有限公司；最小使用质量；1990（安全架），1980（驾驶室） | 52700.00 | 15300元 | 51.5 | 购机补贴(通用类) | 2025-04-11 | 鄂2020019 | 河南省 | 评阅通过 | 初评员：通过 | 初评员：通过 |  | 安全架报告编号：WJ2019KFH017；驾驶室报告编号：WJ2019KFH019 | 河南省拖拉机柴油机产品质量监督检验中心 | HBNJ201909057 | 湖北三智农业机械检测有限公司
动力机械 | 拖拉机 | 轮式拖拉机 | 70-80马力四轮驱动拖拉机 | 洛阳丰收农业机械装备有限公司 | 轮式拖拉机 | 芬美得-704 | 发动机生产厂家：安徽全柴动力股份有限公司；发动机功率：51.5kW；发动机型号：4C5-70U31；排放阶段：第三阶段 | 功率:70马力;驱动方式:四轮驱动 ;最小使用比质量:48.93kg/kW; | 发动机标定功率：51.5kW；驱动方式:四轮驱动；外廓尺寸（mm）长×宽×高：3940×1750×2270（消声器）2700（安全架）；轴距：2040（mm）；最小使用质量：2520（kg）；排放阶段：第三阶段. | 66000.00 | 15300元 | 51.5 | 购机补贴(通用类) | 2022-12-31 | 豫2018111 | 河南省 | 评阅通过 | 初评员：通过 | 初评员：通过 |  | FH14GW0391 | 国家拖拉机质量监督检验中心 | 2014KSS010 | 河南省农业机械试验鉴定站
动力机械 | 拖拉机 | 轮式拖拉机 | 70-80马力四轮驱动拖拉机 | 洛阳丰收农业机械装备有限公司 | 轮式拖拉机 | 芬美得-704ME | 发动机生产厂家：山东云内动力有限责任公司；发动机功率：51.5kW；发动机型号：YN4P070-34CR；排放阶段：第三阶段 | 功率:70马力;驱动方式:四轮驱动 ;最小使用比质量:38.06kg/kW; | 发动机标定功率：51.5kW；驱动方式：四轮驱动；外廓尺寸（mm)长×宽×高及部位：3750×1504×2730（安全架顶）；3770×1504×2250（驾驶室顶部）；轴距：1820mm；最小使用质量：安全架1960（kg）；驾驶室1965（kg）；排放阶段：第三阶段 | 52000.00 | 15300元 | 51.5 | 购机补贴(通用类) | 2025-07-05 | T202000410273 | 河南省 | 评阅通过 | 初评员：通过 | 初评员：通过 |  | 安全架编号：WJ2019HFH011 驾驶室编号：WJ2019EFH010 | 河南省拖拉机柴油机产品质量监督检验中心 | WJ2018LKKX022 | 河南省拖拉机柴油机产品质量监督检验中心
动力机械 | 拖拉机 | 轮式拖拉机 | 70-80马力四轮驱动拖拉机 | 洛阳汇四海机器人科技有限公司 | 轮式拖拉机 | 704 | 配套动力型号：4TG70K；制造商：山东华源莱动内燃机有限公司；气缸数：4；标定功率(kW)：51.5；标定转速（r/min）：2400；排放标准：第三阶段。 选配一：4TD70；制造商：山东华源莱动内燃机有限公司；气缸数：4；标定功率(kW)：51.5；标定转速（r/min）：2400；排放标准：第三阶段。 选配二：4L88-70G31E；制造商：常柴股份有限公司；气缸数：4；标定功率(kW)：51.5；标定转速（r/min）：2400；排放标准：第三阶段。 选配三：YD4CZ70C2；制造商：扬动股份有限公司；气缸数：4；标定功率(kW)：51.5；标定转速（r/min）：2300；排放标准：第三阶段。 选配四：4DW93-70GAG3U；制造商：一汽解放汽车有限公司无锡柴油机厂；气缸数：4；标定功率(kW)：51.5；标定转速（r/min）：2500；排放标准：第三阶段。 | 功率:70马力;驱动方式:四轮驱动 ;最小使用比质量:49.51kg/kW; | 整机型式：轮式、4×4四轮驱动；发动机标定功率kW：51.5；外廓尺寸mm（长×宽×高）：3850×1640×2800；轴距mm：1980；常用轮距mm（前轮/后轮）：1260/1340；轮距mm（前轮/后轮）：1260/1300-1450;轮距（前轮/后轮）调整方式：不可调/无级可调；最小使用质量kg：2550；标准配重kg(前/后)：220/100；最小使用比质量kg/kW：49.51；挡位数(前进/倒退/爬行)：8/2/0；主变速挡位数/副变速挡位数/其他挡位数：（4＋1）/2/0；发动机与离合器联接方式：直联式；起动方式：电起动；翻倾防护装置（驾驶室或安全框架）型式：两柱式；前照灯型号：SZ550.48.030A/031A；转向系型式：全液压前轮转向；行车制动系型式：蹄式；驻车制动系型式：蹄式；离合器型式：干式、单作用；传动系变速箱型式：（4＋1）×2机械组成式；主变速箱换档方式：啮合套；副变速箱换档方式：啮合套；轮胎型号(前轮/后轮)：8.3-20/12.4-32 | 52000.00 | 15300元 | 51.5 | 购机补贴(通用类) | 2026-04-01 | T202100340089 | 河南省 | 评阅通过 | 初评员：通过 | 初评员：通过 |  | FH20GW1481 | 国家拖拉机质量监督检验中心 | (2020)2240105 | 潍坊市产品质量检验所
动力机械 | 拖拉机 | 轮式拖拉机 | 70-80马力四轮驱动拖拉机 | 洛阳矿耕机械设备有限公司 | 轮式拖拉机 | B704 | 发动机型号：4TG70B1 标定功率：51.5KW 生产厂家：山东华源莱动内燃机有限公司 排放阶段：国III | 功率:70马力;驱动方式:四轮驱动 ;最小使用比质量:54.8kg/kW; | 功率：51.5KW；驱动方式：四轮驱动；全液压转向；4×3×(1+1)机械平面组成式变速箱； | 58000.00 | 15300元 | 51.5 | 购机补贴(通用类) | 2025-09-29 | T202000340498 | 河南省 | 评阅通过 | 初评员：通过 | 初评员：通过 |  | WJ2020EFH037、WJ2020EFH035 | 河南省拖拉机柴油机产品质量监督检验中心 | LT19GK0172 | 国家拖拉机质量监督检验中心
动力机械 | 拖拉机 | 轮式拖拉机 | 70-80马力四轮驱动拖拉机 | 洛阳矿耕机械设备有限公司 | 轮式拖拉机 | M704 | 发动机型号：4TG70K 标定功率：51.5KW 生产厂家：山东华源莱动内燃机有限公司 排放阶段：国III | 功率:70马力;驱动方式:四轮驱动 ;最小使用比质量:38.3kg/kW; | 功率：51.5KW；驱动方式：四轮驱动；全液压转向；4×（2+1）机械平面组成式变速箱； | 54000.00 | 15300元 | 51.5 | 购机补贴(通用类) | 2025-09-29 | T202000340499 | 河南省 | 评阅通过 | 初评员：通过 | 初评员：通过 |  | WJ2020EFH036、WJ2020EFH035 | 河南省拖拉机柴油机产品质量监督检验中心 | LT19GK0162 | 国家拖拉机质量监督检验中心
动力机械 | 拖拉机 | 轮式拖拉机 | 70-80马力四轮驱动拖拉机 | 洛阳乐驰机械制造有限公司 | 轮式拖拉机 | LA704 | 发动机型号：YN4EZ070-32CR；发动机标定功率（kW）：51.5；发动机生产厂：昆明云内动力股份有限公司；排放阶段：国三 | 功率:70马力;驱动方式:四轮驱动 ;最小使用比质量:41.75kg/kW; | 发动机标定功率（kW）：51.5；驱动方式：四轮驱动；外廓尺寸（长×宽×高及部位）（mm）：3680×1465×2280（安全架顶部）；轴距（mm）：1980；最小使用质量（kg）：2150；排放阶段：国三 | 51800.00 | 15300元 | 51.5 | 购机补贴(通用类) | 2026-04-29 | T202142420206 | 河南省 | 评阅通过 | 初评员：通过 | 初评员：通过 |  | WJ2021CFH009 | 河南省拖拉机柴油机产品质量监督检验中心 | HB21SJ0028K | 湖北三智农业机械检测有限公司
动力机械 | 拖拉机 | 轮式拖拉机 | 70-80马力四轮驱动拖拉机 | 洛阳乐驰机械制造有限公司 | 轮式拖拉机 | LE704 | 发动机型号：YN4EZ070-32CR；发动机标定功率（kW）：51.5；发动机生产厂：昆明云内动力股份有限公司；排放阶段：国三 | 功率:70马力;驱动方式:四轮驱动 ;最小使用比质量:41.75kg/kW; | 发动机标定功率（kW）：51.5；驱动方式：四轮驱动；外廓尺寸（长×宽×高及部位）（mm）：3825×1680×2550（安全架顶部）；3780×1680×2330（驾驶室顶部）；轴距（mm）：1882；最小使用质量（kg）：（安全架）2150；（驾驶室）2260；排放阶段：国三 | 52000.00 | 15300元 | 51.5 | 购机补贴(通用类) | 2026-04-29 | T202142420205 | 河南省 | 评阅通过 | 初评员：通过 | 初评员：通过 |  | 安全架编号：WJ2021CFH007 驾驶室编号：WJ2021CFH008 | 河南省拖拉机柴油机产品质量监督检验中心 | HB21SJ0027K | 湖北三智农业机械检测有限公司
动力机械 | 拖拉机 | 轮式拖拉机 | 70-80马力四轮驱动拖拉机 | 洛阳路通农业装备有限公司 | 轮式拖拉机 | 路通-704 | 发动机型号：4D32ZT31/704；功率：51.5kw；制造商：浙江新柴股份有限公司；排放阶段：国三； | 功率:70马力;驱动方式:四轮驱动 ;最小使用比质量:49.63kg/kW; | 功率：51.5kW 马力：70马力 驱动方式：四轮驱动 发动机型号：4D32ZT31/704；功率：51.5kw；制造商：浙江新柴股份有限公司；排放阶段：国三； 外观尺寸：4000mm*1650mm*2170mm；轴距：2010mm；轮距（前轮/后轮）：1265mm/1200mm、1300mm、1400mm、1500mm；轮距调整方式（前轮/后轮）：不可调/翻转轮辋；最小离地间隙360mm；最小使用质量2565kg | 53000.00 | 15300元 | 51.5 | 购机补贴(通用类) | 2024-12-30 | T201900320796 | 河南省 | 评阅通过 | 初评员：通过 | 初评员：通过 |  | FH19GW1841 | 国家拖拉机质量监督检验中心 | 2013KSS018 | 河南省拖拉机柴油机产品质量监督检验中心
动力机械 | 拖拉机 | 轮式拖拉机 | 70-80马力四轮驱动拖拉机 | 洛阳瑞得拖拉机有限公司 | 轮式拖拉机 | RD704 | 发动机型号：YD4CZ70C2；功率：51.5KW；制造商：扬动股份有限公司；排放标准：第三阶段； | 功率:70马力;驱动方式:四轮驱动 ;最小使用比质量:39.81kg/kW; | 驱动方式：四轮驱动；发动机标定功率：51.5kw；最小使用质量：2050kg（安全架）、2483kg（驾驶室） | 55000.00 | 15300元 | 51.5 | 购机补贴(通用类) | 2022-12-31 | 豫2018119 | 河南省 | 评阅通过 | 初评员：通过 | 初评员：通过 |  | FH14GW0011-BJ3（安全架）、FH18GW0691（驾驶室） | 国家拖拉机质量监督检验中心 | 2014KSS027 | 河南省农业机械试验鉴定站
动力机械 | 拖拉机 | 轮式拖拉机 | 70-80马力四轮驱动拖拉机 | 洛阳市博马农业工程机械有限公司 | 轮式拖拉机 | 博马-X704 | 配套动力型号：YCD4T23T8-70；制造商：广西玉柴动力机械有限公司；气缸数：4；标定功率（kW）：52；标定转速（r/min）：2300；排放标准：国家第三排放阶段；选配一：配套动力型号：YCD4R23T8-70；制造商：广西玉柴动力机械有限公司；气缸数：4；标定功率（kW）：52；标定转速（r/min）：2300；排放标准：国家第三排放阶段；选配二：配套动力型号：YN4E075-32CR4；制造商：昆明云内动力股份有限公司；气缸数：4；标定功率（kW）：51.5；标定转速为（r/min）：2300；排放标准：国家第三排放阶段 | 功率:70马力;驱动方式:四轮驱动 ;最小使用比质量:48.08kg/kW; | 70马力轮式拖拉机；发动机标定功率：52kW；驱动方式：四轮驱动；最小使用质量（kg）：2500； | 93600.00 | 15300元 | 52 | 购机补贴(通用类) | 2021-12-31 | 豫2016205 | 河南省 | 评阅通过 | 初评员：通过 | 初评员：通过 |  | FH17GW0081 | 国家拖拉机质量监督检验中心 | 2016KKX007 | 河南省拖拉机柴油机产品质量监督检验中心
动力机械 | 拖拉机 | 轮式拖拉机 | 70-80马力四轮驱动拖拉机 | 洛阳市宏宣机械制造有限公司 | 轮式拖拉机 | 704 | 配套动力型号：YD4CZ70C2、制造商：扬动股份有限公司、气缸数：4、标定功率（kW）：51.5、标定转速（r/min）：2300、排放阶段：第Ⅲ阶段 | 功率:70马力;驱动方式:四轮驱动 ;最小使用比质量:51.94/ 49.51kg/kW; | 驱动方式：四轮驱动；发动机标定功率（kW）：51.5；排放阶段：第三阶段；整机外廓尺寸(长×宽×高)（mm）：3930×1840×2650（至空滤顶）（驾驶室），3930×1840×2650（至安全架）；整机轴距（mm）：2110；整机最小使用质量（kg）：2675（驾驶室）、2550（安全架）。 | 63500.00 | 15300元 | 51.5 | 购机补贴(通用类) | 2022-12-31 | 部20180418 | 河南省 | 评阅通过 | 初评员：通过 | 初评员：通过 |  | FH18GW0271(防翻架) FH18GW0281(驾驶室) | 国家拖拉机质量监督检验中心 | LT17GK0111 | 国家拖拉机质量监督检验中心
动力机械 | 拖拉机 | 轮式拖拉机 | 70-80马力四轮驱动拖拉机 | 洛阳市宏宣机械制造有限公司 | 轮式拖拉机 | HE704 | 配套发动机信息：发动机型号：YN4P070-34CR、发动机标定功率（kW）：51.5、发动机转速（r/min）：2400、制造商：山东云内动力有限责任公司、排放阶段：国三 | 功率:70马力;驱动方式:四轮驱动 ;最小使用比质量:38.15/ 39.22kg/kW; | 整机驱动型式 ： 四驱；整机外廓尺寸(长×宽×高及部位) mm ：3630×1500×2230、安全架顶/3630×1515×2340、驾驶室顶；轴距 mm ：1855；轮距(前轮/后轮) mm： 1210/1160-1450；最小离地间隙及部位 mm ：320、前桥底部；离合器壳体前端面至后驱动轴轴心线的水平距离 mm ：1068；变速箱齿轮副轴孔中心距 mm ：82.5；最小使用质量 kg ：1965（安全架）/2020（驾驶室）；最小使用比质量 kg/kW： 38.15（安全架）/39.22（驾驶室）；发动机标定功率kW：51.5；发动机标定转速r/min：2400；排放阶段：国三 | 54000.00 | 15300元 | 51.5 | 购机补贴(通用类) | 2026-06-29 | T202100410590 | 河南省 | 评阅通过 | 初评员：通过 | 初评员：通过 |  | WJ2020HFH009（安全架）/FH20GW1831（驾驶室） | 河南省拖拉机柴油机产品质量监督检验中心/ 国家拖拉机质量监督检验中心（洛阳西苑车辆与动力检验所有限公司） | LT19GK0262 | 国家拖拉机质量监督检验中心（洛阳西苑车辆与动力检验所有限公司）
动力机械 | 拖拉机 | 轮式拖拉机 | 70-80马力四轮驱动拖拉机 | 洛阳泰红农业机械有限公司 | 轮式拖拉机 | 704-A | 发动机生产厂:山东华源莱动内燃机有限公司;发动机标定功率:51.5kW;发动机型号:4TG100B1 | 功率:70马力;驱动方式:四轮驱动 ;最小使用比质量:50.48kg/kW; | 整机外廓尺寸(长×宽×高及部位):3930×1950×2640(至安全架顶)mm;轴距或履带接地长:2040mm;常用轮距(前轮/后轮)或轨距:1250/1400mm;轮距(前轮/后轮)或轨距:1250/1400-1700mm;最小离地间隙及部位:360（前桥底部）mm;离合器壳体前端面至后驱动轴轴心线的水平距离:1155mm;变速箱齿轮副轴孔中心距:92mm;最小使用质量:2600kg;;挡位数（前进/倒退）:12/12;主变速挡位数:4;副变速挡位数:3×（1+1）;最高设计理论速度:32.4km/h;发动机与主离合器联接方式:直联. | 54700.00 | 15300元 | 51.5 | 购机补贴(通用类) | 2025-12-30 | T202000511343 | 河南省 | 评阅通过 | 初评员：通过 | 初评员：通过 |  | WJ2020IFH022 | 河南省拖拉机柴油机产品质量监督检验中心 | LT19GK0191 | 国家拖拉机质量监督检验中心
动力机械 | 拖拉机 | 轮式拖拉机 | 70-80马力四轮驱动拖拉机 | 洛阳泰九农业机械有限公司 | 轮式拖拉机 | 704-A | 发动机型号:YN4EZ070-32CR；发动机生产厂:昆明云内动力股份有限公司；发动机标定功率51.5kW；国3排放 | 功率:70马力;驱动方式:四轮驱动 ;最小使用比质量:38.25kg/kW; | 整机型式:轮式;整机机架型式:无架式;整机驱动型式:四驱;整机用途:一般用途;整机外廓尺寸(长×宽×高及部位):3650×1520×2530（安全架顶）mm;轴距或履带接地长:1960mmmm;常用轮距(前轮/后轮)或轨距:1160/1200mm;轮距(前轮/后轮)或轨距:1160/1200-1300mm;最小离地间隙及部位:340(前驱动桥底部)mm离合器壳体前端面至后驱动轴轴心线的水平距离;1075mm;变速箱齿轮副轴孔中心距:80.5mm;最小使用质量:1970kg;挡位数（前进/倒退）:8/2;主变速挡位数:4＋1;副变速挡位数:2;最高设计理论速度:30.71km/h;发动机与主离合器联接方式:直联;翻倾防护装置（驾驶室或安全框架）型号:TJ504.46.001;翻倾防护装置（驾驶室或安全框架）型式:安全框架;翻倾防护装置（驾驶室或安全框架）生产厂:洛阳益丰管件科技有限公司;方向盘:转向系转向机构型式前轮转向;传动系箱体数量:2个;变速箱（器）型式:机械平面组成式;主变速位置:第2箱体中;主变速换挡方式:机械有级挡;副变速换挡方式:机械有级挡 | 54600.00 | 15300元 | 51.5 | 购机补贴(通用类) | 2026-06-29 | T202100510669 | 河南省 | 评阅通过 | 初评员：通过 | 初评员：通过 |  | WJ2021BFH021 | 河南省拖拉机柴油机产品质量监督检验中心 | LT20GK0251 | 国家拖拉机质量监督检验中心
动力机械 | 拖拉机 | 轮式拖拉机 | 70-80马力四轮驱动拖拉机 | 洛阳泰九农业机械有限公司 | 轮式拖拉机 | 704-A1 | 发动机型号：YD4CZ70C1；发动机生产厂：扬动股份有限公司；发动机标定功率：51.5kW；国3排放。 | 功率:70马力;驱动方式:四轮驱动 ;最小使用比质量:38.25kg/kW; | 整机外廓尺寸(长×宽×高及部位):3600×1500×2530 (至安全架顶)mm;轴距或履带接地长:1870mm;常用轮距(前轮/后轮)或轨距:1160/1200mm;轮距(前轮/后轮)或轨距:1160/1200～1300mm;最小离地间隙及部位:340（前驱动桥底部）mm;离合器壳体前端面至后驱动轴轴心线的水平距离:1075mm;变速箱齿轮副轴孔中心距:80.5mm;最小使用质量1970KG;挡位数（前进/倒退）:8/2;主变速挡位数:4＋1;副变速挡位数:2;最高设计理论速度:32.11km/h;发动机与主离合器联接方式:直联;翻倾防护装置（驾驶室或安全框架）型号:TJ504.46.001;翻倾防护装置（驾驶室或安全框架）型式:安全框架;翻倾防护装置（驾驶室或安全框架）生产厂:洛阳益丰管件科技有限公司;转向系型式:全液压;转向系转向操纵机构:方向盘;转向系转向机构型式:前轮转向;传动系箱体数量:2个;变速箱（器）型式:机械平面组成式;主变速位置:第2箱体中；主变速换挡方式:机械有级挡;副变速换挡方式:机械有级挡. | 54600.00 | 15300元 | 51.5 | 购机补贴(通用类) | 2026-06-29 | T202100510669 | 河南省 | 评阅通过 | 初评员：通过 | 初评员：通过 |  | WJ2021BFH021 | 河南省拖拉机柴油机产品质量监督检验中心 | LT20GK0251 | 国家拖拉机质量监督检验中心
动力机械 | 拖拉机 | 轮式拖拉机 | 70-80马力四轮驱动拖拉机 | 洛阳天宇机械制造有限公司 | 轮式拖拉机 | 格朗斯-704-1 | 配套动力型号：4DW93-70GAG3U；标定功率(kW)：51.5；制造商：一汽解放汽车有限公司无锡柴油机厂；排放标准：第三阶段 | 功率:70马力;驱动方式:四轮驱动 ;最小使用比质量:39.8kg/kW; | 驱动型式: 四轮驱动；发动机标定功率：51.5（kW）；整机外廓尺寸(长×宽×高及部位)（mm）3800×1450×2390(至安全架顶)；轴距：1910（㎜）；最小离地间隙及部位（mm）:305(至前桥底部）；最小使用质量：2050（㎏）；最小使用比质量：39.8（kg/kW）;排放阶段：第三阶段 | 53000.00 | 15300元 | 51.5 | 购机补贴(通用类) | 2025-09-29 | T202000410585 | 河南省 | 评阅通过 | 初评员：通过 | 初评员：通过 |  | WJ2020EFH026 | 河南省拖拉机柴油机产品质量监督检验中心 | WJ2018JKKX020 | 河南省拖拉机柴油机产品质量监督检验中心
动力机械 | 拖拉机 | 轮式拖拉机 | 70-80马力四轮驱动拖拉机 | 洛阳万年红拖拉机有限公司 | 轮式拖拉机 | WE704 | 发动机型号：4DW93-70GAG3U；标定功率：51.5kw；发动机制造商：一汽解放汽车有限公司无锡柴油机厂；排放阶段：第三阶段 | 功率:70马力;驱动方式:四轮驱动 ;最小使用比质量:38.25kg/kW; | 驱动方式：四轮驱动；发动机标定功率：51.5kw；通过自主变更悬挂总成为加强型悬挂总成，最小使用质量由1960kg（驾驶室）、1960kg（安全架）变更为1970kg（驾驶室）1970kg（安全架）；变更部位、内容：悬挂。变更前悬挂总成35kg，变更后加强型悬挂总成45kg | 53000.00 | 15300元 | 51.5 | 购机补贴(通用类) | 2025-11-01 | 鄂2020213 | 河南省 | 评阅通过 | 初评员：通过 | 初评员：通过 |  | HB2020FHZ105(安全架）、HB2020FHZ106(驾驶室） | 湖北三智农业机械检测有限公司 | HBNJ20200589 | 湖北三智农业机械检测有限公司
动力机械 | 拖拉机 | 轮式拖拉机 | 70-80马力四轮驱动拖拉机 | 洛阳映山红拖拉机有限公司 | 轮式拖拉机 | 704-F | 配套动力型号：4L88-70G31E；制造商：常柴股份有限公司；气缸数：4；标定功率(kW)：51.5；标定转速（r/min）：2400；排放标准：第三阶段。 选配一：4TD70；制造商：山东华源莱动内燃机有限公司；气缸数：4；标定功率(kW)：51.5；标定转速（r/min）：2400；排放标准：第三阶段。 选配二：4TG70K；制造商：山东华源莱动内燃机有限公司；气缸数：4；标定功率(kW)：51.5；标定转速（r/min）：2400；排放标准：第三阶段。 选配三：YD4CZ70C2；制造商：扬动股份有限公司；气缸数：4；标定功率(kW)：51.5；标定转速（r/min）：2300；排放标准：第三阶段。 选配四：4DW93-70GAG3U；制造商：一汽解放汽车有限公司无锡柴油机厂；气缸数：4；标定功率(kW)：51.5；标定转速（r/min）：2500；排放标准：第三阶段。 | 功率:70马力;驱动方式:四轮驱动 ;最小使用比质量:43.59kg/kW; | 整机型式：轮式、4×4四轮驱动；发动机标定功率kW：51.5；外廓尺寸mm（长×宽×高）：3600×1500×2240；轴距mm：1880；常用轮距mm（前轮/后轮）：1050/1150;轮距mm（前轮/后轮）：1050/1150-1250;轮距（前轮/后轮）调整方式：不可调/无级可调；最小使用质量kg：2245；标准配重kg(前/后)：80/30；最小使用比质量kg/kW：43.59；挡位数(前进/倒退/爬行)：8/2/0；主变速挡位数/副变速挡位数/其他挡位数：（4＋1）/2/0；发动机与离合器联接方式：直联式；起动方式：电起动；翻倾防护装置（驾驶室或安全框架）型式：两柱式；前照灯型号：SZ550.48.030A/031A；转向系型式：全液压前轮转向；行车制动系型式：蹄式；驻车制动系型式：蹄式；离合器型式：干式、单作用；传动系变速箱型式：（4＋1）×2机械组成式；主变速箱换档方式：啮合套；副变速箱换档方式：/；轮胎型号(前轮/后轮)：7.00-12/13.6-16 | 52000.00 | 15300元 | 51.5 | 购机补贴(通用类) | 2026-06-29 | T202100340508 | 河南省 | 评阅通过 | 初评员：通过 | 初评员：通过 |  | FH21GW0061 | 国家拖拉机质量监督检验中心 | LT20GK0341 | 国家拖拉机质量监督检验中心
动力机械 | 拖拉机 | 轮式拖拉机 | 70-80马力四轮驱动拖拉机 | 洛阳映山红拖拉机有限公司 | 轮式拖拉机 | 新东方704C | 配套动力型号：4TD70；制造商：山东华源莱动内燃机有限公司；气缸数：4；标定功率(kW)：51.5；标定转速（r/min）：2400；排放标准：第三阶段。 选配一：4L88-70G31E；制造商：常柴股份有限公司；气缸数：4；标定功率(kW)：51.5；标定转速（r/min）：2400；排放标准：第三阶段。 选配二：YD4CZ70C2；制造商：扬动股份有限公司；气缸数：4；标定功率(kW)：51.5；标定转速（r/min）：2300；排放标准：第三阶段。 选配三：4DW93-70GAG3U；制造商：一汽解放汽车有限公司无锡柴油机厂；气缸数：4；标定功率(kW)：51.5；标定转速（r/min）：2500；排放标准：第三阶段。 | 功率:70马力;驱动方式:四轮驱动 ;最小使用比质量:41.17kg/kW; | 整机型式：轮式、4×4四轮驱动；发动机标定功率kW：51.5；外廓尺寸mm（长×宽×高）：3850×1715×2760；轴距mm：1970；常用轮距mm（前轮/后轮）：1200/1320;轮距mm（前轮/后轮）：1200/1320;轮距（前轮/后轮）调整方式：不可调/无级可调；最小使用质量kg：2120；标准配重kg(前/后)：100/180；最小使用比质量kg/kW：41.16；挡位数(前进/倒退/爬行)：8/2/0；主变速挡位数/副变速挡位数/其他挡位数：（4＋1）/2/0；发动机与离合器联接方式：直联式；起动方式：电起动；翻倾防护装置（驾驶室或安全框架）型式：两柱式；前照灯型号：SZ550.48.030A/031A；转向系型式：全液压前轮转向；行车制动系型式：蹄式；驻车制动系型式：蹄式；离合器型式：干式、单作用；传动系变速箱型式：（4＋1）×2机械组成式；主变速箱换档方式：啮合套；副变速箱换档方式：/；轮胎型号(前轮/后轮)：8.30-20/12.4-28 | 52000.00 | 15300元 | 51.5 | 购机补贴(通用类) | 2023-12-31 | 部20190345 | 河南省 | 评阅通过 | 初评员：通过 | 初评员：通过 |  | FH18GW0171 | 国家拖拉机质量监督检验中心 | WJ2018AKKX011 | 河南省拖拉机柴油机产品质量监督检验中心
动力机械 | 拖拉机 | 轮式拖拉机 | 70-80马力四轮驱动拖拉机 | 宁波北野拖拉机制造有限公司 | 轮式拖拉机 | 704-2 | 配套动力型号：4D32ZT33/704；制造商：浙江新柴股份有限公司；气缸数：4 ;标定功率(kW)：52；标定转速（r/min）：2400；排放标准：第三阶段。选装发动机1：动力型号：SD4DW3Z；制造商：江苏四达动力机械集团有限公司；气缸数：4 ;标定功率(kW)：52；标定转速（r/min）：2400；排放标准：第三阶段； | 功率:70马力;驱动方式:四轮驱动 ;最小使用比质量:39.04kg/kW; | 标定功率：52kw(70马力)；驱动方式：四轮驱动；最小使用比质量:39.04。 | 51600.00 | 15300元 | 52 | 购机补贴(通用类) | 2023-12-31 | 苏农机（2019）第（0027）号 | 浙江宁波 | 评阅通过 | 初评员：通过 | 初评员：通过 |  | FH17GW1141/FH18GW0131 | 国家拖拉机质量监督检验中心 | (2018)委检字整机类第0073号 | 盐城市农业机械试验鉴定站
动力机械 | 拖拉机 | 轮式拖拉机 | 70-80马力四轮驱动拖拉机 | 宁波北野拖拉机制造有限公司 | 轮式拖拉机 | B704 | 配套发动机型号：4D32ZT33/704；标定功率：52kw；发动机生产商：浙江新柴股份有限公司；排放阶段：第三阶段。 | 功率:70马力;驱动方式:四轮驱动 ;最小使用比质量:40.77kg/kW; | 标定功率：52kw（70马力）；驱动方式：四轮驱动； 最小使用比质量(kg/kW)：40.77。 | 51600.00 | 15300元 | 52 | 购机补贴(通用类) | 2025-12-30 | T202000321108 | 浙江宁波 | 评阅通过 | 初评员：通过 | 初评员：通过 |  | FH20GW1661/NW202011036 | 国家拖拉机质量监督检验中心/山东省农业机械科学研究院产品质量检测中心 | NJJC20200514-BK | 山东宝鼎农业机械检测有限公司
动力机械 | 拖拉机 | 轮式拖拉机 | 70-80马力四轮驱动拖拉机 | 宁波北野拖拉机制造有限公司 | 轮式拖拉机 | S704 | 配套动力型号：4D32ZT31/703；制造商：浙江新柴股份有限公司；气缸数：4 ;标定功率(kW)：51.5；标定转速（r/min）：2300；排放标准：第三阶段。选装发动机1：动力型号：4D32ZT33/704；制造商：浙江新柴股份有限公司；气缸数：4 ;标定功率(kW)：52；标定转速（r/min）：2400；排放标准：第三阶段；选装发动机2：动力型号：SD4DW3Z；制造商：江苏四达动力机械集团有限公司；气缸数：4 ;标定功率(kW)：52；标定转速（r/min）：2400；排放标准：第三阶段； | 功率:70马力;驱动方式:四轮驱动 ;最小使用比质量:40.39kg/kW; | 标定功率：51.5kw(70马力)；驱动方式：四轮驱动；最小使用比质量(kg/kW)：40.39。 | 51600.00 | 15300元 | 51.5 | 购机补贴(通用类) | 2022-12-31 | 部20180806 | 浙江宁波 | 评阅通过 | 初评员：通过 | 初评员：通过 |  | FH17GW1141/FH18GW0131 | 国家拖拉机质量监督检验中心/国家拖拉机质量监督检验中心 | LT18GK0061 | 国家拖拉机质量监督检验中心
动力机械 | 拖拉机 | 轮式拖拉机 | 70-80马力四轮驱动拖拉机 | 宁波奔野拖拉机制造有限公司 | 轮式拖拉机 | 704 | 发动机型号：4D32ZT33/704；发动机标定功率/转速：52kW/2400r/min；制造商：浙江新柴股份有限公司；排放阶段：国三 | 功率:70马力;驱动方式:四轮驱动 ;最小使用比质量:40.77kg/kW; | 发动机型号：4D32ZT33/704；发动机标定功率/转速：52kW/2400r/min；排放阶段：国三；起动方式：电启动；驱动型式：四轮驱动 最小使用质量：2120kg；最小使用比质量（kg/kw）：40.77。 | 69000.00 | 15300元 | 52 | 购机补贴(通用类) | 2026-06-29 | T202100430632 | 浙江省 | 评阅通过 | 初评员：通过 | 初评员：通过 |  | FH21GW0141 | 国家拖拉机质量监督检验中心 | LT20GK0281 | 国家拖拉机质量监督检验中心
动力机械 | 拖拉机 | 轮式拖拉机 | 70-80马力四轮驱动拖拉机 | 宁波奔野拖拉机制造有限公司 | 轮式拖拉机 | 704-1 | 发动机型号：SD4BM3R2；发动机标定功率/转速：51.5kW/2400r/min；制造商：江苏四达动力机械集团有限公司；排放阶段：国三 | 功率:70马力;驱动方式:四轮驱动 ;最小使用比质量:40.97kg/kW; | 发动机型号：SD4BM3R2；发动机标定功率/转速：51.5kW/2400r/min；排放阶段：国三；起动方式：电启动；驱动型式：四轮驱动 最小使用质量：2110kg；最小使用比质量（kg/kw）：40.97. | 67000.00 | 15300元 | 51.5 | 购机补贴(通用类) | 2026-06-29 | T202100430631 | 浙江省 | 评阅通过 | 初评员：通过 | 初评员：通过 |  | FH21GW0141 | 国家拖拉机质量监督检验中心 | NJJC20200321 | 山东宝鼎农业机械检测有限公司
动力机械 | 拖拉机 | 轮式拖拉机 | 70-80马力四轮驱动拖拉机 | 宁波奔野拖拉机制造有限公司 | 轮式拖拉机 | 704-2 | 发动机型号：4D32ZT33/704；发动机标定功率/转速：52kW/2400r/min；制造商：浙江新柴股份有限公司；排放阶段：国三（变更选装发动机1：型号：SD4DW3Z，发动机标定功率/转速：51.5kW/2400r/min；制造商：江苏四达动力机械集团有限公司；排放阶段：国三；变更选装发动机2：型号：4B5-70U32，发动机标定功率/转速：51.5kW/2400r/min；制造商：安徽全柴动力股份有限公司；排放阶段：国三）。 | 功率:70马力;驱动方式:四轮驱动 ;最小使用比质量:40.58kg/kW; | 发动机型号：4D32ZT33/704；发动机标定功率/转速：52kW/2400r/min；排放阶段：国三（变更选装发动机1：型号：SD4DW3Z，发动机标定功率/转速：51.5kW/2400r/min；排放阶段：国三；变更选装发动机2：型号：4B5-70U32，发动机标定功率/转速：51.5kW/2400r/min；排放阶段：国三）；起动方式：电启动；驱动型式：四轮驱动； 最小使用质量（kg）：2110（安全架）/ 2280（驾驶室）；最小使用比质量（kg/kw）：40.58（安全架）/ 43.85（驾驶室）。 | 66000.00 | 15300元 | 52 | 购机补贴(通用类) | 2025-12-30 | T202000231040 | 浙江省 | 评阅通过 | 初评员：通过 | 初评员：通过 |  | FH20GW0641（安全架）/ FH21GW0121（驾驶室） | 国家拖拉机质量监督检验中心 | NJJC20200321 | 山东宝鼎农业机械检测有限公司
动力机械 | 拖拉机 | 轮式拖拉机 | 70-80马力四轮驱动拖拉机 | 宁波奔野重工股份有限公司 | 轮式拖拉机 | 704 | 发动机型号：SD4DW3Z；发动机标定功率/转速：51.5kW/2400r/min；制造商：江苏四达动力机械集团有限公司；排放阶段：国三； 选装发动机型号：4D32ZT33/704；发动机标定功率/转速：52kW/2400r/min；制造商：浙江新柴股份有限公司；排放阶段：国三。 | 功率:70马力;驱动方式:四轮驱动 ;最小使用比质量:40.77kg/kW; | 发动机型号：SD4DW3Z；发动机标定功率/转速：51.5kW/2400r/min；排放阶段：国三（选装发动机型号：4D32ZT33/704；发动机标定功率/转速：52kW/2400r/min；排放阶段：国三）；起动方式：电启动；驱动型式：四轮驱动； 最小使用质量：2120kg；最小使用比质量（kg/kw）：41.17（40.77）。 | 69000.00 | 15300元 | 52 | 购机补贴(通用类) | 2023-12-31 | 部20190502 | 浙江宁波 | 评阅通过 | 初评员：通过 | 初评员：通过 |  | FH19GW0151 | 国家拖拉机质量监督检验中心 | NJJC20181004-BK | 山东宝鼎农业机械检测有限公司
动力机械 | 拖拉机 | 轮式拖拉机 | 70-80马力四轮驱动拖拉机 | 宁波奔野重工股份有限公司 | 轮式拖拉机 | 704-1 | 发动机型号：SD4BM3R2；发动机标定功率/转速：51.5kW/2400r/min；制造商：江苏四达动力机械集团有限公司；排放阶段：国三 | 功率:70马力;驱动方式:四轮驱动 ;最小使用比质量:40.97kg/kW; | 发动机型号：SD4BM3R2；发动机标定功率/转速：51.5kW/2400r/min；排放阶段：国三；起动方式：电启动；驱动型式：四轮驱动 ； 最小使用质量：2110kg；最小使用比质量（kg/kw）：40.97； | 67000.00 | 15300元 | 51.5 | 购机补贴(通用类) | 2026-06-29 | T202100430629 | 浙江宁波 | 评阅通过 | 初评员：通过 | 初评员：通过 |  | FH21GW0131 | 国家拖拉机质量监督检验中心 | NJJC20190528 | 山东宝鼎农业机械检测有限公司
动力机械 | 拖拉机 | 轮式拖拉机 | 70-80马力四轮驱动拖拉机 | 宁波奔野重工股份有限公司 | 轮式拖拉机 | 704-2 | 发动机型号：4D32ZT33/704；发动机标定功率/转速：52kW/2400r/min；制造商：浙江新柴股份有限公司；排放阶段：国三（变更选装发动机1：型号：SD4DW3Z，发动机标定功率/转速：51.5kW/2400r/min；制造商：江苏四达动力机械集团有限公司；排放阶段：国三；变更选装发动机2：型号：4B5-70U32，发动机标定功率/转速：51.5kW/2400r/min；制造商：安徽全柴动力股份有限公司；排放阶段：国三）。 | 功率:70马力;驱动方式:四轮驱动 ;最小使用比质量:40.58kg/kW; | 发动机型号：4D32ZT33/704，发动机标定功率/转速：52kW/2400r/min，排放阶段：国三（变更选装发动机1：型号：SD4DW3Z，发动机标定功率/转速：51.5kW/2400r/min；排放阶段：国三；变更选装发动机2：型号：4B5-70U32，发动机标定功率/转速：51.5kW/2400r/min；排放阶段：国三），起动方式：电启动，驱动型式：四轮驱动， 最小使用质量（kg）：2110（安全架） / 2280（驾驶室），最小使用比质量（kg/kw）：40.58（安全架）/ 43.85（驾驶室）。 | 66000.00 | 15300元 | 52 | 购机补贴(通用类) | 2025-07-05 | T202000230178 | 浙江宁波 | 评阅通过 | 初评员：通过 | 初评员：通过 |  | FH20GW0651（安全架）/ FH21GW0111（驾驶室） | 国家拖拉机质量监督检验中心（洛阳西苑车辆与动力检验所有限公司） | NJJC20190528 | 山东宝鼎农业机械检测有限公司
动力机械 | 拖拉机 | 轮式拖拉机 | 70-80马力四轮驱动拖拉机 | 宁波兴野拖拉机制造有限公司 | 轮式拖拉机 | 704-1 | 配套动力型号：4D32ZT33/704，标定功率：52kW，发动机制造商：浙江新柴股份有限公司，气缸数：四缸，标定转速：2400r/min，国Ⅲ排放，环保信息公开编号CN FC G3 00 0430000305 000001; | 功率:70马力;驱动方式:四轮驱动 ;最小使用比质量:43.27kg/kW; | 外廓尺寸：3520×1700×2380，轴距：2035，常用轮距(前轮/后轮)：1300/1350，轮距(前轮/后轮)调整方式：固定轮距式/辐板可调轮距式，最小使用质量：2250kg，标准配重(前/后)： 85/75kg，档位数(前进/倒退/爬行)：8/2/0，主变速档位数 /副变速档位数/其他档位数 ：4+1/2/0，发动机与离合器联接方式：直联，起动方式：电起动，翻倾防护装置（驾驶室或安全框架）：两柱式安全框架，前照灯型号：140*90型，转向系型式：前轮液压转向，行车制动系型式：干式、双片盘式制动器，机械操纵，驻车制动系型式：锁定踏板式，前驱动桥型式：水田型（四轮驱动），离合器型式：单作用，单片、干式、常接合式，动力输出轴离合器型式：单作用，单片、干式、常接合式，变速箱型式：二轴式、直齿（4+1）×2组成式，主变速箱换档方式：滑动齿轮换档，副变速箱换档方式：啮合套换档，轮胎型号(前轮/后轮)：8.3-20/12.4-28，驱动型式：四轮驱动；标定功率：52kW（70马力），配套国Ⅲ排放柴油机，最小使用比质量：43.27。 | 68000.00 | 15300元 | 52 | 购机补贴(通用类) | 2023-12-31 | 部20190496 | 浙江宁波 | 评阅通过 | 初评员：通过 | 初评员：通过 |  | FH19GW0101 | 国家拖拉机质量监督检验中心 | KK-3(2013)020 | 黑龙江省农业机械试验鉴定站
动力机械 | 拖拉机 | 轮式拖拉机 | 70-80马力四轮驱动拖拉机 | 宁波兴野拖拉机制造有限公司 | 轮式拖拉机 | 704-2 | 配套动力型号：4D32ZT33/704，标定功率：52kW，发动机制造商：浙江新柴股份有限公司，气缸数：四缸，标定转速：2400r/min，国Ⅲ排放，环保信息公开编号CN FC G3 00 0430000305 000001; 选配动力型号1：4B5-70U32，制造商：安徽全柴动力股份有限公司，气缸数：四缸，标定功率:51.5kW,标定转速：2400r/min，国Ⅲ排放，环保信息公开编号：CN FC G3 00 0602000035 000001； 选配动力型号2：SD4DW3Z，制造商：江苏四达动力机械集团有限公司，气缸数：四缸，标定功率:52kW,标定转速：2400r/min，国Ⅲ排放，环保信息公开编号：CN FC G3 00 0355000044 000002; | 功率:70马力;驱动方式:四轮驱动 ;最小使用比质量:43.27kg/kW; | 外廓尺寸：3520×1700×2380，轴距：1900，常用轮距(前轮/后轮)：1300/1350，轮距(前轮/后轮)调整方式：固定轮距式/辐板可调轮距式，最小使用质量：2250kg，标准配重(前/后)： 85/75kg，档位数(前进/倒退/爬行)：8/2/0，主变速档位数 /副变速档位数/其他档位数 ：4+1/2/0，发动机与离合器联接方式：直联，起动方式：电起动，翻倾防护装置（驾驶室或安全框架）：两柱式安全框架，前照灯型号：140*90型，转向系型式：前轮液压转向，行车制动系型式：干式、盘式制动器，机械操纵，驻车制动系型式：锁定踏板式，前驱动桥型式：水田型（四轮驱动），离合器型式：单作用，单片、干式、常接合式，动力输出轴离合器型式：单作用，单片、干式、常接合式，变速箱型式：二轴式、直齿（4+1）×2组成式，主变速箱换档方式：滑动齿轮换档，副变速箱换档方式：啮合套换档，轮胎型号(前轮/后轮)：8.3-20/12.4-28，驱动型式：四轮驱动；标定功率：52kW（70马力），配套国Ⅲ排放柴油机，最小使用比质量：43.27。 | 66000.00 | 15300元 | 52 | 购机补贴(通用类) | 2023-12-31 | 部20190497 | 浙江宁波 | 评阅通过 | 初评员：通过 | 初评员：通过 |  | FH19GW0101 | 国家拖拉机质量监督检验中心 | KK-3(2013)020 | 黑龙江省农业机械试验鉴定站
动力机械 | 拖拉机 | 轮式拖拉机 | 70-80马力四轮驱动拖拉机 | 青州市国昊机械有限公司 | 轮式拖拉机 | 704B | 发动机型号：YN4P070-33CR；标定功率：51.5kW；山东云内动力有限责任公司；排放标准：国三； | 功率:70马力;驱动方式:四轮驱动 ;最小使用比质量:38.45kg/kW; | 四轮驱动；整机外形尺寸：3520*1580*2350 ；轴距：1800mm ；常用轮距：1200mm/1170mm ；最小使用质量：1960kg； 最小使用比质量：38.45kg/kW ； | 52000.00 | 15300元 | 51.5 | 购机补贴(通用类) | 2025-04-11 | 鄂2020013 | 山东省 | 评阅通过 | 初评员：通过 | 初评员：通过 |  | HB2019FHZ082 | 湖北三智农业机械检测有限公司 | HBNJ201909050 | 湖北三智农业机械检测有限公司
动力机械 | 拖拉机 | 轮式拖拉机 | 70-80马力四轮驱动拖拉机 | 青州市铭科农业机械有限公司 | 轮式拖拉机 | MKE704 | 发动机型号：YN4EZ070-32CR、功率：51.5kW、制造商：昆明云内动力股份有限公司、排放阶段：国三排放。 | 功率:70马力;驱动方式:四轮驱动 ;最小使用比质量:42.72/45.63kg/kW; | 功率:51.5kW（70马力）；驱动方式:四轮驱动；最小使用质量：2200kg（安全框架），2350kg（简易驾驶室）；最小使用比质量42.72kg/kW（安全框架）、45.63kg/kW（简易驾驶室）。 | 52000.00 | 15300元 | 51.5 | 购机补贴(通用类) | 2026-06-29 | T202100320475 | 山东省 | 评阅通过 | 初评员：通过 | 初评员：通过 |  | SJ21FH3016（安全框架）/SAM2021029（简易驾驶室） | 安全框架：湖北三智农业机械检测有限公司/简易驾驶室:南京赛姆认证科技发展有限公司 | YH2021WJ01059 | 江苏沿海农业机械检测有限公司
动力机械 | 拖拉机 | 轮式拖拉机 | 70-80马力四轮驱动拖拉机 | 山东比勒农业装备有限公司 | 轮式拖拉机 | BLB704 | 发动机型号：4B5-70U32；发动机生产厂：安徽全柴动力股份有限公司；发动机气缸数：4；发动机标定功率：51.5kW；发动机转速：2400r/min；排放标准：第三阶段。 | 功率:70马力;驱动方式:四轮驱动 ;最小使用比质量:50kg/kW; | 功率：70马力（51.5kW）；驱动形式：四轮驱动；整机外廓尺寸（长×宽×高及部位）（mm）：安全架机型4050×1790×2805（安全架顶部）、驾驶室机型4050×1790×2850（驾驶室顶部）；轴距（mm）：2030；常用轮距（前轮/后轮）（mm）：1300/1300；离合器壳体前端面至后驱动轴轴心线的水平距离（mm）：1152；变速箱齿轮副轴孔中心距（mm）：92；最小使用质量（kg）：安全架机型2575、驾驶室机型2675；最小使用比质量（kg/kW）：安全架机型50、驾驶室机型51.94；变速箱档位数（前进/倒退）（个）：12/12；主变速档位数（个）：4；副变速档位数（个）：3×（1+1）；发动机型号：4B5-70U32；发动机生产厂：安徽全柴动力股份有限公司；发动机气缸数：4；发动机转速：2400r/min。 | 51800.00 | 15300元 | 51.5 | 购机补贴(通用类) | 2026-04-29 | T202142420218 | 山东省 | 评阅通过 | 初评员：通过 | 初评员：通过 |  | 安全架：WJ2021BFH017/驾驶室：WJ2021BFH010 | 河南省拖拉机柴油机产品质量监督检验中心 | （2021）2240024 | 潍坊市产品质量检验所
动力机械 | 拖拉机 | 轮式拖拉机 | 70-80马力四轮驱动拖拉机 | 山东比勒农业装备有限公司 | 轮式拖拉机 | BLE704 | 发动机型号：4B5-70U32；发动机生产厂：安徽全柴动力股份有限公司；发动机气缸数：4；发动机标定功率：51.5kW；发动机转速：2400r/min；排放标准：第三阶段。 | 功率:70马力;驱动方式:四轮驱动 ;最小使用比质量:38.45kg/kW; | 功率：70马力（51.5kW）；驱动形式：四轮驱动；整机外廓尺寸（长×宽×高及部位）（mm）：安全架机型3590×1480×2550（安全架顶部）、驾驶室机型3645×1480×2480（驾驶室顶部）；轴距（mm）：1920；常用轮距（前轮/后轮）（mm）：1000/1050；离合器壳体前端面至后驱动轴轴心线的水平距离（mm）：1070；变速箱齿轮副轴孔中心距（mm）：80.5；最小使用质量（kg）：安全架机型1980、驾驶室机型2080；最小使用比质量（kg/kW）：安全架机型38.45、驾驶室机型40.39；变速箱档位数（前进/倒退）（个）：8/2；主变速档位数（个）：4+1；副变速档位数（个）：2；发动机型号：4B5-70U32；发动机生产厂：安徽全柴动力股份有限公司；发动机气缸数：4；发动机转速：2400r/min。 | 51600.00 | 15300元 | 51.5 | 购机补贴(通用类) | 2026-04-29 | T202142420217 | 山东省 | 评阅通过 | 初评员：通过 | 初评员：通过 |  | 驾驶室：WJ2021CFH001/安全架：WJ2021BFH018 | 河南省拖拉机柴油机产品质量监督检验中心 | （2021）2240023 | 潍坊市产品质量检验所
动力机械 | 拖拉机 | 轮式拖拉机 | 70-80马力四轮驱动拖拉机 | 山东迪沃重工有限公司 | 轮式拖拉机 | 704-N | 型号：YN4EZ070-32CR；功率(kW)：51.5；制造商：昆明云内动力股份有限公司；排放阶段：GB20891-2014 国Ⅲ阶段； | 功率:70马力;驱动方式:四轮驱动 ;最小使用比质量:49.51kg/kW; | 驱动型式：四轮驱动；外廓尺寸（长x宽x高及部位）(mm）：3900×1645×2400(安全架顶)，3800×1650×2630（驾驶室顶）；最小使用质量（kg）：2550（安全架），2600（驾驶室）；功率（kW）：51.5；最小使用比质量(kg/kW)：49.51（安全架）,50.48（驾驶室）；PTO转速(r/min)：540/720 | 51000.00 | 15300元 | 51.5 | 购机补贴(通用类) | 2026-04-01 | T202100320062 | 山东省 | 评阅通过 | 初评员：通过 | 初评员：通过 |  | WJ2020KFH010/WJ2020KFH009 | 河南省拖拉机柴油机产品质量监督检验中心/河南省拖拉机柴油机产品质量监督检验中心 | WT202007002 | 黑龙江省彤廷质检技术有限公司
动力机械 | 拖拉机 | 轮式拖拉机 | 70-80马力四轮驱动拖拉机 | 山东东汽农业装备有限公司 | 轮式拖拉机 | DN704 | 发动机型号：YN4EZ070-32CR、功率：51.5kW、发动机转速：2300、制造商：昆明云内动力股份有限公司、排放阶段：国三、排放标准：GB 20891-2014 | 功率:70马力;驱动方式:四轮驱动 ;最小使用比质量:40.97/41.75kg/kW; | 外廓尺寸(长×宽×高)：3800×1560×2450（至安全架顶） 3800×1560×2550（至驾驶室顶） ；轴距或履带接地长： 1980 ；常用 轮距(前轮/后轮)或轨距： 1200、1230、1270/1200～1320 ；轮距(前轮/后轮)调整方式：有级调整/无级调整；最小使用质量：2110（安全框架）、2150（驾驶室）kg；最小离地间隙：360mm；标准配重(前/后)： 70/120 kg；档位数 (前进/倒退/爬行)：8/8；主变速档位数*副变速档位数/其他档位数：4/2/（1+1）；发动机与离合器联接方式：直联；功率：51.5kW；驱动方式：四轮驱动 | 58000.00 | 15300元 | 51.5 | 购机补贴(通用类) | 2026-06-29 | T202100220340 | 山东省 | 评阅通过 | 初评员：通过 | 初评员：通过 |  | NW202012002/FH20GW1771 | 山东省农业机械科学研究院产品质量检测中心/国家拖拉机质量监督检验中心 | WJ2017KKKX006 | 河南省拖拉机柴油机产品质量监督检验中心
动力机械 | 拖拉机 | 轮式拖拉机 | 70-80马力四轮驱动拖拉机 | 山东东汽农业装备有限公司 | 轮式拖拉机 | DQ704-N | 发动机型号：YN4EZ070-32CR、功率：51.5kW、发动机转速：2300、制造商：昆明云内动力股份有限公司、排放阶段：国三、排放标准：GB 20891-2014 | 功率:70马力;驱动方式:四轮驱动 ;最小使用比质量:48.16kg/kW; | 外廓尺寸(长×宽×高)： 4000×1650×2900mm；轴距：2000mm；轮距（前轮/后轮）：1300、1370/1350、1450、1550mm；轮距(前轮/后轮)；最小离地间隙：400mm；最小使用质量：2480kg；挡位数(前进/倒退/爬行)：8/2/0；标准配重(前/后)：136/120kg；发动机与离合器联接方式：直联；功率：51.5kW；驱动方式：四轮驱动 | 58000.00 | 15300元 | 51.5 | 购机补贴(通用类) | 2025-07-05 | T202000220164 | 山东省 | 评阅通过 | 初评员：通过 | 初评员：通过 |  | FH19GW1581/NW202007036 | 国家拖拉机质量监督检验中心/山东省农业机械科学研究院产品质量检测中心 | WJ2017KKKX006 | 河南省拖拉机柴油机产品质量监督检验中心
动力机械 | 拖拉机 | 轮式拖拉机 | 70-80马力四轮驱动拖拉机 | 山东福尔沃农业装备股份有限公司 | 轮式拖拉机 | CN704-1 | 发动机结构型式：直喷，直列、水冷、四冲程；发动机型号：YN4EZ070-32CR;生产厂：昆明云内动力股份有限公司；标定功率：51.5Kw；排放阶段：国三阶段。 | 功率:70马力;驱动方式:四轮驱动 ;最小使用比质量:38.35kg/kW; | 整机型号、名称 / CN704-1、轮式拖拉机 整机型式 / 轮式 整机机架型式 / 无架 整机驱动型式 / 四驱 整机用途 / 一般用途 整机外廓尺寸(长×宽×高及部位) mm 3740×1630×2370（至安全架顶） 轴距或履带接地长 mm 1940 常用轮距(前轮/后轮)或轨距 mm 1300/1300 轮距(前轮/后轮)或轨距 mm 1200、1300/1200、1300、1400 最小离地间隙及部位 mm 415（ 前桥下沿） 离合器壳体前端面至后驱动轴轴心线的水平距离 mm 1052 变速箱齿轮副轴孔中心距 mm 92±0.044 最小使用质量 kg 1975 标准配重(前/后) kg 48/120 最小使用比质量 kg/kW 38.35 挡位数（前进/倒退） / 8/2 主变速挡位数 / 4+1 副变速挡位数 / 2 最高设计理论速度 km/h 29.78 发动机标定功率（kw）:51.5 | 60000.00 | 15300元 | 51.5 | 购机补贴(通用类) | 2025-12-30 | T202000231044 | 山东省 | 评阅通过 | 初评员：通过 | 初评员：通过 |  | WJ2020HFH05G | 河南省拖拉机柴油机产品质量监督检验中心 | WJ2018JKKX025 | 河南省拖拉机柴油机产品质量监督检验中心
动力机械 | 拖拉机 | 轮式拖拉机 | 70-80马力四轮驱动拖拉机 | 山东福尔沃农业装备股份有限公司 | 轮式拖拉机 | CN704-2 | 发动机结构型式：直列、水冷、四冲程；型号：SD4DW3Z,生产厂：江苏四达动力机械集团有限公司，功率：52kW；排放标准：囯三排放。 | 功率:70马力;驱动方式:四轮驱动 ;最小使用比质量:38.94kg/kW; | 整机型号、名称 / CN704-2、轮式拖拉机 整机型式 / 轮式 整机机架型式 / 无架 整机驱动型式 / 四驱 整机用途 / 一般用途 整机外廓尺寸(长×宽×高及部位) mm 3740×1630×2400（至安全架顶） 轴距 mm 1850 常用轮距(前轮/后轮) mm 1300/1300 轮距(前轮/后轮) mm 1200、1300/1200、1300、1400 最小离地间隙及部位 mm 415（ 前桥下沿） 离合器壳体前端面至后驱动轴轴心线的水平距离 mm 1052 变速箱齿轮副轴孔中心距 mm 92 最小使用质量 kg 2025 标准配重(前/后) kg 55/120 最小使用比质量 kg/kW 38.94 挡位数（前进/倒退） / 8/2 主变速挡位数 / 4+1 副变速挡位数 / 2 最高设计理论速度 km/h 29.78 发动机标定功率（kw）:52 | 65000.00 | 15300元 | 52 | 购机补贴(通用类) | 2026-04-01 | T202100320066 | 山东省 | 评阅通过 | 初评员：通过 | 初评员：通过 |  | WJ2020LFH014/WJ2020LFH14G | 河南省拖拉机柴油机产品质量监督检验中心 | WJ2018JKKX025 | 河南省拖拉机柴油机产品质量监督检验中心
动力机械 | 拖拉机 | 轮式拖拉机 | 70-80马力四轮驱动拖拉机 | 山东福尔沃农业装备股份有限公司 | 轮式拖拉机 | DN704-1 | 发动机结构型式：直喷，直列、水冷、四冲程；发动机型号：YN4EZ070-32CR;生产厂：昆明云内动力股份有限公司；标定功率：51.5Kw；排放阶段：国三阶段。 | 功率:70马力;驱动方式:四轮驱动 ;最小使用比质量:43.69kg/kW; | 整机型号、名称 / DN704-1、轮式拖拉机 整机型式 / 轮式 整机机架型式 / 无架 整机驱动型式 / 四驱 整机用途 / 一般用途 整机外廓尺寸(长×宽×高及部位) mm 3910×1700×2450（至安全框架顶） 轴距或履带接地长 mm 2050 常用轮距(前轮/后轮)或轨距 mm 1300/1300 轮距(前轮/后轮)或轨距 mm 1200、1300/1200、1300、1400 最小离地间隙及部位 mm 430 （前桥下沿） 离合器壳体前端面至后驱动轴轴心线的水平距离 mm 1164 变速箱齿轮副轴孔中心距 mm 92±0.044 最小使用质量 kg 2250 标准配重(前/后) kg 80/120 最小使用比质量 kg/kW 43.69 挡位数（前进/倒退） / 8/2 主变速挡位数 / 4+1 副变速挡位数 / 2 最高设计理论速度 km/h 30.3 发动机标定功率（kw）:51.5 | 60000.00 | 15300元 | 51.5 | 购机补贴(通用类) | 2025-12-30 | T202000231045 | 山东省 | 评阅通过 | 初评员：通过 | 初评员：通过 |  | WJ2020HFH05G/WJ2020HFH04G | 河南省拖拉机柴油机产品质量监督检验中心 | WJ2018JKKX026 | 河南省拖拉机柴油机产品质量监督检验中心
动力机械 | 拖拉机 | 轮式拖拉机 | 70-80马力四轮驱动拖拉机 | 山东福尔沃农业装备股份有限公司 | 轮式拖拉机 | FB704 | 发动机结构型式：直列、水冷、四冲程；发动机型号：YN4P070-33CR;生产厂：山东云内动力有限责任公司；标定功率：51.5Kw；排放阶段：国三阶段（选装：发动机结构型式：直列、水冷、四冲程；发动机型号：YN4EZ070-32CR;生产厂：昆明云内动力股份有限公司；标定功率：51.5Kw；排放阶段：国三阶段）。 | 功率:70马力;驱动方式:四轮驱动 ;最小使用比质量:38.3kg/kW; | 整机型号、名称 / FB704型轮式拖拉机 整机型式 / 轮式 整机机架型式 / 无架 整机驱动型式 / 四驱 整机用途 / 一般用途 整机外廓尺寸(长×宽×高及部位) mm 3565×1500×2230（至安全架顶） 轴距或履带接地长 mm 1875 常用轮距(前轮/后轮)或轨距 mm 1200/1200 轮距(前轮/后轮)或轨距 mm 1000、1200、1300/1000～1300 最小离地间隙及部位 mm 370前桥下沿 变速箱前端面至后驱动轴轴心线的水平距离 mm 1068 变速箱齿轮副轴孔中心距 mm 80.5±0.044 最小使用质量 kg 1975 标准配重(前/后) kg 48/120 最小使用比质量 kg/kW 38.3 挡位数（前进/倒退） / 8/2 主变速挡位数 / 4+1 副变速挡位数 / 2 最高设计理论速度 km/h 37.42 发动机标定功率（kw）:51.5 | 60000.00 | 15300元 | 51.5 | 购机补贴(通用类) | 2024-10-22 | T201900430037 | 山东省 | 评阅通过 | 初评员：通过 | 初评员：通过 |  | WJ2019CFH042 | 河南省拖拉机柴油机产品质量监督检验中心 | WJ2018HKKX016 | 河南省拖拉机柴油机产品质量监督检验中心
动力机械 | 拖拉机 | 轮式拖拉机 | 70-80马力四轮驱动拖拉机 | 山东福尔沃农业装备股份有限公司 | 轮式拖拉机 | FB704-1 | 发动机结构型式：直列、水冷、四冲程；型号：4DW93-70GAG3U,生产厂：一汽解放汽车有限公司无锡柴油机厂，功率：51.5kW；排放标准：囯三排放。 | 功率:70马力;驱动方式:四轮驱动 ;最小使用比质量:39.32kg/kW; | 整机型号、名称 / FB704-1、轮式拖拉机 整机型式 / 轮式 整机机架型式 / 无架 整机驱动型式 / 四驱 整机用途 / 一般用途 整机外廓尺寸(长×宽×高及部位) mm 3600×1500×2230（至安全架顶） 轴距 mm 1875 常用轮距(前轮/后轮) mm 1200/1200 轮距(前轮/后轮) mm 1160、1200、1300/1160～1300 最小离地间隙及部位 mm 370 前桥下沿 离合器壳体前端面至后驱动轴轴心线的水平距离 mm 1068 变速箱齿轮副轴孔中心距 mm 80.5 最小使用质量 kg 2025 标准配重(前/后) kg 55/120 最小使用比质量 kg/kW 39.32 挡位数（前进/倒退） / 8/2 主变速挡位数 / 4+1 副变速挡位数 / 2 最高设计理论速度 km/h 38.98 发动机标定功率（kw）:51.5 | 60000.00 | 15300元 | 51.5 | 购机补贴(通用类) | 2026-04-01 | T202100320065 | 山东省 | 评阅通过 | 初评员：通过 | 初评员：通过 |  | WJ2020LFH014 | 河南省拖拉机柴油机产品质量监督检验中心 | WJ2018HKKX016 | 河南省拖拉机柴油机产品质量监督检验中心
动力机械 | 拖拉机 | 轮式拖拉机 | 70-80马力四轮驱动拖拉机 | 山东谷禾农业装备有限公司 | 轮式拖拉机 | M704 | 发动机型号：SD4DW3Z；生产厂：江苏四达动力机械集团有限公司；气缸数：4；标定功率(kW)：52；标定转速（r/min）：2400；排放标准：第三阶段。 | 功率:70马力;驱动方式:四轮驱动 ;最小使用比质量:38.2kg/kW; | 标定功率:52kW(70马力）；驱动方式:四轮驱动；变更后最小使用比质量：38.2kg/kW；变更部位：前桥；变更内容：由普通前桥变更为加强型前桥；具体变更值：变更前：最小使用质量为1968kg，最小使用比质量：37.8kg/kW，变更后：最小使用质量为1988kg，最小使用比质量：38.2kg/kW，最小使用质量变化范围：1.0%。外廓尺寸(长×宽×高及部位)：3640×1540×2420mm（安全架顶端）；轴距：1870mm；标准配重(前/后)：42kg/56kg；挡位数(前进/倒退)：8/2；轮胎型号(前轮/后轮)：8.3-20/12.4-28。 | 52000.00 | 15300元 | 52 | 购机补贴(通用类) | 2025-09-29 | T202000320436 | 山东省 | 评阅通过 | 初评员：通过 | 初评员：通过 |  | WJ2019KFH001 | 河南省拖拉机柴油机产品质量监督检验中心 | YH2020WJ01107 | 江苏沿海农业机械检测有限公司
动力机械 | 拖拉机 | 轮式拖拉机 | 70-80马力四轮驱动拖拉机 | 山东谷禾农业装备有限公司 | 轮式拖拉机 | M704-H | 发动机型号：SD4DW3Z；生产厂：江苏四达动力机械集团有限公司；气缸数：4；标定功率(kW)：52；标定转速（r/min）：2400；排放标准：第三阶段。 | 功率:70马力;驱动方式:四轮驱动 ;最小使用比质量:38.2kg/kW; | 标定功率:52kW(70马力）；驱动方式:四轮驱动；变更后最小使用比质量：38.46kg/kW（驾驶室）、38.2kg/kW（安全架）；变更部位：前桥；变更内容：由普通前桥变更为加强型前桥；具体变更值：变更前：最小使用质量为1980kg（驾驶室）、1968kg（安全架），最小使用比质量：38.1kg/kW（驾驶室）、37.8kg/kW（安全架），变更后：最小使用质量为2000kg（驾驶室）、1988kg（安全架），最小使用比质量：38.46kg/kW（驾驶室）、38.2kg/kW（安全架），最小使用质量变化范围：1.0%（驾驶室）、1.0%（安全架）。外廓尺寸(长×宽×高及部位)：3680×1500×2570mm（驾驶室顶端）、3530×1500×2400mm（选装安全架顶端）；轴距：1870mm；标准配重(前/后)：42kg/56kg；挡位数(前进/倒退)：8/2；轮胎型号(前轮/后轮)：8.3-20/12.4-28。 | 53000.00 | 15300元 | 52 | 购机补贴(通用类) | 2025-09-29 | T202000320436 | 山东省 | 评阅通过 | 初评员：通过 | 初评员：通过 |  | WJ2019JFH012（驾驶室）、WJ2019JFH011（安全架） | 河南省拖拉机柴油机产品质量监督检验中心 | YH2020WJ01107 | 江苏沿海农业机械检测有限公司
动力机械 | 拖拉机 | 轮式拖拉机 | 70-80马力四轮驱动拖拉机 | 山东悍沃农业装备有限公司 | 轮式拖拉机 | 704-A | 发动机型号：YN4P070-34CR；功率：51.5kW；发动机制造商：山东云内动力有限责任公司；排放阶段：国三；发动机环保信息公开编号：CN FC G3 00 0G04000039 000001。 | 功率:70马力;驱动方式:四轮驱动 ;最小使用比质量:38.16kg/kW; | 整机外廓尺寸（长×宽×高）：2950×1400×2150mm（安全架顶部）；整机型式：4×4四轮驱动；轴距：1550mm；轮距（前进/倒退）：900、1000、1150mm/900-1200mm；标准配重：前0kg/后30kg；发动机标定功率：51.5kW；轮胎型号：前轮6.00-16/后轮13.6-16；最小使用质量：1965kg；挡位数（前进/倒退）：8/2。 | 55200.00 | 15300元 | 51.5 | 购机补贴(通用类) | 2025-09-29 | T202000320458 | 山东省 | 评阅通过 | 初评员：通过 | 初评员：通过 |  | WJ2020LFH009 | 河南省拖拉机柴油机产品质量监督检验中心 | YH2019WJ01025 | 江苏沿海农业机械检测有限公司
动力机械 | 拖拉机 | 轮式拖拉机 | 70-80马力四轮驱动拖拉机 | 山东悍沃农业装备有限公司 | 轮式拖拉机 | 704-N | 发动机型号：4D32ZT33/704；功率：52kW；发动机制造商：浙江新柴股份有限公司；排放阶段：国三；发动机环保信息公开编号：CN FC G3 00 0430000305 000001。 | 功率:70马力;驱动方式:四轮驱动 ;最小使用比质量:46.15/37.29kg/kW; | 整机外廓尺寸（长×宽×高）：3750×1620×2800mm（驾驶室顶部）/3750×1620×2400mm（安全架顶部）；整机型式：4×4四轮驱动；轴距：2010mm；轮距（前轮/后轮）：1145、1245mm/1100-1350mm；标准配重：前90kg/后50kg；发动机标定功率：52kW；轮胎型号：前轮9.5-24/后轮14.9-30；最小使用质量：2400kg（驾驶室）/2200kg（安全架）；挡位数（前进/倒退）：8/2（选装梭式挡8/8）。 | 59200.00 | 15300元 | 52 | 购机补贴(通用类) | 2025-02-27 | T202032320018 | 山东省 | 评阅通过 | 初评员：通过 | 初评员：通过 |  | WJ2019GFH008/WJ2019IFH031 | 河南省拖拉机柴油机产品质量监督检验中心/河南省拖拉机柴油机产品质量监督检验中心 | YH2019WJ01027 | 江苏沿海农业机械检测有限公司
动力机械 | 拖拉机 | 轮式拖拉机 | 70-80马力四轮驱动拖拉机 | 山东悍沃农业装备有限公司 | 轮式拖拉机 | 704-NA | 发动机型号：4D32ZT33/704；功率：52kW；发动机制造商：浙江新柴股份有限公司；排放阶段：国三；发动机环保信息公开编号：CN FC G3 00 0430000305 000001。 | 功率:70马力;驱动方式:四轮驱动 ;最小使用比质量:41.60/37.75kg/kW; | 整机外廓尺寸（长×宽×高）：3600×1600×2700mm（驾驶室顶部）/3600×1600×2200mm（安全架顶部）；整机型式：4×4四轮驱动；轴距：1860mm；轮距（前轮/后轮）：1170、1270mm/1100-1300mm；标准配重：前80kg/后50kg；发动机标定功率：52kW；轮胎型号：前轮8.3-20/后轮12.4-28；最小使用质量：2163kg（驾驶室）/1963kg（安全架）（因产品前桥托架加强、前配重架加强，导致最小使用质量发生变化：变更部位：前轴托架和电瓶托架，原为无底漏空设计，质量50kg，前配重架，质量10kg，合计质量60kg；变更后：前轴托架和电瓶托架为综合利用改有底组合体设计，质量98kg，前配重架25kg，合计质量123kg，即配置驾驶室最小使用质量由2100kg变更为2163kg，变化范围为3%；配置安全架最小使用质量由1900kg变更为1963kg，变化范围为3.3%）；挡位数（前进/倒退）：8/2（选装梭式挡8/8）。 | 58200.00 | 15300元 | 52 | 购机补贴(通用类) | 2025-02-27 | T202032320017 | 山东省 | 评阅通过 | 初评员：通过 | 初评员：通过 |  | WJ2019GFH009/WJ2019IFH031 | 河南省拖拉机柴油机产品质量监督检验中心/河南省拖拉机柴油机产品质量监督检验中心 | YH2019WJ01025 | 江苏沿海农业机械检测有限公司
动力机械 | 拖拉机 | 轮式拖拉机 | 70-80马力四轮驱动拖拉机 | 山东悍沃农业装备有限公司 | 轮式拖拉机 | K704-C | 发动机型号：YN4EZ070-32CR；功率：51.5kW；发动机制造商：昆明云内动力股份有限公司；排放阶段：国三；发动机环保信息公开编号：CN FC G3 00 0225000079 000002。 | 功率:70马力;驱动方式:四轮驱动 ;最小使用比质量:40.78kg/kW; | 整机外廓尺寸（长×宽×高）：3600×1500×2700mm（驾驶室顶部）；整机型式：4×4四轮驱动；轴距：1950mm；轮距（前轮/后轮）：1070、1170、1270mm/1000-1300mm；标准配重：前78kg/后56kg；发动机标定功率：51.5kW；轮胎型号：前轮8.3-20/后轮12.4-28；最小使用质量：2100kg；挡位数（前进/倒退）：8/2（选装8/8）。 | 57200.00 | 15300元 | 51.5 | 购机补贴(通用类) | 2026-06-29 | T202100230434 | 山东省 | 评阅通过 | 初评员：通过 | 初评员：通过 |  | WJ2021EFH02G | 河南省拖拉机柴油机产品质量监督检验中心 | YH2019WJ01025 | 江苏沿海农业机械检测有限公司
动力机械 | 拖拉机 | 轮式拖拉机 | 70-80马力四轮驱动拖拉机 | 山东悍沃农业装备有限公司 | 轮式拖拉机 | T704-C | 发动机型号：YN4EZ070-32CR；功率：51.5kW；发动机制造商：昆明云内动力有限公司；排放阶段：国三；发动机环保信息公开编号：CN FC G3 00 0225000079 000002。 | 功率:70马力;驱动方式:四轮驱动 ;最小使用比质量:38.06kg/kW; | 整机外廓尺寸（长×宽×高）：3600×1500×2200mm（安全框架顶）；整机型式：4×4四轮驱动；轴距：1950mm；轮距（前轮/后轮）：1070、1170、1270mm/1000-1300mm；标准配重：前72kg/后56kg；发动机标定功率：51.5kW；轮胎型号：前轮8.3-20/后轮12.4-28；最小使用质量：1960kg；挡位数（前进/倒退）：8/2（选装8/8）。 | 53200.00 | 15300元 | 51.5 | 购机补贴(通用类) | 2026-04-01 | T202100320063 | 山东省 | 评阅通过 | 初评员：通过 | 初评员：通过 |  | WJ2020LFH009 | 河南省拖拉机柴油机产品质量监督检验中心 | YH2019WJ01025 | 江苏沿海农业机械检测有限公司
动力机械 | 拖拉机 | 轮式拖拉机 | 70-80马力四轮驱动拖拉机 | 山东航舵智能装备有限公司 | 轮式拖拉机 | 704-A | 发动机型号：YN4EZ070-32CR；发动机结构型式：立式、直列、四冲程；发动机生产厂：昆明云内动力股份有限公司；发动机进气方式：自吸；发动机气缸数：4；发动机标定功率：51.5kW；发动机额定净功率：51.5kW；发动机标定转速：2300r/min；发动机冷却方式：水冷；排放阶段：第三阶段。 | 功率:70马力;驱动方式:四轮驱动 ;最小使用比质量:46.8kg/kW; | 整机型式：轮式；整机机架型式:无架;整机驱动型式:四驱;整机用途:一般用途;整机外廓尺寸(长×宽×高及部位):3800×1650×2500mm(安全架顶部);轴距或履带接地长:1980mm;常用轮距(前轮/后轮)或轨距:1300/1300mm;轮距(前轮/后轮)或轨距:1200、1300、1400/1200、1300、1400mm;最小离地间隙及部位410mm（后牵引架底部）;离合器壳体前端面至后驱动轴轴心线的水平距离:1150mm;变速箱齿轮副轴孔中心距:92mm;最小使用质量:2410kg;标准配重(前/后):60kg/60kg;最小使用比质量：46.8kg/kw;挡位数（前进/倒退）:8/2;主变速挡位数:4+1;副变速挡位数:2;最高设计理论速度:30.69km/h;发动机与主离合器联接方式:直联;翻倾防护装置（驾驶室或安全框架）型号:1004A.46.001;翻倾防护装置（驾驶室或安全框架）型式:安全框架;翻倾防护装置（驾驶室或安全框架）生产厂:潍坊中远重工科技有限公司；发动机型号：YN4EZ070-32CR；发动机结构型式：立式、直列、四冲程；发动机生产厂：昆明云内动力股份有限公司；发动机进气方式：自吸；发动机气缸数：4；发动机标定功率：51.5kW；发动机额定净功率：51.5kW；发动机标定转速：2300r/min；发动机冷却方式：水冷；排放阶段：第三阶段;空气滤清器型号:YLQ400C1;空气滤清器型式:干式;排气管消声腔外形尺寸（长×宽×厚或直径×长）Φ120×660mm;排气管消声腔质量:7.5kg;驾驶员座椅型号:SMT-CS06-1;驾驶员座椅生产厂:潍坊舒美特机械有限公司;安全带型号:DC-1000-006;安全带生产厂:常州市东晨车辆部件有限公司;转向系型式:全液压;转向系转向操纵机构:方向盘;转向系转向机构型式:前轮转向;传动系箱体数量、变速箱（器）型式:箱体数量：2个、机械平面组成式；主变速位置和换挡方式：在第1箱体中、机械有级挡；副变速换挡方式：机械有级挡；轮胎型号(前轮/后轮)：8.3-24/11-32；轮胎数量(前轮/后轮)：2/2个；液压悬挂系统型式：分置式；悬挂装置型式：后置三点悬挂；悬挂装置类别：2类；工作装置液压油泵型号：CBN-G325；液压输出组数：2组；工作装置安全阀全开压力：18.0±0.5MPa；动力输出轴花键 | 51102.00 | 15300元 | 51.5 | 购机补贴(通用类) | 2025-09-29 | T202000340530 | 山东省 | 评阅通过 | 初评员：通过 | 初评员：通过 |  | WJ2020FFH029/WJ2020FFH028 | 河南省拖拉机柴油机产品质量监督检验中心 | WT202004012 | 黑龙江省彤廷质检技术有限公司
动力机械 | 拖拉机 | 轮式拖拉机 | 70-80马力四轮驱动拖拉机 | 山东航舵智能装备有限公司 | 轮式拖拉机 | 704-C | 发动机型号：YN4EZ070-32CR；发动机结构型式：立式、直列、四冲程；发动机生产厂：昆明云内动力股份有限公司；发动机进气方式：自然吸气；发动机气缸数：4；发动机标定功率：51.5kW；发动机额定净功率：51.5kW；发动机标定转速：2300r/min；发动机冷却方式：水冷；排放阶段：第三阶段。 | 功率:70马力;驱动方式:四轮驱动 ;最小使用比质量:44.9kg/kW; | 整机型式：轮式；整机机架型式:无架;整机驱动型式:四驱;整机用途:一般用途;整机外廓尺寸(长×宽×高及部位):3580×1450×2330mm（安全架）;轴距或履带接地长:1975mm;常用轮距(前轮/后轮)或轨距:1200/1150mm;轮距(前轮/后轮)或轨距:960、1000、1100、1150、1200、1300、1400/960-1400mm;最小离地间隙及部位:300mm(前桥放油螺塞);离合器壳体前端面至后驱动轴轴心线的水平距离:1080mm;变速箱齿轮副轴孔中心距:90mm;最小使用质量:2310kg;标准配重(前/后):60kg/60kg;最小使用比质量：44.9kg/kw;挡位数（前进/倒退）:8/8;主变速挡位数:4;副变速挡位数:(1+1)×2;最高设计理论速度:28.37km/h;发动机与主离合器联接方式:直联;翻倾防护装置（驾驶室或安全框架）型号:704C.46.001;翻倾防护装置（驾驶室或安全框架）型式:安全框架;翻倾防护装置（驾驶室或安全框架）生产厂:潍坊中远重工科技有限公司；发动机型号：YN4EZ070-32CR；发动机结构型式：立式、直列、四冲程；发动机生产厂：昆明云内动力股份有限公司；发动机进气方式：自然吸气；发动机气缸数：4；发动机标定功率：51.5kW；发动机额定净功率：51.5kW；发动机标定转速：2300r/min；发动机冷却方式：水冷；排放阶段：第三阶段;空气滤清器型号:YLQ400C1;空气滤清器型式:干式;排气管消声腔外形尺寸（长×宽×厚或直径×长）Φ120×500mm;排气管消声腔质量:3.5kg;驾驶员座椅型号:SMT-CS06-1;驾驶员座椅生产厂:潍坊舒美特机械有限公司;安全带型号:DC-1000-006;安全带生产厂:常州市东晨车辆部件有限公司;转向系型式:全液压;转向系转向操纵机构:方向盘;转向系转向机构型式:前轮转向;传动系箱体数量：2个；变速箱（器）型式：机械平面组成式；主变速位置：在第1箱体中；主变速换挡方式：机械有级档；副变速换挡方式：机械有级档；轮胎型号(前轮/后轮)：7.50-16/11.2-28；轮胎数量(前轮/后轮)：2/2个;液压悬挂系统型式:分置式;悬挂装置型式:后置三点悬挂;悬挂装置类别:2类;工作装置液压油泵型号:CB-F316;液压输出组数:2组;工作装置安全阀全开压力:17 | 51102.00 | 15300元 | 51.5 | 购机补贴(通用类) | 2025-09-29 | T202000340520 | 山东省 | 评阅通过 | 初评员：通过 | 初评员：通过 |  | WJ2020FFH030 | 河南省拖拉机柴油机产品质量监督检验中心 | WT202004014 | 黑龙江省彤廷质检技术有限公司
动力机械 | 拖拉机 | 轮式拖拉机 | 70-80马力四轮驱动拖拉机 | 山东航舵智能装备有限公司 | 轮式拖拉机 | 704-H | 发动机型号：YN4EZ070-32CR；发动机结构型式：立式、直列、四冲程；发动机生产厂：昆明云内动力股份有限公司；发动机进气方式：自然吸气；发动机气缸数：4；发动机标定功率：51.5kW；发动机额定净功率：51.5kW；发动机标定转速：2300r/min；发动机冷却方式：水冷；排放阶段：第三阶段。 | 功率:70马力;驱动方式:四轮驱动 ;最小使用比质量:43.2kg/kW; | 整机型式：轮式；整机机架型式:无架;整机驱动型式:四驱;整机用途:一般用途;整机外廓尺寸(长×宽×高及部位):3600×1580×2400mm（安全架）;轴距或履带接地长:1880mm;常用轮距(前轮/后轮)或轨距:1300/1300mm;轮距(前轮/后轮)或轨距:1200、1300、1400/1200、1300、1400mm;最小离地间隙及部位:360mm(后牵引架底部);离合器壳体前端面至后驱动轴轴心线的水平距离:1090mm;变速箱齿轮副轴孔中心距:90mm;最小使用质量:2225kg;标准配重(前/后):60kg/60kg;最小使用比质量：43.2kg/kw;挡位数（前进/倒退）:8/2;主变速挡位数:4+1;副变速挡位数:2;最高设计理论速度:30.69km/h;发动机与主离合器联接方式:直联;翻倾防护装置（驾驶室或安全框架）型号:1004A.46.001;翻倾防护装置（驾驶室或安全框架）型式:安全框架;翻倾防护装置（驾驶室或安全框架）生产厂:潍坊中远重工科技有限公司；发动机型号：YN4EZ070-32CR；发动机结构型式：立式、直列、四冲程；发动机生产厂：昆明云内动力股份有限公司；发动机进气方式：自然吸气；发动机气缸数：4；发动机标定功率：51.5kW；发动机额定净功率：51.5kW；发动机标定转速：2300r/min；发动机冷却方式：水冷；排放阶段：第三阶段;空气滤清器型号:K395;空气滤清器型式:干式;排气管消声腔外形尺寸（长×宽×厚或直径×长）Φ110×330mm;排气管消声腔质量:3.5kg;驾驶员座椅型号:SMT-CS06-1;驾驶员座椅生产厂:潍坊舒美特机械有限公司;安全带型号:DC-1000-006;安全带生产厂:常州市东晨车辆部件有限公司;转向系型式:全液压;转向系转向操纵机构:方向盘;转向系转向机构型式:前轮转向;传动系箱体数量：2个；变速箱（器）型式：机械平面组成式；主变速位置：在第1箱体中；主变速换挡方式：机械有级档；副变速换挡方式：机械有级档；轮胎型号(前轮/后轮)：7.50-16/11.2-28；轮胎数量(前轮/后轮)：2/2个;液压悬挂系统型式:分置式;悬挂装置型式:后置三点悬挂;悬挂装置类别:1类;工作装置液压油泵型号:CBN-F320;液压输出组数:2组;工作装置安全阀全开压力:17-17.5MPa;动力输出轴花键数目: | 51102.00 | 15300元 | 51.5 | 购机补贴(通用类) | 2026-04-01 | T202100430180 | 山东省 | 评阅通过 | 初评员：通过 | 初评员：通过 |  | No：WJ2020FFH029 | 河南省拖拉机柴油机产品质量监督检验中心 | No：WT202004013 | 黑龙江省彤廷质检技术有限公司
动力机械 | 拖拉机 | 轮式拖拉机 | 70-80马力四轮驱动拖拉机 | 山东华拖农业装备有限公司 | 轮式拖拉机 | HT704 | 发动机型号:4D32ZT33/704；标定功率:52kw；制造商：浙江新柴股份有限公司；排放阶段: 国家排放标准第三排放阶段. | 功率:70马力;驱动方式:四轮驱动 ;最小使用比质量:45/47kg/kW; | 驱动形式:四轮驱动；标定功率:52kw；发动机型号:4D32ZT33/704；轮距(mm):前轮1320,后轮1300；轴距(mm):1980；轮胎规格(前/后):8.3-24/11-32；安全架配置外廓尺寸(mm):3755×1603×2510；驾驶室配置外廓尺寸(mm):3755×1603×2595；安全架配置最小使用质量:2350kg；驾驶室配置最小使用质量:2450kg. | 52000.00 | 15300元 | 52 | 购机补贴(通用类) | 2025-04-11 | 鄂2020027 | 山东省 | 评阅通过 | 初评员：通过 | 初评员：通过 |  | HB2019FHZ085 / HB2019FHZ086 | 湖北三智农业机械检测有限公司 | HBNJ201909064 | 湖北三智农业机械检测有限公司
动力机械 | 拖拉机 | 轮式拖拉机 | 70-80马力四轮驱动拖拉机 | 山东华拖农业装备有限公司 | 轮式拖拉机 | HT704-B | 发动机型号:4b5-70u32；标定功率:51.5kw；制造商：安徽全柴动力股份有限公司；排放阶段: 国家排放标准第三排放阶段. | 功率:70马力;驱动方式:四轮驱动 ;最小使用比质量:38.25/38.83kg/kW; | 驱动形式:四轮驱动；标定功率:51.5kw；发动机型号:4B5-70U32；轮距(mm):前轮1200,后轮1200；轴距(mm):1900；轮胎规格(前/后):8.3-20/12.4-28；安全架配置外廓尺寸(mm):3475×1590×2350；驾驶室配置外廓尺寸(mm):3475×1590×2545；安全架配置最小使用质量:1970kg；驾驶室配置最小使用质量:2000kg. | 52300.00 | 15300元 | 51.5 | 购机补贴(通用类) | 2026-04-29 | T202142420184 | 山东省 | 评阅通过 | 初评员：通过 | 初评员：通过 |  | SJ21FH3057 / SJ21FH3062 | 湖北三智农业机械检测有限公司 | HB21SJ0022K | 湖北三智农业机械检测有限公司
动力机械 | 拖拉机 | 轮式拖拉机 | 70-80马力四轮驱动拖拉机 | 山东华拖农业装备有限公司 | 轮式拖拉机 | HT704-C | 发动机型号:YN4EZ070-32CR；标定功率:51.5kw；制造商：昆明云内动力股份有限公司；排放阶段: 国家排放标准第三排放阶段 | 功率:70马力;驱动方式:四轮驱动 ;最小使用比质量:41.17/42.14kg/kW; | 驱动形式:四轮驱动；标定功率:51.5kw；发动机型号:YN4EZ070-32CR；轮距(mm):前轮1320,后轮1300；轴距(mm):2050；轮胎规格(前/后):8.3-24/11-32；安全架配置外廓尺寸(mm):3775×1620×2565；驾驶室配置外廓尺寸(mm):3775×1620×2800；安全架配置最小使用质量:2120kg；驾驶室配置最小使用质量:2170kg. | 52300.00 | 15300元 | 51.5 | 购机补贴(通用类) | 2026-04-29 | T202142420176 | 山东省 | 评阅通过 | 初评员：通过 | 初评员：通过 |  | SJ21FH3059 / SJ21FH3063 | 湖北三智农业机械检测有限公司 | HBNJ201909064 | 湖北三智农业机械检测有限公司
动力机械 | 拖拉机 | 轮式拖拉机 | 70-80马力四轮驱动拖拉机 | 山东华拖农业装备有限公司 | 轮式拖拉机 | HT704-N | 发动机型号:4D32ZT33/704；标定功率:52kw；制造商：浙江新柴股份有限公司；排放阶段: 国家排放标准第三排放阶段. | 功率:70马力;驱动方式:四轮驱动 ;最小使用比质量:42.3/44.2kg/kW; | 驱动形式:四轮驱动；标定功率:52kw；发动机型号:4D32ZT33/704；轮距(mm):前轮1330,后轮1225；轴距(mm):1880；轮胎规格(前/后):8.3-20/12.4-28；安全架配置外廓尺寸(mm):3490×1545×2500；驾驶室配置外廓尺寸(mm):3490×1545×2545；安全架配置最小使用质量:2200kg；驾驶室配置最小使用质量:2300kg. | 52000.00 | 15300元 | 52 | 购机补贴(通用类) | 2025-04-11 | 鄂2020028 | 山东省 | 评阅通过 | 初评员：通过 | 初评员：通过 |  | HB2019FHZ085 / HB2019FHZ086 | 湖北三智农业机械检测有限公司 | HBNJ201909066 | 湖北三智农业机械检测有限公司
动力机械 | 拖拉机 | 轮式拖拉机 | 70-80马力四轮驱动拖拉机 | 山东华拖农业装备有限公司 | 轮式拖拉机 | HT704-NA | 发动机型号:YN4EZ070-32CR；标定功率:51.5kw；制造商：昆明云内动力股份有限公司；排放阶段: 国家排放标准第三排放阶段. | 功率:70马力;驱动方式:四轮驱动 ;最小使用比质量:38.25/39.22kg/kW; | 驱动形式:四轮驱动；标定功率:51.5kw；发动机型号:YN4EZ070-32CR；轮距(mm):前轮1330,后轮1220；轴距(mm):1880；轮胎规格(前/后):8.3-20/12.4-28；安全架配置外廓尺寸(mm):3490×1545×2500；驾驶室配置外廓尺寸(mm):3490×1545×2545；安全架配置最小使用质量:1970kg；驾驶室配置最小使用质量:2020kg. | 52000.00 | 15300元 | 51.5 | 购机补贴(通用类) | 2026-04-29 | T202142420178 | 山东省 | 评阅通过 | 初评员：通过 | 初评员：通过 |  | SJ21FH3058 / SJ21FH3062 | 湖北三智农业机械检测有限公司 | HBNJ201909066 | 湖北三智农业机械检测有限公司
动力机械 | 拖拉机 | 轮式拖拉机 | 70-80马力四轮驱动拖拉机 | 山东久力农业装备有限公司 | 轮式拖拉机 | ME704 | 标定功率：51.5kw,型号：4B5-70U32，发动机结构型式：直列、水冷、四冲程，安徽全柴动力股份有限公司，国三 | 功率:70马力;驱动方式:四轮驱动 ;最小使用比质量:38.16kg/kW; | 功率：70马力，51.5kW；驱动型式：四轮驱动；长×宽×高（mm）：3650×1480×2255（宽轮距）3650×1330×2255（选装窄轮距）；轴距（mm）：1870；最小使用质量（kg）：1965，最小使用比质量：38.16。 | 52500.00 | 15300元 | 51.5 | 购机补贴(通用类) | 2026-04-01 | T202100510236 | 山东省 | 评阅通过 | 初评员：通过 | 初评员：通过 |  | NW202009021/NW202009020 | 山东农业机械科学研究院产品质量检测中心 | NJJC20200610-BK | 山东宝鼎农业机械检测有限公司
动力机械 | 拖拉机 | 轮式拖拉机 | 70-80马力四轮驱动拖拉机 | 山东巨明机械有限公司 | 轮式拖拉机 | JM704 | 发动机型号：4TD70；标定功率：51.5kW；制造商：山东华源莱动内燃机有限公司；排放阶段：中国第三阶段。 | 功率:70马力;驱动方式:四轮驱动 ;最小使用比质量:55.83kg/kW; | 发动机标定功率：51.5kW；型式：四轮驱动；外廓尺寸（长×宽×高）：4100×1795×2600mm；轴距：2070mm；最小离地间隙：365mm；最小使用质量：2875kg；最大配重（前/后）：120/360kg；档位数（前进/倒退/爬行）：12/12/0；最大牵引力：≥14kN；变速箱型式：4×3×（1+1）组成式；翻倾防护装置：驾驶室；悬挂装置型式：后置三点悬挂。 | 78000.00 | 15300元 | 51.5 | 购机补贴(通用类) | 2023-12-31 | 部20190460 | 山东省 | 评阅通过 | 初评员：通过 | 初评员：通过 |  | WJ2018FFH017 | 河南省拖拉机柴油机产品质量监督检验中心 | WJ2017FKKX036 | 河南省拖拉机柴油机产品质量监督检验中心
动力机械 | 拖拉机 | 轮式拖拉机 | 70-80马力四轮驱动拖拉机 | 山东巨明机械有限公司 | 轮式拖拉机 | JM704-E | 发动机型号：YN4EZ070-32CR；功率：51.5kW；制造商：昆明云内动力股份有限公司；排放阶段：中国第三阶段。 | 功率:70马力;驱动方式:四轮驱动 ;最小使用比质量:39.81kg/kW; | 发动机标定功率：51.5kW；整机驱动型式：四驱；整机外廓尺寸（长×宽×高及部位）：3620×1450×2350（安全架顶部）mm、3620×1450×2400（驾驶室顶）mm；轴距：1950mm；最小离地间隙及部位：310（前桥底部）mm；最小使用质量：2050kg；标准配重（前/后）：48/60kg；档位数（前进/倒退）：8/2；最小使用比质量：39.81kg/kw；变速箱（器）型式：机械平面组成式；翻倾防护装置（安全框架）型式：安全框架，选装简易驾驶室；悬挂装置型式：后置、三点悬挂。 | 79000.00 | 15300元 | 51.5 | 购机补贴(通用类) | 2025-09-29 | T202000340503 | 山东省 | 评阅通过 | 初评员：通过 | 初评员：通过 |  | WJ2020EFH012、WJ2020EFH011 | 河南省拖拉机柴油机产品质量监督检验中心 | WT202003002 | 黑龙江省彤廷质检技术有限公司
动力机械 | 拖拉机 | 轮式拖拉机 | 70-80马力四轮驱动拖拉机 | 山东巨明机械有限公司 | 轮式拖拉机 | JM704-N | 发动机型号：YN4EZ070-32CR；功率：51.5kW；制造商：昆明云内动力股份有限公司；排放阶段：中国第三阶段。 | 功率:70马力;驱动方式:四轮驱动 ;最小使用比质量:49.51kg/kW; | 发动机标定功率：51.5kW；整机驱动型式：四驱；整机外廓尺寸（长×宽×高及部位）：3660×1600×2670（安全架顶部）mm、3660×1660×2660（驾驶室顶）mm；轴距：2100mm；最小离地间隙及部位：400（后牵引架底部）mm；最小使用质量：2550kg；标准配重（前/后）：48/60kg；档位数（前进/倒退）：8/2；最小使用比质量：49.51kg/kw；变速箱（器）型式：机械平面组成式；翻倾防护装置（安全框架）型式：安全框架，选装简易驾驶室；悬挂装置型式：后置、三点悬挂。 | 82000.00 | 15300元 | 51.5 | 购机补贴(通用类) | 2025-09-29 | T202000340502 | 山东省 | 评阅通过 | 初评员：通过 | 初评员：通过 |  | WJ2020EFH010、WJ2020EFH009 | 河南省拖拉机柴油机产品质量监督检验中心 | WT202003001 | 黑龙江省彤廷质检技术有限公司
动力机械 | 拖拉机 | 轮式拖拉机 | 70-80马力四轮驱动拖拉机 | 山东骏田农业装备有限公司 | 轮式拖拉机 | 704-E | 发动机型号：YN4EZ070-32CR 发动机厂家：昆明云内动力股份有限公司 发动机功率：51.5KW 发动机转速：2300r/min 排放阶段：第三阶段 | 功率:70马力;驱动方式:四轮驱动 ;最小使用比质量:41kg/kW; | 整机型号：704-E 马力数：70 外形尺寸：（长*宽*高）3645*1480*2180（安全架）/3645*1480*2480（驾驶室），4轮驱动 常用轮距mm（前轮/后轮）：1100/1150 轴距mm：1960 最小使用质量kg：2110(安全架)2230（驾驶室） 最小使用比质量kg/kw：41(安全架)/43.3（驾驶室） 发动机型号：YN4EZ070-32CR 发动机厂家：昆明云内动力股份有限公司 发动机功率：51.5KW 发动机转速：2300r/min 排放阶段：国三 | 51500.00 | 15300元 | 51.5 | 购机补贴(通用类) | 2025-09-29 | T202000340509 | 山东省 | 评阅通过 | 初评员：通过 | 初评员：通过 |  | WJ2020FFH005 WJ2020FFH006 | 河南省拖拉机柴油机产品质量监督检验中心 | WT202003005 | 黑龙江省彤廷质检技术有限公司
动力机械 | 拖拉机 | 轮式拖拉机 | 70-80马力四轮驱动拖拉机 | 山东骏田农业装备有限公司 | 轮式拖拉机 | 704-N | 发动机型号：YN4EZ070-32CR 发动机厂家：昆明云内动力股份有限公司 发动机标定功率：51.5KW 发动机标定转速：2300r/min 排放阶段：第三阶段 | 功率:70马力;驱动方式:四轮驱动 ;最小使用比质量:50.1kg/kW; | 机型：704-N 马力数值：70 马力 驱动方式：4轮驱动 整机外形mm（长*宽*高）：3780*1615*2360（安全架）/3780*1615*2860（驾驶室） 常用轮距mm:1100/1150 轴距mm：1960最小使用质量kg： 2580(安全架)2640（驾驶室）最小使用比质量kg/kw： 50.1(安全架)/51.3（驾驶室）发动机型号：YN4EZ070-32CR 发动机厂家：昆明云内动力股份有限公司 发动机功率：51.5KW 发动机转速：2300r/min 排放阶段：国三 | 51500.00 | 15300元 | 51.5 | 购机补贴(通用类) | 2025-09-29 | T202000340497 | 山东省 | 评阅通过 | 初评员：通过 | 初评员：通过 |  | WJ2020FFH004 WJ2020FFH003 | 河南省拖拉机柴油机产品质量监督检验中心 | WT202003004 | 黑龙江省彤廷质检技术有限公司
动力机械 | 拖拉机 | 轮式拖拉机 | 70-80马力四轮驱动拖拉机 | 山东凯斯法尔农业装备有限公司 | 轮式拖拉机 | DR704 | 发动机型号：4D32ZT31/704，功率：51.5KW，制造商： 浙江新柴股份有限公司，排放阶段：国家第三阶段； | 功率:70马力;驱动方式:四轮驱动 ;最小使用比质量:40.78kg/kW; | 型式：四轮驱动；用途：一般用途；外廓尺寸(长×宽×高)：3680 mm ×1700 mm×2425 mm ； 轴距 ：1960 mm ；轮距(前轮/后轮)： 1200 mm、1300 mm、/ 1200 mm、1300 mm、1400 mm ；常用轮距(前轮/后轮)或轨距： 1300 mm/1300 mm； 最小离地间隙： 360mm ；最小使用质量：2100kg ；标准配重(前/后)： 120kg/180 kg；最大配重(前/后) 120kg/180kg ； | 53000.00 | 15300元 | 51.5 | 购机补贴(通用类) | 2022-12-31 | 部20180933 | 山东省 | 评阅通过 | 初评员：通过 | 初评员：通过 |  | NW201708063 | 山东省农业机械科学研究院产品质量检测中心 | （2017）委字整机类第0170100432号 | 盐城市农业机械试验鉴定站
动力机械 | 拖拉机 | 轮式拖拉机 | 70-80马力四轮驱动拖拉机 | 山东凯斯法尔农业装备有限公司 | 轮式拖拉机 | DR704-H | 发动机型号：4D32ZT33/704，功率：52KW，制造商： 浙江新柴股份有限公司，排放阶段：国家第三阶段； | 功率:70马力;驱动方式:四轮驱动 ;最小使用比质量:41.15kg/kW; | 驱动型式：四驱；发动机功率：52KW(70马力)； 整机外廓尺寸(长×宽×高及部位)：3530×1630×2455mm(安全架顶部)，最小使用质量：2140kg；最小使用比质量：41.15kg/kw；选装驾驶室整机外廓尺寸(长×宽×高及部位)：3500×1570×2550mm（驾驶室顶部）；选装驾驶室最小使用质量：2170kg；选装驾驶室最小使用比重量：41.73kg/kw；轴距：1890mm；最小离地间隙及部位：350mm（前桥底部）；挡位数(前进/倒退)：8/2； | 53500.00 | 15300元 | 52 | 购机补贴(通用类) | 2026-02-07 | T202142420037 | 山东省 | 评阅通过 | 初评员：通过 | 初评员：通过 |  | FH21GW0211/FH21GW0011 | 国家拖拉机质量监督检验中心/国家拖拉机质量监督检验中心 | HBNJ20200659 | 湖北三智农业机械检测有限公司
动力机械 | 拖拉机 | 轮式拖拉机 | 70-80马力四轮驱动拖拉机 | 山东凯斯法尔农业装备有限公司 | 轮式拖拉机 | DR704-K | 发动机型号：4D32ZT31/704，功率：51.5KW，制造商： 浙江新柴股份有限公司，排放阶段：国家第三阶段； | 功率:70马力;驱动方式:四轮驱动 ;最小使用比质量:40.29kg/kW; | 驱动方式：四驱，功率：51.5KW,外廓尺寸(长×宽×高) 3680mm×1680 mm×2700mm（驾驶室顶端）； 最小使用质量：2280kg；最小使用比质量：44.27kg/kw； 轴距：1980 mm；常用轮距(前轮/后轮): 1280mm/1300mm ； 轮距(前轮/后轮):1180mm、1280mm/ 1200mm、1300mm； 最小离地间隙及部位 :375mm/前桥底部； 变速箱前端面至后驱动轴轴心线的水平距离：1163mm 变速箱齿轮副轴孔中心距：92mm 标准配重(前/后)：120kg/130kg； 挡位数(前进/倒退/其他)：8/2/0； | 53000.00 | 15300元 | 51.5 | 购机补贴(通用类) | 2025-02-27 | T202032320012 | 山东省 | 评阅通过 | 初评员：通过 | 初评员：通过 |  | FH19GW1341/FH19GW1331 | 国家拖拉机质量监督检验中心/国家拖拉机质量监督检验中心 | （2018）委字整机类第0180800611 | 盐城市农业机械试验鉴定站
动力机械 | 拖拉机 | 轮式拖拉机 | 70-80马力四轮驱动拖拉机 | 山东凯斯法尔农业装备有限公司 | 轮式拖拉机 | DR704-S | 发动机型号：4D32ZT33/704，功率：52KW，制造商： 浙江新柴股份有限公司，排放阶段：国家第三阶段； | 功率:70马力;驱动方式:四轮驱动 ;最小使用比质量:41.92kg/kW; | 驱动方式：四驱，功率：52KW，整机外廓尺寸(长×宽×高及部位):3875×1610×2450mm(安全架顶端)；轴距:1985mm；最小使用质量:2180kg；最小使用比质量:41.92kg/kW ；常用轮距(前轮/后轮):1300/1310mm； 轮距(前轮/后轮):1000、1100、1200、1300/1100、1200、1300、1400mm； 最小离地间隙及部位: 380 mm(后桥底部)； 离合器壳体前端面至后驱动轴轴心线的水平距离:1143.5mm ； 变速箱齿轮副轴孔中心距:101mm； 标准配重(前/后): 91/52kg； | 53800.00 | 15300元 | 52 | 购机补贴(通用类) | 2026-04-01 | T202100320045 | 山东省 | 评阅通过 | 初评员：通过 | 初评员：通过 |  | FH20GW0441/FH20GW0101 | 国家拖拉机质量监督检验中心/国家拖拉机质量监督检验中心 | （2020）2240101 | 潍坊市产品质量检验所
动力机械 | 拖拉机 | 轮式拖拉机 | 70-80马力四轮驱动拖拉机 | 山东凯斯法尔农业装备有限公司 | 轮式拖拉机 | DR704-W | 发动机型号：4D32ZT33/704，制造商： 浙江新柴股份有限公司，功率：52KW，排放阶段：国家第三阶段； | 功率:70马力;驱动方式:四轮驱动 ;最小使用比质量:42.11kg/kW; | 驱动型式：四驱；功率：52KW；整机外廓尺寸(长×宽×高及部位)：3660×1610×2460mm(安全架顶端)；最小使用质量：2190kg；最小使用比质量：42.11kg/kw；选装驾驶室整机外廓尺寸(长×宽×高及部位)：3680×1680×2700mm(驾驶室顶端)；选装驾驶室最小使用质量：2220kg；选装配置最小使用比重量：42.69kg/kw； 轴距：1980mm；常用轮距(前轮/后轮) ：1200/1200mm； 轮距(前轮/后轮)或轨距：1000、1100、1200、1300/1000、1100、1200、1300mm；最小离地间隙及部位：400mm（后牵引座底部）；离合器壳体前端面至后驱动轴轴心线的水平距离：1163.5mm；变速箱齿轮副轴孔中心距：92mm；标准配重(前/后)：90/120kg；挡位数(前进/倒退)：8/2。 | 54000.00 | 15300元 | 52 | 购机补贴(通用类) | 2026-02-07 | T202142420036 | 山东省 | 评阅通过 | 初评员：通过 | 初评员：通过 |  | FH21GW0211/FH21GW0011 | 国家拖拉机质量监督检验中心/国家拖拉机质量监督检验中心 | HBNJ20200658 | 湖北三智农业机械检测有限公司
动力机械 | 拖拉机 | 轮式拖拉机 | 70-80马力四轮驱动拖拉机 | 山东乐地农业装备有限公司 | 轮式拖拉机 | LD704 | 型号：4DW93-70GAG3U;生产厂:一汽解放汽车有限公司 无锡柴油机厂；标定功率:51.5kW；排放标准：第三排放阶段； | 功率:70马力;驱动方式:四轮驱动 ;最小使用比质量:38.25kg/kW; | 外廓尺寸(长×宽×高)mm:3485×1500×2265（安全架顶）；轴距或履带接地长:1850mm；常用轮距(前轮/后轮)或轨距:1040/1155mm；最小使用质量:1970kg；最小使用质量比：38.25kg/kW；标准配重（前/后）：55/120kg； 档位数：前进/倒退/爬行：8/8；主变速器档位数：4；副变速器档位数/其他档位数：2×（1+1）；离合器壳体前端面至后驱动轴轴心线的水平距离：1070mm；变速箱齿轮副轴孔中心距：80.5mm | 51000.00 | 15300元 | 51.5 | 购机补贴(通用类) | 2025-12-30 | T202000431288 | 山东省 | 评阅通过 | 初评员：通过 | 初评员：通过 |  | NW202006049 | 山东省农业机械科学研究院产品质量检测中心 | NW202004059 | 山东省农业机械科学研究院产品质量检测中心
动力机械 | 拖拉机 | 轮式拖拉机 | 70-80马力四轮驱动拖拉机 | 山东联发野迪农业装备有限公司 | 轮式拖拉机 | 704 | 发动机型号：4B5-70U31; 标定功率：51.5kw； 制造商：安徽全柴动力股份有限公司； 排放阶段：第三阶段。 | 功率:70马力;驱动方式:四轮驱动 ;最小使用比质量:40.78kg/kW; | 标定功率：51.5kw;驱动方式：四轮驱动；外廓尺寸：3720x1600x2520mm（安全架）3720x1600x2650（驾驶室）；轴距：1950mm；轮距（前轮/后轮）：960、1200、1300/960、1200、1300mm；常用轮距（前轮/后轮）1300/1300mm；轮距（前轮/后轮）调整方式：有级可调/有级可调；最小离地间隙：440mm；最小使用质量：2100kg（安全架）2260kg（驾驶室）；标准配重（前/后）：50/60kg；档位数（前进/倒退/爬行）：8/2/0；主变速挡位数：5 副变速档位数：2；发动机与离合器联接方式：直联；起动方式：电启动。 | 52000.00 | 15300元 | 51.5 | 购机补贴(通用类) | 2022-12-31 | 部20181201 | 山东省 | 评阅通过 | 初评员：通过 | 初评员：通过 |  | WJ2019GFH006(安全架) WJ2019CFH032(驾驶室） | 河南省拖拉机柴油机产品质量监督检验中心 | WJ2018DKKX030 | 河南省拖拉机柴油机产品质量监督检验中心
动力机械 | 拖拉机 | 轮式拖拉机 | 70-80马力四轮驱动拖拉机 | 山东联发野迪农业装备有限公司 | 轮式拖拉机 | 704-X | 发动机型号：YN4E075-32CR4; 标定功率：51.5kw； 制造商：昆明云内动力股份有限公司； 排放阶段：第三阶段。 | 功率:70马力;驱动方式:四轮驱动 ;最小使用比质量:40.77kg/kW; | 标定功率：51.5kw;驱动方式：四轮驱动；外廓尺寸：3880x1750x2670mm（安全架）3880x1750x2550（驾驶室）；轴距：2060mm；轮距（前轮/后轮）：1200、1300/1200、1300mm；常用轮距（前轮/后轮）1300/1300mm；轮距（前轮/后轮）调整方式：有级可调/有级可调；最小离地间隙：440mm；最小使用质量：2100kg（安全架）2270kg（驾驶室）；标准配重（前/后）：80/170kg；档位数（前进/倒退/爬行）：8/8/0；主变速挡位数：4 副变速档位数：2x（1+1）；发动机与离合器联接方式：直联；起动方式：电启动。 | 52000.00 | 15300元 | 51.5 | 购机补贴(通用类) | 2024-12-30 | T201900220523 | 山东省 | 评阅通过 | 初评员：通过 | 初评员：通过 |  | WJ2019GFH006(安全架) WJ2019GFH007(驾驶室) | 河南省拖拉机柴油机产品质量监督检验中心 | （2019）2240001 | 潍坊市产品质量检验所
动力机械 | 拖拉机 | 轮式拖拉机 | 70-80马力四轮驱动拖拉机 | 山东联发野迪农业装备有限公司 | 轮式拖拉机 | 704-X5 | 发动机型号：YN4EZ070-32CR; 标定功率：51.5kw； 制造商：昆明云内动力股份有限公司； 排放阶段：第三阶段 | 功率:70马力;驱动方式:四轮驱动 ;最小使用比质量:42.7kg/kW; | 标定功率：51.5kw;驱动方式：四轮驱动；外廓尺寸：3810x1670x2500mm（安全架）3920x1650x2630（驾驶室）；轴距：2050mm；轮距（前轮/后轮）：1200、1300/1200、1300mm；常用轮距（前轮/后轮）1300/1300mm；轮距（前轮/后轮）调整方式：有级可调/有级可调；最小离地间隙：440mm；最小使用质量：2200kg（安全架）2300（驾驶室）；标准配重（前/后）：48/56kg；档位数（前进/倒退/爬行）：8/2/0；主变速挡位数：（4+1）副变速档位数：2；发动机与离合器联接方式：直联；起动方式：电启动。 | 52000.00 | 15300元 | 51.5 | 购机补贴(通用类) | 2025-12-30 | T202000431294 | 山东省 | 评阅通过 | 初评员：通过 | 初评员：通过 |  | WJ2020GFH09G（驾驶室）；WJ2020GFH07G（防翻架） | 河南省拖拉机柴油机产品质量监督检验中心 | WJ2018DKKX030 | 河南省拖拉机柴油机产品质量监督检验中心
动力机械 | 拖拉机 | 轮式拖拉机 | 70-80马力四轮驱动拖拉机 | 山东隆耀重工科技有限公司 | 轮式拖拉机 | DA704-A | 发动机信息：型号：YN4EZ070-32CR;制造商：昆明云内动力股份有限公司；气缸数：4；标定功率:51.5kW;标定转速2300r/min；排放标准：GB 20891-2014《非道路移动机械用柴油机排气污染物排放限值及测量方法（中国第三、四阶段）》第三阶段 | 功率:70马力;驱动方式:四轮驱动 ;最小使用比质量:39.71kg/kW; | 70马力轮式拖拉机，四轮驱动，发动机信息：型号：YN4EZ070-32CR;制造商：昆明云内动力股份有限公司；气缸数：4；标定功率:51.5kW;标定转速2300r/min；排放标准：GB 20891-2014《非道路移动机械用柴油机排气污染物排放限值及测量方法（中国第三、四阶段）》第三阶段，最小使用比质量：39.71 kg/kW k值 29.21 kg/ps 最小使用质量2045kg | 55000.00 | 15300元 | 51.5 | 购机补贴(通用类) | 2025-12-30 | T202000341172 | 山东省 | 评阅通过 | 初评员：通过 | 初评员：通过 |  | HB2020FHZ153 | 湖北三智农业机械检测有限公司 | NJJC20191223-AK | 山东宝鼎农业机械检测有限公司
动力机械 | 拖拉机 | 轮式拖拉机 | 70-80马力四轮驱动拖拉机 | 山东隆耀重工科技有限公司 | 轮式拖拉机 | DN704 | 型号：YN4EZ070-32CR;制造商：昆明云内动力股份有限公司；气缸数：4；标定功率:51.5kW;标定转速2300r/min；排放标准：GB 20891-2014《非道路移动机械用柴油机排气污染物排放限值及测量方法（中国第三、四阶段）》第三阶段 | 功率:70马力;驱动方式:四轮驱动 ;最小使用比质量:39.7kg/kW; | 70马力轮式拖拉机，四轮驱动，发动机信息：型号：YN4EZ070-32CR;制造商：昆明云内动力股份有限公司；气缸数：4；标定功率:51.5kW;标定转速2300r/min；排放标准：GB 20891-2014《非道路移动机械用柴油机排气污染物排放限值及测量方法（中国第三、四阶段）》第三阶段，安全架最小使用比质量：39.81 kg/kW k值 29.29 kg/ps最小使用比质量2050kg 驾驶室最小使用比质量：41.75 kg/kW k值 30.71 kg/ps最小使用比质量2150kg | 55000.00 | 15300元 | 51.5 | 购机补贴(通用类) | 2025-12-30 | T202000341173 | 山东省 | 评阅通过 | 初评员：通过 | 初评员：通过 |  | 安全架：HB2020FHZ152 驾驶室：HB2020FHZ151 | 安全架：湖北三智农业机械检测有限公司 驾驶室：湖北三智农业机械检测有限公司 | NJJC20191223-BK | 山东宝鼎农业机械检测有限公司
动力机械 | 拖拉机 | 轮式拖拉机 | 70-80马力四轮驱动拖拉机 | 山东鲁鸿农业装备有限公司 | 轮式拖拉机 | LH704-N | 发动机信息：发动机型号:YN4EZ070-32CR；标定功率:51.5kw；制造商：昆明云内动力股份有限公司；排放阶段: 国家排放标准第三排放阶段. | 功率:70马力;驱动方式:四轮驱动 ;最小使用比质量:40.78/41.75kg/kW; | 驱动形式:四轮驱动；标定功率:51.5kw；发动机型号:YN4EZ070-32CR；轮距(mm):前轮1320,后轮1300；轴距(mm):1980；轮胎规格(前/后):8.3-24/11-32；安全架配置外廓尺寸(mm):3755×1603×2510；驾驶室配置外廓尺寸(mm):3755×1603×2595；安全架配置最小使用质量:2100kg；驾驶室配置最小使用质量:2150kg. | 52000.00 | 15300元 | 51.5 | 购机补贴(通用类) | 2026-04-29 | T202142420185 | 山东省 | 评阅通过 | 初评员：通过 | 初评员：通过 |  | SJ21FH3056 / SJ21FH3054 | 湖北三智农业机械检测有限公司 | HB21SJ0003K | 湖北三智农业机械检测有限公司
动力机械 | 拖拉机 | 轮式拖拉机 | 70-80马力四轮驱动拖拉机 | 山东美迪奔野拖拉机有限公司 | 轮式拖拉机 | 704 | 发动机型号：4D32ZT33/704,标定功率：52kW，制造商：浙江新柴股份有限公司，国三排放阶段 | 功率:70马力;驱动方式:四轮驱动 ;最小使用比质量:41.92/47.12/47.5kg/kW; | 型式:四轮驱动,外廓尺寸(mm):安全架：3600×1680×2600（安全架顶部）/四柱驾驶室：3655×1700×2685（驾驶室顶部）/六柱驾驶室：3650×1700×2710（驾驶室顶部）,轴距1970mm,最小使用质量：2180kg（安全架）/2450kg（四柱驾驶室）/2470kg（六柱驾驶室）,标准配重（前/后）：70/260（kg）安全架 70/260（kg）四柱驾驶室 70/260六柱驾驶室,变速箱型式:机械平面组成式,箱体数量：2个 换挡方式:机械有级挡 ,发动机型号：4D32ZT33/704,标定功率：52kW，制造商：浙江新柴股份有限公司，国三排放阶段 | 52300.00 | 15300元 | 52 | 购机补贴(通用类) | 2025-04-11 | 鄂2020039 | 山东省 | 评阅通过 | 初评员：通过 | 初评员：通过 |  | HB2019FHZ065/HB2019FHZ062/HB2019FHZ061 | 湖北三智农业机械检测有限公司 | HBNJ201909076 | 湖北三智农业机械检测有限公司
动力机械 | 拖拉机 | 轮式拖拉机 | 70-80马力四轮驱动拖拉机 | 山东美迪奔野拖拉机有限公司 | 轮式拖拉机 | 704-1 | 发动机型号：4D32ZT33/704,标定功率：52kW，制造商：浙江新柴股份有限公司，国三排放阶段 | 功率:70马力;驱动方式:四轮驱动 ;最小使用比质量:38.69kg/kW; | 型式:四轮驱动,外廓尺寸(mm):3490×1640×2590（安全架顶部）,轴距1855mm,最小使用质量：2012kg,标准配重（前/后）：52/56（kg）,变速箱型式:机械平面组成式,箱体数量：2个 换挡方式:机械有级挡 ,发动机型号：4D32ZT33/704,标定功率：52kW，制造商：浙江新柴股份有限公司，国三排放阶段 | 52100.00 | 15300元 | 52 | 购机补贴(通用类) | 2025-04-11 | 鄂2020036 | 山东省 | 评阅通过 | 初评员：通过 | 初评员：通过 |  | HB2019FHZ065 | 湖北三智农业机械检测有限公司 | HBNJ201909077 | 湖北三智农业机械检测有限公司
动力机械 | 拖拉机 | 轮式拖拉机 | 70-80马力四轮驱动拖拉机 | 山东美迪奔野拖拉机有限公司 | 轮式拖拉机 | 704-2 | 发动机型号：4D32ZT33/704,标定功率：52kW，制造商：浙江新柴股份有限公司，国三排放阶段 | 功率:70马力;驱动方式:四轮驱动 ;最小使用比质量:39.23kg/kW; | 型式:四轮驱动,外廓尺寸(mm):3610×1390×2445（安全架顶部）,轴距1915mm,最小使用质量：2040kg,标准配重（前/后）：60/60（kg）,变速箱型式:机械平面组成式,箱体数量：2个 换挡方式:机械有级挡 ,发动机型号：4D32ZT33/704,标定功率：52kW，制造商：浙江新柴股份有限公司，国三排放阶段 | 52800.00 | 15300元 | 52 | 购机补贴(通用类) | 2025-04-11 | 鄂2020037 | 山东省 | 评阅通过 | 初评员：通过 | 初评员：通过 |  | HB2019FHZ060 | 湖北三智农业机械检测有限公司 | HBNJ201909078 | 湖北三智农业机械检测有限公司
动力机械 | 拖拉机 | 轮式拖拉机 | 70-80马力四轮驱动拖拉机 | 山东美迪奔野拖拉机有限公司 | 轮式拖拉机 | 704-2E | 发动机型号：YN4EZ070-32CR,标定功率：51.5kW，制造商：昆明云内动力股份有限公司，国三排放阶段 | 功率:70马力;驱动方式:四轮驱动 ;最小使用比质量:40.58kg/kW; | 型式:四轮驱动,外廓尺寸(mm):3610×1390×2445（安全架顶部）,轴距1915mm,最小使用质量：2110kg（安全架）,标准配重（前/后）：60/60（kg）安全架 ,变速箱型式:机械平面组成式,箱体数量：2个 换挡方式:机械有级挡 ,发动机型号：YN4EZ070-32CR,标定功率：51.5kW，制造商：昆明云内动力股份有限公司，国三排放阶段 | 51800.00 | 15300元 | 51.5 | 购机补贴(通用类) | 2026-02-07 | T202142420061 | 山东省 | 评阅通过 | 初评员：通过 | 初评员：通过 |  | HB2020FHZ231 | 湖北三智农业机械检测有限公司 | HBNJ201909078 | 湖北三智农业机械检测有限公司
动力机械 | 拖拉机 | 轮式拖拉机 | 70-80马力四轮驱动拖拉机 | 山东美迪奔野拖拉机有限公司 | 轮式拖拉机 | 704-3 | 发动机型号：4D32ZT33/704,标定功率：52kW，制造商：浙江新柴股份有限公司，国三排放阶段 | 功率:70马力;驱动方式:四轮驱动 ;最小使用比质量:39.04kg/kW; | 型式:四轮驱动,外廓尺寸(mm):3215×1390×1935（安全架顶部）,轴距1760mm,最小使用质量：2030kg,标准配重（前/后）：30/60（kg）,变速箱型式:机械平面组成式,箱体数量：2个 换挡方式:机械有级挡 ,发动机型号：4D32ZT33/704,标定功率：52kW，制造商：浙江新柴股份有限公司，国三排放阶段 | 51800.00 | 15300元 | 52 | 购机补贴(通用类) | 2025-04-11 | 鄂2020038 | 山东省 | 评阅通过 | 初评员：通过 | 初评员：通过 |  | HB2019FHZ060 | 湖北三智农业机械检测有限公司 | HBNJ201909079 | 湖北三智农业机械检测有限公司
动力机械 | 拖拉机 | 轮式拖拉机 | 70-80马力四轮驱动拖拉机 | 山东美迪奔野拖拉机有限公司 | 轮式拖拉机 | 704-X | 发动机型号：YN4E075-32CR4,标定功率：51.5kW，制造商：昆明云内动力股份有限公司，国三排放阶段 | 功率:70马力;驱动方式:四轮驱动 ;最小使用比质量:38.3kg/kW; | 型式:四轮驱动,外廓尺寸(mm):3490×1640×2590（安全架顶部）,轴距1855mm,最小使用质量：1975kg（安全架）,标准配重（前/后）：52/56（kg）安全架 ,变速箱型式:机械平面组成式,箱体数量：2个 换挡方式:机械有级挡 ,发动机型号：YN4E075-32CR4,标定功率：51.5kW，制造商：昆明云内动力股份有限公司，国三排放阶段 | 53200.00 | 15300元 | 51.5 | 购机补贴(通用类) | 2026-02-07 | T202142420060 | 山东省 | 评阅通过 | 初评员：通过 | 初评员：通过 |  | HB2020FHZ230 | 湖北三智农业机械检测有限公司 | HBNJ201909077 | 湖北三智农业机械检测有限公司
动力机械 | 拖拉机 | 轮式拖拉机 | 70-80马力四轮驱动拖拉机 | 山东瑞科农业装备有限公司 | 轮式拖拉机 | HT704 | 发动机型号:4B5-70U32；标定功率:51.5kw；制造商：安徽全柴动力股份有限公司；排放阶段: 国家排放标准第三排放阶段. | 功率:70马力;驱动方式:四轮驱动 ;最小使用比质量:37.3/38.8kg/kW; | 驱动形式:四轮驱动；标定功率:51.5kw；发动机型号:4B5-70U32；轮距(mm):前轮1200,后轮1200；轮胎规格(前/后):8.3-20/12.4-28；轴距(mm):1870；安全架外廓尺寸(mm):3540×1600×2330；安全架配置最小使用质量:1970kg；驾驶室外廓尺寸(mm):3540×1570×2450；驾驶室配置最小使用质量:2000kg. | 52000.00 | 15300元 | 51.5 | 购机补贴(通用类) | 2025-09-29 | T202000340483 | 山东省 | 评阅通过 | 初评员：通过 | 初评员：通过 |  | WJ2020EFH015 / WJ2020EFH014 | 河南省拖拉机柴油机产品质量监督检验中心 | WJ2018JKKX016 | 河南省拖拉机柴油机产品质量监督检验中心
动力机械 | 拖拉机 | 轮式拖拉机 | 70-80马力四轮驱动拖拉机 | 山东瑞泽重工有限公司 | 轮式拖拉机 | RC704 | 发动机型号：4D32ZT33/704，发动机标定功率：52kW，标定转速（r/min）：2400，发动机生产厂：浙江新柴股份有限公司，排放阶段：国三排放； | 功率:70马力;驱动方式:四轮驱动 ;最小使用比质量:38.2kg/kW; | 功率：52kW；驱动方式：四轮驱动；最小使用比质量：38.2 通过加厚前托架增重15公斤，导致K值由原来37.9变更为38.2 | 70000.00 | 15300元 | 52 | 购机补贴(通用类) | 2025-05-13 | 鄂2020064 | 山东省 | 评阅通过 | 初评员：通过 | 初评员：通过 |  | HB2020FHZ108 HB2020FHZ109 | 湖北三智农业机械检测有限公司 | WJ2018DKKX002 | 河南省拖拉机柴油机产品质量监督检验中心
动力机械 | 拖拉机 | 轮式拖拉机 | 70-80马力四轮驱动拖拉机 | 山东瑞泽重工有限公司 | 轮式拖拉机 | RC704-A | 生产厂家：江苏四达动力机械集团有限公司 型号：SD4DW3Z 标定功率：51.5kw 标定转速：2400转/分钟 排放标准：国三 | 功率:70马力;驱动方式:四轮驱动 ;最小使用比质量:38.3kg/kW; | 功率：51.5kW；驱动方式：四轮驱动；最小使用比质量：38.3 | 70000.00 | 15300元 | 51.5 | 购机补贴(通用类) | 2025-11-01 | 鄂2020222 | 山东省 | 评阅通过 | 初评员：通过 | 初评员：通过 |  | HB2020FHZ109 HB2020FHZ108 | 湖北三智农业机械检测有限公司 | HBNJ20200591 | 湖北三智农业机械检测有限公司
动力机械 | 拖拉机 | 轮式拖拉机 | 70-80马力四轮驱动拖拉机 | 山东瑞泽重工有限公司 | 轮式拖拉机 | RZ704 | 发动机型号：YD4EZ70C2 功率：51.5kW，标定转速（r/min）：2300，制造商：扬动股份有限公司，国三排放 | 功率:70马力;驱动方式:四轮驱动 ;最小使用比质量:52.14kg/kW; | 功率：51.5kw 驱动方式：四轮驱动 最小使用比质量：52.14 | 70000.00 | 15300元 | 51.5 | 购机补贴(通用类) | 2021-12-31 | 部20171016 | 山东省 | 评阅通过 | 初评员：通过 | 初评员：通过 |  | W201307056 | 山东省农业机械产品质量监督检验站 | W201501027 | 山东省农业机械产品质量监督检验站
动力机械 | 拖拉机 | 轮式拖拉机 | 70-80马力四轮驱动拖拉机 | 山东瑞泽重工有限公司 | 轮式拖拉机 | RZ704-A | 发动机型号：YD4EZ70C2 功率：51.5kW，标定转速（r/min）：2300，制造商：扬动股份有限公司，国三排放 | 功率:70马力;驱动方式:四轮驱动 ;最小使用比质量:46.21kg/kW; | 功率：51.5kw 驱动方式：四轮驱动 最小使用比质量：46.21 | 68000.00 | 15300元 | 51.5 | 购机补贴(通用类) | 2021-12-31 | 部20171016 | 山东省 | 评阅通过 | 初评员：通过 | 初评员：通过 |  | W201307053 | 山东省农业机械产品质量监督检验站 | W201501027 | 山东省农业机械产品质量监督检验站
动力机械 | 拖拉机 | 轮式拖拉机 | 70-80马力四轮驱动拖拉机 | 山东润达农业装备有限公司 | 轮式拖拉机 | RD704 | 发动机型号：4B5-70U32；标定功率：51.5kW；制造商：安徽全柴动力股份有限公司；排放阶段：国三 | 功率:70马力;驱动方式:四轮驱动 ;最小使用比质量:41.75kg/kW; | 标定功率：51.5kW；驱动型式：四轮驱动；外廓尺寸mm(长×宽×高)：3700×1450×2250（至安全架顶）；轴距：1900mm；最小使用质量kg：2150；常用轮距(前轮/后轮)：1050mm/1100mm；挡位数(前进/倒退) 8/2 | 79000.00 | 15300元 | 51.5 | 购机补贴(通用类) | 2026-06-29 | T202100230428 | 山东省 | 评阅通过 | 初评员：通过 | 初评员：通过 |  | WJ2021CFH022 | 河南省拖拉机柴油机产品质量监督检验中心 | WJ2018GKKX022 | 河南省拖拉机柴油机产品质量监督检验中心
动力机械 | 拖拉机 | 轮式拖拉机 | 70-80马力四轮驱动拖拉机 | 山东润达农业装备有限公司 | 轮式拖拉机 | RD704-1 | 发动机型号：YN4EZ070-32CR；标定功率：51.5kW；制造商：昆明云内动力股份有限公司；排放阶段：国三 | 功率:70马力;驱动方式:四轮驱动 ;最小使用比质量:41.75kg/kW; | 标定功率：51.5kW；驱动型式：四轮驱动；外廓尺寸mm(长×宽×高)：3700×1450×2250（至安全架顶）；轴距：1900mm；最小使用质量kg：2150；常用轮距(前轮/后轮)：1050mm/1100mm；挡位数(前进/倒退) 8/2 | 79000.00 | 15300元 | 51.5 | 购机补贴(通用类) | 2026-06-29 | T202100230428 | 山东省 | 评阅通过 | 初评员：通过 | 初评员：通过 |  | WJ2021CFH022 | 河南省拖拉机柴油机产品质量监督检验中心 | WJ2018GKKX022 | 河南省拖拉机柴油机产品质量监督检验中心
动力机械 | 拖拉机 | 轮式拖拉机 | 70-80马力四轮驱动拖拉机 | 山东润达农业装备有限公司 | 轮式拖拉机 | 润达-704 | 型号：4TD70；标定功率：51.5kW；制造商：山东华源莱动内燃机有限公司；排放阶段：国三（型式核准证书：CN FC G3 0407 04 0003） | 功率:70马力;驱动方式:四轮驱动 ;最小使用比质量:51.46kg/kW; | 标定功率：51.5kW；驱动型式：四轮驱动；外廓尺寸mm(长×宽×高)：4050×1750×2600；轴距：2080mm；最小使用质量：2650kg；挡位数(前进/倒退/爬行)：12/12/0；起动方式：电起动 | 85000.00 | 15300元 | 51.5 | 购机补贴(通用类) | 2021-12-31 | 部20171605 | 山东省 | 评阅通过 | 初评员：通过 | 初评员：通过 |  | NW201706040 | 山东省农业机械科学研究院产品质量检测中心 | WJ2017EKKX008 | 河南省拖拉机柴油机产品质量监督检验中心
动力机械 | 拖拉机 | 轮式拖拉机 | 70-80马力四轮驱动拖拉机 | 山东润达农业装备有限公司 | 轮式拖拉机 | 润达-704A | 型号：4TD70；标定功率：51.5kW；制造商：山东华源莱动内燃机有限公司；排放阶段：国三（型式核准证书：CN FC G3 0407 04 0003） | 功率:70马力;驱动方式:四轮驱动 ;最小使用比质量:47.96kg/kW; | 标定功率：51.5kW;驱动型式：四轮驱动;外廓尺寸mm(长×宽×高):4050×1750×2700;轴距：2080mm,最小使用质量:2470kg;挡位数(前进/倒退/爬行) :12/12/0;起动方式:电起动 | 79000.00 | 15300元 | 51.5 | 购机补贴(通用类) | 2021-12-31 | 部20171605 | 山东省 | 评阅通过 | 初评员：通过 | 初评员：通过 |  | NW201706041 | 山东省农业机械科学研究院产品质量检测中心 | WJ2017EKKX008 | 河南省拖拉机柴油机产品质量监督检验中心
动力机械 | 拖拉机 | 轮式拖拉机 | 70-80马力四轮驱动拖拉机 | 山东萨丁重工有限公司 | 轮式拖拉机 | SD704 | 型号：4C5-70U32； 功率：51.5kw; 制造商：安徽全柴动力股份有限公司； 标准：国三。 | 功率:70马力;驱动方式:四轮驱动 ;最小使用比质量:53.20kg/kW; | 整机型式：轮式；整机机架型式：无架；整机驱动型式：四轮驱动；整机用途：一般用途；外廓尺寸(长×宽×高)：4050x1795x2630mm；轴距或履带接地长：2010mm；常用轮距(前轮/后轮)或轨距：1450/1408mm；整机最小离地间隙：310mm；最小使用质量：2740kg；整机标准配重(前/后)：144/180kg ；整机最小使用比质量：53.2kg/kW；档位数(前进/倒退)：8+2；整机发动机与主离合器联接方式：直联。 | 70000.00 | 15300元 | 51.5 | 购机补贴(通用类) | 2024-12-23 | 2019TJ557 | 山东省 | 评阅通过 | 初评员：通过 | 初评员：通过 |  | WJ2018IFH016 | 河南省拖拉机柴油机产品质量监督检验中心 | W201505041-II | 山东省农业机械产品质量监督检验站
动力机械 | 拖拉机 | 轮式拖拉机 | 70-80马力四轮驱动拖拉机 | 山东萨丁重工有限公司 | 轮式拖拉机 | SD704-A | 配套动力型号：4TD70，制造商：山东华源莱动内燃机有限公司，气缸数：4,标定功率：51.5kw，标定转速（r/min）：2400r/min；排放标准：第三阶段。 | 功率:70马力;驱动方式:四轮驱动 ;最小使用比质量:48.54kg/kW; | 整机型式：轮式；整机机架型式：无架；整机驱动型式：四轮驱动；整机用途：一般用途；外廓尺寸(长×宽×高)：4300x1800x2700mm；轴距或履带接地长：2010mm；常用轮距(前轮/后轮)或轨距：1390/1400mm；整机最小离地间隙：365mm；最小使用质量：2500kg；整机标准配重(前/后)：144/160kg ；整机最小使用比质量：48.54kg/kW；档位数(前进/倒退)：12+12；整机发动机与主离合器联接方式：直联。 | 70000.00 | 15300元 | 51.5 | 购机补贴(通用类) | 2022-12-31 | 部20180944 | 山东省 | 评阅通过 | 初评员：通过 | 初评员：通过 |  | NW201710027 | 山东省农业机械科学研究院产品质量检测中心 | W201505041-Ⅱ | 山东省农业机械产品质量监督检验站
动力机械 | 拖拉机 | 轮式拖拉机 | 70-80马力四轮驱动拖拉机 | 山东萨丁重工有限公司 | 轮式拖拉机 | SD704-B | 型号：4B5-70C31，标定功率：51.5kw，制造商：安徽全柴动力股份有限公司，排放标准：国三。 | 功率:70马力;驱动方式:四轮驱动 ;最小使用比质量:41.75kg/kW; | 整机型式：轮式；整机机架型式：无架；整机驱动型式：四轮驱动；整机用途：一般用途；外廓尺寸(长×宽×高)：3850x1520x2350mm；轴距或履带接地长：1850mm；常用轮距(前轮/后轮)或轨距：1100/1230mm；整机最小离地间隙：280mm；最小使用质量：2150kg；整机标准配重(前/后)：144/56kg ；整机最小使用比质量：41.75kg/kW；档位数(前进/倒退)：8+4；整机发动机与主离合器联接方式：直联。 | 65000.00 | 15300元 | 51.5 | 购机补贴(通用类) | 2024-11-15 | 鄂2019411 | 山东省 | 评阅通过 | 初评员：通过 | 初评员：通过 |  | HB2019FHZ011 | 湖北三智农业机械检测有限公司 | HBNJ201909031 | 湖北三智农业机械检测有限公司
动力机械 | 拖拉机 | 轮式拖拉机 | 70-80马力四轮驱动拖拉机 | 山东萨丁重工有限公司 | 轮式拖拉机 | SD704-D | 型号：4D32ZT33/704，标定功率：52kw，制造商：浙江新柴股份有限公司，排放标准：国三。型号：4B5-70U32，标定功率：51.5kw，制造商：安徽全柴动力股份有限公司，排放标准：国三。 | 功率:70马力;驱动方式:四轮驱动 ;最小使用比质量:39.27kg/kW; | 整机型式：轮式；整机机架型式：无架；整机驱动型式：四轮驱动；整机用途：一般用途；外廓尺寸(长×宽×高)：平地板:3670x1620x2410mm/驾驶室：3670x1620x2650mm；轴距或履带接地长：1860mm；常用轮距(前轮/后轮)或轨距：1260/1300mm；整机最小离地间隙：385mm；最小使用质量：2042/2100kg；整机标准配重(前/后)：72/56kg ；整机最小使用比质量：39.27kg/40.38kW；档位数(前进/倒退)：8+2；整机发动机与主离合器联接方式：直联。 | 70000.00 | 15300元 | 51.5 | 购机补贴(通用类) | 2024-11-15 | 鄂2019410 | 山东省 | 评阅通过 | 初评员：通过 | 初评员：通过 |  | HB2019FHZ011/HB2020FHZ204 | 湖北三智农业机械检测有限公司 | HBNJ201909030 | 湖北三智农业机械检测有限公司
动力机械 | 拖拉机 | 轮式拖拉机 | 70-80马力四轮驱动拖拉机 | 山东萨丁重工有限公司 | 轮式拖拉机 | SD704-X | 型号：4B5-70C31，标定功率：51.5kw，制造商：安徽全柴动力股份有限公司，排放标准：国三。型号：4B5-70U32，标定功率：51.5kw，制造商：安徽全柴动力股份有限公司，排放标准：国三。型号：4TE70K，标定功率：51.5kw，制造商：山东华源莱动内燃机有限公司，排放标准：国三。 | 功率:70马力;驱动方式:四轮驱动 ;最小使用比质量:38.4kg/kW; | 整机型式：轮式；整机机架型式：无架；整机驱动型式：四轮驱动；整机用途：一般用途；外廓尺寸(长×宽×高)：平地板：3570x1620x2300mm/驾驶室：3570x1620x2670mm；轴距或履带接地长：1900mm；常用轮距(前轮/后轮)或轨距：1300/1300mm；整机最小离地间隙：390mm；最小使用质量：1980/2050kg；整机标准配重(前/后)：48/56kg ；整机最小使用比质量：38.4kg/39.8kW；档位数(前进/倒退)：8+8；整机发动机与主离合器联接方式：直联。 | 70000.00 | 15300元 | 51.5 | 购机补贴(通用类) | 2024-11-15 | 鄂2019409 | 山东省 | 评阅通过 | 初评员：通过 | 初评员：通过 |  | HB2019FHZ011/WJ2020HFH006 | 湖北三智农业机械检测有限公司/河南省拖拉机柴油机产品质量监督检验中心 | HBNJ201909032 | 湖北三智农业机械检测有限公司
动力机械 | 拖拉机 | 轮式拖拉机 | 70-80马力四轮驱动拖拉机 | 山东山拖凯泰农业装备有限公司 | 轮式拖拉机 | 704-A | 发动机型号: YD4CZ70C1；生产厂家:扬动股份有限公司;功率: 51.5 KW； 发动机排放标准：国Ⅲ | 功率:70马力;驱动方式:四轮驱动 ;最小使用比质量:41.9kg/kW; | 型式：轮式；机架型式：无架；用途：一般用途；外廓尺寸(长×宽×高及部位):3515×1600×2720（安全架顶部）mm，3700×1800×2700（变更后选装驾驶室顶部）mm；驱动型式: 四驱；功率:70马力；轴距:1965 mm；最小离地间隙及部位：365 mm（前桥底部）；轮距（前轮/后轮）：1285、1375/1200、1300、1380、1460mm；最小使用质量: 2160 kg，2295kg（变更后选装驾驶室）；标准配重质量(前/后)：64/92KG；最小使用比质量（kg/kw）：41.9，44.6（变更后选装驾驶室）；档位数(前进/倒退):8/2；变速箱型式:机械平面组成式；主变速档位数：4+1；副变速档位数：2；翻倾防护装置（驾驶室或安全框架）: 型号KT1204A.46B.010 安全框架，型号KT1004A.45N.010,简易驾驶室；轮胎型号（前轮/后轮）：7.50-16/12.4-28，选装件轮胎型号（前轮/后轮）6.50-16、6.00-16/12.4-24、11.2-24 | 77800.00 | 15300元 | 51.5 | 购机补贴(通用类) | 2025-07-05 | T202000370236 | 山东省 | 评阅通过 | 初评员：通过 | 初评员：通过 |  | NW201909060-X01/NW201909058-X02 | 山东省农业机械科学研究院产品质量检测中心 | NJJC20180811 | 山东宝鼎农业机械检测有限公司
动力机械 | 拖拉机 | 轮式拖拉机 | 70-80马力四轮驱动拖拉机 | 山东上拖农业装备有限公司 | 轮式拖拉机 | ST704 | 发动机型号：YN4EZ070-32CR、标定功率：51.5KW、制造商：昆明云内动力股份有限公司、排放阶段：国三 | 功率:70马力;驱动方式:四轮驱动 ;最小使用比质量:50kg/kW; | 外廓尺寸（长×宽×高）（mm）：4150×1790×2755（安全架顶部）/2700（驾驶室顶部）；驱动型式：四轮驱动；功率（KW）：51.5KW；发动机型号及制造商：YN4EZ070-32CR，昆明云内动力股份有限公司；排放标准：第三阶段；轴距（mm）：2100；最小使用质量（kg）：2575（安全架）/2800（驾驶室）；标准配重（前/后）（kg）：144/360；挡位数：12/12；是否有驾驶室或安全架：简易驾驶室/安全架 | 73500.00 | 15300元 | 51.5 | 购机补贴(通用类) | 2026-04-29 | T202142420169 | 山东省 | 评阅通过 | 初评员：通过 | 初评员：通过 |  | SJ21FH3029、SJ21FH3030 | 湖北三智农业机械检测有限公司 | HB21SJ0024K | 湖北三智农业机械检测有限公司
动力机械 | 拖拉机 | 轮式拖拉机 | 70-80马力四轮驱动拖拉机 | 山东双力现代农业装备有限公司 | 轮式拖拉机 | SLM704 | 发动机型号：YN4EZ070-32CR；标定功率：51.5kW；发动机生产厂家：昆明云内动力股份有限公司；排放标准：国三标准。 | 功率:70马力;驱动方式:四轮驱动 ;最小使用比质量:40.9kg/kW; | 驱动型式：四轮驱动；配套功率：70马力；外廓尺寸（长×宽×高及部位）mm：3760×1410×2460（安全架顶），3720×1625×2405（安全架顶），3765×1750×2705（驾驶室顶部）；轴距：2040mm；最小使用质量kg：2105，2160（选装加长半轴套管），2350（选装简易驾驶室）；挡位数（前进/倒退）：8/2；主变速挡位数：4+1；副变速挡位数：2；翻倾防护装置（驾驶室或安全框架）：安全框架或简易驾驶室；转向系型式：全液压；动力输出轴标准转速：540/760 r/min。 | 60000.00 | 15300元 | 51.5 | 购机补贴(通用类) | 2026-06-29 | T202100320470 | 山东省 | 评阅通过 | 初评员：通过 | 初评员：通过 |  | WJ2021CFH019，NW202010043，NW202103060 | 河南省拖拉机柴油机产品质量监督检验中心，山东省农业机械科学研究院产品质量检测中心，山东省农业机械科学研究院产品质量检测中心 | YH2021WJ01003 | 江苏沿海农业机械检测有限公司
动力机械 | 拖拉机 | 轮式拖拉机 | 70-80马力四轮驱动拖拉机 | 山东双力现代农业装备有限公司 | 轮式拖拉机 | SLN704 | 发动机型号：YN4EZ070-32CR；标定功率：51.5kW；发动机生产厂家：昆明云内动力股份有限公司；排放标准：国三标准。 | 功率:70马力;驱动方式:四轮驱动 ;最小使用比质量:38.9kg/kW; | 驱动型式：四轮驱动；配套功率：70马力；外廓尺寸（长×宽×高及部位）mm：3610×1420×2480（安全架顶部），3595×1535×2365（安全架顶部），3655×1770×2660（驾驶室顶部）；轴距：1930mm；最小使用质量kg：2005，2035（选装加长半轴套管），2148（选装简易驾驶室）；挡位数（前进/倒退）：8/2；主变速挡位数：4+1；副变速挡位数：2；翻倾防护装置（驾驶室或安全框架）：安全框架或简易驾驶室；转向系型式：全液压；动力输出轴标准转速：540/760 r/min。 | 59000.00 | 15300元 | 51.5 | 购机补贴(通用类) | 2026-06-29 | T202100320469 | 山东省 | 评阅通过 | 初评员：通过 | 初评员：通过 |  | WJ2021CFH019，NW202010043，NW202103060 | 河南省拖拉机柴油机产品质量监督检验中心，山东省农业机械科学研究院产品质量检测中心，山东省农业机械科学研究院产品质量检测中心 | YH2021WJ01006 | 江苏沿海农业机械检测有限公司
动力机械 | 拖拉机 | 轮式拖拉机 | 70-80马力四轮驱动拖拉机 | 山东潍坊鲁中拖拉机有限公司 | 轮式拖拉机 | 704-F | 发动机型号：SD4DW3Z，52KW，江苏四达动力机械集团有限公司，符合国家第三阶段排放标准； 选装发动机型号1：4TE70K,51.5KW,山东华源莱动内燃机有限公司，符合国家第三阶段排放标准； 选装发动机型号2：4L88-70G31E,51.5KW,常柴股份有限公司，符合国家第三阶段排放标准； | 功率:70马力;驱动方式:四轮驱动 ;最小使用比质量:41.25kg/kW; | 发动机标定功率：70马力，驱动方式：四轮驱动，最小使用质量（安全架/驾驶室）：2145kg/2200kg，最小使用比质量（安全架/驾驶室）kg/kw：41.25/42.31，外廓尺寸(长×宽×高)：3600*1520*2480/3600*1520*2490；轴距或履带接地长：1880；常用轮距(前轮/后轮)或轨距：1200/1200；标准配重(前/后)：72/80；档位数(前进/倒退/爬行)：8/2/0；（选装一：8/8/0；）主变速档位数*副变速档位数/其他档位数：(4+1)*2/0；（选装一：4*2*（1+1）/0）；发动机与离合器联接方式：直联式；起动方式：电启动；翻倾防护装置（驾驶室或安全框架）：安全框架/驾驶室；转向系型式：全液压；传动系变速箱型式：机械平面组成式；主变速箱换档方式：机械有级挡；副变速箱换档方式：机械有级挡；轮胎型号(前轮/后轮)：8.30-20/12.4-28；（选装：（7.50-16、7.00-16、6.50-16、6.00-16、6.00-14）/（13.6-24、11.2-28、12.4-24、11.2-24、9.5-28、9.5-24）） ；排放阶段：国三 | 55000.00 | 15300元 | 51.5 | 购机补贴(通用类) | 2025-07-05 | T202000370240 | 山东省 | 评阅通过 | 初评员：通过 | 初评员：通过 |  | NW201909035/FH19GW1452 | 山东省农业机械科学研究院产品质量检测中心/国家拖拉机质量监督检验中心 | （2019）2240042 | 潍坊市产品质量检验所
动力机械 | 拖拉机 | 轮式拖拉机 | 70-80马力四轮驱动拖拉机 | 山东潍坊鲁中拖拉机有限公司 | 轮式拖拉机 | LZ704-B | 发动机型号：SD4DW3Z，52KW, 江苏四达动力机械集团有限公司，符合国家第三阶段排放标准; 选装发动机型号1：4TE70K,51.5KW,山东华源莱动内燃机有限公司，符合国家第三阶段排放标准； 选装发动机型号2：4L88-70G31E,51.5KW,常柴股份有限公司，符合国家第三阶段排放标准； | 功率:70马力;驱动方式:四轮驱动 ;最小使用比质量:38.65kg/kW; | 发动机标定功率：70马力，驱动方式：四轮驱动，最小使用质量：2010kg，最小使用比质量(kg/kw)：38.65，外廓尺寸(长×宽×高)：3630*1515*2370/3630*1275*2450；轴距或履带接地长：1880； 常用轮距(前轮/后轮)或轨距：1200/1200；(选装960/960）；标准配重(前/后)：144/160；档位数(前进/倒退/爬行)：8/2/0；（选装：8/8/0） 主变速档位数*副变速档位数/其他档位数：4+1*2/0；（选装：4*2*（1+1）/0）；发动机与离合器联接方式：直联式； 起动方式：电启动；翻倾防护装置（驾驶室或安全框架）：安全框架；转向系型式：全液压；传动系变速箱型式：机械平面组成式；主变速箱换档方式：机械有级挡；副变速箱换档方式：机械有级挡；轮胎型号(前轮/后轮)：8.3-20/12.4-28；（选装：（7.50-16、7.00-16、6.50-16、6.00-16）/（13.6-24、11.2-28、12.4-24、11.2-24、9.5-32、9.5-28、9.5-24））；排放阶段：国三 | 54000.00 | 15300元 | 51.5 | 购机补贴(通用类) | 2025-09-29 | T202000370576 | 山东省 | 评阅通过 | 初评员：通过 | 初评员：通过 |  | NW202004023/NW202004022 | 山东省农业机械科学研究院产品质量检测中心 | （2019）2240042 | 潍坊市产品质量检验所
动力机械 | 拖拉机 | 轮式拖拉机 | 70-80马力四轮驱动拖拉机 | 山东潍坊鲁中拖拉机有限公司 | 轮式拖拉机 | LZ704-D | 发动机型号：4C5-70U32,51.5KW,安徽全柴动力股份有限公司，符合国家第三阶段排放标准 | 功率:70马力;驱动方式:四轮驱动 ;最小使用比质量:41.36kg/kW; | 发动机标定功率：70马力，驱动方式：四轮驱动，最小使用质量：2130kg，最小使用比质量(kg/kw)：41.36，外廓尺寸(长×宽×高)：3790*1330*2400；轴距或履带接地长：1970； 常用轮距(前轮/后轮)或轨距：1000/1050；标准配重(前/后)：96/80；档位数(前进/倒退/爬行)：8/8/0;(选装：16/8/0） 主变速档位数*副变速档位数/其他档位数：4*2*(1+1)/0；（选装：4*(2+1)*2/0）；发动机与离合器联接方式：直联式； 起动方式：电启动；翻倾防护装置（驾驶室或安全框架）：安全框架；转向系型式：全液压；传动系变速箱型式：机械平面组成式；主变速箱换档方式：机械有级挡；副变速箱换档方式：机械有级挡；轮胎型号(前轮/后轮)：7.50-16/11.2-28；选装：（6.50-16、6.00-16、7.00-12、6.00-12）/（12.4-24、11.2-24、9.5-24、9.5-28、11.2-20、13.6-16、13.8/70-20））；排放阶段：国三 | 52000.00 | 15300元 | 51.5 | 购机补贴(通用类) | 2026-04-01 | T202100370170 | 山东省 | 评阅通过 | 初评员：通过 | 初评员：通过 |  | NW202009050-X01 | 山东省农业机械科学研究院产品质量检测中心 | （2020）2240043 | 潍坊市产品质量检验所
动力机械 | 拖拉机 | 轮式拖拉机 | 70-80马力四轮驱动拖拉机 | 山东潍坊鲁中拖拉机有限公司 | 轮式拖拉机 | LZ704-H | 发动机型号：4D32ZT33/704，52KW，浙江新柴股份有限公司，符合国家第三阶段排放标准 | 功率:70马力;驱动方式:四轮驱动 ;最小使用比质量:47.50kg/kW; | 发动机标定功率：70马力，驱动方式：四轮驱动，最小使用质量（安全架/驾驶室）：2470kg/2710kg，最小使用比质量（安全架/驾驶室）kg/kw：47.50/52.12，外廓尺寸(长×宽×高)：3850*1820*2660；轴距或履带接地长：2010；常用轮距(前轮/后轮)或轨距：1250/1400；标准配重(前/后)：120/160；档位数(前进/倒退/爬行)：8/4/0；（选装一：8/8/0；选装二：12/12/0）主变速档位数*副变速档位数/其他档位数：4*(2+1)/0；（选装一：4*2*（1+1）/0；选装二：4*3*(1+1)/0）发动机与离合器联接方式：直联式；起动方式：电启动；翻倾防护装置（驾驶室或安全框架）：安全框架/驾驶室；转向系型式：全液压；传动系变速箱型式：机械平面组成式；主变速箱换档方式：机械有级挡；副变速箱换档方式：机械有级挡；轮胎型号(前轮/后轮)：9.5-24/14.9-30；（选装：（9.5-20、8.3-24、8.3-20、7.50-16）/（14.9-28、11-32、12.4-28、9.5-32、11.2-28）） ；排放阶段：国三 | 60000.00 | 15300元 | 52 | 购机补贴(通用类) | 2025-07-05 | T202000370263 | 山东省 | 评阅通过 | 初评员：通过 | 初评员：通过 |  | NW202001040/NW202001038/FH20GW0421 | 山东省农业机械科学研究院产品质量检测中心/山东省农业机械科学研究院产品质量检测中心/国家拖拉机质量监督检验中心 | (2020)2240043 | 潍坊市产品质量检验所
动力机械 | 拖拉机 | 轮式拖拉机 | 70-80马力四轮驱动拖拉机 | 山东潍坊鲁中拖拉机有限公司 | 轮式拖拉机 | LZ754-C | 发动机型号：4C6-75U32，55.2KW，安徽全柴动力股份有限公司，符合国家第三阶段排放标准； 选装发动机型号:4TG75B4，55.2KW,山东华源莱动内燃机有限公司，符合国家第三阶段排放标准； | 功率:75马力;驱动方式:四轮驱动 ;最小使用比质量:38.59kg/kW; | 发动机标定功率：75马力，驱动方式：四轮驱动，最小使用质量：2130kg，最小使用比质量(kg/kw)：38.59，外廓尺寸(长×宽×高)：3750*1365*2450/3750*1515*2400；轴距或履带接地长：1970；常用轮距(前轮/后轮)或轨距：1000/1050；（选装：1200/1200）；标准配重(前/后)：144/160；档位数(前进/倒退/爬行)：8/8/0；（选装：16/8/0）；主变速档位数*副变速档位数/其他档位数：4*2*(1+1)/0；（选装：4*（2+1）*2/0）；发动机与离合器联接方式：直联式；起动方式：电启动；翻倾防护装置（驾驶室或安全框架）：安全框架；转向系型式：全液压；传动系变速箱型式：机械平面组成式；主变速箱换档方式：机械有级挡；副变速箱换档方式：机械有级挡；轮胎型号(前轮/后轮)：8.3-20/12.4-28；（选装：（7.50-16、6.50-16、6.00-16、7.00-12、6.00-12）/（11.2-28、12.4-24、11.2-24、9.5-32、9.5-24、9.5-28、11.2-20、13.6-16、13.8/70-20）)；排放阶段：国三 | 53500.00 | 15300元 | 55.2 | 购机补贴(通用类) | 2025-12-30 | T202000371245 | 山东省 | 评阅通过 | 初评员：通过 | 初评员：通过 |  | NW202009050/NW202009049 | 山东省农业机械科学研究院产品质量检测中心 | （2020）2240043 | 潍坊市产品质量检验所
动力机械 | 拖拉机 | 轮式拖拉机 | 70-80马力四轮驱动拖拉机 | 山东潍坊鲁中拖拉机有限公司 | 轮式拖拉机 | LZ754-D | 发动机型号：4C6-75U32，55.2KW，安徽全柴动力股份有限公司，符合国家第三阶段排放标准； 选装发动机型号:4TG75B4，55.2KW,山东华源莱动内燃机有限公司，符合国家第三阶段排放标准； | 功率:75马力;驱动方式:四轮驱动 ;最小使用比质量:38.41kg/kW; | 发动机标定功率：75马力，驱动方式：四轮驱动，最小使用质量：2120kg，最小使用比质量(kg/kw)：38.41，外廓尺寸(长×宽×高)：3550*1400*2380；轴距或履带接地长：1790；常用轮距(前轮/后轮)或轨距：960/1050；标准配重(前/后)：144/160；档位数(前进/倒退/爬行)：8/4/0；；主变速档位数*副变速档位数/其他档位数：4*(2+1)/0；发动机与离合器联接方式：直联式；起动方式：电启动；翻倾防护装置（驾驶室或安全框架）：安全框架；转向系型式：全液压；传动系变速箱型式：机械平面组成式；主变速箱换档方式：机械有级挡；副变速箱换档方式：机械有级挡；轮胎型号(前轮/后轮)：6.50-16/11.2-24；（选装：（6.00-16、7.00-12、6.00-12）/（9.5-24、9.5-28、11.2-20、13.6-16、13.8/70-20、9.5-20）)；排放阶段：国三 | 53000.00 | 15300元 | 55.2 | 购机补贴(通用类) | 2025-12-30 | T202000371243 | 山东省 | 评阅通过 | 初评员：通过 | 初评员：通过 |  | NW202009050 | 山东省农业机械科学研究院产品质量检测中心 | （2020）2240100 | 潍坊市产品质量检验所
动力机械 | 拖拉机 | 轮式拖拉机 | 70-80马力四轮驱动拖拉机 | 山东潍坊鲁中拖拉机有限公司 | 轮式拖拉机 | LZY704 | 发动机型号：3G25TC-70G31E,52KW,常柴股份有限公司，符合国家第三阶段排放标准 | 功率:70马力;驱动方式:四轮驱动 ;最小使用比质量:38.08kg/kW; | 发动机标定功率：70马力，驱动方式：四轮驱动，最小使用质量：1980kg，最小使用比质量(kg/kw)：38.08，外廓尺寸(长×宽×高)：3490*1355*2190；轴距或履带接地长：1410；常用轮距(前轮/后轮)或轨距：1020/1020；标准配重(前/后)：0/56；档位数(前进/倒退/爬行)：8/2/0；主变速档位数*副变速档位数/其他档位数：(4+1)*2/0；发动机与离合器联接方式：直联式；起动方式：电启动；翻倾防护装置（驾驶室或安全框架）：安全框架；转向系型式：全液压；传动系变速箱型式：机械平面组成式；主变速箱换档方式：机械有级挡；副变速箱换档方式：机械有级挡；轮胎型号(前轮/后轮)：13.2-16/13.2-16；（选装：（9.5-20、8.3-20、9.5-16）/（9.5-20、8.3-20、9.5-16）)排放阶段：国三 | 60000.00 | 15300元 | 52 | 购机补贴(通用类) | 2026-06-29 | T202100370558 | 山东省 | 评阅通过 | 初评员：通过 | 初评员：通过 |  | NW202012022-X01 | 山东省农业机械科学研究院产品质量检测中心 | （2020）2240198 | 潍坊市产品质量检验所
动力机械 | 拖拉机 | 轮式拖拉机 | 70-80马力四轮驱动拖拉机 | 山东潍河农业装备有限公司 | 轮式拖拉机 | 704-B | 配套动力型号：4D32ZT33/704；制造商：浙江新柴股份有限公司；气缸数：4； 标定功率：（kw）52标定转速：（r/min）2400；排放标准：第三阶段 | 功率:70马力;驱动方式:四轮驱动 ;最小使用比质量:44.3/46.4kg/kW; | 型式：4×4四轮驱动，结构尺寸（长*宽*高):3740mm×1600mm×2475 mm（安全架）：3740mm×1600mm×2690 mm（驾驶室），轴距：1970mm，轮距（前轮/后轮）：1200、1300/1200、1300 ，最小使用质量：2305kg（安全架）2415kg(驾驶室）， 发动机与离合器联接方式：直联 ，起动方式：电起动，配套动力：52kW，发动机型号：4D32ZT33/704。排放阶段：第三阶段 | 53000.00 | 15300元 | 52 | 购机补贴(通用类) | 2026-06-29 | T202100430634 | 山东省 | 评阅通过 | 初评员：通过 | 初评员：通过 |  | WJ2020IFH018 、WJ2020HFH027 | 河南省拖拉机柴油机产品质量监督检验中心 | （2020）2240114 | 潍坊市产品质量检验所
动力机械 | 拖拉机 | 轮式拖拉机 | 70-80马力四轮驱动拖拉机 | 山东潍河农业装备有限公司 | 轮式拖拉机 | 704-C | 配套动力型号：YN4EZ070-32CR；制造商：昆明云内动力股份有限公司；气缸数：4； 标定功率：（kw）51.5标定转速：（r/min）2300；排放标准：第三阶段 | 功率:70马力;驱动方式:四轮驱动 ;最小使用比质量:38.3/38.6/39.2kg/kW; | 型式：4×4四轮驱动，结构尺寸（长*宽*高): 3650mm×1430mm×2360mm、3650mm×1520mm×2380mm（安全架）：3630 mm×1530mm×2410mm（驾驶室），轴距：1950mm，轮距（前轮/后轮）： 960、1100、1150、1200、1300/960～1300，最小使用质量：1970kg/1990kg（安全架）2020kg(驾驶室）， 发动机与离合器联接方式：直联 ，起动方式：电起动，配套动力：51.5kW，发动机型号：YN4EZ070-32CR。排放阶段：第三阶段 | 53000.00 | 15300元 | 51.5 | 购机补贴(通用类) | 2026-04-01 | T202100430183 | 山东省 | 评阅通过 | 初评员：通过 | 初评员：通过 |  | WJ2020IFH018、WJ2020HFH026、WJ2020JFH002 | 河南省拖拉机柴油机产品质量监督检验中心 | （2020）2240111 | 潍坊市产品质量检验所
动力机械 | 拖拉机 | 轮式拖拉机 | 70-80马力四轮驱动拖拉机 | 山东潍河农业装备有限公司 | 轮式拖拉机 | 704-D | 配套动力型号：YN4EZ070-32CR；制造商：昆明云内动力股份有限公司；气缸数：4； 标定功率：（kw）51.5标定转速：（r/min）2300；排放标准：第三阶段 | 功率:70马力;驱动方式:四轮驱动 ;最小使用比质量:39.2/40.7kg/kW; | 型式：4×4四轮驱动，结构尺寸（长*宽*高): 3650mm×1520mm×2380mm（安全架）： 3630mm×1530mm×2410mm（驾驶室），轴距：1950mm，轮距（前轮/后轮）： 960、1100、1150、1160、1200、1300/960～1300，最小使用质量：2020kg（安全架）2095kg(驾驶室）， 发动机与离合器联接方式：直联 ，起动方式：电起动，配套动力：51.5kW，发动机型号：YN4EZ070-32CR。排放阶段：第三阶段 | 54000.00 | 15300元 | 51.5 | 购机补贴(通用类) | 2026-06-29 | T202100430643 | 山东省 | 评阅通过 | 初评员：通过 | 初评员：通过 |  | WJ2021AFH021 、WJ2021AFH013 | 河南省拖拉机柴油机产品质量监督检验中心 | （2020）2240111 | 潍坊市产品质量检验所
动力机械 | 拖拉机 | 轮式拖拉机 | 70-80马力四轮驱动拖拉机 | 山东潍河农业装备有限公司 | 轮式拖拉机 | 704-K | 配套动力型号：4TG70K；制造商：山东华源莱动内燃机有限公司；气缸数：4； 标定功率：（kw）51.5标定转速：（r/min）2400；排放标准：第三阶段 | 功率:70马力;驱动方式:四轮驱动 ;最小使用比质量:38.2kg/kW; | 型式：4×4四轮驱动，结构尺寸（长*宽*高): 3310mm×1340mm×1990mm，轴距：1750mm，轮距（前轮/后轮）： 960、1100/960～1300，最小使用质量：1965kg 发动机与离合器联接方式：直联 ，起动方式：电起动，配套动力：51.5kW，发动机型号：4TG70K。排放阶段：第三阶段 | 53500.00 | 15300元 | 51.5 | 购机补贴(通用类) | 2026-04-01 | T202100430184 | 山东省 | 评阅通过 | 初评员：通过 | 初评员：通过 |  | WJ2020HFH026 | 河南省拖拉机柴油机产品质量监督检验中心 | （2020）2240112 | 潍坊市产品质量检验所
动力机械 | 拖拉机 | 轮式拖拉机 | 70-80马力四轮驱动拖拉机 | 山东潍河农业装备有限公司 | 轮式拖拉机 | 704-N | 配套动力型号：4D32ZT33/704；制造商：浙江新柴股份有限公司；气缸数：4； 标定功率：（kw）52标定转速：（r/min）2400；排放标准：第三阶段 | 功率:70马力;驱动方式:四轮驱动 ;最小使用比质量:38.1/38.8/38.9kg/kW; | 型式：4×4四轮驱动，结构尺寸（长*宽*高):3690 mm×1560mm×2430mm、3690mm×1570mm×2360mm（安全架）：3690 mm×1560mm×2610mm（驾驶室），轴距：1860mm，轮距（前轮/后轮）： 960、1100、1200、1300/960～1300，最小使用质量：1980kg/2020kg（安全架）2027kg(驾驶室）， 发动机与离合器联接方式：直联 ，起动方式：电起动，配套动力：52kW，发动机型号：4D32ZT33/704。排放阶段：第三阶段 | 53500.00 | 15300元 | 52 | 购机补贴(通用类) | 2026-04-01 | T202100430185 | 山东省 | 评阅通过 | 初评员：通过 | 初评员：通过 |  | WJ2020HFH027、WJ2020HFH026、WJ2020IFH018 | 河南省拖拉机柴油机产品质量监督检验中心 | （2020）2240113 | 潍坊市产品质量检验所
动力机械 | 拖拉机 | 轮式拖拉机 | 70-80马力四轮驱动拖拉机 | 山东五征集团有限公司 | 轮式拖拉机 | MD704 | 发动机型号：4G33TC，功率：51.5kW，制造商：常柴股份有限公司，排放阶段：国Ⅲ | 功率:70马力;驱动方式:四轮驱动 ;最小使用比质量:52.43kg/kW; | 功率：70马力；整机驱动型式：四驱；外廓尺寸（长×宽×高及部位）：3880×1800×2700mm（驾驶室顶）、3880×1800×2600mm（安全架顶）；变速箱前端面至后驱动轴轴心线的水平距离：1091mm；最小使用质量：2800（驾驶室）、2700（安全架）；翻倾防护装置型式：简易驾驶室或安全框架；转向系型式：全液压；变速箱（器）型式：机械空间组成式；主变速换挡方式：机械有级档；副变速换挡方式：机械有级档；悬挂装置型式：后置三点悬挂 | 70100.00 | 15300元 | 51.5 | 购机补贴(通用类) | 2024-12-30 | T201900220493 | 山东省 | 评阅通过 | 初评员：通过 | 初评员：通过 |  | NW201712019；NW201803042 | 山东省农业机械科学研究院产品质量检测中心 | W201308059-Ⅱ | 山东省农业机械产品质量监督检验站
动力机械 | 拖拉机 | 轮式拖拉机 | 70-80马力四轮驱动拖拉机 | 山东五征集团有限公司 | 轮式拖拉机 | NS704 | 发动机型号：4G33TC，功率：51.5kW，制造商：常柴股份有限公司，排放阶段：国Ⅲ | 功率:70马力;驱动方式:四轮驱动 ;最小使用比质量:38.06kg/kW; | 功率：70马力；整机驱动型式：四驱；外廓尺寸（长×宽×高及部位）：3470×1500×2499mm（安全架顶）；离合器壳体前端面至后驱动轴轴心线的水平距离：1130mm；最小使用质量：1990kg；翻倾防护装置：安全框架；转向系型式：全液压；变速箱（器）型式：机械平面组成式；主变速换挡方式：机械有级档；副变速换挡方式：机械有级档；悬挂装置型式：后置三点悬挂 | 68200.00 | 15300元 | 51.5 | 购机补贴(通用类) | 2024-12-30 | T201900370884 | 山东省 | 评阅通过 | 初评员：通过 | 初评员：通过 |  | NW201907048；NW201907004；NW202002032 | 山东省农业机械科学研究院产品质量检测中心；山东省农业机械科学研究院产品质量检测中心；山东省农业机械科学研究院产品质量检测中心 | NO201701063 | 江苏省农业机械试验鉴定站
动力机械 | 拖拉机 | 轮式拖拉机 | 70-80马力四轮驱动拖拉机 | 山东五征集团有限公司 | 轮式拖拉机 | NS704-C | 发动机型号：SD4DW3Z，功率：51.5kW，制造商：江苏四达动力机械集团有限公司，排放阶段：国Ⅲ | 功率:70马力;驱动方式:四轮驱动 ;最小使用比质量:41.4kg/kW; | 功率：70马力；整机驱动型式：四驱；外廓尺寸（长×宽×高及部位）：3635×1500×2500mm（安全架顶部）、3635×1500×2570mm（驾驶室顶部）；离合器壳体前端面至后驱动轴轴心线的水平距离：1130mm；最小使用质量：2130kg（安全架）、2230kg（驾驶室）；翻倾防护装置：安全框架或简易驾驶室；转向系型式：全液压；变速箱（器）型式：机械平面组成式；主变速换挡方式：机械有级档；副变速换挡方式：机械有级档；悬挂装置型式：后置三点悬挂 | 68100.00 | 15300元 | 51.5 | 购机补贴(通用类) | 2026-06-29 | T202100230424 | 山东省 | 评阅通过 | 初评员：通过 | 初评员：通过 |  | NW202012104；NW202010031 | 山东省农业机械科学研究院产品质量检测中心；山东省农业机械科学研究院产品质量检测中心 | NW201711013 | 山东省农业机械科学研究院产品质量检测中心
动力机械 | 拖拉机 | 轮式拖拉机 | 70-80马力四轮驱动拖拉机 | 山东一拖农业装备有限公司 | 轮式拖拉机 | 704-A | 发动机型号：YN4EZ070-32CR；发动机结构型式：立式、直列、四冲程；发动机生产厂：昆明云内动力股份有限公司；发动机进气方式：自然吸气；发动机气缸数：4；发动机标定功率：51.5kW；发动机额定净功率：51.5kW；发动机标定转速：2300r/min；发动机冷却方式：水冷；排放阶段：第三阶段。 | 功率:70马力;驱动方式:四轮驱动 ;最小使用比质量:41.74kg/kW; | 整机型式：轮式；整机机架型式:无架;整机驱动型式:四驱;整机用途:一般用途;整机外廓尺寸(长×宽×高及部位):3500×1500×2280mm;轴距或履带接地长:1820mm;常用轮距(前轮/后轮)或轨距:1200/1200mm;轮距(前轮/后轮)或轨距:1200、1300、1400/1200、1300、1400mm;最小离地间隙及部位:350mm(前桥放油螺塞);离合器壳体前端面至后驱动轴轴心线的水平距离:1090mm;变速箱齿轮副轴孔中心距:90mm;最小使用质量:2150kg;标准配重(前/后):60kg/60kg;最小使用比质量：41.74kg/kw;挡位数（前进/倒退）:8/2;主变速挡位数:4+1;副变速挡位数:2;最高设计理论速度:23.37km/h;发动机与主离合器联接方式:直联;翻倾防护装置（驾驶室或安全框架）型号:704A.46.001;翻倾防护装置（驾驶室或安全框架）型式:安全框架;翻倾防护装置（驾驶室或安全框架）生产厂:潍坊中远重工科技有限公司；发动机型号：YN4EZ070-32CR；发动机结构型式：立式、直列、四冲程；发动机生产厂：昆明云内动力股份有限公司；发动机进气方式：自然吸气；发动机气缸数：4；发动机标定功率：51.5kW；发动机额定净功率：51.5kW；发动机标定转速：2300r/min；发动机冷却方式：水冷；排放阶段：第三阶段;空气滤清器型号:K395;空气滤清器型式:干式;排气管消声腔外形尺寸（长×宽×厚或直径×长）Φ110×330mm;排气管消声腔质量:3.5kg;驾驶员座椅型号:SMT-CS06-1;驾驶员座椅生产厂:潍坊舒美特机械有限公司;安全带型号:DC-1000-006;安全带生产厂:常州市东晨车辆部件有限公司;转向系型式:全液压;转向系转向操纵机构:方向盘;转向系转向机构型式:前轮转向;传动系箱体数量：2个；变速箱（器）型式：机械平面组成式；主变速位置：在第1箱体中；主变速换挡方式：机械有级档；副变速换挡方式：机械有级档；轮胎型号(前轮/后轮)：8.3-20/12.4-28；轮胎数量(前轮/后轮)：2/2个;液压悬挂系统型式:分置式;悬挂装置型式:后置三点悬挂;悬挂装置类别:2类;工作装置液压油泵型号:CB-F316;液压输出组数:2组;工作装置安全阀全开压力:16.0-16.5MPa;动力输出轴花键数目:8;动力输 | 52000.00 | 15300元 | 51.5 | 购机补贴(通用类) | 2026-04-01 | T202100320035 | 山东省 | 评阅通过 | 初评员：通过 | 初评员：通过 |  | WJ2020GFH030 | 河南省拖拉机柴油机产品质量监督检验中心 | WT202005005 | 黑龙江省彤廷质检技术有限公司
动力机械 | 拖拉机 | 轮式拖拉机 | 70-80马力四轮驱动拖拉机 | 山东一拖农业装备有限公司 | 轮式拖拉机 | 704-B | 发动机型号：YN4EZ070-32CR；发动机结构型式：立式、直列、四冲程；发动机生产厂：昆明云内动力股份有限公司；发动机进气方式：自然吸气；发动机气缸数：4；发动机标定功率：51.5kW；发动机额定净功率：51.5kW；发动机标定转速：2300r/min；发动机冷却方式：水冷；排放阶段：第三阶段。 | 功率:70马力;驱动方式:四轮驱动 ;最小使用比质量:41.84kg/kW; | 整机型式：轮式；整机机架型式:无架;整机驱动型式:四驱;整机用途:一般用途;整机外廓尺寸(长×宽×高及部位):3500×1660×2610mm;轴距或履带接地长:1860mm;常用轮距(前轮/后轮)或轨距:1200/1200mm;轮距(前轮/后轮)或轨距:1200、1300、1400/1200、1300、1400mm;最小离地间隙及部位:360mm(后牵引架底部);离合器壳体前端面至后驱动轴轴心线的水平距离:1090mm;变速箱齿轮副轴孔中心距:90mm;最小使用质量:2155kg;标准配重(前/后):60kg/60kg;最小使用比质量：41.84kg/kw;挡位数（前进/倒退）:8/2;主变速挡位数:4+1;副变速挡位数:2;最高设计理论速度:30.69km/h;发动机与主离合器联接方式:直联;翻倾防护装置（驾驶室或安全框架）型号:1004N.46.001;翻倾防护装置（驾驶室或安全框架）型式:安全框架;翻倾防护装置（驾驶室或安全框架）生产厂:潍坊中远重工科技有限公司；发动机型号：YN4EZ070-32CR；发动机结构型式：立式、直列、四冲程；发动机生产厂：昆明云内动力股份有限公司；发动机进气方式：自然吸气；发动机气缸数：4；发动机标定功率：51.5kW；发动机额定净功率：51.5kW；发动机标定转速：2300r/min；发动机冷却方式：水冷；排放阶段：第三阶段;空气滤清器型号:K395;空气滤清器型式:干式;排气管消声腔外形尺寸（长×宽×厚或直径×长）Φ110×330mm;排气管消声腔质量:3.5kg;驾驶员座椅型号:SMT-CS06-1;驾驶员座椅生产厂:潍坊舒美特机械有限公司;安全带型号:DC-1000-006;安全带生产厂:常州市东晨车辆部件有限公司;转向系型式:全液压;转向系转向操纵机构:方向盘;转向系转向机构型式:前轮转向;传动系箱体数量：2个；变速箱（器）型式：机械平面组成式；主变速位置：在第1箱体中；主变速换挡方式：机械有级档；副变速换挡方式：机械有级档；轮胎型号(前轮/后轮)：8.3-24/11-32；轮胎数量(前轮/后轮)：2/2个;液压悬挂系统型式:分置式;悬挂装置型式:后置三点悬挂;悬挂装置类别:2类;工作装置液压油泵型号:CB-F316;液压输出组数:2组;工作装置安全阀全开压力:16.0-16.5MPa;动力输出轴花键数目:8;动力输出 | 52000.00 | 15300元 | 51.5 | 购机补贴(通用类) | 2026-04-01 | T202100320035 | 山东省 | 评阅通过 | 初评员：通过 | 初评员：通过 |  | WJ2020GFH029 | 河南省拖拉机柴油机产品质量监督检验中心 | WT202005005 | 黑龙江省彤廷质检技术有限公司
动力机械 | 拖拉机 | 轮式拖拉机 | 70-80马力四轮驱动拖拉机 | 山东一拖农业装备有限公司 | 轮式拖拉机 | 704-N | 发动机型号：YN4EZ070-32CR；发动机结构型式：立式、直列、四冲程；发动机生产厂：昆明云内动力股份有限公司；发动机进气方式：增压；发动机气缸数：4；发动机标定功率：51.5kW；发动机额定净功率：51.5kW；发动机标定转速：2400r/min；发动机冷却方式：水冷；排放阶段：第三阶段。 | 功率:70马力;驱动方式:四轮驱动 ;最小使用比质量:47.57/48.93kg/kW; | 整机型式：轮式；整机机架型式:无架;整机驱动型式:四驱;整机用途:一般用途;整机外廓尺寸(长×宽×高及部位):3800×1760×2500mm(安全架顶部);轴距或履带接地长:1980mm;常用轮距(前轮/后轮)或轨距:1200/1200mm;轮距(前轮/后轮)或轨距:1200、1300、1400/1200、1300、1400mm;最小离地间隙及部位410mm（后牵引架底部）;离合器壳体前端面至后驱动轴轴心线的水平距离:1150mm;变速箱齿轮副轴孔中心距:92mm;最小使用质量:2450kg;标准配重(前/后):60kg/60kg;最小使用比质量：47.57kg/kw;挡位数（前进/倒退）:8/2;主变速挡位数:4+1;副变速挡位数:2;最高设计理论速度:30.01km/h;发动机与主离合器联接方式:直联;翻倾防护装置（驾驶室或安全框架）型号:1004N.46.001;翻倾防护装置（驾驶室或安全框架）型式:安全框架;翻倾防护装置（驾驶室或安全框架）生产厂:潍坊中远重工科技有限公司；发动机型号：YN4EZ070-32CR；发动机结构型式：立式、直列、四冲程；发动机生产厂：昆明云内动力股份有限公司；发动机进气方式：增压；发动机气缸数：4；发动机标定功率：51.5kW；发动机额定净功率：51.5kW；发动机标定转速：2400r/min；发动机冷却方式：水冷；排放阶段：第三阶段;空气滤清器型号:K395;空气滤清器型式:干式;排气管消声腔外形尺寸（长×宽×厚或直径×长）Φ110×330mm;排气管消声腔质量:3.5kg;驾驶员座椅型号:SMT1;驾驶员座椅生产厂:潍坊舒美特机械有限公司;安全带型号:DC-1000-006;安全带生产厂:常州市东晨车辆部件有限公司;转向系型式:全液压;转向系转向操纵机构:方向盘;转向系转向机构型式:前轮转向;传动系箱体数量、变速箱（器）型式:箱体数量：2个、机械平面组成式；主变速位置和换挡方式：在第1箱体中、机械有级挡；副变速换挡方式：机械有级挡；轮胎型号(前轮/后轮)：8.3-24/11-32；轮胎数量(前轮/后轮)：2/2个；液压悬挂系统型式：分置式；悬挂装置型式：后置三点悬挂；悬挂装置类别：2类；工作装置液压油泵型号：CBN-G325；液压输出组数：2组；工作装置安全阀全开压力：17.5±0.5MPa；动力输出轴花键数目：8；动力输出 | 52000.00 | 15300元 | 51.5 | 购机补贴(通用类) | 2026-04-01 | T202100320036 | 山东省 | 评阅通过 | 初评员：通过 | 初评员：通过 |  | WJ2020GFH029/WJ2020GFH028 | 河南省拖拉机柴油机产品质量监督检验中心 | WT202005004 | 黑龙江省彤廷质检技术有限公司
动力机械 | 拖拉机 | 轮式拖拉机 | 70-80马力四轮驱动拖拉机 | 山东亿嘉农业机械装备股份有限公司 | 轮式拖拉机 | YJ-704 | 发动机型号：4D32ZT31/704，功率：51.5KW，制造商：浙江新柴股份有限公司，排放标准：第三阶段。 | 功率:70马力;驱动方式:四轮驱动 ;最小使用比质量:47.96kg/kW; | 整机型式 ：四轮驱动；外廓尺寸(长×宽×高MM)： 4030×1700×2600 ；轴距或履带接地(MM)：2040；常用轮距(前轮/后轮)或轨距（MM)：1300/1376；轮距(前轮/后轮)调整方式：有级可调/有级可调；最小使用质量（KG）：2470；标准配重(前/后)（KG）：144/180；档位数（前进/倒退/爬行）：12/12/0；主变速*副变速/其他：4*3/1+1；发动机与离合器联接方式：直连；起动方式：电起动；翻倾防护装置（驾驶室或安全框架）：YJ50.46、型式：两柱式安全架、生产厂：山东亿嘉农业机械装备股份有限公司；发动机型号：4D32ZT31/704；发动机生产厂：浙江新柴股份有限公司；排放标准：第三阶段；发动机标定功率 :51.5 kW；前照灯：型号：FT400/554、生产厂：江苏林华车辆部件有限公司；转向系型式：全液压转向；行车制动系型式：三片油浴盘式制动器；驻车制动系型式：机械式手制动；前驱动桥型式：√旱地型 √水田型；离合器型式：单片、干式、双作用；动力输出轴离合器型式：单片、干式；传动系变速箱型式：4×3×（1+1）组成式；主变速箱换档方式：啮合套换档；副变速箱换档方式：啮合套换档；轮胎型号(前轮/后轮)：8.3-24/14.9-30；工作装置悬挂装置型式：后置三点悬挂 ；工作装置悬挂装置类别 ： 2类 ；工作装置动力输出轴转速 :540/760 r/min；工作装置框架上最大提升力:≥12.4 kN；K值：35.28；最小使用比质量kg/kW：47.96。 | 52800.00 | 15300元 | 51.5 | 购机补贴(通用类) | 2021-12-31 | 部20171591 | 山东省 | 评阅通过 | 初评员：通过 | 初评员：通过 |  | WJ2021DFH017 | 河南省拖拉机柴油机产品质量监督检验中心 | W201110066-Ⅱ | 山东省农业机械产品质量监督检验站
动力机械 | 拖拉机 | 轮式拖拉机 | 70-80马力四轮驱动拖拉机 | 山东亿嘉农业机械装备股份有限公司 | 轮式拖拉机 | YJ-704-1 | 发动机型号：4D32ZT31/704，功率：51.5KW ，制造商：浙江新柴股份有限公司，排放标准：第三阶段； 选装发动机型号：4D32ZT33/704，功率：52KW ，制造商：浙江新柴股份有限公司 ，排放标准：第三阶段。 | 功率:70马力;驱动方式:四轮驱动 ;最小使用比质量:53.4kg/kW; | 整机型号、名称：YJ-704-1、轮式拖拉机；整机型式：轮式；整机机架型式：无架；整机驱动型式：四驱；整机用途：一般用途；整机外廓尺寸（长×宽×高及部位）mm：4070×1820×2600（空滤器顶部）；小使用质量kg：2750；标准配重(前/后)kg：144/320；最小使用比质量kg/kW：53.4；K值：39.29；挡位数（前进/倒退）：12/12；主变速挡位数：4；副变速挡位数：3×（1+1）；翻倾防护装置（驾驶室或安全框架）型号：YJ50.46A；翻倾防护装置（驾驶室或安全框架）型式：简易驾驶室；发动机型号：4D32ZT31/704；发动机结构型式：直列、四冲程；发动机生产厂：浙江新柴股份有限公司；排放标准：第三阶段；发动机进气方式：涡轮增压；发动机气缸数：4；发动机标定功率kW：51.5；发动机额定净功率kW：51.5；发动机标定转速r/min：2400；发动机冷却方式：水冷；传动系箱体数量、变速箱（器）型式：机械平面组成式；箱体数量：2个；主变速位置和换挡方式：主变速位置：在第1箱体中；机械有级挡；副变速换挡方式：机械有级挡；轮胎型号(前轮/后轮)：8.3-24/14.9-30；轮胎数量(前轮/后轮)个 ：2/2；工作装置液压油泵型号：CBN-F316；动力输出轴标准转速r/min：540/760；选装轮胎型号(前轮/后轮)：8.3-24/12.4-32、8.3-24/11-32、8.3-20/12.4-28;选装发动机型号：4D32ZT33/704；选装发动机结构型式：直列、四冲程；选装发动机生产厂：浙江新柴股份有限公司；排放标准：第三阶段；选装发动机进气方式：涡轮增压；选装发动机气缸数：4；选装发动机标定功率kW：52；选装发动机额定净功率kW：52；选装发动机标定转速r/min：2400；选装发动机冷却方式：水冷；选装液压输出组数：1组；选装动力输出轴标准转速r/min：760/850；540/1000; 760/1000。 | 53700.00 | 15300元 | 52 | 购机补贴(通用类) | 2025-12-30 | T202000321092 | 山东省 | 评阅通过 | 初评员：通过 | 初评员：通过 |  | W201607025 | 机械工业农业机械产品质量检测中心（济南） | 2016KKX040 | 河南省拖拉机柴油机产品质量监督检验中心
动力机械 | 拖拉机 | 轮式拖拉机 | 70-80马力四轮驱动拖拉机 | 山东亿嘉农业机械装备股份有限公司 | 轮式拖拉机 | YJ704-D | 发动机型号：4TG70K，功率：51.5KW， 制造商：华源莱动内燃机有限公司 ，排放标准：第三阶段。 | 功率:70马力;驱动方式:四轮驱动 ;最小使用比质量:38.16kg/kW; | 整机型号、名称：YJ704-D、轮式拖拉机；整机型式：轮式；整机机架型式：无架；整机驱动型式：四驱；整机用途：一般用途；整机外廓尺寸（长×宽×高及部位）mm：3420×1400×2320（防翻架顶端）；最小使用质量kg：1965；标准配重(前/后)kg：60/28；最小使用比质量kg/kW：38.16；K值：28.07；挡位数（前进/倒退）：8/2；主变速挡位数：4+1；副变速挡位数：2；最高设计理论速度km/h：26.6；翻倾防护装置（驾驶室或安全框架）型号：YJ204A.46；翻倾防护装置（驾驶室或安全框架）型式：安全框架；翻倾防护装置（驾驶室或安全框架）生产厂：山东亿嘉农业机械装备股份有限公司；发动机型号：4TG70K；发动机结构型式：直列、四冲程；发动机生产厂：华源莱动内燃机有限公司；排放标准：第三阶段；发动机进气方式：涡轮增压；发动机气缸数：4；发动机标定功率kW：51.5；发动机额定净功率kW：51.5；发动机标定转速r/min：2400；发动机冷却方式：水冷；传动系箱体数量、变速箱（器）型式：机械平面组成式；箱体数量：2个；主变速位置和换挡方式：主变速位置：在第2箱体中；机械有级挡；副变速换挡方式：机械有级挡；轮胎型号(前轮/后轮)：6.00-14/13.6-16；轮胎数量(前轮/后轮)个 ：2/2；液压悬挂系统型式：分置式；悬挂装置型式：后置三点悬挂；悬挂装置类别：2N类；工作装置液压油泵型号：CBN-E316；液压输出组数：1组；动力输出轴标准转速r/min：540/760；选装轮胎型号(前轮/后轮)：6.0-12/9.5-16；6.00-12/9.5-20；5.00-12/9.5-20；6.00-12/11.2-16；选装液压输出组数：2组；选装动力输出轴标准转速r/min：760/850。 | 52800.00 | 15300元 | 51.5 | 购机补贴(通用类) | 2025-12-30 | T202000321091 | 山东省 | 评阅通过 | 初评员：通过 | 初评员：通过 |  | WJ2020DFH013 | 河南省拖拉机柴油机产品质量监督检验中心 | YH2020WJ01213 | 江苏沿海农业机械检测有限公司
动力机械 | 拖拉机 | 轮式拖拉机 | 70-80马力四轮驱动拖拉机 | 山东亿嘉农业机械装备股份有限公司 | 轮式拖拉机 | YJ704-EA | 发动机型号：4B5-70U23，功率：51.5KW， 制造商：安徽全柴动力股份有限公司，排放标准：第三阶段。 | 功率:70马力;驱动方式:四轮驱动 ;最小使用比质量:38.16kg/kW; | 整机型号、名称：YJ704-EA、轮式拖拉机;整机型式：轮式;整机机架型式：无架;整机驱动型式：四驱;整机外廓尺寸(长×宽×高及部位)mm：3650×1300×2400（防翻架顶端）;最小使用质量kg：1965;最小使用比质量kg/kW：38.16;挡位数（前进/倒退）：8/2;主变速挡位数：4+1;副变速挡位数：2;翻倾防护装置型号：YJ204A.46;翻倾防护装置型式：安全框架;翻倾防护装置生产厂：山东亿嘉农业机械装备股份有限公司;发动机型号：4B5-70U32;发动机结构型式：直列、四冲程;发动机生产厂：安徽全柴动力股份有限公司;排放标准：第三阶段；发动机进气方式：涡轮增压;发动机气缸数：4;发动机标定功率kW：51.5;发动机额定净功率kW：51.5;发动机标定转速r/min：2400;主变速位置和换挡方式：主变速位置：在第1箱体中机械有级挡；副变速换挡方式：机械有级挡;轮胎型号(前轮/后轮)：8.3-20/12.4-28;轮胎数量(前轮/后轮)个：2/2;液压输出组数：1组;动力输出轴标准转速r/min：540/760;选装配置选装翻倾防护装置型号：YJ204.46;选装翻倾防护装置型式：安全框架;选装翻倾防护装置生产厂：山东亿嘉农业机械装备股份有限公司;选装翻倾防护装置外廓尺寸(长×宽×高)mm：3650×1550×2400（防翻架顶端）;常用轮距(前轮/后轮)或轨距mm：1200/1200（选装加长半轴套管）;轮距(前轮/后轮)或轨距mm：1152、1200、1300/1152～1400（选装加长半轴套管）;选装配置最小使用质量kg：1980（选装加长半轴套管）;最小使用比质量kg/kW：38.45;选装挡位数（前进/倒退）：8/8;选装主变速挡位数：4;选装副变速挡位数：2×（1+1）;选装液压输出组数：2组;选装轮胎型号(前轮/后轮)：6.50-16/11.2-24；7.50-16/9.5-28；7.50-16/11.2-28；7.00-12/11.2-20；8.3-20/9.5-32；7.5-16/11.2-24。 | 53800.00 | 15300元 | 51.5 | 购机补贴(通用类) | 2025-09-29 | T202000320453 | 山东省 | 评阅通过 | 初评员：通过 | 初评员：通过 |  | WJ2020DFH013；选装WJ2020DFH014 | 河南省拖拉机柴油机产品质量监督检验中心 | WJ2018IKKX005 | 河南省拖拉机柴油机产品质量监督检验中心
动力机械 | 拖拉机 | 轮式拖拉机 | 70-80马力四轮驱动拖拉机 | 山东渊博农业装备有限公司 | 轮式拖拉机 | YB704 | 发动机型号：4D32ZT33/704；发动机生产厂家：浙江新柴股份有限公司；发动机功率：52kW；发动机排放阶段：国三排放 | 功率:70马力;驱动方式:四轮驱动 ;最小使用比质量:51.4/53.9kg/kW; | 外廓尺寸（长×宽×高mm）:4065×1835×2770（安全架）4065×1835×2650（驾驶室）；最小使用质量:2675（安全框架）、2805（驾驶室）；配套动力（kW）:52；型式:四轮驱动；轴距（mm）:2050； 轮距（前轮/后轮）（mm）:1345、1445、1545/1350-1600； 最小离地间隙（mm）:370（前桥底部）； 标准配重（kg）:160/80； 档位数（前进/倒退/爬行）:12/12/0；变速箱型式:4x3×（1+1）；轮胎型号（前轮/后轮）: 8.3-24/14.9-28。液压悬挂系统型式:分置式。 | 63000.00 | 15300元 | 52 | 购机补贴(通用类) | 2025-07-05 | T202000220143 | 山东省 | 评阅通过 | 初评员：通过 | 初评员：通过 |  | WJ2019HFH025/WJ2019HFH027 | 河南省拖拉机柴油机产品质量监督检验中心 | （2020）2240024 | 潍坊市产品质量检验所
动力机械 | 拖拉机 | 轮式拖拉机 | 70-80马力四轮驱动拖拉机 | 山东渊博农业装备有限公司 | 轮式拖拉机 | YB704-1 | 配套动力型号：YD4CL70G1；制造商：扬动股份有限公司；气缸数：4；标定功率(kW)：51.5；标定转速（r/min）：2400；排放标准：第三阶段。 | 功率:70马力;驱动方式:四轮驱动 ;最小使用比质量:40.5kg/kW; | 外廓尺寸（长×宽×高mm）: 3955×1600×2165（安全框架）；最小使用质量: 2085；配套动力（kW）:51.5；型式:四轮驱动；轴距（mm）: 1950；轮距（前轮/后轮）（mm）1100、1330/1200-1250；最小离地间隙（mm）:280（前桥底部）；标准配重（kg）:160/80；档位数（前进/倒退/爬行）: 8/2/0；变速箱型式:4×3×（1+1）组成式 ；轮胎型号（前轮/后轮）:207/80-15/13.8-20。液压悬挂系统型式:分置式。液压油泵型号：CBN-F320 | 55300.00 | 15300元 | 51.5 | 购机补贴(通用类) | 2025-12-30 | T202000220979 | 山东省 | 评阅通过 | 初评员：通过 | 初评员：通过 |  | HB2020FHZ138 | 河南省拖拉机柴油机产品质量监督检验中心 | (2020)2240024 | 潍坊市产品质量检验所
动力机械 | 拖拉机 | 轮式拖拉机 | 70-80马力四轮驱动拖拉机 | 山东渊博农业装备有限公司 | 轮式拖拉机 | YB704-2 | 配套动力型号：4D32ZT33/704；制造商：浙江新柴股份有限公司；气缸数：4；标定功率(kW)：52；标定转速（r/min）：2400；排放标准：第三阶段。 | 功率:70马力;驱动方式:四轮驱动 ;最小使用比质量:40.6kg/kW; | 外廓尺寸（长×宽×高mm）: 3950×1640×2580（安全框架）；最小使用质量: 2109；配套动力（kW）:52；型式:四轮驱动；轴距（mm）: 1950；轮距（前轮/后轮）（mm）1290、1490/1160、1300、1380；最小离地间隙（mm）:390（前桥底部螺栓）；标准配重（kg）:96/80；档位数（前进/倒退/爬行）: 8/2/0；变速箱型式:（4+1）x2组成式 ；轮胎型号（前轮/后轮）:8.3-24/11-32。液压悬挂系统型式:分置式。液压油泵型号：CBN-F320 | 52000.00 | 15300元 | 52 | 购机补贴(通用类) | 2025-12-30 | T202000220980 | 山东省 | 评阅通过 | 初评员：通过 | 初评员：通过 |  | HB2020FHZ138 | 河南省拖拉机柴油机产品质量监督检验中心 | (2020)2240026 | 潍坊市产品质量检验所
动力机械 | 拖拉机 | 轮式拖拉机 | 70-80马力四轮驱动拖拉机 | 山东渊博农业装备有限公司 | 轮式拖拉机 | YB704-3 | 发动机型号：SD4DW3Z；发动机生产厂家：江苏四达动力机械集团有限公司；发动机功率：52kW；发动机排放阶段：国三排放。 | 功率:70马力;驱动方式:四轮驱动 ;最小使用比质量:38.1/40kg/kW; | 外廓尺寸（长×宽×高mm）: 3765×1550×2350（安全架）；3765×1550×2450（驾驶室）；最小使用质量: 1980（安全架）2080（驾驶室）；配套动力（kW）:52 ；型式: 四轮驱动；轴距（mm）: 1860 ；轮距（前轮/后轮（mm）: 1200、1440/1200-1250；最小离地间隙（mm）: 310（前桥底部） ； 标准配重（kg）: 96/80 ； 档位数（前进/倒退/爬行）: 8/2/0 ；变速箱型式: （4+1） x2组成式；轮胎型号（前轮/后轮）: 7.50-16/11.2-28。液压悬挂系统型式:分置式。 | 51500.00 | 15300元 | 52 | 购机补贴(通用类) | 2025-07-05 | T202000220146 | 山东省 | 评阅通过 | 初评员：通过 | 初评员：通过 |  | WJ2019HFH023/WJ2020FFH014 | 河南省拖拉机柴油机产品质量监督检验中心/河南省拖拉机柴油机产品质量监督检验中心 | （2020）2240022 | 潍坊市产品质量检验所
动力机械 | 拖拉机 | 轮式拖拉机 | 70-80马力四轮驱动拖拉机 | 山东渊博农业装备有限公司 | 轮式拖拉机 | YB704-5 | 发动机型号：4D32ZT33/704；发动机生产厂家：浙江新柴股份有限公司；发动机功率：52kW；发动机排放阶段：国三排放 | 功率:70马力;驱动方式:四轮驱动 ;最小使用比质量:37.1kg/kW; | 外廓尺寸（长×宽×高mm）: 3860×1500×2540（安全架）；最小使用质量: 1930 ；配套动力（kW）: 52 ；型式: 四轮驱动 ；轴距（mm）:1840； 轮距（前轮/后轮）（mm）: 1250、1410/1200、1270、1340 ； 最小离地间隙（mm）: 370（前桥底部）； 标准配重（kg）: 128/80；档位数（前进/倒退/爬行）: 8/2/0 ；变速箱型式: （4+1）x2组成式；轮胎型号（前轮/后轮）: 7.50-16/11.2-28。液压悬挂系统型式:分置式。 | 52000.00 | 15300元 | 52 | 购机补贴(通用类) | 2025-07-05 | T202000220145 | 山东省 | 评阅通过 | 初评员：通过 | 初评员：通过 |  | WJ2019HFH025 | 河南省拖拉机柴油机产品质量监督检验中心 | （2020）2240023 | 潍坊市产品质量检验所
动力机械 | 拖拉机 | 轮式拖拉机 | 70-80马力四轮驱动拖拉机 | 山东渊博农业装备有限公司 | 轮式拖拉机 | YB704-6 | 配套动力型号：SD4DW3Z；制造商：江苏四达动力机械集团有限公司；气缸数：4；标定功率(kW)：52；标定转速（r/min）：2400；排放标准：第三阶段。 | 功率:70马力;驱动方式:四轮驱动 ;最小使用比质量:37.7kg/kW; | 外廓尺寸（长×宽×高mm）: 3740×1360×2270（安全框架）；最小使用质量: 1960 ；配套动力（kW）:52；型式:四轮驱动；轴距（mm）: 1870；轮距（前轮/后轮）（mm）975、1075/1000-1080；最小离地间隙（mm）:310（前桥底部）；标准配重（kg）:116/70；档位数（前进/倒退/爬行）: 8/2/0；变速箱型式:（4+1）x2组成式 ；轮胎型号（前轮/后轮）:7.50-16/11.2-24。液压悬挂系统型式:分置式。液压油泵型号：CBN-F316 | 51300.00 | 15300元 | 52 | 购机补贴(通用类) | 2025-09-29 | T202000220365 | 山东省 | 评阅通过 | 初评员：通过 | 初评员：通过 |  | WJ2020DFH011 | 河南省拖拉机柴油机产品质量监督检验中心 | （2020）2240064 | 潍坊市产品质量检验所
动力机械 | 拖拉机 | 轮式拖拉机 | 70-80马力四轮驱动拖拉机 | 山东中机农业科技有限公司 | 轮式拖拉机 | ZJ704 | 发动机型号：YN4EZ070-32CR；发动机结构型式：立式、直列、水冷；发动机生产厂；昆明云内动力股份有限公司；发动机标定功率 kW:51.5;国三排放阶段 | 功率:70马力;驱动方式:四轮驱动 ;最小使用比质量:43.7kg/kW; | 整机型式：4×4四轮驱动；外廓尺寸(长×宽×高)mm：3770×1690×2420（安全架顶部）；轴距或履带接地长mm：2060；常用轮距(前轮/后轮)或轨距mm：1290/1310；轮距(前轮/后轮)调整方式：1290/1284-1400；最小使用质量kg：2250 | 52500.00 | 15300元 | 51.5 | 购机补贴(通用类) | 2026-03-15 | T202165650027 | 山东省 | 评阅通过 | 初评员：通过 | 初评员：通过 |  | NW202006020 | 山东省农业机械科学研究院产品质量检测中心 | WT202005009 | 黑龙江省彤延质检技术有限公司
动力机械 | 拖拉机 | 轮式拖拉机 | 70-80马力四轮驱动拖拉机 | 山东中机农业科技有限公司 | 轮式拖拉机 | ZJ704-A | 发动机型号：4D32ZT33/804；制造商：浙江新柴股份有限公司；功率（kW)：59；国三排放阶段 | 功率:70马力;驱动方式:四轮驱动 ;最小使用比质量:40.38kg/kW; | 整机型式:4×4四轮驱动;整机用途：一般用途；外廓尺寸(长×宽×高)mm：3550×1520×2300（安全框架顶）；轴距或履带接地长mm：1900；常用轮距(前轮/后轮)或轨距mm：1215/1170；轮距(前轮/后轮)调整方式：1215/1110-1400；最小离地间隙mm；290（前桥底端）；离合器壳体前端面至后驱动轴轴心线的水平距离mm：1070；变速箱齿轮副轴孔中心距mm：80.5；最小使用质量kg：2100；标准配重(前/后)kg：48/56；最小使用比质量kg:40.38;发动机与主离合器联接方式:直联;转向系型式：全液压；转向系转向操纵机构：方向盘；转向系转向机构型式：前轮转向；轮胎型号(前轮/后轮)：7.5-16/11.2-28； | 53000.00 | 15300元 | 52 | 购机补贴(通用类) | 2026-03-15 | T202165650026 | 山东省 | 评阅通过 | 初评员：通过 | 初评员：通过 |  | NW202006019 | 山东省农业机械科学研究院产品质量检测中心 | WT202005010 | 黑龙江省彤延质检技术有限公司
动力机械 | 拖拉机 | 轮式拖拉机 | 70-80马力四轮驱动拖拉机 | 山东中诺农业装备有限公司 | 轮式拖拉机 | ZN704 | 配套动力型号：YN4EZ070-32CR；制造商：昆明云内动力股份有限公司；标定功率（kw)：51.5；排放标准：第三阶段。 | 功率:70马力;驱动方式:四轮驱动 ;最小使用比质量:40.78kg/kW; | 标定功率：51.5kw，驱动方式：四轮驱动。最小使用比质量：40.78 | 51500.00 | 15300元 | 51.5 | 购机补贴(通用类) | 2025-12-30 | T202000231030 | 山东省 | 评阅通过 | 初评员：通过 | 初评员：通过 |  | №：WJ2020FFH016 | 河南省拖拉机柴油机产品质量监督检验中心 | №：（2019）2240102 | 潍坊市产品质量检验所
动力机械 | 拖拉机 | 轮式拖拉机 | 70-80马力四轮驱动拖拉机 | 山东中诺农业装备有限公司 | 轮式拖拉机 | ZN704-N | 配套动力型号：YN4EZ070-32CR；制造商：昆明云内动力股份有限公司；标定功率（kw)：51.5；排放标准：第三阶段。 | 功率:70马力;驱动方式:四轮驱动 ;最小使用比质量:42.23kg/kW; | 标定功率：51.5kw，驱动型式：四轮驱动。最小使用比质量（kg/kw）：42.23 | 52200.00 | 15300元 | 51.5 | 购机补贴(通用类) | 2025-12-30 | T202000231043 | 山东省 | 评阅通过 | 初评员：通过 | 初评员：通过 |  | №：WJ2020FFH019 | 河南省拖拉机柴油机产品质量监督检验中心 | №：（2019）2240105 | 潍坊市产品质量检验所
动力机械 | 拖拉机 | 轮式拖拉机 | 70-80马力四轮驱动拖拉机 | 山东中诺农业装备有限公司 | 轮式拖拉机 | ZN704-X | 配套动力型号：YN4EZ070-32CR；制造商：昆明云内动力股份有限公司；标定功率（kw)：51.5；排放标准：第三阶段。 | 功率:70马力;驱动方式:四轮驱动 ;最小使用比质量:40.1kg/kW; | 标定功率：51.5kw，驱动方式：四轮驱动。最小使用比质量：40.10。 | 51800.00 | 15300元 | 51.5 | 购机补贴(通用类) | 2025-12-30 | T202000231031 | 山东省 | 评阅通过 | 初评员：通过 | 初评员：通过 |  | №：WJ2020FFH019 | 河南省拖拉机柴油机产品质量监督检验中心 | №：（2019）2240103 | 潍坊市产品质量检验所
动力机械 | 拖拉机 | 轮式拖拉机 | 70-80马力四轮驱动拖拉机 | 山拖农机装备有限公司 | 轮式拖拉机 | MC704 | 一、发动机型号：4G33TC； 功率（kW）：51.5； 制造商：常柴股份有限公司； 排放阶段：GB 20891-2014第三阶段； 二、发动机型号：4TD70； 功率（kW）：51.5； 制造商：山东华源莱动内燃机有限公司； 排放阶段：GB 20891-2014第三阶段； 三、发动机型号：YT4B4U23/0515E； 功率（kW）：51.5； 制造商：一拖（洛阳）柴油机有限公司； 排放阶段：GB 20891-2014第三阶段 | 功率:70马力;驱动方式:四轮驱动 ;最小使用比质量:52.04kg/kW; | 外型尺寸（mm）：3870×2010×2600； 驱动方式：四轮驱动； 功率（KW）:51.5（国三）； 轴距（mm）:2063； 最小使用质量（kg）:2680 轮距(前轮/后轮)mm：1300、1420/1320、1420 轮距(前轮/后轮)调整方式:有级可调/有级可调 配重(前/后)kg:145/224 挡位数(前进/倒退/爬行):8/8/0 动力输出轴功率kW:44 最大牵引力kN≥18.5 主变速箱换档方式:啮合套换档 轮胎型号(前轮/后轮):8.3-20、8.3-24、8.3-24（水田）/13.6-28、14.9-30、11-32（水田） | 63350.00 | 15300元 | 51.5 | 购机补贴(通用类) | 2021-12-31 | 部20171124 | 山东省 | 评阅通过 | 初评员：通过 | 初评员：通过 |  | W201608033 | 机械工业农业机械产品质量检测中心（济南） | W201610058 | 机械工业农业机械产品质量检测中心（济南）
动力机械 | 拖拉机 | 轮式拖拉机 | 70-80马力四轮驱动拖拉机 | 山拖农机装备有限公司 | 轮式拖拉机 | MC704-A | 一、发动机型号：4G33TC； 功率（kW）：51.5； 制造商：常柴股份有限公司； 排放阶段：GB 20891-2014第三阶段； 二、发动机型号：4TD70； 功率（kW）：51.5； 制造商：山东华源莱动内燃机有限公司； 排放阶段：GB 20891-2014第三阶段； 三、发动机型号：YT4B4U23/0515E； 功率（kW）：51.5； 制造商：一拖（洛阳）柴油机有限公司； 排放阶段：GB 20891-2014第三阶段 | 功率:70马力;驱动方式:四轮驱动 ;最小使用比质量:48.74kg/kW; | 外型尺寸（mm）：3870×1700×2600； 驱动方式：四轮驱动； 功率（KW）:51.5（国三）； 轴距（mm）:2063； 最小使用质量（kg）:2510; 轮距(前轮/后轮)mm：1300、1420/1320、1420; 轮距(前轮/后轮)调整方式:有级可调/有级可调; 配重(前/后)kg:145/224; 挡位数(前进/倒退/爬行):8/8/0; 动力输出轴功率kW:44; 最大牵引力kN≥18.5; 主变速箱换档方式:啮合套换档; 轮胎型号(前轮/后轮):8.3-20、8.3-24、8.3-24（水田）/13.6-28、14.9-30、11-32（水田） | 62950.00 | 15300元 | 51.5 | 购机补贴(通用类) | 2021-12-31 | 部20171124 | 山东省 | 评阅通过 | 初评员：通过 | 初评员：通过 |  | W201608030 | 机械工业农业机械产品质量检测中心（济南） | W201610058 | 机械工业农业机械产品质量检测中心（济南）
动力机械 | 拖拉机 | 轮式拖拉机 | 70-80马力四轮驱动拖拉机 | 上海向明农业机械有限公司 | 轮式拖拉机 | SH704 | 型号：YD4CZ70C1 、标定功率：51.5kW、制造商：一拖（姜堰）动力机械有限公司、排放阶段：第三阶段。 | 功率:70马力;驱动方式:四轮驱动 ;最小使用比质量:48.6kg/kW; | 外廓尺寸（长×宽×高）：3943×1930×2394mm；驱动型式:四轮驱动；轴距：2142.5mm;最小使用质量：2500kg;档位数（前进/倒退）：前进8档/倒退2档；发动机标定转速：2400；动力输出轴功率（kw）：43.78；发动机标定功率：51.5kW;框架上最大提升力（kN）：14.1、排放阶段：国三 | 69800.00 | 15300元 | 51.5 | 购机补贴(通用类) | 2021-12-31 | 部20170947 | 上海市 | 评阅通过 | 初评员：通过 | 初评员：通过 |  | W201608098 | 机械工业农业机械产品质量检测中心（济南） | 201701034 | 江苏省农业机械试验鉴定站
动力机械 | 拖拉机 | 轮式拖拉机 | 70-80马力四轮驱动拖拉机 | 泰安泰山国泰拖拉机制造有限公司 | 轮式拖拉机 | GT704-1 | SD4DW3Z、52KW、四达、排放阶段：国三 | 功率:70马力;驱动方式:四轮驱动 ;最小使用比质量:38.1kg/kW; | 结构尺寸（长*宽*高及部位mm）：3600×1680×2380（安全架顶部），驱动型式：四驱 ，标定功率（kw)：52，发动机商标或品牌：四达，发动机型号：SD4DW3Z,轴距（mm）：1840，最小使用质量（kg）：1980，配重（kg）(前/后)：88/90，档位数（前进/倒退）：8/2，变速箱（器）型式：机械平面组成式，机架型式：无架，选装简易驾驶室：结构尺寸（长*宽*高mm）：3600×1680×2380（驾驶室顶部），最小使用质量（kg）：2040，标准配重（kg）(前/后)：88/90； | 53600.00 | 15300元 | 52 | 购机补贴(通用类) | 2026-04-01 | T202100370150 | 山东省 | 评阅通过 | 初评员：通过 | 初评员：通过 |  | NW202010002((安全架)NW202010004(驾驶室) | 山东省农业机械科学研究院产品质量检测中心 | NJJC20200317-DK | 山东宝鼎农业机械检测有限公司
动力机械 | 拖拉机 | 轮式拖拉机 | 70-80马力四轮驱动拖拉机 | 泰安泰山国泰拖拉机制造有限公司 | 轮式拖拉机 | GT704-3 | SD4DW3Z、52KW、四达、排放阶段：国三 | 功率:70马力;驱动方式:四轮驱动 ;最小使用比质量:41.1kg/kW; | 结构尺寸（长*宽*高及部位mm）：3700×1660×2400（安全架顶部），驱动型式：四驱 ，标定功率（kw)：52，发动机商标或品牌：四达，发动机型号：SD4DW3Z,轴距（mm）：1800，最小使用质量（kg）：2140，配重（kg）(前/后)：96/264，档位数（前进/倒退）：8/2，变速箱（器）型式：机械平面组成式，机架型式：无架，选装简易驾驶室：结构尺寸（长*宽*高mm）：3700×1660×2450（驾驶室顶），最小使用质量（kg）：2210，标准配重（kg）(前/后)：96/90； | 54500.00 | 15300元 | 52 | 购机补贴(通用类) | 2026-04-01 | T202100370152 | 山东省 | 评阅通过 | 初评员：通过 | 初评员：通过 |  | NW202010002(安全架)NW202010004(驾驶室) | 山东省农业机械科学研究院产品质量检测中心 | NJJC20200317-EK | 山东宝鼎农业机械检测有限公司
动力机械 | 拖拉机 | 轮式拖拉机 | 70-80马力四轮驱动拖拉机 | 泰安泰山国泰拖拉机制造有限公司 | 轮式拖拉机 | GT704-8 | 4DW93-70GAG3U，51.5KW,锡柴、排放阶段:国三 | 功率:70马力;驱动方式:四轮驱动 ;最小使用比质量:40.87kg/kW; | 结构尺寸（长*宽*高及部位mm）：3200×1550×2180（安全架顶），驱动型式：四驱 ，标定功率（kw)：51.5，发动机商标或品牌：锡柴，发动机型号：4DW93-70GAG3U,轴距（mm）：1730，最小使用质量（kg）：2105，配重（kg）(前/后)：8/230，档位数（前进/倒退）：8/2，变速箱（器）型式：机械平面组成式，机架型式：无架 | 52000.00 | 15300元 | 51.5 | 购机补贴(通用类) | 2026-04-01 | T202100320050 | 山东省 | 评阅通过 | 初评员：通过 | 初评员：通过 |  | NW202010001 | 山东省农业机械科学研究院产品质量检测中心 | NJJC20200112-CK | 山东宝鼎农业机械检测有限公司
动力机械 | 拖拉机 | 轮式拖拉机 | 70-80马力四轮驱动拖拉机 | 泰安泰山国泰拖拉机制造有限公司 | 轮式拖拉机 | GT704-N | 4D32ZT33/704，52KW,新柴 ；排放阶段:国三；选装发动机：SD4DW3Z，52KW，四达；排放阶段:国三 | 功率:70马力;驱动方式:四轮驱动 ;最小使用比质量:45.4kg/kW; | 结构尺寸（长*宽*高及部位mm）：3800×1620×2700（安全架顶），驱动型式：四驱 ，标定功率（kw)：52，发动机商标或品牌：新柴，发动机型号：4D32ZT33/704；选装发动机商标或品牌：四达，发动机型号：SD4DW3Z;轴距（mm）：2000，最小使用质量（kg）：2360，配重（kg）(前/后)：75/280，档位数（前进/倒退）：8/2，变速箱（器）型式：机械平面组成式，机架型式：无架，选装简易驾驶室（一）:结构尺寸（长*宽*高及部位mm）:3800×1620×2700（驾驶室顶），最小使用质量（kg）：2480，标准配重（kg）(前/后）：75/280，选装简易驾驶室（二）: 结构尺寸（长*宽*高及部位mm）:3800×1780×2700（驾驶室顶），最小使用质量（kg）：2480，标准配重（kg）(前/后）：75/280， | 58000.00 | 15300元 | 52 | 购机补贴(通用类) | 2025-07-05 | T202000320181 | 山东省 | 评阅通过 | 初评员：通过 | 初评员：通过 |  | NW202001025（安全架）NW201912011（驾驶室）NW202005030（驾驶室） | 山东省农业机械科学研究院产品质量检测中心 | NJJC20190417 | 山东宝鼎农业机械检测有限公司
动力机械 | 拖拉机 | 轮式拖拉机 | 70-80马力四轮驱动拖拉机 | 泰安泰山国泰拖拉机制造有限公司 | 轮式拖拉机 | 泰山-704C | 4K41ZT31/703、51.5KW、浙江新柴股份有限公司、排放阶段：国三 | 功率:70马力;驱动方式:四轮驱动 ;最小使用比质量:38.83kg/kW; | 外廓尺寸（长*宽*高mm）：3700×1400×2220，驱动型式：四轮驱动，配套功率（kw）：51.5，发动机商标或品牌：新柴，发动机型号：4K41ZT31/703，轴距（mm）：2050，最小使用质量（kg）：2000，配重（kg）(前/后)：32/48，档位数（前进/倒退/爬行）：12/12/无，变速箱型式：4×3×（1+1），机架型式： 无架式 | 53550.00 | 15300元 | 51.5 | 购机补贴(通用类) | 2021-12-31 | 部20171953 | 山东省 | 评阅通过 | 初评员：通过 | 初评员：通过 |  | W201608216 | 机械工业农业机械产品质量检测中心（济南） | W201503039-Ⅱ | 山东省农业机械产品质量监督检验站
动力机械 | 拖拉机 | 轮式拖拉机 | 70-80马力四轮驱动拖拉机 | 泰安泰山国泰拖拉机制造有限公司 | 轮式拖拉机 | 泰山-704N | 4D32ZT33/704、52KW、浙江新柴股份有限公司、排放阶段:国三 | 功率:70马力;驱动方式:四轮驱动 ;最小使用比质量:45.38kg/kW; | 外廓尺寸（长*宽*高mm）：3780×1640×2615，驱动型式：四轮驱动，配套功率（kw）：52，发动机商标或品牌：新柴，发动机型号：4D32ZT33/704，轴距（mm）：2000，最小使用质量（kg）：2360，配重（kg）(前/后)：,75/165，档位数（前进/倒退/爬行）：8/2/无，变速箱型式：（4+1）×2组成式，机架型式：无架式；选装简易驾驶室（长*宽*高mm）：3800×1620×2700（驾驶室顶），最小使用质量（kg）：2480，标准配重(前/后):75/165 | 54000.00 | 15300元 | 52 | 购机补贴(通用类) | 2023-12-31 | 苏农机（2019）第（0055）号 | 山东省 | 评阅通过 | 初评员：通过 | 初评员：通过 |  | NW201912011(驾驶室)NW202001025(安全架) | 山东省农业机械科学研究院产品质量检测中心 | №201801249 | 江苏省农业机械试验鉴定站
动力机械 | 拖拉机 | 轮式拖拉机 | 70-80马力四轮驱动拖拉机 | 泰安泰山国泰拖拉机制造有限公司 | 轮式拖拉机 | 泰山754-B | 4D32ZT31/754、55.2KW、浙江新柴股份有限公司；排放阶段:国三 | 功率:75马力;驱动方式:四轮驱动 ;最小使用比质量:50.54kg/kW; | 结构尺寸（长*宽*高及部位mm）：3910×1740×2600(驾驶室，驱动型式：四驱 ，标定功率（kw)：55.2，发动机商标或品牌：新柴，发动机型号：4D32ZT31/754，轴距（mm）：2040，最小使用质量（kg）：2790，配重（kg）(前/后)：200/420，档位数（前进/倒退）：12/12，变速箱（器）型式：机械平面组成式，机架型式：无架 | 61900.00 | 15300元 | 55.2 | 购机补贴(通用类) | 2024-12-30 | T201900430942 | 山东省 | 评阅通过 | 初评员：通过 | 初评员：通过 |  | NW202005030 | 山东省农业机械科学研究院产品质量检测中心 | W201503040 | 山东省农业机械产品质量监督检验站
动力机械 | 拖拉机 | 轮式拖拉机 | 70-80马力四轮驱动拖拉机 | 泰安泰山国泰拖拉机制造有限公司 | 轮式拖拉机 | 泰山-754C | 4K41ZT31/753、55.2KW、浙江新柴股份有限公司、排放阶段：国三 | 功率:75马力;驱动方式:四轮驱动 ;最小使用比质量:36.23kg/kW; | 外廓尺寸（长*宽*高mm）：3700×1400×2220，驱动型式： 四轮驱动，配套功率（kw）：55.2，发动机商标或品牌：新柴，发动机型号：4K41ZT31/753，轴距（mm）：2050，最小使用质量：2000，配重（kg）(前/后)：32/48，档位数（前进/倒退/爬行）12/12/无，变速箱型式：4×3×（1+1），机架型式： 无架式 | 60000.00 | 15300元 | 55.2 | 购机补贴(通用类) | 2021-12-31 | 部20171955 | 山东省 | 评阅通过 | 初评员：通过 | 初评员：通过 |  | W201608216 | 机械工业农业机械产品质量检测中心（济南） | W201503039-Ⅱ | 山东省农业机械产品质量监督检验站
动力机械 | 拖拉机 | 轮式拖拉机 | 70-80马力四轮驱动拖拉机 | 特拉克（潍坊）农业装备有限公司 | 轮式拖拉机 | TK704 | 发动机型号：YN4EZ070-32CR；发动机结构型式：立式、直列、四冲程；发动机生产厂：昆明云内动力股份有限公司；发动机标定功率kW：51.5；排放标准：国三 | 功率:70马力;驱动方式:四轮驱动 ;最小使用比质量:46.8kg/kW; | 功率：70马力，驱动方式：四轮驱动；整机外廓尺寸(长×宽×高及部位)mm：3850×1690×2500(安全架顶)；轴距或履带接地长mm：2050；常用轮距(前轮/后轮)或轨距mm：1250/1300；轮距(前轮/后轮)或轨距mm：1250、1350、1450/1300、1400、1500；最小离地间隙及部位mm：430（前桥底部）；离合器壳体前端面至后驱动轴轴心线的水平距离mm：1170；变速箱齿轮副轴孔中心距mm：93；最小使用质量kg：2410；标准配重(前/后)kg：60/60；最小使用比质量kg/kW：46.8；挡位数（前进/倒退）：8/2；主变速挡位数：4；副变速挡位数：2；最高设计理论速度km/h：32.3；发动机与主离合器联接方式：直连；翻倾防护装置（驾驶室或安全框架）型号：TK1004.46N.001；翻倾防护装置（驾驶室或安全框架）型式：安全框架；空气滤清器型号：YKQ1830U；空气滤清器型式 ：干式；转向系型式：全液压；转向系转向操纵机构：方向盘；转向系转向机构型式：前轮转向；传动系箱体数量、变速箱（器）型式/箱体数量：2，机械平面组成式；主变速位置和换挡方式/主变速位置：在第2箱体中，机械有级挡；副变速换挡方式：机械有级挡；轮胎型号(前轮/后轮)：8.3-24/14.9-30；轮胎数量(前轮/后轮)：2/2；液压悬挂系统型式：分置式；悬挂装置型式：后置三点悬挂；悬挂装置类别：2类；工作装置液压油泵型号：CBN-E320；动力输出轴标准转速r/min：540/760；选装翻倾防护装置（驾驶室或安全框架）型号：TK1004.45.001；选装翻倾防护装置（驾驶室或安全框架）型式：简易驾驶室，选装整机外廓尺寸(长×宽×高及部位)mm：3850×1690×2700(空滤器顶)；选装最小使用质量kg：2460；选装最小使用比质量kg/kW：47.8；选装轮胎型号(前轮/后轮)：8.3-20/12.4-28，8.3-24/11-32。 | 60000.00 | 15300元 | 51.5 | 购机补贴(通用类) | 2026-06-06 | T202132320153 | 山东省 | 评阅通过 | 初评员：通过 | 初评员：通过 |  | WJ2021AFH009/WJ2021AFH39G | 河南省拖拉机柴油机产品质量监督检验中心 | （2020）2240175 | 潍坊市产品质量检验所
动力机械 | 拖拉机 | 轮式拖拉机 | 70-80马力四轮驱动拖拉机 | 特拉克（潍坊）农业装备有限公司 | 轮式拖拉机 | TK704-A | 发动机型号 ：YN4EZ070-32CR；发动机结构型式：立式、直列、四冲程；发动机生产厂：昆明云内动力股份有限公司；发动机标定功率kW：51.5；排放阶段：国三； | 功率:70马力;驱动方式:四轮驱动 ;最小使用比质量:52.7kg/kW; | 功率：70马力，驱动方式：四轮驱动；整机外廓尺寸(长×宽×高及部位)mm：4090×1790×2650(安全架顶)；轴距或履带接地长mm：2060；常用轮距(前轮/后轮)或轨距mm：1250/1400；轮距(前轮/后轮)或轨距mm：1250、1350、1450/1200-1500；最小离地间隙及部位mm：360（牵引板底部）；离合器壳体前端面至后驱动轴轴心线的水平距离mm：1152；变速箱齿轮副轴孔中心距mm：92；最小使用质量kg：2715；标准配重(前/后) kg：144/180；最小使用比质量kg/kW：52.7；挡位数（前进/倒退）：12/12；主变速挡位数：4；副变速挡位数：（1+1）×3；最高设计理论速度km/h：33.59；发动机与主离合器联接方式：直联；翻倾防护装置（驾驶室或安全框架）型号：TK1004.46.001；翻倾防护装置（驾驶室或安全框架）型式：安全框架；空气滤清器型号：YKQ2027U5；空气滤清器型式：干式；转向系型式：全液压；转向系转向操纵机构：方向盘；转向系转向机构型式：前轮转向；传动系箱体数量、变速箱（器）型式：箱体数量：2，机械平面组成式；主变速位置和换挡方式：主变速位置：在第1箱体中，机械有级挡；副变速换挡方式：机械有级挡；轮胎型号(前轮/后轮)：9.5-20/14.9-30；轮胎数量(前轮/后轮)个：2/2；液压悬挂系统型式：分置式；悬挂装置型式：后置三点悬挂；悬挂装置类别：2类；工作装置液压油泵型号：CBN-E320；动力输出轴标准转速 r/min：540/760；选装翻倾防护装置（驾驶室或安全框架）型号：TK1004.45.001；选装翻倾防护装置（驾驶室或安全框架）型式：简易驾驶室；选装整机外廓尺寸(长×宽×高及部位)mm：4090×1790×2650(驾驶室顶)；选装最小使用质量kg：2815；选装最小使用比质量kg/kW：54.7；选装轮胎型号(前轮/后轮)：8.3-20/12.4-28，8.3-24/11-32。 | 65000.00 | 15300元 | 51.5 | 购机补贴(通用类) | 2026-06-06 | T202132320154 | 山东省 | 评阅通过 | 初评员：通过 | 初评员：通过 |  | WJ2021AFH31G/WJ2021AFH39G | 河南省拖拉机柴油机产品质量监督检验中心 | （2019）委检字整机类第0011号 | 盐城市农业机械实验鉴定站
动力机械 | 拖拉机 | 轮式拖拉机 | 70-80马力四轮驱动拖拉机 | 天津拖拉机制造有限公司 | 轮式拖拉机 | TNJ704 | 型号：4TG70K；标定功率kW：51.5；制造商：山东华源莱动内燃机有限公司；排放阶段：国Ⅲ | 功率:70马力;驱动方式:四轮驱动 ;最小使用比质量:38.2kg/kW; | 1.整机型式：轮式；2.整机驱动型式：四驱；3.整机外廓尺寸（长×宽×高及部位）mm: 3510×1540×2240安全框架顶部；4.轴距或履带接地长 mm:1860;5.最小使用质量kg:1970；6.标准配重（前/后）kg：72/60；7.最小使用比质量Kg/kw：38.2；8.主变速挡位数： 4+1；9.发动机与主离合器联接方式：直联；10.发动机结构型式：直列、直喷、水冷、四冲程；11.发动机标定功率kw：51.5；12.轮胎型号（前轮/后轮）：7.50-16/11.2-28； | 90000.00 | 15300元 | 51.5 | 购机补贴(通用类) | 2025-07-05 | T202000430312 | 天津市 | 评阅通过 | 初评员：通过 | 初评员：通过 |  | WJ2020DFH022和WJ2020DFH016 | 河南省拖拉机柴油机产品质量监督检验中心 | （2020）2240055 | 潍坊市产品质量检验所
动力机械 | 拖拉机 | 轮式拖拉机 | 70-80马力四轮驱动拖拉机 | 天津拖拉机制造有限公司 | 轮式拖拉机 | TNN704 | 型号：4D32ZT33/704；标定功率kW：52；制造商：浙江新柴股份有限公司；排放阶段：国Ⅲ | 功率:70马力;驱动方式:四轮驱动 ;最小使用比质量:42.31kg/kW; | 1.整机型式：轮式；2.整机驱动型式：四驱；3.整机外廓尺寸（长×宽×高及部位）mm: 3770×1710×2745（驾驶室顶部）；4.轴距或履带接地长 mm:1970;5.最小使用质量kg:2200；6.标准配重（前/后）kg：60/60；7.最小使用比质量Kg/kw：42.31；8.主变速挡位数： 4+1；9.发动机与主离合器联接方式：直联；10.发动机结构型式：直列、直喷、水冷、四冲程；11.发动机标定功率kw：52；12.轮胎型号（前轮/后轮）：8.3-24/11-32；13.选装翻倾防护装置（驾驶室或安全框架）型号：NB1004.46.01；14.选装外廓尺寸(长×宽×高及部位)mm：3770×1710×2525（防翻架顶部）；15.选装最小使用质量kg：2200；16.选装最小使用比质量kg/kW：42.31； | 85000.00 | 15300元 | 52 | 购机补贴(通用类) | 2025-07-05 | T202000320188 | 天津市 | 评阅通过 | 初评员：通过 | 初评员：通过 |  | WJ2020DFH018和WJ2020DFH024 | 河南省拖拉机柴油机产品质量监督检验中心 | （2020）2240057 | 潍坊市产品质量检验所
动力机械 | 拖拉机 | 轮式拖拉机 | 70-80马力四轮驱动拖拉机 | 天津拖拉机制造有限公司 | 轮式拖拉机 | TTN704 | 型号：4D32ZT33/704；标定功率kW：52；制造商：浙江新柴股份有限公司；排放阶段：国Ⅲ | 功率:70马力;驱动方式:四轮驱动 ;最小使用比质量:43.65kg/kW; | 1.整机型式：轮式；2.整机驱动型式：四驱；3.整机外廓尺寸（长×宽×高及部位）mm: 3770×1710×2525（防翻架顶部）；4.轴距或履带接地长 mm:1970;5.最小使用质量kg:2270；6.标准配重（前/后）kg：60/60；7.最小使用比质量Kg/kw：43.65；8.主变速挡位数： 4+1；9.发动机与主离合器联接方式：直联；10.发动机结构型式：直列、直喷、水冷、四冲程；11.发动机标定功率kw：52；12.轮胎型号（前轮/后轮）：8.3-24/11-32；13.选装翻倾防护装置（驾驶室或安全框架）型号：TB32K1004.45.02；14.选装外廓尺寸(长×宽×高及部位)mm：3770×1710×2745（驾驶室顶部）；15.选装最小使用质量kg：2280；16.选装最小使用比质量kg/kW：43.85； | 85000.00 | 15300元 | 52 | 购机补贴(通用类) | 2026-04-01 | T202100320079 | 天津市 | 评阅通过 | 初评员：通过 | 初评员：通过 |  | WJ2021AFH012和WJ2021AFH011 | 河南省拖拉机柴油机产品质量监督检验中心 | （2020）2240057 | 潍坊市产品质量检验所
动力机械 | 拖拉机 | 轮式拖拉机 | 70-80马力四轮驱动拖拉机 | 天津沃能达实业有限公司 | 轮式拖拉机 | W704 | 型号：YN4P070-34CR；标定功率kW：51.5；制造商：山东云内动力有限责任公司；排放阶段：国Ⅲ | 功率:70马力;驱动方式:四轮驱动 ;最小使用比质量:39.81kg/kW; | 1.整机型式：轮式；2.整机驱动型式：四驱；3.整机外廓尺寸（长×宽×高及部位）mm: 3550×1390×2340（安全架顶部）；4.轴距或履带接地长 mm:1895；5.最小使用质量kg:2050；6.标准配重（前/后）kg：48/80；7.最小使用比质量Kg/kw：39.81；8.主变速挡位数：4+1；9.发动机与主离合器联接方式：直联；10.发动机结构型式：立式、直列、水冷、四冲程；11.发动机标定功率kw：51.5；12.轮胎型号（前轮/后轮）：8.3-20/12.4-28； | 90000.00 | 15300元 | 51.5 | 购机补贴(通用类) | 2025-09-29 | T202000320431 | 天津市 | 评阅通过 | 初评员：通过 | 初评员：通过 |  | WJ2019HFH018 | 河南省拖拉机柴油机产品质量监督检验中心 | (2019)2240035 | 潍坊市产品质量检验所
动力机械 | 拖拉机 | 轮式拖拉机 | 70-80马力四轮驱动拖拉机 | 天津沃能达实业有限公司 | 轮式拖拉机 | W704-N | 型号：4D32ZT33/704；标定功率kW：52；制造商：浙江新柴股份有限公司；排放阶段：国Ⅲ | 功率:70马力;驱动方式:四轮驱动 ;最小使用比质量:40.38kg/kW; | 1.整机型式：轮式；2.整机驱动型式：四驱；3.整机外廓尺寸（长×宽×高及部位）mm: 3770×1710×2525（防翻架顶部）；4.轴距或履带接地长 mm:1900；5.最小使用质量kg:2100；6.标准配重（前/后）kg：60/60；7.最小使用比质量Kg/kw：40.38；8.主变速挡位数：4+1；9.发动机与主离合器联接方式：直联；10.发动机结构型式：直列、水冷、四冲程；11.发动机标定功率kw：52；12.轮胎型号（前轮/后轮）：8.3-24/11-32；13.选装翻倾防护装置（驾驶室或安全框架）型号：W1004.45.02；14.选装外廓尺寸(长×宽×高及部位)mm：3770×1710×2745（驾驶室顶部）；15.选装最小使用质量kg：2110；16.选装最小使用比质量kg/kW：40.58； | 90000.00 | 15300元 | 52 | 购机补贴(通用类) | 2025-12-30 | T202000321064 | 天津市 | 评阅通过 | 初评员：通过 | 初评员：通过 |  | WJ2019LFH002和WJ2019LFH003 | 河南省拖拉机柴油机产品质量监督检验中心 | （2019）2240078 | 潍坊市产品质量检验所
动力机械 | 拖拉机 | 轮式拖拉机 | 70-80马力四轮驱动拖拉机 | 潍柴雷沃重工股份有限公司 | 轮式拖拉机 | M704-2EF | 4B5-70U32,51.5kw；安徽全柴动力股份有限公司；第三阶段。 | 功率:70马力;驱动方式:四轮驱动 ;最小使用比质量:38.3kg/kW; | 驱动方式：四轮驱动；功率（kw）：51.5KW | 71000.00 | 15300元 | 51.5 | 购机补贴(通用类) | 2026-04-01 | T202100430211 | 山东省 | 评阅通过 | 初评员：通过 | 初评员：通过 |  | NW202101012 | 山东省农业机械科学研究院产品质量检测中心 | NJJC20180502-A | 山东宝鼎农业机械检测有限公司
动力机械 | 拖拉机 | 轮式拖拉机 | 70-80马力四轮驱动拖拉机 | 潍柴雷沃重工股份有限公司 | 轮式拖拉机 | M704-2EF1 | 4B5-70U32,,51.5kw；安徽全柴动力股份有限公司；第三阶段。 | 功率:70马力;驱动方式:四轮驱动 ;最小使用比质量:38.3kg/kW; | 驱动方式：四轮驱动；功率（kw）：51.5KW | 71500.00 | 15300元 | 51.5 | 购机补贴(通用类) | 2026-04-01 | T202100430212 | 山东省 | 评阅通过 | 初评员：通过 | 初评员：通过 |  | NW202101012 | 山东省农业机械科学研究院产品质量检测中心 | NJJC20190902 | 山东宝鼎农业机械检测有限公司
动力机械 | 拖拉机 | 轮式拖拉机 | 70-80马力四轮驱动拖拉机 | 潍柴雷沃重工股份有限公司 | 轮式拖拉机 | M704-2H | 4B5-70U32；51.5kw；安徽全柴动力股份有限公司；第三阶段。 | 功率:70马力;驱动方式:四轮驱动 ;最小使用比质量:38.16kg/kW; | 驱动方式：四轮驱动；功率（kw）：51.5 | 87000.00 | 15300元 | 51.5 | 购机补贴(通用类) | 2025-12-30 | T202000431300 | 山东省 | 评阅通过 | 初评员：通过 | 初评员：通过 |  | NW202010027、NW202010024、NW202010023 | 山东省农业机械科学研究院产品质量检测中心、山东省农业机械科学研究院产品质量检测中心、山东省农业机械科学研究院产品质量检测中心 | NJJC20181021-AK | 山东宝鼎农业机械检测有限公司
动力机械 | 拖拉机 | 轮式拖拉机 | 70-80马力四轮驱动拖拉机 | 潍柴雷沃重工股份有限公司 | 轮式拖拉机 | M704-2H1 | 4B5-70U32,51.5kw；安徽全柴动力股份有限公司；第三阶段。 | 功率:70马力;驱动方式:四轮驱动 ;最小使用比质量:40.8kg/kW; | 驱动方式：四轮驱动；功率（kw）：51.5KW | 87000.00 | 15300元 | 51.5 | 购机补贴(通用类) | 2026-04-01 | T202100430210 | 山东省 | 评阅通过 | 初评员：通过 | 初评员：通过 |  | NW20210108 NW202101013 | 山东省农业机械科学研究院产品质量检测中心 | NJJC20181021-AK | 山东宝鼎农业机械检测有限公司
动力机械 | 拖拉机 | 轮式拖拉机 | 70-80马力四轮驱动拖拉机 | 潍柴雷沃重工股份有限公司 | 轮式拖拉机 | M704-A | 1004D-S4TA06，51.5kw，天津雷沃发动机有限公司，第三阶段 | 功率:70马力;驱动方式:四轮驱动 ;最小使用比质量:67.96kg/kW; | 驱动方式：四轮驱动；功率（kw）：51.5 | 98490.00 | 15300元 | 51.5 | 购机补贴(通用类) | 2021-12-31 | 部20171791 | 山东省 | 评阅通过 | 初评员：通过 | 初评员：通过 |  | W201606067 | 山东省农业机械产品质量监督检验站 | W201109024-Ⅱ | 山东省农业机械产品质量监督检验站
动力机械 | 拖拉机 | 轮式拖拉机 | 70-80马力四轮驱动拖拉机 | 潍柴雷沃重工股份有限公司 | 轮式拖拉机 | M704-B | 4C5-70U32，51.5kw，安徽全柴动力股份有限公司，第三阶段； | 功率:70马力;驱动方式:四轮驱动 ;最小使用比质量:54.95kg/kW; | 驱动方式：四轮驱动；功率（kw）：51.5kw | 87480.00 | 15300元 | 51.5 | 购机补贴(通用类) | 2021-12-31 | 部20171790 | 山东省 | 评阅通过 | 初评员：通过 | 初评员：通过 |  | NW202003005 | 山东省农业机械科学研究院产品质量检测中心 | W2010-293-Ⅱ | 山东省农业机械产品质量监督检验站
动力机械 | 拖拉机 | 轮式拖拉机 | 70-80马力四轮驱动拖拉机 | 潍柴雷沃重工股份有限公司 | 轮式拖拉机 | M704-BA | 4C5-70U32，51.5kw，安徽全柴动力股份有限公司，第三阶段； | 功率:70马力;驱动方式:四轮驱动 ;最小使用比质量:52.43kg/kW; | 驱动方式：四轮驱动；功率（kw）：51.5kw | 80000.00 | 15300元 | 51.5 | 购机补贴(通用类) | 2021-12-31 | 部20171790 | 山东省 | 评阅通过 | 初评员：通过 | 初评员：通过 |  | NW202003006 | 山东省农业机械科学研究院产品质量检测中心 | W2010-293-Ⅱ | 山东省农业机械产品质量监督检验站
动力机械 | 拖拉机 | 轮式拖拉机 | 70-80马力四轮驱动拖拉机 | 潍柴雷沃重工股份有限公司 | 轮式拖拉机 | M704-H1 | 4B5-70U32，51.5kW,安徽全柴动力股份有限公司，第三阶段 | 功率:70马力;驱动方式:四轮驱动 ;最小使用比质量:37.2kg/kW; | 驱动方式：四轮驱动；功率（kw）：51.5KW | 76000.00 | 15300元 | 51.5 | 购机补贴(通用类) | 2025-03-31 | T202000370077 | 山东省 | 评阅通过 | 初评员：通过 | 初评员：通过 |  | NW201909085 | 山东省农业机械科学研究院产品质量检测中心 | （2018）委检字整机类第0030号 | 盐城市农业机械试验鉴定站
动力机械 | 拖拉机 | 轮式拖拉机 | 70-80马力四轮驱动拖拉机 | 潍坊百利拖拉机有限公司 | 轮式拖拉机 | 704-A | 发动机型号：4C5-70U32；功率：51.5kW；发动机制造商：安徽全柴动力股份有限公司；排放阶段：国三；发动机环保信息公开编号：CN FC G3 00 0602000049 000001。 | 功率:70马力;驱动方式:四轮驱动 ;最小使用比质量:47.26kg/kW; | 整机外廓尺寸（长×宽×高）：3800×1618×2220mm（安全架顶）；轴距：2030mm；整机型式：4×4四轮驱动；标准配重：前144kg/后360kg；发动机标定功率：51.5kW；轮胎型号：前轮7.50-16/后轮13.6-24；最小使用质量：2434kg；。 | 56000.00 | 15300元 | 51.5 | 购机补贴(通用类) | 2024-12-30 | T201900320722 | 山东省 | 评阅通过 | 初评员：通过 | 初评员：通过 |  | NW201712066 | 山东省农业机械科学研究院产品质量检测中心 | W201303041-Ⅱ | 山东省农业机械产品质量监督检验站
动力机械 | 拖拉机 | 轮式拖拉机 | 70-80马力四轮驱动拖拉机 | 潍坊百利拖拉机有限公司 | 轮式拖拉机 | 悍沃704B-1 | 发动机型号：4C5-70U32；功率：51.5kW；发动机制造商：安徽全柴动力股份有限公司；排放阶段：国三；型式核准号：CN FC G3 0602 04 0012。 | 功率:70马力;驱动方式:四轮驱动 ;最小使用比质量:50.49kg/kW; | 整机外廓尺寸（长×宽×高）：4000×1800×2610mm；轴距：2000mm；整机型式：4×4四轮驱动；配重（最大）：前144kg/后60kg；发动机标定功率：51.5kW；轮胎型号：前轮8.30-24/后轮14.9-30；最小使用质量：2600kg。 | 53000.00 | 15300元 | 51.5 | 购机补贴(通用类) | 2022-12-31 | 部20180268 | 山东省 | 评阅通过 | 初评员：通过 | 初评员：通过 |  | NW201712066 | 山东省农业机械科学研究院产品质量检测中心 | W201303041-Ⅱ | 山东省农业机械产品质量监督检验站
动力机械 | 拖拉机 | 轮式拖拉机 | 70-80马力四轮驱动拖拉机 | 潍坊大申奔野机械有限公司 | 轮式拖拉机 | M704-1 | 配套动力型号:YN4EZ070-32CR制造商：昆明云内动力股份有限公司,标定功率kw：51.5,标定转速r/min：2300 排放标准：第三阶段，气缸数：4 | 功率:70马力;驱动方式:四轮驱动 ;最小使用比质量:47.6/49.5kg/kW; | 驱动方式：四轮驱动，结构尺寸（长×宽×高mm）:安全架：4000×1670×2560，驾驶室：4000×1670×2600轴距或履带接地长（mm）:2050, 常用轮距（前轮/后轮） 或轨距（mm）:1200、1300/1200、1300，最小使用质量（kg）:安全架：2450，驾驶室：2550，标准配重（前/后）kg：108/60，档位数（前进/倒退）:12/12，主变速档位数/副变速档位数4/3×（1+1），发动机与离合器连接方式：直联，起动方式：电起动，翻倾防护装置：安全框架或简易驾驶室，转向系型式：全液压，转向操纵机构：方向盘，主变速箱换挡方式：机械有级挡，副变速箱换挡方式：机械有级挡，轮胎型号（前轮/后轮）：9.5-24/14.9-30 | 61000.00 | 15300元 | 51.5 | 购机补贴(通用类) | 2025-09-29 | T202000220371 | 山东省 | 评阅通过 | 初评员：通过 | 初评员：通过 |  | 驾驶室：WJ2020FFH038 安全架：WJ2020FFH036 | 河南省拖拉机柴油机产品质量监督检验中心 | WJ2018EKKX004 | 河南省拖拉机柴油机产品质量监督检验中心
动力机械 | 拖拉机 | 轮式拖拉机 | 70-80马力四轮驱动拖拉机 | 潍坊大申奔野机械有限公司 | 轮式拖拉机 | M704-A | 配套动力型号： 4D32ZT33/704 制造商：浙江新柴股份有限公司, 标定功率kw：52 标定转速r/min：2400 排放标准：第三阶段，气缸数：4 | 功率:70马力;驱动方式:四轮驱动 ;最小使用比质量:38.07/40.4kg/kW; | 驱动方式：四轮驱动,结构尺寸（长×宽×高mm）:驾驶室：3500×1620×2600，安全架：3500×1620×2350 轴距或履带接地长（mm）:1850, 常用轮距（前轮/后轮） 或轨距（mm）:1200、1300/1200、1300，最小使用质量（kg）:驾驶室：2100，安全架：1980，标准配重（前/后）kg：45/55，档位数（前进/倒退）:8/2，主变速档位数/副变速档位数：4+1/2，发动机与离合器连接方式：直联，起动方式：电起动，翻倾防护装置：安全框架或简易驾驶室，转向系型式：全液压，转向操纵机构：方向盘，主变速箱换挡方式：机械有级挡，副变速箱换挡方式：机械有级挡，轮胎型号（前轮/后轮）：7.50-16/12.4-28 | 53000.00 | 15300元 | 52 | 购机补贴(通用类) | 2025-03-31 | T202000220054 | 山东省 | 评阅通过 | 初评员：通过 | 初评员：通过 |  | 安全架：WJ2019GFH002 驾驶室：WJ2019HFH021 | 河南省拖拉机柴油机产品质量监督检验中心 | （2019）2240028 | 潍坊市产品质量检验所
动力机械 | 拖拉机 | 轮式拖拉机 | 70-80马力四轮驱动拖拉机 | 潍坊大申奔野机械有限公司 | 轮式拖拉机 | M704-A1 | 配套动力型号:YN4EZ070-32CR制造商：昆明云内动力股份有限公司,标定功率kw：51.5,标定转速r/min：2300 排放标准：第三阶段，气缸数：4 | 功率:70马力;驱动方式:四轮驱动 ;最小使用比质量:39.2/40.7kg/kW; | 驱动方式：四轮驱动，结构尺寸（长×宽×高mm）:安全架：3700×1620×2360，驾驶室：3700×1620×2580轴距或履带接地长（mm）:1970, 常用轮距（前轮/后轮） 或轨距（mm）:1200、1300/1200，1300，最小使用质量（kg）:安全架：2020，驾驶室：2100，标准配重（前/后）kg：48/56，档位数（前进/倒退）:8/2，主变速档位数/副变速档位数4+1/2，发动机与离合器连接方式：直联，起动方式：电起动，防护装置翻倾：安全框架或简易驾驶室，转向系型式：全液压，转向操纵机构：方向盘，主变速箱换挡方式：机械有级挡，副变速箱换挡方式：机械有级挡，轮胎型号（前轮/后轮）：7.50-16/12.4-28 | 52000.00 | 15300元 | 51.5 | 购机补贴(通用类) | 2025-09-29 | T202000220372 | 山东省 | 评阅通过 | 初评员：通过 | 初评员：通过 |  | 驾驶室：WJ2020FFH038 安全架：WJ2020FFH036 | 河南省拖拉机柴油机产品质量监督检验中心 | （2019）2240028 | 潍坊市产品质量检验所
动力机械 | 拖拉机 | 轮式拖拉机 | 70-80马力四轮驱动拖拉机 | 潍坊大申奔野机械有限公司 | 轮式拖拉机 | M704-B1 | 配套动力型号:YN4EZ070-32CR制造商：昆明云内动力股份有限公司,标定功率kw：51.5,标定转速r/min：2300 排放标准：第三阶段，气缸数：4 | 功率:70马力;驱动方式:四轮驱动 ;最小使用比质量:43.7/45.4kg/kW; | 驱动方式：四轮驱动，结构尺寸（长×宽×高mm）:安全架：3820×1620×2400，驾驶室：3820×1620×2580轴距或履带接地长（mm）:2050, 常用轮距（前轮/后轮） 或轨距（mm）:1200、1300/1200、1300，最小使用质量（kg）:安全架：2250，驾驶室：2340，标准配重（前/后）kg：48/56，档位数（前进/倒退）:8/2，主变速档位数/副变速档位数4+1/2，发动机与离合器连接方式：直联，起动方式：电起动，翻倾防护装置：安全框架或简易驾驶室，转向系型式：全液压，转向操纵机构：方向盘，主变速箱换挡方式：机械有级挡，副变速箱换挡方式：机械有级挡，轮胎型号（前轮/后轮）：8.3-24/11-32 | 54000.00 | 15300元 | 51.5 | 购机补贴(通用类) | 2025-09-29 | T202000220373 | 山东省 | 评阅通过 | 初评员：通过 | 初评员：通过 |  | 驾驶室：WJ2020FFH038 安全架：WJ2020FFH036 | 河南省拖拉机柴油机产品质量监督检验中心 | （2019）2240029 | 潍坊市产品质量检验所
动力机械 | 拖拉机 | 轮式拖拉机 | 70-80马力四轮驱动拖拉机 | 潍坊大申奔野机械有限公司 | 轮式拖拉机 | M704-C1 | 配套动力型号:YN4EZ070-32CR 制造商：昆明云内动力股份有限公司, 标定功率kw：51.5,标定转速r/min：2300 排放标准：第三阶段，气缸数：4 | 功率:70马力;驱动方式:四轮驱动 ;最小使用比质量:44.1/45.8kg/kW; | 驱动方式：四轮驱动，结构尺寸（长×宽×高mm）:安全架：3820×1620×2400，驾驶室：3820×1620×2580轴距或履带接地长（mm）:2050, 常用轮距（前轮/后轮） 或轨距（mm）:1200、1300/1200、1300，最小使用质量（kg）:安全架：2270，驾驶室：2360，标准配重（前/后）kg：48/56，档位数（前进/倒退）:8/8，主变速档位数/副变速档位数4/2×（1+1），发动机与离合器连接方式：直联，起动方式：电起动，翻倾防护装置：安全框架或简易驾驶室，转向系型式：全液压，转向操纵机构：方向盘，主变速箱换挡方式：机械有级挡，副变速箱换挡方式：机械有级挡，轮胎型号（前轮/后轮）：8.3-24/11-32 | 55000.00 | 15300元 | 51.5 | 购机补贴(通用类) | 2025-09-29 | T202000220373 | 山东省 | 评阅通过 | 初评员：通过 | 初评员：通过 |  | 驾驶室：WJ2020FFH038 安全架：WJ2020FFH036 | 河南省拖拉机柴油机产品质量监督检验中心 | （2019）2240029 | 潍坊市产品质量检验所
动力机械 | 拖拉机 | 轮式拖拉机 | 70-80马力四轮驱动拖拉机 | 潍坊大申奔野机械有限公司 | 轮式拖拉机 | M704-D | 配套动力型号4D32ZT33/704制造商：浙江新柴股份有限公司,标定功率kw：52标定转速r/min：2400排放标准：第三阶段，气缸数：4 配套动力型号：SD4DW3Z制造商：江苏四达动力机械集团有限公司,标定功率kw：51.5标定转速r/min：2400排放标准：第三阶段，气缸数：4 | 功率:70马力;驱动方式:四轮驱动 ;最小使用比质量:41.3/44.2kg/kW; | 驱动方式：四轮驱动，结构尺寸（长×宽×高mm）:驾驶室：3880×1620×2640，安全架：3880×1620×2500 轴距或履带接地长（mm）:2040, 常用轮距（前轮/后轮） 或轨距（mm）:1200、1300/1200、1300，最小使用质量（kg）:驾驶室：2300，安全架：2150 标准配重（前/后）kg：48/60，档位数（前进/倒退）:8/8，主变速档位数/副变速档位数4/2×（1+1），发动机与离合器连接方式：直联，起动方式：电起动，防翻架装置：安全框架或简易驾驶室，转向系型式：全液压，转向操纵机构：方向盘，主变速箱换挡方式：机械有级挡，副变速箱换挡方式：机械有级挡，轮胎型号（前轮/后轮）：8.3-24/12.4-32 | 56000.00 | 15300元 | 52 | 购机补贴(通用类) | 2025-03-31 | T202000220058 | 山东省 | 评阅通过 | 初评员：通过 | 初评员：通过 |  | 安全架;WJ2019GFH002 驾驶室： WJ2019HFH021 | 河南省拖拉机柴油机产品质量监督检验中心 | （2019）2240029 | 潍坊市产品质量检验所
动力机械 | 拖拉机 | 轮式拖拉机 | 70-80马力四轮驱动拖拉机 | 潍坊迪锐农业机械有限公司 | 轮式拖拉机 | 704-A | 发动机型号 / YN4EZ070-32CR 发动机结构型式 / 直喷，直列，四缸 发动机生产厂 / 昆明云内动力股份有限公司 发动机进气方式 / 自然吸气 发动机气缸数 / 4 发动机标定功率 kW 51.5 发动机额定净功率 kW 51.5 发动机标定转速 r/min 2300 发动机冷却方式 / 水冷 发动机允许最大进气压力降（阻力） kPa 6 发动机允许最大排气背压 kPa 10 | 功率:70马力;驱动方式:四轮驱动 ;最小使用比质量:40.8/41.7kg/kW; | 该鉴定单元中机型的合理最小功率代号（马力） / 70 整机型号、名称 / 704-A轮式拖拉机 整机型式 / 轮式 整机机架型式 / 无架 整机驱动型式 / 四驱 整机用途 / 一般用途 整机外廓尺寸(长×宽×高及部位) mm 3700×1620×2400（安全架顶） 轴距或履带接地长 mm 2050 常用轮距(前轮/后轮)或轨距 mm 1300/1300 轮距(前轮/后轮)或轨距 mm 1200、1300/ 1200、1300 最小离地间隙及部位 mm 450（前桥底部） 离合器壳体前端面至后驱动轴轴心线的水平距离 mm 1170 变速箱齿轮副轴孔中心距 mm 93 全履带拖拉机驱动轮轴心线至导向轮轴心线的水平距离 mm / 最小使用质量 kg 2100 标准配重(前/后) kg 52/56 履带接地比压 kPa / 最小使用比质量 kg/kW 40.8 挡位数（前进/倒退） / 8/2 主变速挡位数 / 4+1 副变速挡位数 / 2 最高设计理论速度 km/h 33.92 各前进挡理论速度 km/h 前进：2.31;3.00;4.83;7.82;10.02;13.01;20.95;33.92 后退：2.25;8.83 发动机与主离合器联接方式 / 直联 翻倾防护装置（驾驶室或安全框架）型号 / 1004.B 翻倾防护装置（驾驶室或安全框架）型式 / 安全框架 翻倾防护装置（驾驶室或安全框架）生产厂 / 潍坊迪锐农业机械有限公司 空气滤清器型号 / YKQ1830U 空气滤清器型式 / 干式 排气管消声腔外形尺寸（长×宽×厚或直径×长） mm Φ110×630 排气管消声腔质量 kg 5.6 驾驶员座椅型号a / SMT-CS06-1 驾驶员座椅生产厂 / 潍坊舒美特机械有限公司 安全带型号 / DC-1000-006 安全带生产厂 / 常州市东晨车辆部件有限公司 转向系型式 / 全液压 转向系转向操纵机构 / 方向盘 转向系转向机构型式 / 前轮转向 传动系箱体数量、变速箱（器）型式 / 箱体数量： 2 个 机械平面组成式 主变速位置和换挡方式 / 在第 2 箱体中 机械有级挡 副变速换挡方式 / 机械有级挡 轮胎型号(前轮/后轮) / 8.3-24/11-32 轮胎数量(前轮/后轮) 个 2/2 轮胎气压(前轮/后轮) kPa | 53000.00 | 15300元 | 51.5 | 购机补贴(通用类) | 2026-06-29 | T202100430651 | 山东省 | 评阅通过 | 初评员：通过 | 初评员：通过 |  | NW202011046/NW202011045 | 山东省农业机械科学研究院产品质量检测中心 | (2021) 2240027 | 潍坊市产品质量检验所
动力机械 | 拖拉机 | 轮式拖拉机 | 70-80马力四轮驱动拖拉机 | 潍坊迪锐农业机械有限公司 | 轮式拖拉机 | 704-B | 发动机型号 / YN4EZ070-32CR 发动机结构型式 / 直喷，直列，四缸 发动机生产厂 / 昆明云内动力股份有限公司 发动机进气方式 / 自然吸气 发动机气缸数 / 4 发动机标定功率 kW 51.5 发动机额定净功率 kW 51.5 发动机标定转速 r/min 2300 发动机冷却方式 / 水冷 发动机允许最大进气压力降（阻力） kPa 6 发动机允许最大排气背压 kPa 10 | 功率:70马力;驱动方式:四轮驱动 ;最小使用比质量:39.8/40.8kg/kW; | 该鉴定单元中机型的合理最小功率代号（马力） / 50 整机型号、名称 / 704-B轮式拖拉机 整机型式 / 轮式 整机机架型式 / 无架 整机驱动型式 / 四驱 整机用途 / 一般用途 整机外廓尺寸(长×宽×高及部位) mm 3620×1600×2440（安全架顶） 轴距或履带接地长 mm 1950 常用轮距(前轮/后轮)或轨距 mm 1300/1300 轮距(前轮/后轮)或轨距 mm 1200、1300/ 1200、1300 最小离地间隙及部位 mm 350（前桥底部） 离合器壳体前端面至后驱动轴轴心线的水平距离 mm 1060 变速箱齿轮副轴孔中心距 mm 93 全履带拖拉机驱动轮轴心线至导向轮轴心线的水平距离 mm / 最小使用质量 kg 2050 标准配重(前/后) kg 52/56 履带接地比压 kPa / 最小使用比质量 kg/kW 39.8 挡位数（前进/倒退） / 8/2 主变速挡位数 / 4+1 副变速挡位数 / 2 最高设计理论速度 km/h 30.86 各前进挡理论速度 km/h 前进：2.21；2.86；4.60；7.21；9.46；12.24；19.69；30.86 后退：2.18；9.35 发动机与主离合器联接方式 / 直联 翻倾防护装置（驾驶室或安全框架）型号 / 1004.B 翻倾防护装置（驾驶室或安全框架）型式 / 安全框架 翻倾防护装置（驾驶室或安全框架）生产厂 / 潍坊迪锐农业机械有限公司 空气滤清器型号 / YKQ1830U 空气滤清器型式 / 干式 排气管消声腔外形尺寸（长×宽×厚或直径×长） mm Φ110×600 排气管消声腔质量 kg 5.3 驾驶员座椅型号a / SMT-CS06-1 驾驶员座椅生产厂 / 潍坊舒美特机械有限公司 安全带型号 / DC-1000-006 安全带生产厂 / 常州市东晨车辆部件有限公司 转向系型式 / 全液压 转向系转向操纵机构 / 方向盘 转向系转向机构型式 / 前轮转向 传动系箱体数量、变速箱（器）型式 / 箱体数量： 2 个 机械平面组成式 主变速位置和换挡方式 / 在第 2 箱体中 机械有级挡 副变速换挡方式 / 机械有级挡 轮胎型号(前轮/后轮) / 7.50-16/12.4-28 轮胎数量(前轮/后轮) 个 2/2 轮胎气压(前轮/后轮) kP | 53000.00 | 15300元 | 51.5 | 购机补贴(通用类) | 2026-06-29 | T202100430652 | 山东省 | 评阅通过 | 初评员：通过 | 初评员：通过 |  | NW202011046/NW202011045 | 山东省农业机械可学研究院产品质量检测中心 | （2021）2240026 | 潍坊市产品质量检验所
动力机械 | 拖拉机 | 轮式拖拉机 | 70-80马力四轮驱动拖拉机 | 潍坊沣田农业机械制造有限责任公司 | 轮式拖拉机 | 704 | 发动机型号：YN4EZ070-32CR,发动机标定功率：51.5kW,制造商：昆明云内动力股份有限公司，排放阶段：国三。 | 功率:70马力;驱动方式:四轮驱动 ;最小使用比质量:43.69kg/kW; | 发动机标定功率：51.5kW，驱动方式：四轮驱动，整机最小使用质量;2250kg | 62000.00 | 15300元 | 51.5 | 购机补贴(通用类) | 2026-02-07 | T202142420045 | 山东省 | 评阅通过 | 初评员：通过 | 初评员：通过 |  | HB2020FHZ197 | 湖北三智农业机械检测有限公司 | HBNJ20200624 | 湖北三智农业机械检测有限公司
动力机械 | 拖拉机 | 轮式拖拉机 | 70-80马力四轮驱动拖拉机 | 潍坊福康农业装备有限公司 | 轮式拖拉机 | GF704 | 发动机型号：4C5-70U32 发动机额定净功率/转速：51.5KW/2400r/min 发动机排放：GB20891-2014 第三阶段 制造商：安徽全柴动力股份有限公司 | 功率:70马力;驱动方式:四轮驱动 ;最小使用比质量:49.7kg/kW; | 发动机功率：51.5kw； 驱动方式：四轮驱动； 外廓尺寸（长x宽x高）：4040x1820x2805（mm）； 轴距或履带接地长：2030（mm）； 离合器壳体前端面至后驱动轴轴心的水平距离：1160mm； 最小使用质量：2560kg； 标准配重（前/后）：144/180kg； 最小使用比质量：49.7kg/kw；发动机与主离合器连接方式：直联； 转向系型式：全液压； 传动系箱体数量：2； 主变速位置：第1箱体中； 变速箱（器）型式：机械平面组成式； 主变速换挡方式：机械有级档； 液压悬挂系统型式：分置式； 悬挂装置型式：后置三点悬挂； | 75000.00 | 15300元 | 51.5 | 购机补贴(通用类) | 2025-07-05 | T202000430306 | 山东省 | 评阅通过 | 初评员：通过 | 初评员：通过 |  | WJ2019JFH020(驾驶室）/WJ2019JFH021(防翻架） | 河南省拖拉机柴油机产品质量监督检验中心 | （2019）2240069 | 潍坊市产品质量检验所
动力机械 | 拖拉机 | 轮式拖拉机 | 70-80马力四轮驱动拖拉机 | 潍坊昊田农业装备有限公司 | 轮式拖拉机 | SE704 | 发动机型号：SD4DW3Z，标定功率：52kW，制造商：江苏四达动力机械集团有限公司，排放阶段：第三阶段 | 功率:70马力;驱动方式:四轮驱动 ;最小使用比质量:38.4kg/kW; | 驱动型式：四驱；外廓尺寸（mm）：3600×1530×2320（驾驶室：3700×1520×2500）；轴距（mm）：1900；常用轮距(前轮/后轮)（mm）：1200/1200；离合器壳体前端面至后驱动轴轴心线的水平距离（mm）：1069；变速箱齿轮副轴孔中心距（mm）：80.5；最小使用质量（kg）：1995（驾驶室：2040）；标准配重(前/后)（kg）：48/62；最小使用比质量（kg/kW）：38.4（驾驶室：39.2）；挡位数（前进/倒退）：8/2；翻倾防护装置：安全架SE704.46.001；简易驾驶室SN904.45.001；动力输出轴标准转速（r/min）：540/720 | 52500.00 | 15300元 | 52 | 购机补贴(通用类) | 2026-04-29 | T202142420189 | 山东省 | 评阅通过 | 初评员：通过 | 初评员：通过 |  | 防翻架：SJ21FH3005/驾驶室：SJ21FH3032 | 湖北三智农业机械检测有限公司 | HBNJ20200646 | 湖北三智农业机械检测有限公司
动力机械 | 拖拉机 | 轮式拖拉机 | 70-80马力四轮驱动拖拉机 | 潍坊昊田农业装备有限公司 | 轮式拖拉机 | SN704 | 发动机型号：YN4EZ070-32CR，标定功率：51.5kW，制造商：昆明云内动力股份有限公司，排放阶段：第三阶段 | 功率:70马力;驱动方式:四轮驱动 ;最小使用比质量:38.6kg/kW; | 驱动型式：四驱；外廓尺寸（mm）：3795×1550×2460（驾驶室：3795×1550×2580）；轴距（mm）：2050；常用轮距(前轮/后轮)（mm）：1200/1200；离合器壳体前端面至后驱动轴轴心线的水平距离（mm）：1164；变速箱齿轮副轴孔中心距（mm）：92；最小使用质量（kg）：1990（驾驶室：2050）；标准配重(前/后)（kg）：52/56；最小使用比质量（kg/kW）：38.6（驾驶室：39.8）；挡位数（前进/倒退）：8/2；翻倾防护装置：安全架SN904.46.001；简易驾驶室SN904.45.001；动力输出轴标准转速（r/min）：540/760 | 53500.00 | 15300元 | 51.5 | 购机补贴(通用类) | 2026-04-29 | T202142420188 | 山东省 | 评阅通过 | 初评员：通过 | 初评员：通过 |  | 防翻架：SJ21FH3031/驾驶室：SJ21FH3032 | 湖北三智农业机械检测有限公司 | HBNJ20200647 | 湖北三智农业机械检测有限公司
动力机械 | 拖拉机 | 轮式拖拉机 | 70-80马力四轮驱动拖拉机 | 潍坊昊田农业装备有限公司 | 轮式拖拉机 | SNT704 | 发动机型号：YN4EZ070-32CR，标定功率：51.5kW，制造商：昆明云内动力股份有限公司，排放阶段：第三阶段 | 功率:70马力;驱动方式:四轮驱动 ;最小使用比质量:38.5kg/kW; | 驱动型式：四驱；外廓尺寸（mm）：3560×1480×2400（驾驶室：3660×1500×2580）；轴距（mm）：1935；常用轮距(前轮/后轮)（mm）：1200/1200；离合器壳体前端面至后驱动轴轴心线的水平距离（mm）：1052；变速箱齿轮副轴孔中心距（mm）：92；最小使用质量（kg）：1985（驾驶室：2055）；标准配重(前/后)（kg）：52/56；最小使用比质量（kg/kW）：38.5（驾驶室：39.9）；挡位数（前进/倒退）：8/2；翻倾防护装置：安全架SN904.46.001；简易驾驶室SN904.45.001；动力输出轴标准转速（r/min）：540/760 | 52500.00 | 15300元 | 51.5 | 购机补贴(通用类) | 2026-04-29 | T202142420190 | 山东省 | 评阅通过 | 初评员：通过 | 初评员：通过 |  | 防翻架：SJ21FH3031/驾驶室：SJ21FH3032 | 湖北三智农业机械检测有限公司 | HBNJ20200648 | 湖北三智农业机械检测有限公司
动力机械 | 拖拉机 | 轮式拖拉机 | 70-80马力四轮驱动拖拉机 | 潍坊昊田农业装备有限公司 | 轮式拖拉机 | 昊田704 | 发动机1：型号：SD4DW3Z、制造商：江苏四达动力机械集团有限公司、标定功率：52kW、排放阶段：第三阶段。发动机2：型号：4B5-70C31、制造商：安徽全柴动力股份有限公司、标定功率：51.5kW、排放阶段：第三阶段。发动机3：型号：4TD70、制造商：山东华源莱动内燃机有限公司、标定功率：51.5kW、排放阶段：第三阶段。 | 功率:70马力;驱动方式:四轮驱动 ;最小使用比质量:43.8kg/kW; | 驱动型式：四驱，外廓尺寸（mm）：3750×1650×2540，轴距（mm）：2025,常用轮距（mm）：1250/1300，最小使用质量（kg）:2278,标准配重（前/后）（kg）：84/180，档位数（前进/倒退）：8/8，主变速档位数：4，副变速档位数：2×（1+1），发动机与离合器联接方式：直联，翻倾防护装置（安全架）：800.46.001，动力输出轴转速（r/min）:540/760,离合器壳体前端面至后驱动轴轴心线的水平距离（mm）：1152，变速箱齿轮副轴孔中心距（mm）:92，最小使用比质量（kg/kW）:43.8 | 54500.00 | 15300元 | 51.5 | 购机补贴(通用类) | 2024-12-30 | T201900320628 | 山东省 | 评阅通过 | 初评员：通过 | 初评员：通过 |  | W201404023 | 山东省农业机械产品质量监督检验站 | W201401113-Ⅱ | 山东省农业机械产品质量监督检验站
动力机械 | 拖拉机 | 轮式拖拉机 | 70-80马力四轮驱动拖拉机 | 潍坊红柳机械开发有限公司 | 轮式拖拉机 | 704 | 发动机型号:4C5-70U32；标定功率：51.5kW；发动机制造商:安徽全柴动力股份有限公司；排放阶段：第三阶段；（选装：发动机型号:WP2.3G75E310；标定功率：51.5kW；发动机制造商:潍柴动力扬州柴油机有限责任公司；排放阶段：第三阶段；发动机型号:YD4CZ70C1；标定功率：51.5kW；发动机制造商:扬动股份有限公司；排放阶段：第三阶段；） | 功率:70马力;驱动方式:四轮驱动 ;最小使用比质量:47.96kg/kW; | 外廓尺寸：3960×1720×2640； 最小使用质量：2470kg 驱动型式：四轮驱动； 功率：51.5kw（70马力）； 排放标准：国三。 | 62000.00 | 15300元 | 51.5 | 购机补贴(通用类) | 2024-12-30 | T201900320695 | 山东省 | 评阅通过 | 初评员：通过 | 初评员：通过 |  | W201101009 | 山东省农业机械产品质量监督检验站 | W201403028 | 山东省农业机械产品质量监督检验站
动力机械 | 拖拉机 | 轮式拖拉机 | 70-80马力四轮驱动拖拉机 | 潍坊华博农业装备有限公司 | 轮式拖拉机 | 骏野704B | 配套动力型号: 4B5-70C31，制造商：安徽全柴动力股份有限公司, 气缸数：4，标定功率（kW）: 51.5，转速（r/min）：2400，排放标准：第3阶段； 配套动力型号: 4C5-70U32，制造商：安徽全柴动力股份有限公司, 气缸数：4，标定功率（kW）: 51.5，转速（r/min）：2400，排放标准：第3阶段； 配套动力型号: WP2.3G75E310，制造商：潍柴动力扬州柴油机有限责任公司,气缸数：4，标定功率（kW）: 51.5，转速（r/min）：2300，排放标准：第3阶段； 配套动力型号: 4TD70，制造商：山东华源莱动内燃机有限公司, 气缸数：4，标定功率（kW）: 51.5，转速（r/min）：2400，排放标准：第3阶段 | 功率:70马力;驱动方式:四轮驱动 ;最小使用比质量:42.33/45.44kg/kW; | 功率：70马力；驱动型式：四轮驱动；最小使用比质量：42.33（安全架）/45.44(驾驶室） | 51100.00 | 15300元 | 51.5 | 购机补贴(通用类) | 2022-12-31 | 部20181291 | 山东省 | 评阅通过 | 初评员：通过 | 初评员：通过 |  | NW201802008、NW201705048 | 山东省农业机械科学研究院产品质量检测中心 | WJ2018EKKX009 | 河南省拖拉机柴油机产品质量监督检验中心
动力机械 | 拖拉机 | 轮式拖拉机 | 70-80马力四轮驱动拖拉机 | 潍坊华夏拖拉机制造有限公司 | 轮式拖拉机 | XA704 | 配套动力型号: YN4EZ070-32CR，制造商：昆明云内动力股份有限公司, 气缸数：4，标定功率（kW）: 51.5，转速（r/min）：2300，排放标准：第3阶段 | 功率:70马力;驱动方式:四轮驱动 ;最小使用比质量:38.45kg/kW; | 功率：70马力；驱动型式：四轮驱动；最小使用比质量：38.45 | 51100.00 | 15300元 | 51.5 | 购机补贴(通用类) | 2026-04-29 | T202142420220 | 山东省 | 评阅通过 | 初评员：通过 | 初评员：通过 |  | NW202101028 | 山东省农业机械科学研究院产品质量检测中心 | WJ2017LKKX022 | 河南省拖拉机柴油机产品质量监督检验中心
动力机械 | 拖拉机 | 轮式拖拉机 | 70-80马力四轮驱动拖拉机 | 潍坊华夏拖拉机制造有限公司 | 轮式拖拉机 | 华夏704B | 配套动力型号: 4B5-70C31，制造商：安徽全柴动力股份有限公司, 气缸数：4，标定功率（kW）: 51.5，转速（r/min）：2400，排放标准：第3阶段； 配套动力型号: 4C5-70U32，制造商：安徽全柴动力股份有限公司, 气缸数：4，标定功率（kW）: 51.5，转速（r/min）：2400，排放标准：第3阶段； 配套动力型号: WP2.3G75E310，制造商：潍柴动力扬州柴油机有限责任公司,气缸数：4，标定功率（kW）: 51.5，转速（r/min）：2300，排放标准：第3阶段； 配套动力型号: 4TD70，制造商：山东华源莱动内燃机有限公司, 气缸数：4，标定功率（kW）: 51.5，转速（r/min）：2400，排放标准：第3阶段 | 功率:70马力;驱动方式:四轮驱动 ;最小使用比质量:42.33/46.8kg/kW; | 功率：70马力；驱动型式：四轮驱动；最小使用比质量：42.33（安全架）/46.8(驾驶室） | 51100.00 | 15300元 | 51.5 | 购机补贴(通用类) | 2022-12-31 | 部20181300 | 山东省 | 评阅通过 | 初评员：通过 | 初评员：通过 |  | NW201711032 (因技术扩展，新报告编号为NW201908061)、NW201802006（因技术扩展，新报告编号为NW201908063) | 山东省农业机械科学研究院产品质量检测中心 | WJ2018EKKX007 | 河南省拖拉机柴油机产品质量监督检验中心
动力机械 | 拖拉机 | 轮式拖拉机 | 70-80马力四轮驱动拖拉机 | 潍坊金傲野拖拉机有限公司 | 轮式拖拉机 | 傲野-704A | 发动机型号：4B5-70C31；功率：51.5kw；制造商：安徽全柴动力股份有限公司；排放阶段：第三阶段 | 功率:70马力;驱动方式:四轮驱动 ;最小使用比质量:41.75kg/kW; | 功率：51.5kw；驱动方式：四轮驱动；外廊尺寸：3680×1660×2400mm；轴距：1980mm；常用轮距：1300/1300mm； | 51000.00 | 15300元 | 51.5 | 购机补贴(通用类) | 2023-12-31 | 部20190102 | 山东省 | 评阅通过 | 初评员：通过 | 初评员：通过 |  | 防翻架报告编号：NW201705103 驾驶室报告编号：WJ2019GFH014 | 防翻架检测机构：山东省农业机械科学研究院产品质量检测中心 驾驶室检测机构：河南省拖拉机柴油机产品质量监督检验中心 | （2017）委检字整机类第2136号 | 盐城市农业机械试验鉴定站
动力机械 | 拖拉机 | 轮式拖拉机 | 70-80马力四轮驱动拖拉机 | 潍坊力王农业装备有限公司 | 轮式拖拉机 | LW704 | 发动机型号：YN4EZ070-32CR；功率：51.5kW；制造商：昆明云内动力股份有限公司；排放阶段：第三阶段 | 功率:70马力;驱动方式:四轮驱动 ;最小使用比质量:38.2/41.7kg/kW; | 功率：51.5kW（70马力）；驱动型式：四轮驱动；最小使用质量：1970kg （安全框架）2150kg（驾驶室）；最小使用比质量：38.2kg/kW（安全框架）41.7kg/kW（驾驶室） | 51200.00 | 15300元 | 51.5 | 购机补贴(通用类) | 2025-09-29 | T202000320450 | 山东省 | 评阅通过 | 初评员：通过 | 初评员：通过 |  | WJ2020DFH010/WJ2020FFH001 | 河南省拖拉机柴油机产品质量监督检验中心 | WJ2018GKKX007 | 河南省拖拉机柴油机产品质量监督检验中心
动力机械 | 拖拉机 | 轮式拖拉机 | 70-80马力四轮驱动拖拉机 | 潍坊力王农业装备有限公司 | 轮式拖拉机 | LW704-1 | 发动机型号：4TG70K；功率：51.5kW；制造商：山东华源莱动内燃机有限公司；排放阶段：第三阶段 | 功率:70马力;驱动方式:四轮驱动 ;最小使用比质量:38.8/41.7kg/kW; | 功率：51.5kW（70马力）；驱动型式：四轮驱动；最小使用质量：2000kg （安全框架）2150kg（驾驶室）；最小使用比质量：38.8kg/kW（安全框架）41.7kg/kW（驾驶室） | 51200.00 | 15300元 | 51.5 | 购机补贴(通用类) | 2025-09-29 | T202000320461 | 山东省 | 评阅通过 | 初评员：通过 | 初评员：通过 |  | WJ2020GFH16G/WJ2020GFH15G | 河南省拖拉机柴油机产品质量监督检验中心 | WJ2018GKKX007 | 河南省拖拉机柴油机产品质量监督检验中心
动力机械 | 拖拉机 | 轮式拖拉机 | 70-80马力四轮驱动拖拉机 | 潍坊力王农业装备有限公司 | 轮式拖拉机 | LW704-A | 发动机型号：4DW93-70GAG3U；功率：51.5kW；制造商：一汽解放汽车有限公司无锡柴油机厂；排放阶段：第三阶段 | 功率:70马力;驱动方式:四轮驱动 ;最小使用比质量:40.97kg/kW; | 功率：51.5kW（70马力）；驱动型式：四轮驱动；最小使用质量：2110kg；最小使用比质量：40.97kg/kW | 51200.00 | 15300元 | 51.5 | 购机补贴(通用类) | 2026-06-29 | T202100320464 | 山东省 | 评阅通过 | 初评员：通过 | 初评员：通过 |  | WJ2021BFH008 | 河南省拖拉机柴油机产品质量监督检验中心 | WJ2018GKKX007 | 河南省拖拉机柴油机产品质量监督检验中心
动力机械 | 拖拉机 | 轮式拖拉机 | 70-80马力四轮驱动拖拉机 | 潍坊力王农业装备有限公司 | 轮式拖拉机 | LW704-N | 发动机型号：YN4EZ070-32CR；功率：51.5kW；制造商：昆明云内动力股份有限公司；排放阶段：第三阶段 | 功率:70马力;驱动方式:四轮驱动 ;最小使用比质量:41.74/44.66kg/kW; | 功率：51.5kW（70马力）；驱动型式：四轮驱动；最小使用质量：2150kg（安全框架）2300kg（驾驶室）；最小使用比质量：41.74kg/kW（安全框架）44.66kg/kW（驾驶室） | 51400.00 | 15300元 | 51.5 | 购机补贴(通用类) | 2026-06-29 | T202100320446 | 山东省 | 评阅通过 | 初评员：通过 | 初评员：通过 |  | WJ2020HFH002/WJ2020KFH014 | 河南省拖拉机柴油机产品质量监督检验中心 | YH2020WJ01324 | 江苏沿海农业机械检测有限公司
动力机械 | 拖拉机 | 轮式拖拉机 | 70-80马力四轮驱动拖拉机 | 潍坊力王农业装备有限公司 | 轮式拖拉机 | 力王-704 | 发动机型号：4TD70；功率：51.5kW；制造商：山东华源莱动内燃机有限公司；排放阶段：第三阶段 | 功率:70马力;驱动方式:四轮驱动 ;最小使用比质量:47.96/52.82kg/kW; | 功率：51.5kW（70马力）；驱动型式：四轮驱动；最小使用质量：2470kg （安全架）2720kg（驾驶室）；最小使用比质量：47.96kg/kW（安全架）52.82kg/kW（驾驶室） | 60000.00 | 15300元 | 51.5 | 购机补贴(通用类) | 2021-12-31 | 部20171173 | 山东省 | 评阅通过 | 初评员：通过 | 初评员：通过 |  | NW201704005；NW201704007 | 山东省农业机械科学研究院产品质量检测中心 | WJ2017CKKX003 | 河南省拖拉机柴油机产品质量监督检验中心
动力机械 | 拖拉机 | 轮式拖拉机 | 70-80马力四轮驱动拖拉机 | 潍坊瑞风农业机械有限公司 | 轮式拖拉机 | RF704-A | 发动机型号： 4D32ZT33/704，发动机标定功率：52kW,发动机生产厂:浙江新柴股份有限公司,排放阶段：国三。 | 功率:70马力;驱动方式:四轮驱动 ;最小使用比质量:42.8kg/kW; | 发动机标定功率;52kW,驱动方式：四轮驱动；最小使用质量;2225kg. | 72000.00 | 15300元 | 52 | 购机补贴(通用类) | 2026-03-15 | T202165650015 | 山东省 | 评阅通过 | 初评员：通过 | 初评员：通过 |  | NW201909068/NW202005036 | 山东省农业机械科学研究院产品质量检测中心 | (2020) 2240138 | 潍坊市产品质量检验所
动力机械 | 拖拉机 | 轮式拖拉机 | 70-80马力四轮驱动拖拉机 | 潍坊市潍星拖拉机有限公司 | 轮式拖拉机 | WX704-E | 配套发动机型号：YN4EZ070-32CR；标定功率（kW）：51.5；发动机制造商：昆明云内动力股份有限公司；排放阶段：中国第三阶段。 | 功率:70马力;驱动方式:四轮驱动 ;最小使用比质量:38.16kg/kW; | 标定功率：51.5kW；驱动方式：四轮驱动；最小使用比质量：38.16kg/kW；整机外廓尺寸(长×宽×高及部位)（mm）: 3550×1520×2485安全框架顶部；轴距（mm）:1970；常用轮距(前轮/后轮) （mm）:1200/1200；轮距(前轮/后轮) （mm）:960-1300/960-1300；最小离地间隙及部位（mm）：410牵引框架底部；离合器壳体前端面至后驱动轴轴心线的水平距离（mm）：1090；变速箱齿轮副轴孔中心距（mm）：80.5；整机最小使用质量（kg）：1965；标准配重(前/后)（kg）：60/60 ；整机档位数（前进/倒退）：8/2；发动机与主离合器联接方式：直联；翻倾防护装置型号：WX804.46.1；翻倾防护装置型式：安全框架；转向系型式：全液压；变速箱（器）型式：机械平面组成式；主变速换挡方式：机械有级挡；轮胎型号(前轮/后轮)：8.3-20/12.4-28；悬挂装置类别：1类；动力输出轴标准转速（ r/min）： 540/720 。选装（驾驶室）整机参数：标定功率：51.5kW；驱动方式：四轮驱动；最小使用比质量：39.8kg/kW；整机外廓尺寸(长×宽×高及部位)（mm）: 3590×1520×2550驾驶室顶部；整机最小使用质量（kg）：2050；翻倾防护装置型号：WX804.45.1；翻倾防护装置型式：简易驾驶室； 轮胎型号(前轮/后轮)：8.3-20/12.4-28。 | 54500.00 | 15300元 | 51.5 | 购机补贴(通用类) | 2025-12-30 | T202000431289 | 山东省 | 评阅通过 | 初评员：通过 | 初评员：通过 |  | WJ2020GFH034，WJ2020GFH032（选装驾驶室） | 河南省拖拉机柴油机产品质量监督检验中心 | （2020）2240077 | 潍坊市产品质量检验所
动力机械 | 拖拉机 | 轮式拖拉机 | 70-80马力四轮驱动拖拉机 | 潍坊市潍星拖拉机有限公司 | 轮式拖拉机 | WX704-N | 配套发动机型号：4D32ZT33/704；标定功率（kW）：52；发动机制造商：浙江新柴股份有限公司；排放阶段：中国第三阶段。 | 功率:70马力;驱动方式:四轮驱动 ;最小使用比质量:40.31kg/kW; | 标定功率：52kW；驱动方式：四轮驱动；最小使用比质量：40.31kg/kW；整机外廓尺寸(长×宽×高及部位)（mm）: 3770×1635×2380（安全框架顶部）；轴距（mm）:1980；常用轮距(前轮/后轮) （mm）:1300/1300；最小离地间隙及部位（mm）：420牵引框架底部；离合器壳体前端面至后驱动轴轴心线的水平距离（mm）：1170；变速箱齿轮副轴孔中心距（mm）：92；整机最小使用质量（kg）：2096；标准配重(前/后)（kg）：72/60 ；整机档位数（前进/倒退）：8/2；发动机与主离合器联接方式：直联；翻倾防护装置型号：WX1004.46.1；翻倾防护装置型式：安全框架；转向系型式：液压转向；变速箱（器）型式：机械平面组成式；主变速换挡方式：机械有级挡；轮胎型号(前轮/后轮)：8.3-24/11-32；悬挂装置类别：2类；动力输出轴转速（ r/min）： 540/760 。选装（驾驶室）整机参数：标定功率：52kW；驱动方式：四轮驱动；最小使用比质量：42.94kg/kW；整机外廓尺寸(长×宽×高及部位)（mm）: 3850×1635×2740（驾驶室顶部）；整机最小使用质量（kg）：2233；翻倾防护装置型号：WX1004.45.1；翻倾防护装置型式：简易驾驶室；轮胎型号(前轮/后轮)：8.3-24/11-32 。 | 61000.00 | 15300元 | 52 | 购机补贴(通用类) | 2025-12-30 | T202043430293 | 山东省 | 评阅通过 | 初评员：通过 | 初评员：通过 |  | WJ2020GFH033，WJ2020GFH031（选装驾驶室） | 河南省拖拉机柴油机产品质量监督检验中心 | （2020）2240076 | 潍坊市产品质量检验所
动力机械 | 拖拉机 | 轮式拖拉机 | 70-80马力四轮驱动拖拉机 | 潍坊市鑫升机械制造有限公司 | 轮式拖拉机 | XS704 | 配套发动机型号：4D32ZT33/704；标定功率（kW）：52；发动机制造商：浙江新柴股份有限公司；排放阶段：中国第三阶段。 | 功率:70马力;驱动方式:四轮驱动 ;最小使用比质量:38.46kg/kW; | 标定功率：52kW；驱动方式：四轮驱动；最小使用比质量：38.46kg/kW；整机外廓尺寸(长×宽×高)（mm）: 3800×1650×2400；轴距（mm）:1980；常用轮距(前轮/后轮)（mm）:1300/1300；轮距(前轮/后轮)调整方式：有级可调/有级可调；最小离地间隙（mm）：350；整机最小使用质量（kg）：2000；最大配重(前/后)（kg）：85/180 ；整机挡位数（前进/倒退/爬行）：8/2/0；发动机与主离合器联接方式：直联；起动方式：电启动；翻倾防护装置型号：鑫升904；翻倾防护装置型式：两柱式安全架；转向系型式：液压转向；变速箱型式：（4+1）×2组成式；变速箱换挡方式：啮合套换挡；轮胎型号(前轮/后轮)：7.50-16/12.4-28；悬挂装置类别：1类；动力输出轴转速（ r/min）：540/760。选装（驾驶室）配置参数：标定功率：52kW；驱动方式：四轮驱动；最小使用比质量：41.34kg/kW；整机外廓尺寸(长×宽×高)（mm）: 3800×1710×2610；整机最小使用质量（kg）：2150；翻倾防护装置型号：NB904；翻倾防护装置型式：六柱式拖拉机驾驶室；轮胎型号(前轮/后轮)：7.50-16/12.4-28。 | 55000.00 | 15300元 | 52 | 购机补贴(通用类) | 2023-12-31 | 部20190697 | 山东省 | 评阅通过 | 初评员：通过 | 初评员：通过 |  | NW201903018；NW201903014-X01（选装驾驶室） | 山东省农业机械科学研究院产品质量检测中心 | WJ2018KKKX023 | 河南省拖拉机柴油机产品质量监督检验中心
动力机械 | 拖拉机 | 轮式拖拉机 | 70-80马力四轮驱动拖拉机 | 潍坊市昱坤农业机械有限公司 | 轮式拖拉机 | YK704-C | 型号：4D32ZT31/704；功率(kW)：51.5；制造商：浙江新柴股份有限公司；排放阶段：GB20891-2014 国Ⅲ阶段； | 功率:70马力;驱动方式:四轮驱动 ;最小使用比质量:51.55kg/kW; | 驱动型式：四轮驱动；外廓尺寸(长x宽x高及部位)(mm）：4070×1750×2700(安全架)，4070×1750×2700（驾驶室）；最小使用质量(kg）：2655（安全架），2850（驾驶室）；功率(kW)：51.5；最小使用比质量(kg/kW)：51.55（安全架），55.34（驾驶室）；PTO转速(r/min)：540/760； | 61000.00 | 15300元 | 51.5 | 购机补贴(通用类) | 2025-07-05 | T202000220150 | 山东省 | 评阅通过 | 初评员：通过 | 初评员：通过 |  | WJ2020AFH005 / WJ2020AFH004 | 河南省拖拉机柴油机产品质量监督检验中心 | (2020) 2240034 | 潍坊市产品质量检验所
动力机械 | 拖拉机 | 轮式拖拉机 | 70-80马力四轮驱动拖拉机 | 潍坊泰鸿拖拉机有限公司 | 轮式拖拉机 | TH704-1 | SD4DW3Z（标定功率（kw）：51.5kw、制造商：江苏四达动力机械集团有限公司、排放阶段：CN FC G3 00 0355000044 000001 第三阶段） | 功率:70马力;驱动方式:四轮驱动 ;最小使用比质量:38.35kg/kW; | 驱动型式：四驱；外廓尺寸(长×宽×高):3550×1490×2230安全架顶;轴距:1840mm;常用轮距(前轮/后轮):980/1100;离合器壳体前端面至后驱动轴轴心线的水平距离（mm）：1080；变速箱齿轮副轴孔中心距（mm）：80.5；最小使用质量:1975;最小使用比质量（kg/kw）：38.35；标准配重(前/后):144/60;档位数(前进/倒退):8/2;翻倾防护装置(驾驶室或安全框架):TH1004.46.003BZ;型式:安全框架;动力输出轴转速（r/min）：540/720；轮胎型号(前轮/后轮):7.50-16/11.2-28； | 53000.00 | 15300元 | 51.5 | 购机补贴(通用类) | 2025-07-05 | T202000430309 | 山东省 | 评阅通过 | 初评员：通过 | 初评员：通过 |  | NW202001031 | 山东省农业机械科学研究院产品质量检测中心 | （2019）2240113 | 潍坊市产品质量检验所
动力机械 | 拖拉机 | 轮式拖拉机 | 70-80马力四轮驱动拖拉机 | 潍坊泰鸿拖拉机有限公司 | 轮式拖拉机 | TH704-2 | 4C5-70U32（安徽全柴动力股份有限公司、标定功率（kw)：51.5kw、标定转速（r/min）：2400、排放标准：CNFCG3 0602 04 0012） | 功率:70马力;驱动方式:四轮驱动 ;最小使用比质量:54.85kg/kW; | 驱动型式：四驱；外廓尺寸(长×宽×高):4100×1810×2660;轴距:2072mm;常用轮距（前轮/后轮）：1280/1430；最小使用质量:2825kg;最小使用比质量（kg/kw）：54.85；标准配重(前/后):180/150;档位数(前进/倒退/爬行):12/12/0;翻倾防护装置(驾驶室或安全架):(型号:TG1854.451B.1;型式:六柱式、安全驾驶室)；动力输出轴转速（r/min）：540/760；轮胎型号(前轮/后轮):8.3-24/14.9-30 | 75000.00 | 15300元 | 51.5 | 购机补贴(通用类) | 2022-12-31 | 部20180663 | 山东省 | 评阅通过 | 初评员：通过 | 初评员：通过 |  | NW201711002 | 山东省农业机械科学研究院产品质量检测中心 | W201502013-Ⅱ | 山东省农业机械产品质量监督检验站
动力机械 | 拖拉机 | 轮式拖拉机 | 70-80马力四轮驱动拖拉机 | 潍坊泰鸿拖拉机有限公司 | 轮式拖拉机 | TH704A | SD4DW3Z（江苏四达动力机械集团有限公司、标定功率：52kw、标定转速：2400r/min、排放阶段：CN FC G3 0355 04 0001 第三阶段） | 功率:70马力;驱动方式:四轮驱动 ;最小使用比质量:42.44kg/kW; | 驱动型式：四驱；外廓尺寸(长×宽×高)：4020×1670×2530（防翻架）轴距：1990mm；常用轮距(前轮/后轮)：1260/1330；轮距(前轮/后轮)调整方式：有级可调/无级可调；最小使用质量：2207（安全架）；标准配重(前/后)：120/108；档位数(前进/倒退/爬行)：8/2/0；主变速档位数*副变速档位数/其他档位数：4＋1/2/0；发动机与离合器联接方式：直联式；起动方式：电启动；翻倾防护装置（驾驶室或安全框架）：选装：安全架（型号：TH804.46.001、型式：两柱式安全架）；转向系型式：全液压转向；行车制动系型式：干式、盘式；驻车制动系型式：机械手制动；前驱动桥型式：旱地型；离合器型式：干式、双作用；传动系变速箱型式：（4＋1）×2组成式；主变速箱换档方式：啮合套换挡；副变速箱换档方式：啮合套换挡；轮胎型号(前轮/后轮)：8.3-20/12.4-28 | 54500.00 | 15300元 | 52 | 购机补贴(通用类) | 2023-12-31 | 部20190265 | 山东省 | 评阅通过 | 初评员：通过 | 初评员：通过 |  | NW202007046 | 山东省农业机械科学研究院产品质量检测中心 | （2018）委检字整机类第018011002211号 | 盐城市农业机械试验鉴定站
动力机械 | 拖拉机 | 轮式拖拉机 | 70-80马力四轮驱动拖拉机 | 潍坊泰鸿拖拉机有限公司 | 轮式拖拉机 | TH704-A1 | YN4EZ070-32CR（昆明云内动力股份有限公司、标定功率（kw）：51.5kw；气缸数：4；标定转速（r/min）：2300r/min；排放阶段：国三） | 功率:70马力;驱动方式:四轮驱动 ;最小使用比质量:41.84kg/kW; | 驱动型式：四驱；外廓尺寸(长×宽×高):3850×1590×2410安全架顶;轴距:2040mm;常用轮距(前轮/后轮):1200/1200;离合器壳体前端面至后驱动轴轴心线的水平距离（mm）：1170；变速箱齿轮副轴孔中心距（mm）：92；最小使用质量:2155;最小使用比质量（kg/kw）：41.84；标准配重(前/后):86/60;档位数(前进/倒退):8/2;翻倾防护装置(驾驶室或安全框架):TH1404.46.001;型式:安全框架;动力输出轴转速（r/min）：540/760；轮胎型号(前轮/后轮):8.3-24/11-32；选装配置：外廓尺寸(长×宽×高):3850×1590×2720驾驶室顶；翻倾防护装置（驾驶室或安全框架）型号：TH1504.45.002；型式：简易驾驶室；最小使用质量：2460；最小使用比质量（kg/kw）：47.77； 标准配重(前/后):86/60;档位数（前进/倒退）：8/8；副变速档位数：2×（1+1）；离合器壳体前端面至后驱动轴轴心线的水平距离（mm）：1170；最小使用质量（kg）：2155；最小使用比质量（kg/kw）：41.84 | 66500.00 | 15300元 | 51.5 | 购机补贴(通用类) | 2026-04-01 | T202100430199 | 山东省 | 评阅通过 | 初评员：通过 | 初评员：通过 |  | NW202007043；NW202008021 | 山东省农业机械科学研究院产品质量检测中心 | （2020）2240180 | 潍坊市产品质量检验所
动力机械 | 拖拉机 | 轮式拖拉机 | 70-80马力四轮驱动拖拉机 | 潍坊泰鸿拖拉机有限公司 | 轮式拖拉机 | TH704-B | YN4EZ070-32CR（昆明云内动力股份有限公司、标定功率（kw）：51.5kw；气缸数：4；标定转速（r/min）：2300r/min；排放阶段：国三） | 功率:70马力;驱动方式:四轮驱动 ;最小使用比质量:38.45kg/kW; | 驱动型式：四驱；’外廓尺寸(长×宽×高):3570×1460×2350安全架顶;轴距:1935mm;常用轮距(前轮/后轮):1020/1020;离合器壳体前端面至后驱动轴轴心线的水平距离（mm）：1050；变速箱齿轮副轴孔中心距（mm）：92；最小使用质量:1980;最小使用比质量（kg/kw）：38.45；标准配重(前/后):86/60;档位数(前进/倒退):8/2;翻倾防护装置(驾驶室或安全框架):TH1004.46.003BZ;型式:安全框架;动力输出轴转速（r/min）：540/760；轮胎型号(前轮/后轮):8.3-20/12.4-28；选装配置：安全框架型号：TH1504.45.002；安全框架型式：简易驾驶室；外廓尺寸(长×宽×高):3570×1460×2650驾驶室顶；最小使用质量：2160；标准配重（前/后）：86/60；最小使用比质量（kg/kw）：41.94； | 55000.00 | 15300元 | 51.5 | 购机补贴(通用类) | 2026-04-01 | T202100430189 | 山东省 | 评阅通过 | 初评员：通过 | 初评员：通过 |  | NW202008022；NW202008021 | 山东省农业机械科学研究院产品质量检测中心 | （2020）2240179 | 潍坊市产品质量检验所
动力机械 | 拖拉机 | 轮式拖拉机 | 70-80马力四轮驱动拖拉机 | 潍坊泰山拖拉机有限公司 | 轮式拖拉机 | TT704 | 型号：YN4P070-33CR；功率(kW)：51.5；制造商：山东云内动力有限责任公司；排放阶段：GB20891-2014 国Ⅲ阶段； 选装型号Ⅰ：4TG70K；功率(kW)：51.5；制造商：山东华源莱动内燃机有限公司；排放阶段：GB20891-2014 国Ⅲ阶段； 选装型号Ⅱ：YN4EZ070-32CR；功率(kW)：51.5；制造商：昆明云内动力股份有限公司；排放阶段：GB20891-2014 国Ⅲ阶段； 选装型号Ⅲ：型号：4DW93-70GAG3U；功率(kW)：51.5；制造商：一汽解放汽车有限公司无锡柴油机厂；排放阶段：GB20891-2014 国Ⅲ阶段； 选装型号Ⅳ：型号：YD4CZ70C1；功率(kW)：51.5；制造商：扬动股份有限公司；排放阶段：GB20891-2014 国Ⅲ阶段； | 功率:70马力;驱动方式:四轮驱动 ;最小使用比质量:38.1kg/kW; | 驱动型式：四轮驱动；外廓尺寸(长x宽x高及部位)(mm）：3630×1550×2370(安全框架顶)，3630×1550×2570（简易驾驶室顶部）；最小使用质量(kg)：1962（安全架），2010（驾驶室）；功率(kW)：51.5；最小使用比质量(kg/kW)：38.10（安全架），39.03（驾驶室）；PTO转速(r/min)：540/720； | 51000.00 | 15300元 | 51.5 | 购机补贴(通用类) | 2024-12-30 | T201900430951 | 山东省 | 评阅通过 | 初评员：通过 | 初评员：通过 |  | WJ2019GFH017/WJ2020AFH009 | 河南省拖拉机柴油机产品质量监督检验中心/河南省拖拉机柴油机产品质量监督检验中心 | （2019）2240020 | 潍坊市产品质量检验所
动力机械 | 拖拉机 | 轮式拖拉机 | 70-80马力四轮驱动拖拉机 | 潍坊泰山拖拉机有限公司 | 轮式拖拉机 | TT704-D | 型号：YN4P070-33CR；功率(kW)：51.5；制造商：山东云内动力有限责任公司；排放阶段：GB20891-2014 国Ⅲ阶段； 选装型号Ⅰ：4TG70K；功率(kW)：51.5；制造商：山东华源莱动内燃机有限公司；排放阶段：GB20891-2014 国Ⅲ阶段； 选装型号Ⅱ：YN4EZ070-32CR；功率(kW)：51.5；制造商：昆明云内动力股份有限公司；排放阶段：GB20891-2014 国Ⅲ阶段 ； 选装型号Ⅲ：型号：4DW93-70GAG3U；功率(kW)：51.5；制造商：一汽解放汽车有限公司无锡柴油机厂；排放阶段：GB20891-2014 国Ⅲ阶段； 选装型号Ⅳ：型号：YD4CZ70C1;功率(kW)：51.5；制造商：扬动股份有限公司；排放阶段：GB20891-2014 国Ⅲ阶段； | 功率:70马力;驱动方式:四轮驱动 ;最小使用比质量:38.1kg/kW; | 驱动型式：四轮驱动；外廓尺寸(长x宽x高及部位)(mm）：3170×1250×2255(安全框架顶)；最小使用质量(kg)：1962；功率(kW)：51.5；最小使用比质量(kg/kW)：38.10； PTO转速(r/min)：540/720； | 51000.00 | 15300元 | 51.5 | 购机补贴(通用类) | 2024-12-30 | T201900430951 | 山东省 | 评阅通过 | 初评员：通过 | 初评员：通过 |  | WJ2019GFH017 | 河南省拖拉机柴油机产品质量监督检验中心 | （2019）2240020 | 潍坊市产品质量检验所
动力机械 | 拖拉机 | 轮式拖拉机 | 70-80马力四轮驱动拖拉机 | 潍坊天富拖拉机有限公司 | 轮式拖拉机 | TF704-B | 型号：YN4EZ070-32CR、功率：51.5kW、制造商：昆明云内动力股份有限公司、排放阶段：国三排放 | 功率:70马力;驱动方式:四轮驱动 ;最小使用比质量:41.17kg/kW; | 功率：51.5kW（70马力）；驱动方式：四轮驱动；最小使用质量：2120；最小使用比质量(kg/kW):41.17； | 55000.00 | 15300元 | 51.5 | 购机补贴(通用类) | 2026-06-29 | T202100220358 | 山东省 | 评阅通过 | 初评员：通过 | 初评员：通过 |  | WJ2021CFH023 | 河南省拖拉机柴油机产品质量监督检验中心 | WJ2018DKKX005 | 河南省拖拉机柴油机产品质量监督检验中心
动力机械 | 拖拉机 | 轮式拖拉机 | 70-80马力四轮驱动拖拉机 | 潍坊天罡拖拉机制造有限公司 | 轮式拖拉机 | TG704 | 发动机型号：YN4EZ070-32CR；功率：51.5kW；制造商：昆明云内动力股份有限公司；排放阶段：第三阶段 | 功率:70马力;驱动方式:四轮驱动 ;最小使用比质量:38.45kg/kW; | 功率：51.5kW（70马力）；驱动型式：四轮驱动；最小使用质量：1980kg；最小使用比质量：38.45kg/kW | 51200.00 | 15300元 | 51.5 | 购机补贴(通用类) | 2026-02-07 | T202142420067 | 山东省 | 评阅通过 | 初评员：通过 | 初评员：通过 |  | HB2020FHZ182 | 湖北三智农业机械检测有限公司 | HBNJ20200623 | 湖北三智农业机械检测有限公司
动力机械 | 拖拉机 | 轮式拖拉机 | 70-80马力四轮驱动拖拉机 | 潍坊银泉机械有限公司 | 轮式拖拉机 | 704 | 发动机型号： 4C5-70U32；发动机生产厂：安徽全柴动力股份有限公司；发动机气缸数：4；发动机标定功率：51.5kW；发动机转速：2400r/min；排放标准：第三阶段。 | 功率:70马力;驱动方式:四轮驱动 ;最小使用比质量:49.51kg/kW; | 功率：70马力（51.5kW）；驱动形式：四轮驱动；整机外廓尺寸（长×宽×高及部位）（mm）：安全框架机型4100×1950×2780（安全架顶部）、驾驶室机型4100×1950×2700（驾驶室顶部）；轴距（mm）：2052；常用轮距（前轮/后轮）（mm）：1450/1408；离合器壳体前端面至后驱动轴轴心线的水平距离（mm）：1155；变速箱齿轮副轴孔中心距（mm）：92；安全框架机型最小使用质量（kg）：2550；安全框架机型最小使用比质量（kg/kW）：49.51；驾驶室机型最小使用质量（kg）：2680；驾驶室机型最小使用比质量（kg/kW）：52.04；变速箱档位数（前进/倒退）（个）：12/12；主变速档位数（个）：4；副变速档位数（个）：3×（1+1）；发动机型号：4C5-70U32；发动机生产厂：安徽全柴动力股份有限公司；发动机气缸数：4；发动机转速：2400r/min。 | 51600.00 | 15300元 | 51.5 | 购机补贴(通用类) | 2026-04-29 | T202142420191 | 山东省 | 评阅通过 | 初评员：通过 | 初评员：通过 |  | 安全框架：FH21GW0251/驾驶室：FH21GW0241 | 国家拖拉机质量监督检验中心（洛阳西苑车辆与动力检验所有限公司） | HBNJ20200645 | 湖北三智农业机械检测有限公司
动力机械 | 拖拉机 | 轮式拖拉机 | 70-80马力四轮驱动拖拉机 | 潍坊中驰奔野农业装备有限公司 | 轮式拖拉机 | 704 | 配套动力型号：4D32ZT31/704，制造商：浙江新柴股份有限公司，标定功率：51.5KW，排放标准：第三阶段； 选配一动力型号：4D32ZT33/704，制造商：浙江新柴股份有限公司，标定功率：52KW，排放标准：第三阶段； | 功率:70马力;驱动方式:四轮驱动 ;最小使用比质量:40.38kg/kW; | 功率：70马力(51.5KW、选配52KW)，驱动型式：四轮驱动，整机外廓尺寸（mm）： 3600x1650x2650（驾驶室）、 3600x1650x2400（安全架），轴距mm： 1950，常用轮距mm：1300/1300，最小使用质量kg：2250（驾驶室）、 2100（安全架），最小使用比质量kg/kW：43.69（驾驶室）、40.78（安全架）；选装动力最小使用比质量kg/kW：43.27（驾驶室）、40.38（安全架） | 51200.00 | 15300元 | 51.5 | 购机补贴(通用类) | 2022-12-31 | 部20181197 | 山东省 | 评阅通过 | 初评员：通过 | 初评员：通过 |  | WJ2018FFH025,WJ2018FFH024,WJ2019CFH006 | 河南省拖拉机柴油机产品质量监督检验中心,河南省拖拉机柴油机产品质量监督检验中心,河南省拖拉机柴油机产品质量监督检验中心 | WJ2018EKKX006 | 河南省拖拉机柴油机产品质量监督检验中心
动力机械 | 拖拉机 | 轮式拖拉机 | 70-80马力四轮驱动拖拉机 | 潍坊中驰奔野农业装备有限公司 | 轮式拖拉机 | 704-A | 发动机型号:4D32ZT33/704;标定功率（kW）：52;制造商名称:浙江新柴股份有限公司;排放标准：第三阶段 | 功率:70马力;驱动方式:四轮驱动 ;最小使用比质量:38.1kg/kW; | 功率：52kW（70马力），驱动型式：四轮驱动，整机机架型式：无架，整机外廓尺寸（mm）：3650x1650x2450(选装驾驶室：3650x1650x2500），轴距mm：1950，常用轮距mm：1300/1300，轮距mm：1150,1200,1300/1150,1200,1300，最小离地间隙mm：350，离合器壳体前端面至后驱动轴轴心线的水平距离mm：1060，变速箱齿轮副轴孔中心距mm：90，最小使用质量kg：1980（选装驾驶室最小使用质量：2100），标准配重kg：49/56，最小使用比质量：38.1kg/kW（选装驾驶室最小使用比质量：40.4kg/kW）,档位数（前进/倒退）：8/2，主变速档位数：4+1，副变速档位数：2 ，发动机与主离合器联接方式：直联，翻倾防护装置：安全框架（选装驾驶室），翻倾防护装置型号：ZC604.38.01（安全架）/ZC1204.301B（驾驶室），空气滤清器型式、型号：湿式、30-CC，座椅型号：SMT-CS06-1，安全带型号：DC-1000-001，转向系型式：全液压，转向操纵机构：方向盘，转向机构型式：前轮转向，传动系箱体数量：2，变速箱型式：机械平面组成式，主变速换挡方式：机械有级挡，副变速换挡方式：机械有级挡，轮胎数量（前轮/后轮）：2/2，液压悬挂系统型式：分置式，悬挂装置型式：后置三点悬挂，悬挂装置类别：2类，液压油泵型号： CBN-316，安全阀全开压力：18±0.5MPa，动力输出轴花键数目：8，动力输出轴标准转速r/min：540/760。 | 51200.00 | 15300元 | 52 | 购机补贴(通用类) | 2025-07-05 | T202000340191 | 山东省 | 评阅通过 | 初评员：通过 | 初评员：通过 |  | WJ2019IFH027,WJ2019IFH028 | 河南省拖拉机柴油机产品质量监督检验中心,河南省拖拉机柴油机产品质量监督检验中心 | (2019)2240044 | 潍坊市产品质量检验所
动力机械 | 拖拉机 | 轮式拖拉机 | 70-80马力四轮驱动拖拉机 | 潍坊中驰奔野农业装备有限公司 | 轮式拖拉机 | 704-C | 发动机型号： 4D32ZT33/704；制造商名称：浙江新柴股份有限公司；标定功率（kW）：52；排放标准：第三阶段 | 功率:70马力;驱动方式:四轮驱动 ;最小使用比质量:40.9kg/kW; | 功率：52kW（70马力），驱动型式：四轮驱动，整机机架型式：无架，整机外廓尺寸（mm）：3850x1650x2520（(选装驾驶室： 3850x1650x2650），轴距mm：2000，常用轮距mm：1300/1300，轮距mm： 1200、1300、1400/1200、1300、1400，最小离地间隙mm：400，离合器壳体前端面至后驱动轴轴心线的水平距离mm：1170，变速箱齿轮副轴孔中心距mm：92，最小使用质量kg： 2125（选装驾驶室最小使用质量：2280），标准配重kg： 56/56，最小使用比质量：40.9kg/kW（选装驾驶室最小使用比质量：43.8kg/kW）,档位数（前进/倒退）：8/2，主变速档位数： 4+1，副变速档位数：2 ，选装副变速挡位数（前进/倒退）:8/8,选装副变速副变速挡位数:2x (1+1）,发动机与主离合器联接方式：直联，翻倾防护装置：安全框架（选装驾驶室），翻倾防护装置型号： ZC604.01K（安全架）/ZC1204.04J（驾驶室），空气滤清器型式、型号：干式、 YKQ1830U，座椅型号：SMT-CS06-1，安全带型号：DC-1000-006，转向系型式：全液压，转向操纵机构：方向盘，转向机构型式：前轮转向，传动系箱体数量：2，变速箱型式：机械平面组成式，主变速换挡方式：机械有级挡，副变速换挡方式：机械有级挡，轮胎数量（前轮/后轮）：2/2，液压悬挂系统型式：分置式，悬挂装置型式：后置三点悬挂，悬挂装置类别：2类，液压油泵型号：CBN-E316，动力输出轴花键数目：8，动力输出轴标准转速r/min：540/760。 | 51200.00 | 15300元 | 52 | 购机补贴(通用类) | 2026-06-29 | T202100340525 | 山东省 | 评阅通过 | 初评员：通过 | 初评员：通过 |  | WJ2021BFH24G;WJ2021AFH008 | 河南省拖拉机柴油机产品质量监督检验中心；河南省拖拉机柴油机产品质量监督检验中心 | WJ2018EKKX006 | 河南省拖拉机柴油机产品质量监督检验中心
动力机械 | 拖拉机 | 轮式拖拉机 | 70-80马力四轮驱动拖拉机 | 潍坊中驰奔野农业装备有限公司 | 轮式拖拉机 | 704-M | 发动机型号:YN4EZ070-32CR;标定功率（kW）：51.5;制造商名称:昆明云内动力股份有限公司;排放标准：第三阶段 | 功率:70马力;驱动方式:四轮驱动 ;最小使用比质量:38.4kg/kW; | 功率：51.5kW（70马力），驱动型式：四轮驱动，整机机架型式：无架，整机外廓尺寸（mm）：3690x1450x2450，轴距mm：1960，常用轮距mm：1150/1150，轮距mm：960-1150/960-1150，最小离地间隙mm：310，离合器壳体前端面至后驱动轴轴心线的水平距离mm：1045，变速箱齿轮副轴孔中心距mm：93，最小使用质量kg：1980，标准配重kg：42/46，最小使用比质量：38.4kg/kW,档位数（前进/倒退）：8/8，主变速档位数：4，副变速档位数：2 x（1＋1），发动机与主离合器联接方式：直联，翻倾防护装置：安全框架，翻倾防护装置型号：ZC604.38.02，空气滤清器型式、型号：湿式、30-CC，座椅型号：SMT-CS06-1，安全带型号：DC-1000-006，转向系型式：全液压，转向操纵机构：方向盘，转向机构型式：前轮转向，传动系箱体数量：2，变速箱型式：机械平面组成式，主变速换挡方式：机械有级挡，副变速换挡方式：机械有级挡，轮胎数量（前轮/后轮）：2/2，液压悬挂系统型式：分置式，悬挂装置型式：后置三点悬挂，悬挂装置类别：2类，液压油泵型号： CBN-F316，安全阀全开压力：18±0.5MPa，动力输出轴花键数目：6，动力输出轴标准转速r/min：540/720。 | 51200.00 | 15300元 | 51.5 | 购机补贴(通用类) | 2025-07-05 | T202000220161 | 山东省 | 评阅通过 | 初评员：通过 | 初评员：通过 |  | NW201910011 | 山东省农业机械科学研究院产品质量检测中心 | （2020）2240052 | 潍坊市产品质量检验所
动力机械 | 拖拉机 | 轮式拖拉机 | 70-80马力四轮驱动拖拉机 | 潍坊中驰奔野农业装备有限公司 | 轮式拖拉机 | 704-S | 发动机型号:4D32ZT33/704;标定功率（kW）：52;制造商名称:浙江新柴股份有限公司;排放标准：第三阶段 | 功率:70马力;驱动方式:四轮驱动 ;最小使用比质量:40.4kg/kW; | 功率：52kW（70马力），驱动型式：四轮驱动，整机机架型式：无架，整机外廓尺寸（mm）： 3700x1650x2600(选装驾驶室：3700x1650x2700），轴距mm：1960，常用轮距mm：1300/1300，轮距mm：1200,1300/1200,1300,最小离地间隙mm：400，离合器壳体前端面至后驱动轴轴心线的水平距离mm：1170，变速箱齿轮副轴孔中心距mm：90，最小使用质量kg：2100（选装驾驶室最小使用质量：2150），标准配重kg：90/54，最小使用比质量：40.4kg/kW（选装驾驶室最小使用比质量：41.3kg/kW）,档位数（前进/倒退）：8/8，主变速档位数：4，副变速档位数：2x(1+1) ，发动机与主离合器联接方式：直联，翻倾防护装置：安全框架（选装驾驶室），翻倾防护装置型号：ZC604.38.01（安全架）/ZC1204.301B（驾驶室），空气滤清器型式、型号：湿式、30-CC，座椅型号：SMT-CS06-1，安全带型号：DC-1000-001，转向系型式：全液压，转向操纵机构：方向盘，转向机构型式：前轮转向，传动系箱体数量：2，变速箱型式：机械平面组成式，主变速换挡方式：机械有级挡，副变速换挡方式：机械有级挡，轮胎数量（前轮/后轮）：2/2，液压悬挂系统型式：分置式，悬挂装置型式：后置三点悬挂，悬挂装置类别：2类，液压油泵型号： CBN-316，安全阀全开压力：18±0.5MPa，动力输出轴花键数目：8，动力输出轴标准转速r/min：540/760。 | 51300.00 | 15300元 | 52 | 购机补贴(通用类) | 2025-07-05 | T202000340194 | 山东省 | 评阅通过 | 初评员：通过 | 初评员：通过 |  | WJ2019IFH027,WJ2019IFH028 | 河南省拖拉机柴油机产品质量监督检验中心,河南省拖拉机柴油机产品质量监督检验中心 | (2019)2240023 | 潍坊市产品质量检验所
动力机械 | 拖拉机 | 轮式拖拉机 | 70-80马力四轮驱动拖拉机 | 潍坊中驰奔野农业装备有限公司 | 轮式拖拉机 | 704-V | 发动机型号：YN4EZ070-32CR；标定功率（kW）：51.5；制造商名称：昆明云内动力股份有限公司；排放标准：第三阶段 | 功率:70马力;驱动方式:四轮驱动 ;最小使用比质量:38.3kg/kW; | 功率：51.5kW（70马力），驱动型式：四轮驱动，整机机架型式：无架，整机外廓尺寸（mm）：3650x1650x2600 (选装安全架：3650x1650x2490），轴距mm：1950，常用轮距mm：1300/1300，轮距mm：1150、1200、1300/1150、1200、1300,最小离地间隙mm：350，离合器壳体前端面至后驱动轴轴心线的水平距离mm：1060，变速箱齿轮副轴孔中心距mm：92，最小使用质量kg：2110（选装安全架最小使用质量：1970），标准配重kg：49/54，最小使用比质量：40.97kg/kW（选装安全架最小使用比质量：38.3kg/kW）,档位数（前进/倒退）：8/2，主变速档位数：4+1，副变速档位数：2, 选装件副变速挡位数（前进/倒退）:8/8,选装件副变速副变速挡位数: 2x(1+1），发动机与主离合器联接方式：直联，翻倾防护装置：驾驶室（选装安全框架），翻倾防护装置型号：ZC1204.301C、ZC904.38.01（驾驶室）/ZC604.38.01B（安全架），空气滤清器型式、型号：干式、YKQ1830U，座椅型号：SMT-CS06-1，安全带型号：DC-1000-006，转向系型式：全液压，转向操纵机构：方向盘，转向机构型式：前轮转向，传动系箱体数量：2，变速箱型式：机械平面组成式，主变速换挡方式：机械有级挡，副变速换挡方式：机械有级挡，轮胎数量（前轮/后轮）：2/2，液压悬挂系统型式：分置式，悬挂装置型式：后置三点悬挂，悬挂装置类别：2类，液压油泵型号： CBN-E314，动力输出轴花键数目：8，动力输出轴标准转速r/min：540/760。 | 51200.00 | 15300元 | 51.5 | 购机补贴(通用类) | 2025-12-30 | T202000341163 | 山东省 | 评阅通过 | 初评员：通过 | 初评员：通过 |  | WJ2020GFH001,WJ2020GFH002,WJ2020FFH031 | 河南省拖拉机柴油机产品质量监督检验中心,河南省拖拉机柴油机产品质量监督检验中心,河南省拖拉机柴油机产品质量监督检验中心 | (2019)2240044 | 潍坊市产品质量检验所
动力机械 | 拖拉机 | 轮式拖拉机 | 70-80马力四轮驱动拖拉机 | 潍坊中驰奔野农业装备有限公司 | 轮式拖拉机 | 704-X | 发动机型号：YN4EZ070-32CR；标定功率（kW）：51.5；制造商名称：昆明云内动力股份有限公司；排放标准：第三阶段 | 功率:70马力;驱动方式:四轮驱动 ;最小使用比质量:40.8kg/kW; | 功率：51.5kW（70马力），驱动型式：四轮驱动，整机机架型式：无架，整机外廓尺寸（mm）： 3850x1700x2520(选装驾驶室：3850x1700x2700），轴距mm：2050，常用轮距mm：1300/1300，轮距mm：1200、1300、1400、1500/1200-1500,最小离地间隙mm：400，离合器壳体前端面至后驱动轴轴心线的水平距离mm：1170，变速箱齿轮副轴孔中心距mm：92，最小使用质量kg：2100（选装驾驶室最小使用质量：2320），标准配重kg：56/54，最小使用比质量：40.8kg/kW（选装驾驶室最小使用比质量：45kg/kW）,档位数（前进/倒退）：8/2，主变速档位数：4+1，副变速档位数：2 ，选装件副变速挡位数（前进/倒退）:8/8,选装件副变速副变速挡位数:2x(1+1）,发动机与主离合器联接方式：直联，翻倾防护装置：安全框架（选装驾驶室），翻倾防护装置型号：ZC604.38.01B（安全架）/ZC1204.301C（驾驶室），空气滤清器型式、型号：干式、YKQ1830U，座椅型号：SMT-CS06-1，安全带型号：DC-1000-006，转向系型式：全液压，转向操纵机构：方向盘，转向机构型式：前轮转向，传动系箱体数量：2，变速箱型式：机械平面组成式，主变速换挡方式：机械有级挡，副变速换挡方式：机械有级挡，轮胎数量（前轮/后轮）：2/2，液压悬挂系统型式：分置式，悬挂装置型式：后置三点悬挂，悬挂装置类别：2类，液压油泵型号： CBN-E314，动力输出轴花键数目：8，动力输出轴标准转速r/min：540/760。 | 51200.00 | 15300元 | 51.5 | 购机补贴(通用类) | 2025-12-30 | T202000341164 | 山东省 | 评阅通过 | 初评员：通过 | 初评员：通过 |  | WJ2020GFH001,WJ2020GFH002 | 河南省拖拉机柴油机产品质量监督检验中心;河南省拖拉机柴油机产品质量监督检验中心 | (2019)2240023 | 潍坊市产品质量检验所
动力机械 | 拖拉机 | 轮式拖拉机 | 70-80马力四轮驱动拖拉机 | 潍坊众旺农业机械有限公司 | 轮式拖拉机 | ZT704-A | 发动机型号：YD4CZ70C1；标定功率：51.5kW；制造商：扬动股份有限公司；排放阶段：第三阶段 | 功率:70马力;驱动方式:四轮驱动 ;最小使用比质量:39.9kg/kW; | 整机型号、名称：ZT704-A型轮式拖拉机；整机型式：轮式；整机机架型式：无架式； 整机驱动型式：四轮驱动；整机外形尺寸（长×宽×高及部位）：3550×1550×2310（安全架顶部）mm；轴距：1890mm；常用轮距（前轮/后轮）：1150/1250mm；轮距（前轮/后轮）：1150、1250/1150-1450mm；最小离地间隙及部位：350（前桥放油口）mm；最小使用质量：2055kg；标准配重（前/后）：57/52kg；最小使用比质量：39.90kg/kW；挡位数（前进/倒退）：8/2；主变速挡位数：4+1；副变速挡位数（含爬行档）：2；发动机与主离合器联接方式：直联式；翻倾防护装置型号：ZT688；翻倾防护装置型式：安全框架；翻倾防护装置生产厂：潍坊众旺农业机械有限公司；发动机型号：YD4CZ70C1；发动机结构型式：直列、立式、水冷、四冲程；发动机生产厂：扬动股份有限公司；发动机进气方式：涡轮增压；发动机气缸数：4缸；发动机标定功率：51.5kW；发动机额定净功率：51.5kW；发动机标定转速：2400r/min；发动机冷却方式：水冷；空气滤清器型号：K1553；空气滤清器型式：湿式；排气管消音腔尺寸（直径×长）：∮120×436mm；排气管消音腔质量：5.1kg；驾驶员座椅型号：SMT-CS06-1；驾驶员座椅生产厂：潍坊舒美特机械有限公司；安全带型号：DC-1000-006；安全带生产厂：常州东晨车辆部件有限公司；转向系型式：全液压；转向系转向机构型式：方向盘；传动系变速箱体数量：2个；行走系轮胎型号（前轮/后轮）：8.3-20/12.4-28；行走轮轮胎数量（前轮/后轮）：2/2个；液压悬挂系统型式：分置式；悬挂装置型式：后置三点悬挂；悬挂装置类别：1类；工作装置液压油泵型号：CBF-F316;液压输出组数：1组；动力输出轴花键数目：6齿；动力输出轴标准转速：540/720r/min；动力输出轴传动比：3.385/2.733。 | 55000.00 | 15300元 | 51.5 | 购机补贴(通用类) | 2025-12-30 | T202000621361 | 山东省 | 评阅通过 | 初评员：通过 | 初评员：通过 |  | NW202005014-X01 | 山东省农业机械科学研究院产品质量检测中心 | YH2020WJ01102 | 江苏沿海农业机械检测有限公司
动力机械 | 拖拉机 | 轮式拖拉机 | 70-80马力四轮驱动拖拉机 | 沃得农机（沈阳）有限公司 | 轮式拖拉机 | WE704-1 | 配套发动机型号：4B5-70U32；制造商:安徽全柴动力股份有限公司；标定功率(kW)：51.5；标定转速(r/min)：2400；排放阶段：第Ⅲ阶段。 | 功率:70马力;驱动方式:四轮驱动 ;最小使用比质量:38.54kg/kW; | 标定功率：70马力（51.5kW）；驱动方式：四轮驱动；最小使用质量(kg)：1985（带安全架）/2075（带驾驶室）；最小使用比质量（kg/kW）：38.54（带安全架）/40.29（带驾驶室）；配套发动机型号：全柴4B5-70U32（国Ⅲ排放标准）；标定转速(r/min)：2400；外廓尺寸（长×宽×高）（mm）：3650×1680×2400（至安全架顶）/2460（至驾驶室顶）；轴距或履带接地长（mm）：1845；发动机与主离合器联接方式：直联；轮胎型号（前轮/后轮）：8.3-20/13.6-28。 | 72000.00 | 15300元 | 51.5 | 购机补贴(通用类) | 2026-02-25 | T202132320057 | 辽宁省 | 评阅通过 | 初评员：通过 | 初评员：通过 |  | SAM2020070、SAM2020069 | 南京赛姆认证科技发展有限公司 | YH2020WJ01289 | 江苏沿海农业机械检测有限公司
动力机械 | 拖拉机 | 轮式拖拉机 | 70-80马力四轮驱动拖拉机 | 现：山东金雷泰农业装备有限公司（原：山东雷泰农业装备有限公司） | 轮式拖拉机 | 704 | 型号：4TD70， 结构型式：直列、水冷、四冲程， 生产厂：山东华源莱动内燃机有限公司，进气方式：涡轮增压，气缸数：4缸， 标定功率：51.5kW(70马力)， 标定转速：2400r/min, 排放阶段：第Ⅲ阶段 | 功率:70马力;驱动方式:四轮驱动 ;最小使用比质量:39.42kg/kW; | 整机型号、名称：704、轮式拖拉机，机架型式：无架式，驱动型式：四驱，整机用途：一般用途，整机外廓尺寸：3695*1500*2335(mm)，轴距：1962mm,常用轮距（前轮/后轮）：1210/1180（mm），最小使用质量：2030kg，最小使用比质量：39.42kg/kW，翻倾防护装置型式：安全框架,主变速挡位数：4+1，转向系型式：全液压转向，转向系转向操纵机构：方向盘，主变速换挡方式：机械有级挡，轮胎型号：7.50-16/12.4-28，轮胎数量（前轮/后轮）：2/2，液压悬挂系统型式：分置式，悬挂装置型式：后置三点悬挂，悬挂装置类别：1类，液压输出组数：1组，动力输出轴花键数目：6键，动力输出轴标准转速：540/720r/min. | 59200.00 | 15300元 | 51.5 | 购机补贴(通用类) | 2025-12-30 | T202000511344 | 山东省 | 评阅通过 | 初评员：通过 | 初评员：通过 |  | HB2020FHZ132 | 湖北三智农业机械检测有限公司 | YH2020WJ01238 | 江苏沿海农业机械检测有限公司
动力机械 | 拖拉机 | 轮式拖拉机 | 70-80马力四轮驱动拖拉机 | 现：山东金雷泰农业装备有限公司（原：山东雷泰农业装备有限公司） | 轮式拖拉机 | 704-1 | 型号：YN4EZ070-32CR， 结构型式：直列、水冷、四冲程， 生产厂：昆明云内动力股份有限公司，进气方式：自然吸气，气缸数：4缸， 标定功率：51.5kW(70马力)， 标定转速：2300r/min, 排放阶段：第Ⅲ阶段 | 功率:70马力;驱动方式:四轮驱动 ;最小使用比质量:39.03kg/kW; | 整机型号、名称：704-1、轮式拖拉机，机架型式：无架式，驱动型式：四驱，整机用途：一般用途，整机外廓尺寸：3690*1500*2335(mm)，轴距：1970mm,常用轮距（前轮/后轮）：1210/1180（mm），最小使用质量：2010kg，最小使用比质量：39.03kg/kW，翻倾防护装置型式：安全框架,主变速挡位数：4+1，转向系型式：全液压转向，转向系转向操纵机构：方向盘，主变速换挡方式：机械有级挡，轮胎型号：7.50-16/12.4-28，轮胎数量（前轮/后轮）：2/2，液压悬挂系统型式：分置式，悬挂装置型式：后置三点悬挂，悬挂装置类别：1类，液压输出组数：1组，动力输出轴花键数目：6键，动力输出轴标准转速：540/720r/min. | 55800.00 | 15300元 | 51.5 | 购机补贴(通用类) | 2025-12-30 | T202000511344 | 山东省 | 评阅通过 | 初评员：通过 | 初评员：通过 |  | HB2020FHZ132 | 湖北三智农业机械检测有限公司 | YH2020WJ01238 | 江苏沿海农业机械检测有限公司
动力机械 | 拖拉机 | 轮式拖拉机 | 70-80马力四轮驱动拖拉机 | 现：山东金雷泰农业装备有限公司（原：山东雷泰农业装备有限公司） | 轮式拖拉机 | 704-A | 型号：YN4P070-33CR， 结构型式：直列、水冷、四冲程， 生产厂：山东云内动力有限责任公司，进气方式：自然吸气，气缸数：4缸， 标定功率：51.5kW(70马力)， 标定转速：2300r/min, 排放阶段：第Ⅲ阶段 | 功率:70马力;驱动方式:四轮驱动 ;最小使用比质量:38.45kg/kW; | 整机型号、名称：704-A、轮式拖拉机，机架型式：无架式，驱动型式：四驱，整机用途：一般用途，整机外廓尺寸：3540×1400×2270(mm)，轴距：1805mm,常用轮距（前轮/后轮）：1220/1095（mm），最小使用质量：1980kg，最小使用比质量：38.45kg/kW，翻倾防护装置型式：安全框架,主变速挡位数：4+1，转向系型式：全液压转向，转向系转向操纵机构：方向盘，主变速换挡方式：机械有级挡，轮胎型号：6.50-16/12.4-24，轮胎数量（前轮/后轮）：2/2，液压悬挂系统型式：分置式，悬挂装置型式：后置三点悬挂，悬挂装置类别：1类，液压输出组数：1组，动力输出轴花键数目：6键，动力输出轴标准转速：540/720r/min. | 58500.00 | 15300元 | 51.5 | 购机补贴(通用类) | 2025-12-30 | T202000511341 | 山东省 | 评阅通过 | 初评员：通过 | 初评员：通过 |  | HB2020FHZ180 | 湖北三智农业机械检测有限公司 | YH2020WJ01239 | 江苏沿海农业机械检测有限公司
动力机械 | 拖拉机 | 轮式拖拉机 | 70-80马力四轮驱动拖拉机 | 现：山东金雷泰农业装备有限公司（原：山东雷泰农业装备有限公司） | 轮式拖拉机 | LTN704 | 型号：YN4EZ070-32CR， 结构型式：直列、水冷、四冲程， 生产厂：昆明云内动力股份有限公司，进气方式：自然吸气，气缸数：4缸， 标定功率：51.5kW(70马力)， 标定转速：2300r/min, 排放阶段：第Ⅲ阶段 | 功率:70马力;驱动方式:四轮驱动 ;最小使用比质量:42.7kg/kW; | 整机型号、名称：LTN704、轮式拖拉机，机架型式：无架式，驱动型式：四驱，整机用途：一般用途，整机外廓尺寸：3920×1600×2400(mm)，轴距：2045mm,常用轮距（前轮/后轮）：1280/1305（mm），最小使用质量：2200kg，最小使用比质量：42.7kg/kW，翻倾防护装置型式：安全框架，主变速挡位数：4+1，转向系型式：全液压转向，转向系转向操纵机构：方向盘，主变速换挡方式：机械有级挡，轮胎型号：8.3-24/11-32，轮胎数量（前轮/后轮）：2/2，液压悬挂系统型式：分置式，悬挂装置型式：后置三点悬挂，悬挂装置类别：2类，液压输出组数：1组，动力输出轴花键数目：8键，动力输出轴标准转速：540/720r/min. | 56800.00 | 15300元 | 51.5 | 购机补贴(通用类) | 2026-04-29 | T202142420202 | 山东省 | 评阅通过 | 初评员：通过 | 初评员：通过 |  | SJ21FH3053 选装：SJ21FH3051 | 湖北三智农业机械检测有限公司 | HB21SJ0015K | 湖北三智农业机械检测有限公司
动力机械 | 拖拉机 | 轮式拖拉机 | 70-80马力四轮驱动拖拉机 | 邢台市同德机械有限公司 | 轮式拖拉机 | XT-704 | 发动机型号：YD4CZ70C1 功率：功率:51.5KW，排放阶段：第三阶段 制造商：扬动股份有限公司 | 功率:70马力;驱动方式:四轮驱动 ;最小使用比质量:38.299999999999997kg/kW; | 外廓尺寸(长×宽×高)mm： 3500×1400×2250；轴距或履带接地长mm：1860；常用轮距(前轮/后轮)或轨距mm：1050/1140；最小使用质量kg：1970；发动机与离合器联接方式：直连；启动方式：电启动；翻倾防护装置（驾驶室或安全框架）：安全框架；转向系型式：前轮液压转向；离合器型式：干式、单作用；传动系变速箱型式：（4+1）×2组合式；轮胎型号(前轮/后轮)：6.50-16/11.2-28；功率：51.5kw;驱动方式：四轮驱动 | 53550.00 | 15300元 | 51.5 | 购机补贴(通用类) | 2024-12-30 | T201900430950 | 河北省 | 评阅通过 | 初评员：通过 | 初评员：通过 |  | WJ2019DFH016 | 河南省拖拉机柴油机产品质量监督检验中心 | （2018）委检字整机类第2027号 | 盐城市农业机械实验鉴定站
动力机械 | 拖拉机 | 轮式拖拉机 | 70-80马力四轮驱动拖拉机 | 洋马农机（中国）有限公司 | 轮式拖拉机 | YT704 | 发动机型号：4TNV98-ZCNRY1C 功率：51.5KW 制造商：洋马发动机(山东)有限公司 排放阶段：国三 | 功率:70马力;驱动方式:四轮驱动 ;最小使用比质量:43.69kg/kW; | 整机型号 ： YT704 整机型式 ： 水旱通用四轮驱动 整机外廓尺寸(长×宽×高) mm 3930×1865×2600 整机轴距或履带接地长 mm 2050 整机常用轮距(前轮/后轮)或轨距 mm 1420/1440 整机轮距(前轮/后轮)调整方式 ： / 整机最小离地间隙 mm 450 整机最小使用质量 kg 2250 整机标准配重(前/后) kg 240（选配件+80）/320（选配） 整机最大配重(前/后) kg 240/320 整机档位数前进/倒退/爬行 ： 8/8/0 整机档位数主变速/副变速/其他 ： 4/2/0 整机各档理论速度 km/h 前进：2.91、3.72、5.71、8.28、11.18、14.28、21.92、31.8 倒退：2.97、3.79、5.82、8.44、11.4、14.56、22.34、32.41 整机发动机与离合器联接方式 ： 干式单板 整机起动方式 ： 电启动 翻倾防护装置（驾驶室或安全框架）型号 ： 1A8296-85000 翻倾防护装置（驾驶室或安全框架）型式 ： 滚翻保护结构 翻倾防护装置（驾驶室或安全框架）生产厂 ： 南京芸明机械有限公司 翻倾防护装置（驾驶室或安全框架）认证证书编号或检验报告编号 ： 4/1 417 翻倾防护装置（驾驶室或安全框架）认证单位或检测机构 ： 农业部农业机械试验鉴定站 发动机型式 ： 直喷水冷4冲程柴油发动机 发动机型号 ： 4TNV98-ZCNRY1C 发动机生产厂 ： 洋马株式会社 洋马发动机（山东）有限公司 发动机进气方式 ： 自然式 发动机气缸数 ： 4 发动机缸径×行程 mm 98×110 发动机标定功率 kW 51.5 发动机标定转速 r/min 2500 发动机型式核准证书 ： CN FC G3 0970 02 0031 发动机空气滤清器型式 ： 干式 发动机空气滤清器型号 ： 1A8296-12500 发动机起动机型号 ： 电气式12V-2.3kW 发动机冷却方式 ： 风扇水冷 排气管消声腔外形尺寸（长×宽×厚或直径×长） mm 197×135×t1.2×430 排气管消声器（含消声腔）重量 kg 8.8 前照灯型号 ： 55/60 H4 前照灯生产厂 ： 常州中兴塑业有限公司 后视镜型号 ： 1A8296-64100 后视镜生产厂 ： 常州中兴塑业有限公司 前挡风玻璃/ | 108000.00 | 15300元 | 51.5 | 购机补贴(通用类) | 2021-12-31 | 部20171132 | 江苏省 | 评阅通过 | 初评员：通过 | 初评员：通过 |  | 4/1 417 | 农业部农业机械试验鉴定总站 | (2012)委字01类第065号 | 江苏省农业机械试验鉴定站
动力机械 | 拖拉机 | 轮式拖拉机 | 70-80马力四轮驱动拖拉机 | 英轩重工有限公司 | 轮式拖拉机 | YX704-B3 | 发动机型号：4B5-70U32；标定功率：51.5kw；标定转速：2400r/min；制造商：安徽全柴动力股份有限公司；排放阶段：GB20891-2014《非道路移动机械用柴油机排气污染物排放限值及测量方法（中国第三、四阶段）》第三阶段 | 功率:70马力;驱动方式:四轮驱动 ;最小使用比质量:38.2kg/kW; | 外廓尺寸（mm）：3600mm×1640mm×2400mm；轴距（mm）：1850mm；轮距（前轮/后轮）mm：1200/1300；轮距调整方式：有级可调/不可调；最小离地间隙（mm）：360mm；最小使用质量（kg）：1970kg；标准配重质量（kg）：55kg/108kg；最小使用比质量：38.2kg/kw；档位数：8/8/0；转向方式：前轮液压转向；制动系型式：盘式、自增力、液压操纵；离合器型式：干式、单片；变速箱换挡方式：机械有级变速；轮胎规格：8.3-20/12.4-28；液压悬挂装置型式：后置、三点悬挂 | 57800.00 | 15300元 | 51.5 | 购机补贴(通用类) | 2025-12-30 | T202065650117 | 山东省 | 评阅通过 | 初评员：通过 | 初评员：通过 |  | WJ2020DFH007 | 河南省拖拉机柴油机产品质量监督检验中心 | (2018)委字整机类第01807010123号 | 盐城市农业机械试验鉴定站
动力机械 | 拖拉机 | 轮式拖拉机 | 70-80马力四轮驱动拖拉机 | 英轩重工有限公司 | 轮式拖拉机 | YX704-C1 | 发动机型号：4C5-70U32；标定功率：51.5kw；标定转速：2400r/min；制造商：安徽全柴动力股份有限公司；排放阶段：GB20891-2014《非道路移动机械用柴油机排气污染物排放限值及测量方法（中国第三、四阶段）》第三阶段 | 功率:70马力;驱动方式:四轮驱动 ;最小使用比质量:55.3kg/kW; | 外廓尺寸（mm）：4060mm×1860mm×2710mm；轴距（mm）：2070mm；轮距（前轮/后轮）mm：1350/1500；轮距调整方式：有级可调/不可调；最小离地间隙（mm）：400mm；最小使用质量（kg）：2850kg；标准配重质量（kg）：220kg/360kg；最小使用比质量：55.3kg/kw；档位数：12/12/0；转向方式：前轮液压转向；制动系型式：盘式、自增力、液压操纵；离合器型式：干式、单片；变速箱换挡方式：机械有级变速；轮胎规格：9.5-24/14.9-30；液压悬挂装置型式：后置、三点悬挂 | 81800.00 | 15300元 | 51.5 | 购机补贴(通用类) | 2024-12-30 | T201932320099 | 山东省 | 评阅通过 | 初评员：通过 | 初评员：通过 |  | WJ2019IFH033/WJ2019IFH034 | 河南省拖拉机柴油机产品质量监督检验中心 | (2018)委字整机类第01801200901号 | 盐城市农业机械试验鉴定站
动力机械 | 拖拉机 | 轮式拖拉机 | 70-80马力四轮驱动拖拉机 | 浙江保田农业机械有限公司 | 轮式拖拉机 | KJ704 | 发动机型号: SD4DW3Z,发动机生产厂：江苏四达动力机械集团有限公司，标定功率 ：52kW，标定转速： 2400r/min ，气缸数： 4 缸，排放阶段：国三 | 功率:70马力;驱动方式:四轮驱动 ;最小使用比质量:38.1kg/kW; | 外廓尺寸（长×宽×高）3860mm×1620mm×2400mm（安全架顶部），轴距：1910mm，常用轮距（前轮/后轮）：1260mm/1300mm，最小使用质量：1980Kg，最小使用比质量：38.1Kgkw，发动机马力：70马力，标定功率：52KW，驱动方式：四轮驱动，排放阶段：国家第三阶段； | 76500.00 | 15300元 | 52 | 购机补贴(通用类) | 2025-04-11 | 鄂2020018 | 浙江省 | 评阅通过 | 初评员：通过 | 初评员：通过 |  | FH20GW1291 | 国家拖拉机质量监督检验中心 | HBNJ201909058 | 湖北三智农业机械检测有限公司
动力机械 | 拖拉机 | 轮式拖拉机 | 70-80马力四轮驱动拖拉机 | 浙江奔野拖拉机制造有限公司 | 轮式拖拉机 | 704 | 发动机型号： SD4DW3Z；发动机标定功率：51.5kW；制造商：江苏四达动力机械集团有限公司；排放阶段：国三（选装发动机型号：4D32ZT33/704；发动机标定功率：52kW；制造商：浙江新柴股份有限公司；排放阶段：国三）。 | 功率:70马力;驱动方式:四轮驱动 ;最小使用比质量:40.77kg/kW; | 发动机型号：SD4DW3Z；发动机标定功率/转速：51.5kW/2400r/min；排放阶段：国三（选装发动机型号：4D32ZT33/704；发动机标定功率：52kW；排放阶段：国三）；起动方式：电启动；驱动型式：四轮驱动 最小使用质量：2120kg；最小使用比质量（kg/kw）：41.17（40.77）； | 69000.00 | 15300元 | 52 | 购机补贴(通用类) | 2023-12-31 | 部20190500 | 浙江省 | 评阅通过 | 初评员：通过 | 初评员：通过 |  | FH19GW0161 | 国家拖拉机质量监督检验中心 | NJJC20181006-BK | 山东宝鼎农业机械检测有限公司
动力机械 | 拖拉机 | 轮式拖拉机 | 70-80马力四轮驱动拖拉机 | 浙江奔野拖拉机制造有限公司 | 轮式拖拉机 | 704-2 | 发动机型号：4D32ZT33/704；发动机标定功率/转速：52kW/2400r/min；制造商：浙江新柴股份有限公司；排放阶段：国三（变更选装发动机1：型号：SD4DW3Z，发动机标定功率/转速：51.5kW/2400r/min；制造商：江苏四达动力机械集团有限公司，排放阶段：国三；变更选装发动机2：型号：4B5-70U32，发动机标定功率/转速：51.5kW/2400r/min，制造商：安徽全柴动力股份有限公司，排放阶段：国三） | 功率:70马力;驱动方式:四轮驱动 ;最小使用比质量:40.58kg/kW; | 发动机型号：4D32ZT33/704；发动机标定功率/转速：52kW/2400r/min；排放阶段：国三（变更选装发动机1：型号：SD4DW3Z，发动机标定功率/转速：51.5kW/2400r/min；排放阶段：国三；变更选装发动机2：型号：4B5-70U32，发动机标定功率/转速：51.5kW/2400r/min；排放阶段：国三）；起动方式：电启动；驱动型式：四轮驱动 最小使用质量（kg）：2110（安全架）/ 2280（驾驶室）；最小使用比质量（kg/kw）：40.58（安全架）/ 43.85（驾驶室）。 | 66000.00 | 15300元 | 52 | 购机补贴(通用类) | 2025-07-05 | T202000230179 | 浙江省 | 评阅通过 | 初评员：通过 | 初评员：通过 |  | FH20GW0661（安全架）/ FH20GW0941（驾驶室） | 国家拖拉机质量监督检验中心（洛阳西苑车辆与动力检验所有限公司） | NJJC20190527 | 山东宝鼎农业机械检测有限公司
动力机械 | 拖拉机 | 轮式拖拉机 | 70-80马力四轮驱动拖拉机 | 浙江金野农业装备有限公司 | 轮式拖拉机 | 704 | 配套发动机型号：4D32ZT33/704，标准功率（KW）：52，发动机制造商：浙江新柴股份有限公司，气缸数：四缸，标定转速：2400r/min，国Ⅲ排放，环保信息公开编号：CN FC G3 00 0430000305 000002， | 功率:70马力;驱动方式:四轮驱动 ;最小使用比质量:40.38kg/kW; | 外廓尺寸(长×宽×高)：3520×1600×2380；轴距：2000；常用轮距(前轮/后轮)：1300/1300；轮距(前轮/后轮)调整方式：固定轮距式/辐板可调轮距式；最小使用质量：2100；标准配重(前/后)：84/70；档位数(前进/倒退/爬行)：8/2/0；主变速档位数：4+1；副变速档位数：2；发动机与离合器联接方式：直联；起动方式：电起动；翻倾防护装置（驾驶室或安全框架）：1000.46.001安全框架；前照灯型号：2 个方形灯或流线型灯：12V，40W/45W；转向系型式：全液压；行车制动系型式：干式、双片盘式制动器，机械操纵；驻车制动系型式：锁定踏板式或联动式；前驱动桥型式：水田型（四轮驱动）；离合器型式：单作用离合器；传动系动力输出轴离合器型式：干式、单片、单作用离合器；变速箱型式：二轴式、直齿（4+1）×2 组成式；主变速箱换档方式：滑动齿轮换档，副变速箱换档方式：啮合套换档；轮胎型号(前轮/后轮)：7.5-16/12.4-28。驱动型式：四轮驱动；标定功率：52kW（70马力），配装国Ⅲ排放柴油机，最小使用比质量：40.38。 | 68800.00 | 15300元 | 52 | 购机补贴(通用类) | 2026-04-01 | T202100430200 | 浙江省 | 评阅通过 | 初评员：通过 | 初评员：通过 |  | No：FH20GW1731 | 国家拖拉机质量监督检验中心 | No：LT20GK0301 | 国家拖拉机质量监督检验中心
动力机械 | 拖拉机 | 轮式拖拉机 | 70-80马力四轮驱动拖拉机 | 浙江越野农业装备有限公司 | 轮式拖拉机 | B704 | 发动机型号：4D32ZT33/704；标定功率：52kW；制造商：浙江新柴股份有限公司；排放阶段：国三 | 功率:70马力;驱动方式:四轮驱动 ;最小使用比质量:40.58kg/kW; | 发动机标定功率：52kW（70马力）；驱动型式：四轮驱动；最小使用比质量：40.58kg/kW | 61000.00 | 15300元 | 52 | 购机补贴(通用类) | 2026-06-29 | T202100430641 | 浙江省 | 评阅通过 | 初评员：通过 | 初评员：通过 |  | FH21GW0071 | 国家拖拉机质量监督检验中心 | NJJC2020061102 | 山东宝鼎农业机械检测有限公司
动力机械 | 拖拉机 | 轮式拖拉机 | 70-80马力四轮驱动拖拉机 | 浙拖奔野（宁波）拖拉机制造有限公司 | 轮式拖拉机 | 704-2 | 发动机信息：发动机型号：4D32ZT33/704，发动机标定功率/转速：52kW/2400r/min，制造商：浙江新柴股份有限公司，排放阶段：国三； | 功率:70马力;驱动方式:四轮驱动 ;最小使用比质量:40.58kg/kW; | 发动机型号：4D32ZT33/704，发动机标定功率/转速：52kW/2400r/min，排放阶段：国三；起动方式：电启动；驱动型式：四轮驱动； 最小使用质量（kg）：2110（安全架）/ 2280（驾驶室）；最小使用比质量（kg/kw）：40.58（安全架）/ 43.85（驾驶室）。 | 66000.00 | 15300元 | 52 | 购机补贴(通用类) | 2025-12-30 | T202000231038 | 浙江省 | 评阅通过 | 初评员：通过 | 初评员：通过 |  | FH20GW0631（安全架）/ FH20GW0871（驾驶室） | 国家拖拉机质量监督检验中心 | NJJC20190832 | 山东宝鼎农业机械检测有限公司
动力机械 | 拖拉机 | 轮式拖拉机 | 70-80马力四轮驱动拖拉机 | 中联农业机械股份有限公司（原：中联重机股份有限公司） | 轮式拖拉机 | RD704 | 国三，4B5-70U32,全柴，功率：51.5kW； | 功率:70马力;驱动方式:四轮驱动 ;最小使用比质量:38.25kg/kW; | 功率：70马力；型式：四轮驱动；最小使用质量kg：1970；最小使用比质量（kg/kw）为38.25； | 82000.00 | 15300元 | 51.5 | 购机补贴(通用类) | 2026-04-01 | T202100340126 | 安徽省 | 评阅通过 | 初评员：通过 | 初评员：通过 |  | WJ2020JFH017 | 河南省拖拉机柴油机产品质量监督检验中心 | WJ2018CKKX023 | 河南省拖拉机柴油机产品质量监督检验中心
动力机械 | 拖拉机 | 轮式拖拉机 | 70-80马力四轮驱动拖拉机 | 中联农业机械股份有限公司（原：中联重机股份有限公司） | 轮式拖拉机 | RK704 | 国三，4C5-70U32，全柴，功率：51.5kW； | 功率:70马力;驱动方式:四轮驱动 ;最小使用比质量:52.42kg/kW; | 功率：70马力；型式：四轮驱动；最小使用质量kg：2700；最小使用比质量（kg/kw）为52.42； | 81600.00 | 15300元 | 51.5 | 购机补贴(通用类) | 2026-04-01 | T202100340096 | 安徽省 | 评阅通过 | 初评员：通过 | 初评员：通过 |  | FH20GW1961/FH20GW1991 | 国家拖拉机质量监督检验中心（洛阳西苑车辆与动力检验所有限公司） | W201301081-Ⅱ | 山东省农业机械产品质量监督检验站
动力机械 | 拖拉机 | 轮式拖拉机 | 70-80马力四轮驱动拖拉机 | 中联农业机械股份有限公司（原：中联重机股份有限公司） | 轮式拖拉机 | RK754 | 国三，4K41ZT31/753，新柴，功率：55.2kW； | 功率:75马力;驱动方式:四轮驱动 ;最小使用比质量:51.27kg/kW; | 功率：75马力；型式：四轮驱动；最小使用质量kg：2830；最小使用比质量（kg/kw）为51.27； | 92000.00 | 15300元 | 55.2 | 购机补贴(通用类) | 2021-12-31 | 2017TJ743 | 安徽省 | 评阅通过 | 初评员：通过 | 初评员：通过 |  | FH12GW0261 | 国家拖拉机质量监督检验中心 | W201201051-Ⅱ | 山东省农业机械产品质量监督检验站
动力机械 | 拖拉机 | 轮式拖拉机 | 70-80马力四轮驱动拖拉机 | 中联农业机械股份有限公司（原：中联重机股份有限公司） | 轮式拖拉机 | RK754-A | 国三，4K41ZT31/753，新柴，功率：55.2kW； | 功率:75马力;驱动方式:四轮驱动 ;最小使用比质量:48.91kg/kW; | 功率：75马力；型式：四轮驱动；最小使用质量kg：2700；最小使用比质量（kg/kw）为48.91； | 88000.00 | 15300元 | 55.2 | 购机补贴(通用类) | 2021-12-31 | 2017TJ743 | 安徽省 | 评阅通过 | 初评员：通过 | 初评员：通过 |  | FH19GW0381 | 国家拖拉机质量监督检验中心 | W201201051-Ⅱ | 山东省农业机械产品质量监督检验站
动力机械 | 拖拉机 | 轮式拖拉机 | 70-80马力四轮驱动拖拉机 | 中联农业机械股份有限公司（原：中联重机股份有限公司） | 轮式拖拉机 | RX704 | 国三，4C5-70C31，全柴，功率：51.5kW； | 功率:70马力;驱动方式:四轮驱动 ;最小使用比质量:60.19kg/kW; | 功率：70马力；型式：四轮驱动；最小使用质量kg：3100；最小使用比质量（kg/kw）为60.19； | 99800.00 | 15300元 | 51.5 | 购机补贴(通用类) | 2022-12-31 | 2018TJ082 | 安徽省 | 评阅通过 | 初评员：通过 | 初评员：通过 |  | FH19GW0371 | 国家拖拉机质量监督检验中心 | W201301081-Ⅱ | 山东省农业机械产品质量监督检验站
动力机械 | 拖拉机 | 轮式拖拉机 | 70-80马力四轮驱动拖拉机 | 中联农业机械股份有限公司（原：中联重机股份有限公司） | 轮式拖拉机 | RX704-A | 国三，4C5-70C31，全柴，功率：51.5kW； | 功率:70马力;驱动方式:四轮驱动 ;最小使用比质量:56.31kg/kW; | 功率：70马力；型式：四轮驱动；最小使用质量kg：2900；最小使用比质量（kg/kw）为56.31； | 93000.00 | 15300元 | 51.5 | 购机补贴(通用类) | 2022-12-31 | 2018TJ082 | 安徽省 | 评阅通过 | 初评员：通过 | 初评员：通过 |  | FH19GW0381 | 国家拖拉机质量监督检验中心 | W201301081-Ⅱ | 山东省农业机械产品质量监督检验站
动力机械 | 拖拉机 | 轮式拖拉机 | 80-90马力四轮驱动拖拉机 | 安徽省传奇农业机械制造有限公司 | 轮式拖拉机 | 804 | 发动机型号：YN4EZ080-30CR、标定功率：58.8kw、制造商：昆明云内动力股份有限公司、排放阶段：第三阶段 | 功率:80马力;驱动方式:四轮驱动 ;最小使用比质量:46.5kg/kW; | （平板）驱动方式：四轮驱动，外廓尺寸：3980*1810*2840，轴距：2075mm，最小使用质量：2735kg，标定功率：58.8kw，标定转速：2400r/min、 （驾驶室）四轮驱动，外廓尺寸：3980*1810*2650，轴距：2075mm，最小使用质量：2830kg，标定功率：58.8kw，标定转速：2400r/min | 65800.00 | 18500元 | 58.8 | 购机补贴(通用类) | 2026-04-01 | T202100340125 | 安徽省 | 评阅通过 | 初评员：通过 | 初评员：通过 |  | FH20GW2041/FH20GW2051 | 国家拖拉机质量监督检验中心/国家拖拉机质量监督检验中心 | HBNJ20200649 | 湖北三智农业机械检测有限公司
动力机械 | 拖拉机 | 轮式拖拉机 | 80-90马力四轮驱动拖拉机 | 常力工贸有限公司 | 轮式拖拉机 | CL804-1 | 发动机型号：4TD80；功率：58.8kW；生产厂家：山东华源莱动内燃机有限公司；排放阶段：国三 | 功率:80马力;驱动方式:四轮驱动 ;最小使用比质量:37.5kg/kW; | 整机外廓尺寸（长×宽×高mm）:4060×1700×2165（安全框架顶）；最小使用质量:2205kg；配套动力（kW）:58.8；型式:四轮驱动；轴距（mm）:1990； 轮距（前轮/后轮）（mm）:1100、1330/1150-1250； 最小离地间隙（mm）:290；变速箱前端面至后驱动轴轴心线的水平距离：1150； 标准配重（kg）:180/160； 档位数（前进/倒退/爬行）: 12/12；变速箱型式:4×3×（1+1）组成式；轮胎型号（前轮/后轮）:207/80-15/13.8-20 | 62000.00 | 18500元 | 58.8 | 购机补贴(通用类) | 2025-03-31 | T202000430097 | 山东省 | 评阅通过 | 初评员：通过 | 初评员：通过 |  | WJ2019KFH003 | 河南省拖拉机柴油机产品质量监督检验中心 | (2019)2040104 | 潍坊市产品质量检验所
动力机械 | 拖拉机 | 轮式拖拉机 | 80-90马力四轮驱动拖拉机 | 常力工贸有限公司 | 轮式拖拉机 | CL804-2 | 发动机型号：4D32ZT33/804；功率：59kW；生产厂家：浙江新柴股份有限公司；排放阶段：国三 | 功率:80马力;驱动方式:四轮驱动 ;最小使用比质量:38/40.7kg/kW; | 整机外廓尺寸（长×宽×高mm）:4000×1640×2580（安全架）/3870×1640×2700（驾驶室）；最小使用质量:2240（安全架）/2400（驾驶室）kg；配套动力（kW）:59；型式:四轮驱动；轴距（mm）:1950； 轮距（前轮/后轮）（mm）:1290、1490/1150、1300、1380； 最小离地间隙（mm）:390；变速箱前端面至后驱动轴轴心线的水平距离：1169； 标准配重（kg）:96/160； 档位数（前进/倒退/爬行）: 8/2；变速箱型式:（4+1）×2组成式；轮胎型号（前轮/后轮）:8.3-24/11-32 | 61800.00 | 18500元 | 59 | 购机补贴(通用类) | 2025-03-24 | T202043430011 | 山东省 | 评阅通过 | 初评员：通过 | 初评员：通过 |  | WJ2019KFH003/HB2020FHZ097 | 河南省拖拉机柴油机产品质量监督检验中心/湖北三智农业机械检测有限公司 | (2019)2240076 | 潍坊市产品质量检验所
动力机械 | 拖拉机 | 轮式拖拉机 | 80-90马力四轮驱动拖拉机 | 常力工贸有限公司 | 轮式拖拉机 | CL804-3 | 发动机型号：4D32ZT33/804；发动机生产厂家：浙江新柴股份有限公司；发动机功率：59kW；发动机排放阶段：国三排放。 | 功率:80马力;驱动方式:四轮驱动 ;最小使用比质量:40.8/41kg/kW; | 外廓尺寸（长×宽×高mm）: 4000×1640×2580（安全框架顶部）/3870×1640×2700（驾驶室顶部）；最小使用质量: 2410（安全架）、2420（驾驶室） ；配套动力（kW）: 59；型式: 四轮驱动；轴距（mm）: 1950；轮距（前轮/后轮）（mm）: 1290、1490/1300、1380；最小离地间隙（mm）: 390（前桥底部）；标准配重（kg）: 96/80；档位数（前进/倒退/爬行）: 8/2/0；变速箱型式:（4+1）×2组成式 ；轮胎型号（前轮/后轮）: 8.3-24/11-32。液压悬挂系统型式:分置式。液压油泵型号：CBN-F320 | 62500.00 | 18500元 | 59 | 购机补贴(通用类) | 2026-04-01 | T202100430209 | 山东省 | 评阅通过 | 初评员：通过 | 初评员：通过 |  | HB2020FHZ209/HB2020FHZ215 | 湖北三智农业机械检测有限公司 | （2019）2240076 | 潍坊市产品质量检验所
动力机械 | 拖拉机 | 轮式拖拉机 | 80-90马力四轮驱动拖拉机 | 常州东风农机集团有限公司 | 轮式拖拉机 | DF804-9 | 1、柴油机型号：4G33V16-80G31C、功率：58.8kw、制造商：常柴股份有限公司、排放阶段：国Ⅲ；2、柴油机型号：YC4DK90-T303、功率：58.8kw、制造商：广西玉柴机器股份有限公司、排放阶段：国Ⅲ；3、柴油机型号：LR4M5U23/0588E、功率：58.8kw、制造商：一拖（洛阳）柴油机有限公司、排放阶段：国Ⅲ | 功率:80马力;驱动方式:四轮驱动 ;最小使用比质量:48.46kg/kW; | 生产厂家：常州东风农机集团有限公司 机型：DF804-9 整机外廓尺寸(长×宽×高)：4165×1845×2635mm 整机用途：一般用途 整机型式：四轮驱动 发动机功率58.5KW 整机最小使用质量（kg）：3070（驾驶室）/2850（安全架） 整机档位数 前进/倒退/爬行:12/4/0，选装爬行档:24/8/32，选装梭行档：12/12/0 整机档位数 主变速/副变速/梭行档:4/（3+1）,选装爬行档：4/（3+1）/2，选装梭行档：4/3/（1+1） 整机发动机与离合器联接方式:直联式 整机起动方式:电起动 整机动力输出轴功率:50kW 整机最大牵引力16.2kN 发动机生产厂以及型号:广西玉柴机器股份有限公司YC4DK90-T303,常柴股份有限公司4G33V16-80G31C 发动机型式:立式、直列、四冲程 发动机标定功率:58.8kW 工作装置动力输出轴转速:540/730，可选540/1000、540/860r/min | 78000.00 | 18500元 | 58.8 | 购机补贴(通用类) | 2022-12-31 | 苏农机（2018）第（0038）号 | 江苏省 | 评阅通过 | 初评员：通过 | 初评员：通过 |  | FH19GW1611 / FH19GW1621 | 国家拖拉机质量监督检验中心 | (2017)委检字整机类第128号 | 盐城市农业机械试验鉴定站
动力机械 | 拖拉机 | 轮式拖拉机 | 80-90马力四轮驱动拖拉机 | 常州东风农机集团有限公司 | 轮式拖拉机 | DF804-G3 | 发动机型号：4L88-80G31C 标定功率：58.8KW 制造厂家：常柴股份有限公司 排放阶段：国三 | 功率:80马力;驱动方式:四轮驱动 ;最小使用比质量:41kg/kW; | 整机外廓尺寸(长×宽×高及部位) mm 4000×1670×2620（安全架顶部） 轴距或履带接地长 mm 1975 常用轮距(前轮/后轮) 或轨距 mm 1300/ 1300 轮距(前轮/后轮)或轨距 mm 1100、1200、1300、1400、1500/ 1200、1250、1300、1350、1400、1500、 1550 最小离地间隙及部位 mm 390(提升油缸座) 离合器壳体前端面至后驱动轴轴心线的水平距 离 mm 1160 变速箱齿轮副轴孔中心距 mm 88.5 | 80000.00 | 18500元 | 58.8 | 购机补贴(通用类) | 2026-02-07 | T202142420041 | 江苏省 | 评阅通过 | 初评员：通过 | 初评员：通过 |  | FH20GW1261 FH20GW2061 | 国家拖拉机质量监督检验中心 | HBNJ20200639 | 湖北三智农业机械检测有限公司
动力机械 | 拖拉机 | 轮式拖拉机 | 80-90马力四轮驱动拖拉机 | 大连吉田拖拉机制造有限公司 | 轮式拖拉机 | 804 | 型号：4D32ZT33/804；功率(kW)：59；制造商：浙江新柴股份有限公司；排放阶段：GB20891-2014 国Ⅲ阶段； | 功率:80马力;驱动方式:四轮驱动 ;最小使用比质量:40.73kg/kW; | 驱动型式：四轮驱动；外廓尺寸(长x宽x高及部位)(mm）：3820×1670×2510(安全架顶部)，3820×1730×2720（驾驶室顶部）；最小使用质量(kg）：2403（安全架），2453（驾驶室）；功率(kW)：59；最小使用比质量(kg/kW)：40.73（安全架）， 41.58（驾驶室）；PTO转速(r/min)：540/760； | 62000.00 | 18500元 | 59 | 购机补贴(通用类) | 2026-04-01 | T202100430194 | 辽宁省 | 评阅通过 | 初评员：通过 | 初评员：通过 |  | WJ2020IFH017/WJ2020LFH04G/WJ2020JFH007 | 河南省拖拉机柴油机产品质量监督检验中心/河南省拖拉机柴油机产品质量监督检验中心/河南省拖拉机柴油机产品质量监督检验中心 | （2020）2240172 | 潍坊市产品质量检验所
动力机械 | 拖拉机 | 轮式拖拉机 | 80-90马力四轮驱动拖拉机 | 道依茨法尔机械有限公司 | 轮式拖拉机 | CD804-1 | 配套动力型号：4C6-80U31；制造商：安徽全柴动力股份有限公司；气缸数：4；标定功率(kW)：59；标定转速（r/min）：2300；排放标准：第三阶段。 | 功率:80马力;驱动方式:四轮驱动 ;最小使用比质量:46.10kg/kW; | 型式：四轮驱动；标定功率（kW）：59；最小使用质量（kg）：2870（驾驶室机型）、2720（安全架机型）；最小使用质量/配套发动机标定功率（kg/kw）:48.64（驾驶室机型）、46.10（安全架机型）；排放标准：第三阶段。 | 92000.00 | 18500元 | 59 | 购机补贴(通用类) | 2022-12-31 | 部20180475 | 山东省 | 评阅通过 | 初评员：通过 | 初评员：通过 |  | FH19GW0971/FH19GW0981 | 国家拖拉机质量监督检验中心/国家拖拉机质量监督检验中心 | （2017）委字整机类0170100134号 | 盐城市农业机械试验鉴定站
动力机械 | 拖拉机 | 轮式拖拉机 | 80-90马力四轮驱动拖拉机 | 道依茨法尔机械有限公司 | 轮式拖拉机 | CD804F | 配套动力型号：YC4DK90-T302；制造商：广西玉柴机器股份有限公司；标定功率(kW)：59；标定转速（r/min）：2200；排放标准：第三阶段。 | 功率:80马力;驱动方式:四轮驱动 ;最小使用比质量:39.15kg/kW; | 型式：四轮驱动；标定功率（kW）：59；最小使用质量（kg）：2310；最小使用质量/配套发动机标定功率（kg/kw）:39.15；排放标准：第三阶段。 | 114100.00 | 18500元 | 59 | 购机补贴(通用类) | 2022-12-31 | 部20180615 | 山东省 | 评阅通过 | 初评员：通过 | 初评员：通过 |  | FH17GW0891 | 国家拖拉机质量监督检验中心 | WJ2017CKKX004 | 河南省拖拉机柴油机产品质量监督检验中心
动力机械 | 拖拉机 | 轮式拖拉机 | 80-90马力四轮驱动拖拉机 | 道依茨法尔机械有限公司 | 轮式拖拉机 | CD804S | 发动机型号：YC4DK90-T302；制造商：广西玉柴机器股份有限公司；排放标准：第三阶段。 | 功率:80马力;驱动方式:四轮驱动 ;最小使用比质量:55.93kg/kW; | 驱动轮数:四轮驱动；发动机标定功率(KW):59；最小使用质量（kg）：3494（驾驶室机型）、3300（安全架机型）；最小使用质量/配套发动机标定功率（kg/kw）:59.22（驾驶室机型）、55.93（安全架机型）；排放标准：第三阶段。 | 103000.00 | 18500元 | 59 | 购机补贴(通用类) | 2021-12-31 | 苏农机（2017）第（0272）号 | 山东省 | 评阅通过 | 初评员：通过 | 初评员：通过 |  | FH17GW0391/FH17GW0371 | 国家拖拉机质量监督检验中心/国家拖拉机质量监督检验中心 | No201701077 | 江苏省农业机械试验鉴定站
动力机械 | 拖拉机 | 轮式拖拉机 | 80-90马力四轮驱动拖拉机 | 道依茨法尔机械有限公司 | 轮式拖拉机 | CD804S-1 | 配套动力型号：YC4DK90-T303；制造商：广西玉柴机器股份有限公司；气缸数：4；标定功率（kw）：59；标定转速（r/min）：2300；排放标准：第三阶段。 | 功率:80马力;驱动方式:四轮驱动 ;最小使用比质量:46.10kg/kW; | 整机驱动型式：四驱；发动机标定功率（kW）：59；最小使用质量（kg）：2720（安全架）、2920（驾驶室）；最小使用质量/配套发动机标定功率（kg/kw）:46.10（安全架）、49.49（简易驾驶室）；排放标准：第三阶段。 | 108000.00 | 18500元 | 59 | 购机补贴(通用类) | 2025-09-29 | T202000230410 | 山东省 | 评阅通过 | 初评员：通过 | 初评员：通过 |  | No：FH19GW0971/No：FH19GW0981 | 国家拖拉机质量监督检验中心/国家拖拉机质量监督检验中心 | （2017）委字整机类0170100134号 | 盐城市农业机械试验鉴定站
动力机械 | 拖拉机 | 轮式拖拉机 | 80-90马力四轮驱动拖拉机 | 第一拖拉机股份有限公司 | 轮式拖拉机 | LX804 | 型号：LR4M5U22/0588E；功率：58.8kW；制造商：一拖（洛阳）柴油机有限公司；排放阶段：国三 型号：LR4R3LU22/0588E;功率：58.8kW；制造商：一拖（洛阳）柴油机有限公司；排放阶段：国三 型号：LR4M5R22/0588；功率：58.8kW；制造商：一拖（洛阳）柴油机有限公司；排放阶段：国三 | 功率:80马力;驱动方式:四轮驱动 ;最小使用比质量:59.95kg/kW; | 功率：58.8kW/80马力；驱动方式：四轮驱动；最小使用质量：3660kg（平地板安全架）/ 3675kg（马鞍型驾驶室、新驾驶室）/ 3830 kg（平地板驾驶室）/ 3525kg（马鞍型安全架、新安全架） | 110000.00 | 18500元 | 58.8 | 购机补贴(通用类) | 2021-12-31 | 部20171326 | 河南省 | 评阅通过 | 初评员：通过 | 初评员：通过 |  | FH19GW0861/FH19GW0871/FH19GW1141/FH19GW0881/FH20GW0551/FH20GW0291 | 国家拖拉机质量监督检验中心 | 2009KSS047 | 河南省农业机械试验鉴定站
动力机械 | 拖拉机 | 轮式拖拉机 | 80-90马力四轮驱动拖拉机 | 第一拖拉机股份有限公司 | 轮式拖拉机 | ME804-N | 发动机型号:YD4CZ80C2，标定功率：58.8kW，制造厂家：扬动股份有限公司，排放阶段：国三 | 功率:80马力;驱动方式:四轮驱动 ;最小使用比质量:38.18kg/kW; | 功率：58.8kW/80马力；驱动形式：四轮驱动；最小使用质量：2245kg（安全架），2290kg（驾驶室） | 78000.00 | 18500元 | 58.8 | 购机补贴(通用类) | 2025-07-05 | T202000410278 | 河南省 | 评阅通过 | 初评员：通过 | 初评员：通过 |  | FH20GW0281/FH20GW0151/FH20GW0161/FH20GW0171 | 国家拖拉机质量监督检验中心 | LT19GK0241 | 国家拖拉机质量监督检验中心
动力机械 | 拖拉机 | 轮式拖拉机 | 80-90马力四轮驱动拖拉机 | 第一拖拉机股份有限公司 | 轮式拖拉机 | MF804 | 发动机型号：LR4M5U23/0588E，标定功率：58.8kW，制造厂家：一拖（洛阳）柴油机有限公司，排放阶段：国三；发动机型号：YD4CZ80C2，标定功率：58.8kW，制造厂家：扬动股份有限公司，排放阶段：国三 | 功率:80马力;驱动方式:四轮驱动 ;最小使用比质量:45.49kg/kW; | 功率：58.8kW/80马力；驱动形式：四轮驱动；最小使用质量：2675kg（安全架），2865kg（驾驶室） | 106400.00 | 18500元 | 58.8 | 购机补贴(通用类) | 2022-12-31 | 部20180637 | 河南省 | 评阅通过 | 初评员：通过 | 初评员：通过 |  | FH19GW0241、FH19GW0251 | 国家拖拉机质量监督检验中心 | LT17GK0151 | 国家拖拉机质量监督检验中心
动力机械 | 拖拉机 | 轮式拖拉机 | 80-90马力四轮驱动拖拉机 | 第一拖拉机股份有限公司 | 轮式拖拉机 | MF804-2 | 发动机型号:LR4M5U23/0588E，标定功率：58.8kW，制造厂家：一拖（洛阳）柴油机有限公司，排放阶段：国三 | 功率:80马力;驱动方式:四轮驱动 ;最小使用比质量:47.53kg/kW; | 功率：58.8kW/80马力；驱动形式：四轮驱动；最小使用质量：2795kg（安全架），2915kg（驾驶室） | 103000.00 | 18500元 | 58.8 | 购机补贴(通用类) | 2025-07-05 | T202000410271 | 河南省 | 评阅通过 | 初评员：通过 | 初评员：通过 |  | FH19GW0241/FH19GW0251 | 国家拖拉机质量监督检验中心 | LT19GK0061 | 国家拖拉机质量监督检验中心
动力机械 | 拖拉机 | 轮式拖拉机 | 80-90马力四轮驱动拖拉机 | 第一拖拉机股份有限公司 | 100马力以下轮式拖拉机 | MF804-6轮式拖拉机 | 发动机型号：YD4CZ80C2，标定功率：58.8kW，制造厂家：扬动股份有限公司，排放阶段：国三；选配发动机型号：4D32ZT33/804，标定功率：58.8kW，制造厂家：浙江新柴股份有限公司，排放阶段：国三 | 功率:80马力;驱动方式:四轮驱动 ;最小使用比质量:41.16kg/kW; | 功率：58.8kW/80马力；驱动形式：四轮驱动；最小使用质量：2420kg（安全架）、2565kg（驾驶室） | 103000.00 | 18500元 | 58.8 | 购机补贴(通用类) | 2025-12-19 | 08020P10055R0M | 河南省 | 评阅通过 | 初评员：通过 | 初评员：通过 |  | FH21GW0321、 FH21GW0231 | 国家拖拉机质量监督检验中心(洛阳西苑车辆与动力检验所有限公司) | LT20GK0521 | 国家拖拉机质量监督检验中心(洛阳西苑车辆与动力检验所有限公司)
动力机械 | 拖拉机 | 轮式拖拉机 | 80-90马力四轮驱动拖拉机 | 第一拖拉机股份有限公司 | 轮式拖拉机 | MK804 | 发动机型号：LR4M5U22/0588E，标定功率：58.8kW，制造厂家：一拖（洛阳）柴油机有限公司，排放阶段：国三；选装发动机型号：YD4EZ80C3，标定功率：58.8kW，制造厂家：扬动股份有限公司，排放阶段：国三；选装发动机型号：4K41ZT31/802，标定功率：58.8kW，制造厂家：浙江新柴股份有限公司，排放阶段：国三；选装发动机型号：LR4M5R22/0588，标定功率：58.8kW，制造厂家：一拖（洛阳）柴油机有限公司，排放阶段：国三 | 功率:80马力;驱动方式:四轮驱动 ;最小使用比质量:48.47kg/kW; | 功率：58.8kW/80马力；驱动形式：四轮驱动；最小使用质量：2850kg | 103000.00 | 18500元 | 58.8 | 购机补贴(通用类) | 2025-12-30 | T202000411256 | 河南省 | 评阅通过 | 初评员：通过 | 初评员：通过 |  | 201516 | 国家拖拉机质量监督检验中心 | LT13GK0231 | 国家拖拉机质量监督检验中心
动力机械 | 拖拉机 | 轮式拖拉机 | 80-90马力四轮驱动拖拉机 | 第一拖拉机股份有限公司 | 轮式拖拉机 | MK804-1 | 发动机型号：LR4M5U22/0588E，标定功率：58.8kW，制造厂家：一拖（洛阳）柴油机有限公司，排放阶段：国三；选装发动机型号：YD4EZ80C3，标定功率：58.8kW，制造厂家：扬动股份有限公司，排放阶段：国三；选装发动机型号：4K41ZT31/802，标定功率：58.8kW，制造厂家：浙江新柴股份有限公司，排放阶段：国三；选装发动机型号：LR4M5R22/0588，标定功率：58.8kW，制造厂家：一拖（洛阳）柴油机有限公司，排放阶段：国三 | 功率:80马力;驱动方式:四轮驱动 ;最小使用比质量:52.72kg/kW; | 功率：58.8kW/80马力；驱动形式：四轮驱动；最小使用质量：3100kg | 98000.00 | 18500元 | 58.8 | 购机补贴(通用类) | 2025-12-30 | T202000411256 | 河南省 | 评阅通过 | 初评员：通过 | 初评员：通过 |  | 201520 | 国家拖拉机质量监督检验中心 | LT13GK0231 | 国家拖拉机质量监督检验中心
动力机械 | 拖拉机 | 轮式拖拉机 | 80-90马力四轮驱动拖拉机 | 第一拖拉机股份有限公司 | 轮式拖拉机 | MK804G | 配套动力型号：YD4EZ80C3；制造商：扬动股份有限公司；标定功率(kW)：58.8；排放标准：国三 | 功率:80马力;驱动方式:四轮驱动 ;最小使用比质量:43.88kg/kW; | 功率：58.8kW/80马力；驱动形式：四轮驱动； 变更内容：增加安全架配置，变更前：最小使用质量为：2670（驾驶室），变更后：最小使用质量：2580kg（安全架）、2670kg（驾驶室） | 110000.00 | 18500元 | 58.8 | 购机补贴(通用类) | 2022-12-31 | 部20180419 | 河南省 | 评阅通过 | 初评员：通过 | 初评员：通过 |  | FH20GW0181、FH17GW0951 | 国家拖拉机质量监督检验中心（洛阳西苑车辆与动力检验所有限公司）、国家拖拉机质量监督检验中心 | LT17GK0161 | 国家拖拉机质量监督检验中心
动力机械 | 拖拉机 | 轮式拖拉机 | 80-90马力四轮驱动拖拉机 | 东弘沃丰（潍坊）农业机械有限公司 | 轮式拖拉机 | 804 | 型号：4C6-80C32；功率(kW)：59；制造商：安徽全柴动力股份有限公司；排放阶段：GB20891-2014 国Ⅲ阶段； | 功率:80马力;驱动方式:四轮驱动 ;最小使用比质量:47.46kg/kW; | 驱动型式：四轮驱动；外廓尺寸(长x宽x高及部位)(mm）：4020×1820×2660(安全架顶部)，4050×1780×2650（驾驶室顶部）；最小使用质量(kg)：2800（安全架），2850（驾驶室）；功率(kW)：59；最小使用比质量(kg/kW)：47.46（安全架），48.31（驾驶室）；PTO转速(r/min)：540/760； | 62000.00 | 18500元 | 59 | 购机补贴(通用类) | 2026-04-01 | T202100430197 | 山东省 | 评阅通过 | 初评员：通过 | 初评员：通过 |  | SJ21FH3044/SJ21FH3045 | 湖北三智农业机械检测有限公司/湖北三智农业机械检测有限公司 | NJJC20200105 | 山东宝鼎农业机械检测有限公司
动力机械 | 拖拉机 | 轮式拖拉机 | 80-90马力四轮驱动拖拉机 | 丰疆智能科技研究院（常州）有限公司 | 轮式拖拉机 | FJ804 | 发动机生产企业：安徽全柴动力股份有限公司；发动机型号：4C6-80C31；结构型式：直列、直喷、四冲程增压柴油发动机；发动机进气方式：涡轮增压；气缸数：4缸；额定净功率：59KW;标定转速：2400r/min；排放标准：国家第三阶段非道路移动机械用柴油机排气污染物排放标准。 | 功率:80马力;驱动方式:四轮驱动 ;最小使用比质量:47.5kg/kW; | 整机型式：轮式；整机驱动型式：四驱；最小使用质量(kg）：2910（驾驶室）/2805(安全架）；最小使用比质量（kg/kw）：49.3（驾驶室）/47.5(安全架）；外廓尺寸(长×宽×高)mm：4000×1970×2675（驾驶室顶部) 4000×1970×2865（安全架顶部)；轴距或履带接地长(mm)：2046。 | 68000.00 | 18500元 | 59 | 购机补贴(通用类) | 2025-03-30 | T202032320026 | 江苏省 | 评阅通过 | 初评员：通过 | 初评员：通过 |  | FH19GW1021、FH19GW1011 | 国家拖拉机质量监督检验中心 | （2019）委检字整机类第0015号 | 盐城市农业机械试验鉴定站
动力机械 | 拖拉机 | 轮式拖拉机 | 80-90马力四轮驱动拖拉机 | 河北华戎装备制造有限公司 | 轮式拖拉机 | HRA804-B1 | 发动机型号：4D32ZT33/804；发动机标定功率：59kW；发动机生产厂：浙江新柴股份有限公司；发动机排放阶段：国三。 | 功率:80马力;驱动方式:四轮驱动 ;最小使用比质量:40.85kg/kW; | 整机型式：轮式；整机驱动型式：四驱；整机外廓尺寸(长×宽×高及部位)：4130×1800×2800（至安全架顶）mm；轴距或履带接地长：2040mm；常用轮距(前轮/后轮)或轨距： 1280/1300 mm；轮距(前轮/后轮)或轨距：1180、1280、1380/1200～1600mm；最小离地间隙及部位：370（后牵引座底部）mm；离合器壳体前端面至后驱动轴轴心线的水平距离 ：1152 mm；变速箱齿轮副轴孔中心距：92mm；最小使用质量：2410kg；标准配重(前/后) ：144/360 kg；最小使用比质量： 40.85 kg/kW；挡位数（前进/倒退）：12/12；主变速挡位数：4；副变速挡位数：3×（1+1）；发动机与主离合器联接方式：直联；翻倾防护装置（驾驶室或安全框架）型号：HRB904.46.002；发动机型号：4D32ZT33/804；发动机生产厂：浙江新柴股份有限公司；发动机标定功率：59kW；发动机额定净功率：59kW；发动机标定转速：2400r/min；驾驶员座椅型号：CYXF-1-252100；安全带型号：JY-BⅡ；转向系型式：全液压；转向系转向操纵机构：方向盘；转向系转向机构型式：前轮转向；传动系箱体数量、变速箱（器）型式：2个、机械平面组成式；主变速位置和换挡方式：在第1箱体中、机械有级挡；副变速换挡方式：机械有级挡；轮胎型号(前轮/后轮)：8.3-24/14.9-30；轮胎数量(前轮/后轮)：2/2个；液压悬挂系统型式：分置式；悬挂装置型式：后置三点悬挂；悬挂装置类别：2类；工作装置液压油泵型号：CBN-F320ZH；液压输出组数：2组；工作装置安全阀全开压力：17.5±0.5MPa；动力输出轴花键数目：8；动力输出轴标准转速：540/760r/min；选装配置翻倾防护装置（驾驶室或安全框架）型号：HRB904.45.002；选装配置翻倾防护装置（驾驶室或安全框架）型式：简易驾驶室；选装配置整机外廓尺寸(长×宽×高及部位)：4130×1800×2700（至驾驶室顶）mm；选装配置最小使用质量： 2490 kg；选装配置标准配重(前/后)： 144/360 kg；选装配置最小使用比质量：42.20kg/kW。 | 77800.00 | 18500元 | 59 | 购机补贴(通用类) | 2026-04-29 | T202142420211 | 河北省 | 评阅通过 | 初评员：通过 | 初评员：通过 |  | WJ2021BFH002 | 河南省拖拉机柴油机产品质量监督检验中心 | LT20GK0141 | 国家拖拉机质量监督检验中心
动力机械 | 拖拉机 | 轮式拖拉机 | 80-90马力四轮驱动拖拉机 | 河北华戎装备制造有限公司 | 轮式拖拉机 | HRN804 | 发动机型号：4D32ZT33/804；发动机标定功率：59kW；发动机生产厂：浙江新柴股份有限公司；排放阶段：国三 | 功率:80马力;驱动方式:四轮驱动 ;最小使用比质量:38.14kg/kW; | 整机型式：轮式；整机驱动型式：四驱；整机外廓尺寸(长×宽×高及部位)：3820×1650×2520 (至安全架顶)mm；轴距或履带接地长：1975mm；常用轮距(前轮/后轮)或轨距：1290/1305mm；轮距(前轮/后轮)或轨距：1190、1290、1390/1205～1605mm；最小离地间隙及部位：400（后牵引座底部）mm；离合器壳体前端面至后驱动轴轴心线的水平距离：1162mm；变速箱齿轮副轴孔中心距：92±0.044mm；最小使用质量：2250kg；标准配重(前/后) ：75/180 kg；；最小使用比质量：38.14kg/Kw；挡位数（前进/倒退）：8/2；主变速挡位数：4+1；副变速挡位数：2；发动机与主离合器联接方式：直联；翻倾防护装置（驾驶室或安全框架）型号：HR904.46.002；翻倾防护装置（驾驶室或安全框架）型式：安全框架；发动机型号：4D32ZT33/804；发动机生产厂：浙江新柴股份有限公司；发动机标定功率59kW；发动机额定净功率：59kW；发动机标定转速：2400r/min；驾驶员座椅型号：SMT-CS06-1；安全带型号：FS2001；转向系型式：全液压；转向系转向操纵机构：方向盘；转向系转向机构型式：前轮转向；传动系箱体数量：2个；变速箱（器）型式：机械平面组成式；主变速位置：在第2箱体中；主变速换挡方式：机械有级挡；副变速换挡方式：机械有级挡；轮胎型号(前轮/后轮)：8.3-24/11-32；轮胎数量(前轮/后轮)：2/2个；液压悬挂系统型式：分置式；工作装置液压油泵型号：CBN-F320ZH；液压输出组数：2组；工作装置安全阀全开压力：17.5±0.5MPa；动力输出轴花键数目：8；动力输出轴标准转速：540/720r/min；选装配置翻倾防护装置（驾驶室或安全框架）型号：HR904.45.002；选装配置翻倾防护装置（驾驶室或安全框架）型式：简易驾驶室；选装配置翻倾防护装置（驾驶室或安全框架）生产厂：潍坊逸邦工贸有限公司；选装配置整机外廓尺寸(长×宽×高及部位)：3820×1650×2650 (至驾驶室顶)mm；选装配置最小使用质量：2415kg；选装配置标准配重(前/后)：75/180kg；选装配置最小使用比质量40.93kg/kW。 | 77500.00 | 18500元 | 59 | 购机补贴(通用类) | 2026-04-01 | T202100510237 | 河北省 | 评阅通过 | 初评员：通过 | 初评员：通过 |  | WJ2020KFH09G/WJ2020KFH07G | 河南省拖拉机柴油机产品质量监督检验中心 | LT20GK0131 | 国家拖拉机质量监督检验中心
动力机械 | 拖拉机 | 轮式拖拉机 | 80-90马力四轮驱动拖拉机 | 河北铠特农业机械有限公司 | 轮式拖拉机 | KTN804 | 发动机型号：4D32ZT33/804；发动机标定功率：59kW；发动机生产厂：浙江新柴股份有限公司；发动机排放阶段：国三。 | 功率:80马力;驱动方式:四轮驱动 ;最小使用比质量:41.10kg/kW; | 整机型式：轮式；整机机架型式：无架；整机驱动型式：四驱；整机用途：一般用途；整机外廓尺寸(长×宽×高及部位)：3770×1685×2520 (至安全架顶)mm；轴距或履带接地长：1975mm；常用轮距(前轮/后轮)或轨距：1290/1305mm；轮距(前轮/后轮)或轨距：1190、1290、1390/1205～1605mm；最小离地间隙及部位：430（后牵引座底部）mm；离合器壳体前端面至后驱动轴轴心线的水平距离：1162mm；变速箱齿轮副轴孔中心距：92mm；最小使用质量：2425kg；标准配重(前/后)：60/168kg；最小使用比质量：41.10kg/kW；挡位数（前进/倒退）：8/2；主变速挡位数：4+1；副变速挡位数：2；最高设计理论速度：31.93km/h；发动机型号：4D32ZT33/804；发发动机生产厂：浙江新柴股份有限公司；发动机标定功率：59kW；发动机额定净功率：59kW；发动机标定转速：2400r/min；驾驶员座椅型号：CYXF-1-252100；转向系转向机构型式：前轮转向；传动系箱体数量、变速箱（器）型式：箱体数量：2 个；主变速位置和换挡方式：主变速位置：在第2箱体中；轮胎型号(前轮/后轮)：8.3-24/14.9-30；轮胎数量(前轮/后轮)： 2/2 个；工作装置液压油泵型号：CBN-F320ZH；液压输出组数：2；工作装置安全阀全开压力：17.5±0.5MPa；动力输出轴花键数目：8；动力输出轴标准转速：540/720r/min；选装翻倾防护装置（驾驶室或安全框架）型号：KT904.45.002；选装翻倾防护装置（驾驶室或安全框架）型式：简易驾驶室；选装翻倾防护装置（驾驶室或安全框架）生产厂：潍坊逸邦工贸有限公司；选装翻倾防护装置整机外廓尺寸(长×宽×高及部位)：3920×1685×2650 (至驾驶室顶)mm；选装翻倾防护装置最小使用质量：2505kg；选装翻倾防护装置标准配重(前/后)：60/168kg；选装翻倾防护装置最小使用比质量：42.46kg/kW；选装副变速离合器壳体前端面至后驱动轴轴心线的水平距离：1162mm；选装副变速最小使用质量：2425（选装安全架）/2505（选装驾驶室）kg；选装副变速挡位数（前进/倒退）：8/8；选装副变速副变速挡位数：(1+1)×2；选装副变速最高设计理论速度：31.93km/h | 80000.00 | 18500元 | 59 | 购机补贴(通用类) | 2026-06-29 | T202100320457 | 河北省 | 评阅通过 | 初评员：通过 | 初评员：通过 |  | WJ2021AFH018 | 河南省拖拉机柴油机产品质量监督检验中心 | LT20GW0381 | 国家拖拉机质量监督检验中心
动力机械 | 拖拉机 | 轮式拖拉机 | 80-90马力四轮驱动拖拉机 | 湖北超能农业装备有限公司 | 轮式拖拉机 | SH804-B | 型号：4C6-80U32 、标定功率：59kW、制造商：安微全柴动力股份有限公司 、排放阶段：第三阶段 | 功率:80马力;驱动方式:四轮驱动 ;最小使用比质量:46.3kg/kW; | 型式：四轮驱动；外廓尺寸（长×宽×高）：3950mm×1850mm×2500mm、轴距：2050mm、轮距：950mm-1310mm/1000mm-1400mm、最小使用质量：2720kg、最小离地间隙：380mm、动力输出轴功率：≥50.15kW、发动机标定功率：59kW、发动机标定转速：2400r/min、档位数（前进/倒退/爬行）12/12/0、框架上最大提升力：≥14.2kN、排放阶段：国三 | 74000.00 | 18500元 | 59 | 购机补贴(通用类) | 2023-12-31 | 部20190562 | 湖北省 | 评阅通过 | 初评员：通过 | 初评员：通过 |  | WJ2018JFH013、WJ2018JFH012 | 河南省拖拉机柴油机产品质量监督检验中心 | WJ2018GKKX014 | 河南省拖拉机柴油机产品质量监督检验中心
动力机械 | 拖拉机 | 轮式拖拉机 | 80-90马力四轮驱动拖拉机 | 湖北特拉斯农业机械有限公司 | 轮式拖拉机 | TRS804 | 生产厂家：安徽全柴动力股份有限公司；型号；4C6-80C32；功率；59kw(80马力）；驱动方式；四轮驱动 | 功率:80马力;驱动方式:四轮驱动 ;最小使用比质量:42.03kg/kW; | 排放阶段：国三；驱动方式：四轮驱动；标定功率：59kw(80马力）最小使用质量：2480kg/2686kg 整机外廓尺寸：4060*1820*2740（安全架顶部） 4060*1820*2665（驾驶室顶部） | 62900.00 | 18500元 | 59 | 购机补贴(通用类) | 2026-02-07 | T202142420056 | 湖北省 | 评阅通过 | 初评员：通过 | 初评员：通过 |  | NO:HBSZ2020FHZ178 NO:HBSZ2020FHZ201 | 湖北三智农业机械检测有限公司 | NO:WT202006008 | 黑龙江省彤延质检技术有限公司
动力机械 | 拖拉机 | 轮式拖拉机 | 80-90马力四轮驱动拖拉机 | 湖北友拓农业机械检验技术有限公司 | 轮式拖拉机 | 804-1 | 发动机型号4D32ZT33/804,标定功率：59kW，制造商：浙江新柴股份有限公司，国三排放阶段 | 功率:80马力;驱动方式:四轮驱动 ;最小使用比质量:39.15/41.53/40.68kg/kW; | 型式:四轮驱动,外廓尺寸(mm):4030×1860×2610（安全架顶部）/4030×1820×2785（四柱驾驶室顶部）/4100×1810×2780（六柱驾驶室警示灯顶部）,轴距2020mm,最小使用质量：2310kg（安全架）/2450kg（四柱驾驶室）/2400kg（六柱驾驶室）,标准配重（前/后）：144/180（kg）安全架 144/180（kg）四柱驾驶室 144/180六柱驾驶室,变速箱型式:机械平面组成式,箱体数量：2个 换挡方式:机械有级挡 ,发动机型号4D32ZT33/804,标定功率：59kW，制造商：浙江新柴股份有限公司，国三排放阶段 | 61700.00 | 18500元 | 59 | 购机补贴(通用类) | 2025-04-11 | 鄂2020033 | 湖北省 | 评阅通过 | 初评员：通过 | 初评员：通过 |  | HB2019FHZ068/HB2019FHZ069/HB2019FHZ070 | 湖北三智农业机械检测有限公司 | HBNJ201909071 | 湖北三智农业机械检测有限公司
动力机械 | 拖拉机 | 轮式拖拉机 | 80-90马力四轮驱动拖拉机 | 湖北友拓农业机械检验技术有限公司 | 轮式拖拉机 | 804-F | 发动机型号：4D32ZT33/804,标定功率：59kW，制造商：浙江新柴股份有限公司，国三排放阶段 | 功率:80马力;驱动方式:四轮驱动 ;最小使用比质量:49.24/49.49/50.00kg/kW; | 型式:四轮驱动,外廓尺寸(mm):安全架：3620×1580×2500（安全架顶部）/四柱驾驶室：3620×1780×2660（驾驶室顶部）/六柱驾驶室：3620×1780×2710（驾驶室顶部）,轴距1940mm,最小使用质量：2905kg（安全架）/2920kg（四柱驾驶室）/2950kg（六柱驾驶室）,标准配重（前/后）：130/260（kg）安全架 130/260（kg）四柱驾驶室 2130/260六柱驾驶室,变速箱型式:机械平面组成式,箱体数量：2个 换挡方式:机械有级挡 ,发动机型号：4D32ZT33/804,标定功率：59kW，制造商：浙江新柴股份有限公司，国三排放阶段 | 63000.00 | 18500元 | 59 | 购机补贴(通用类) | 2025-04-11 | 鄂2020034 | 湖北省 | 评阅通过 | 初评员：通过 | 初评员：通过 |  | HB2019FHZ071/HB2019FHZ069/HB2019FHZ070 | 湖北三智农业机械检测有限公司 | HBNJ201909072 | 湖北三智农业机械检测有限公司
动力机械 | 拖拉机 | 轮式拖拉机 | 80-90马力四轮驱动拖拉机 | 华创机器人制造有限公司 | 轮式拖拉机 | 华创沃尔-804 | 发动机厂家：广西玉柴动力机械有限公司；发动机型号：YCD4T23T8-80A；气缸数：4缸；标定功率：59KW；标定转速:2300r/min；排放阶段：第三阶段； | 功率:80马力;驱动方式:四轮驱动 ;最小使用比质量:42.37kg/kW; | 发动机标定功率：59kW,驱动方式;四轮驱动，整机最小使用质量：2500kg | 80000.00 | 18500元 | 59 | 购机补贴(通用类) | 2021-12-31 | 新2017042 | 山东省 | 评阅通过 | 初评员：通过 | 初评员：通过 |  | NW201801044 | 山东省农业机械科学研究院产品质量检测中心 | 01400133 | 江苏省盐城市农业机械试验鉴定站
动力机械 | 拖拉机 | 轮式拖拉机 | 80-90马力四轮驱动拖拉机 | 吉林顺昆电动车有限公司 | 轮式拖拉机 | 804 | ;发动机型号:YN4EZ080-30CR;发动机结构型式:立式、直列、水冷、四冲程;发动机生产厂:昆明云内动力股份有限公司;发动机进气方式:自然吸气;发动机气缸数:4;发动机标定功率:58.8KW;发动机标定转速:2400r/min;环保排放标准达到GB20891-2014第三阶段的要求。 | 功率:80马力;驱动方式:四轮驱动 ;最小使用比质量:43.54kg/kW; | 整机型号、名称：804型轮式拖拉机；整机型式:轮式;整机机架型式:无架；整机驱动型式：四驱；整机用途：一般用途；整机外廓尺寸(长×宽×高及部位)：4080×1800×2700（安全架顶)）4080×1800×2720（驾驶室顶）mm;轴距或履带接地长：2040mm；常用轮距(前轮/后轮)或轨距：1300/1300mm;轮距(前轮/后轮)或轨距:1200、1300/1200-1500mm；最小离地间隙及部位：350mm（后牵引架底）;离合器壳体前端面至后驱动轴轴心线的水平距离:1150mm；变速箱齿轮副轴孔中心距：92mm;最小使用质量:2560kg（安全框架）、2610kg（驾驶室）;标准配重(前/后):110/160kg;最小使用比质量:43.54（安全框架）、44.39（驾驶室）kg/kW;挡位数（前进/倒退）:12/12;主变速挡位数:4;副变速挡位数:3×(1＋1);最高设计理论速度:32.73km/h;发动机与主离合器联接方式:直联;翻倾防护装置（驾驶室或安全框架）型号:1004.46.001;翻倾防护装置（驾驶室或安全框架）型式:安全框架;发动机型号:YN4EZ080-30CR;发动机结构型式:立式、直列、水冷、四冲程;发动机生产厂:昆明云内动力股份有限公司;发动机进气方式:自然吸气;发动机气缸数:4;发动机标定功率:58.8KW;发动机标定转速:2400r/min;发动机冷却方式:水冷;轮胎型号(前轮/后轮):8.3-24/11-32;悬挂装置型式:后置三点悬挂;动力输出轴标准转速:540/760r/min;选装翻倾防护装置（驾驶室或安全框架）型号:1004.45.001; | 75000.00 | 18500元 | 58.8 | 购机补贴(通用类) | 2026-06-29 | T202100220326 | 吉林省 | 评阅通过 | 初评员：通过 | 初评员：通过 |  | WJ2020IFH008 | 河南省拖拉机柴油机产品质量监督检验中心 | （2020）2240149 | 潍坊市产品质量检验所
动力机械 | 拖拉机 | 轮式拖拉机 | 80-90马力四轮驱动拖拉机 | 吉林顺昆电动车有限公司 | 轮式拖拉机 | 804-N | 发动机型号;YN4EZ080-30CR;发动机结构型式:立式、直列、水冷、四冲程;发动机生产厂:昆明云内动力股份有限公司;发动机进气方式:自然吸气;发动机气缸数:4;发动机标定功率:58.8kw;发动机标定转速:2400mm;环保排放标准达到GB20891-2014第三阶段要求。 | 功率:80马力;驱动方式:四轮驱动 ;最小使用比质量:43.45kg/kW; | 整机型号、名称：804-N型轮式拖拉机；整机型式：轮式；机架型式：无架；整机驱动型式：四驱；整机外廓尺寸(长×宽×高及部位)：3880×1620×2560mm（安全架顶） 3880×1620×2700mm（驾驶室顶）；轴距或履带接地长：2050mm;常用轮距(前轮/后轮)或轨距:1300/1300mm；轮距(前轮/后轮)或轨距：1200～1400/1200～1400mm;最小离地间隙及部位:380mm（后牵引架底）；离合器壳体前端面至后驱动轴轴心线的水平距离：1170mm;最小使用质量:2555kg（安全框架）、2635kg（驾驶室）;标准配重(前/后):55/45kg ;最小使用比质量:43.45kg/kW（安全框架）、44.81kg/kW（驾驶室）;挡位数（前进/倒退）:8/2;主变速挡位数:4+1;副变速挡位数:2;最高设计理论速度:30.01km/h;发动机与主离合器联接方式:直联;翻倾防护装置（驾驶室或安全框架）型号:804.46.01;翻倾防护装置（驾驶室或安全框架）型式:安全框架;发动机型号;YN4EZ080-30CR;发动机结构型式:立式、直列、水冷、四冲程;发动机生产厂:昆明云内动力股份有限公司;发动机进气方式:自然吸气;发动机气缸数:4;发动机标定功率:58.8kw;发动机标定转速:2400mm; 发动机冷却方式:水冷;转向系型式:全液压;轮胎型号(前轮/后轮):8.3-24/11-32;悬挂装置型式:后置三点悬挂;工作装置安全阀全开压力:17.5±0.5MPa;动力输出轴标准转速:540/760r/min; | 75000.00 | 18500元 | 58.8 | 购机补贴(通用类) | 2026-06-29 | T202100220348 | 吉林省 | 评阅通过 | 初评员：通过 | 初评员：通过 |  | WJ2021BFH007 | 河南省拖拉机柴油机产品质量监督检验中心 | （2021）2240011 | 潍坊市产品质量检验所
动力机械 | 拖拉机 | 轮式拖拉机 | 80-90马力四轮驱动拖拉机 | 几何重工（山东）有限公司 | 轮式拖拉机 | DR804-N | 配套发动机型号：4B5-80C31，功率：59kw，制造厂商：安徽全柴动力股份有限公司；排放阶段：国三。 | 功率:80马力;驱动方式:四轮驱动 ;最小使用比质量:38.3kg/kW; | 整机型式：轮式；整机机架型式：无架；整机驱动型式：四轮驱动；整机用途：一般用途；外廓尺寸(长×宽×高)：3850x1650x2620mm（排气管顶）；3850x1650x2560mm（安全架顶）；轴距或履带接地长：1990mm；常用轮距(前轮/后轮)或轨距：1300/1300mm；整机最小离地间隙：385mm；最小使用质量：2400kg（驾驶室）；2260kg（安全架）整机标准配重(前/后)：180/360kg ；整机最小使用比质量：40.7kg/kW（驾驶室）；38.3kg/kW（安全架）；档位数(前进/倒退)：8+2；整机发动机与主离合器联接方式：直联。 | 61600.00 | 18500元 | 59 | 购机补贴(通用类) | 2024-12-30 | T201932320113 | 山东省 | 评阅通过 | 初评员：通过 | 初评员：通过 |  | NW201904080/NW201904079 | 山东省农业机械科学研究院产品质量检测中心/山东省农业机械科学研究院产品质量检测中心 | YH2019WJ01030 | 江苏沿海农业机械检测有限公司
动力机械 | 拖拉机 | 轮式拖拉机 | 80-90马力四轮驱动拖拉机 | 几何重工（山东）有限公司 | 轮式拖拉机 | JH804-N | 发动机型号：4B5-80C31，功率：59kw，制造商：安徽全柴动力股份有限公司，排放阶段：国三。 | 功率:80马力;驱动方式:四轮驱动 ;最小使用比质量:41.02kg/kW; | 整机型式：轮式；整机机架型式：无架；整机驱动型式：四轮驱动；整机用途：一般用途；外廓尺寸(长×宽×高)：3900x1630x2700mm；轴距或履带接地长：1990mm；常用轮距(前轮/后轮)或轨距：1300/1300mm；整机最小离地间隙：395mm；最小使用质量：2420kg；整机标准配重(前/后)：144/180kg ；整机最小使用比质量：41.02kg/kW；档位数(前进/倒退)：8+2；整机发动机与主离合器联接方式：直联。 | 61000.00 | 18500元 | 59 | 购机补贴(通用类) | 2026-02-07 | T202142420048 | 山东省 | 评阅通过 | 初评员：通过 | 初评员：通过 |  | HB2020FHZ233 | 湖北三智农业机械检测有限公司 | HBNJ20200663 | 湖北三智农业机械检测有限公司
动力机械 | 拖拉机 | 轮式拖拉机 | 80-90马力四轮驱动拖拉机 | 江苏常发农业装备股份有限公司 | 轮式拖拉机 | CFD804-M | 配套动力型号：CF3C80-T,制造商：江苏常发农业装备股份有限公司，气缸数：4缸，标定功率：58.8kw，标定转速：2600r/min，排放标准：第三阶段 | 功率:80马力;驱动方式:四轮驱动 ;最小使用比质量:41.2kg/kW; | 整机型式：轮式；整机机架型式：无架；整机驱动型式：四驱；外廓尺寸（长×宽×高）mm：4061×1831×2619（至安全架顶）；轴距mm：2001；轮距（前轮/后轮）mm：前轮1050、1178或1276、1320、1372、1416、1440、1484、1536、1580，后轮1050-1562或1218-1980；最小使用质量kg：2420；标准配重（前/后）kg：240/180；最小使用比质量kg/kw：41.2；档位数（前进/倒退）：16/16；主变速档位数：4；副变速档位数：2×（1+1）×2；发动机与离合器联结方式：直联式；翻倾防护装置：安全架；转向系型式：全液压转向；转向系转向操纵机构：方向盘；转向系转向机构型式：前轮转向；传动系箱体数量：2个；变速箱型式：机械平面组成式；主变速位置：在第2个箱体中；主变速换挡方式：机械有级档；副变速换挡方式：机械有级档；轮胎型号：前轮9.5-20或7.50-16或8.3-20或8.3-24，后轮14.9-28或11.2-28或12.4-28或12.4/11-28或11-32；轮胎数量：前轮2个/后轮2个 | 68500.00 | 18500元 | 58.8 | 购机补贴(通用类) | 2026-02-25 | T202132320056 | 江苏省 | 评阅通过 | 初评员：通过 | 初评员：通过 |  | FH20GW1211/FH20GW2101/FH20GW1201/FH20GW2091 | 国家拖拉机质量监督检验中心（洛阳西苑车辆与动力检验所有限公司） | 2020-JDNJ-03-002 | 江苏省农用动力机械检测中心有限公司
动力机械 | 拖拉机 | 轮式拖拉机 | 80-90马力四轮驱动拖拉机 | 江苏常发农业装备股份有限公司 | 轮式拖拉机 | CFE804 | 配套动力型号：CF4C80T-Z,制造商：江苏常发农业装备股份有限公司，气缸数：4缸，标定功率：58.9kw，标定转速：2300r/min，排放标准：第三阶段。 | 功率:80马力;驱动方式:四轮驱动 ;最小使用比质量:46.2kg/kW; | 整机型式：轮式；整机机架型式：无架；整机驱动型式：四驱；外廓尺寸（长×宽×高）mm：3706×1820×2610（至安全架顶）/3706×1820×2520（至驾驶室顶）；轴距mm：2115；轮距（前轮/后轮）mm：前轮1200、1300、1410、1430、1520、1540、1610、1630、1720、1740，后轮1050-1800；最小使用质量kg：2720（安全架）/3010（驾驶室）；标准配重（前/后）kg：160/180；最小使用比质量kg/kw：46.2（安全架）/51.1（驾驶室）；档位数（前进/倒退）：12/12；主变速档位数：4；副变速档位数：3×（1+1）；发动机与离合器联结方式：直联式；翻倾防护装置：安全架/简易驾驶室；转向系型式：全液压转向；转向系转向操纵机构：方向盘；转向系转向机构型式：前轮转向；传动系箱体数量：2个；变速箱型式：机械平面组成式；主变速位置：在第1个箱体中；主变速换挡方式：机械有级档；副变速换挡方式：机械有级档；轮胎型号：前轮9.5-24或8.3-20或9.5-20或8.3-24，后轮14.9-30或12.4-28或14.9-24或12.4/11-28或14.9-28或11-32或12.4-32；轮胎数量：前轮2个/后轮2个； | 84500.00 | 18500元 | 58.9 | 购机补贴(通用类) | 2026-01-28 | T202132320002 | 江苏省 | 评阅通过 | 初评员：通过 | 初评员：通过 |  | FH21GW0201/FH20GW0331/FH20GW2111 | 国家拖拉机质量监督检验中心（洛阳西苑车辆与动力检验所有限公司） | 2020-JDNJ-03-001 | 江苏省农用动力机械检测中心有限公司
动力机械 | 拖拉机 | 轮式拖拉机 | 80-90马力四轮驱动拖拉机 | 江苏骏诚光电科技有限公司 | 轮式拖拉机 | 804 | 发动机型号：4TG80，制造商：山东华源莱动内燃机有限公司，气缸数：四缸，标定功率：58.8kW，标定转速：2400r/min，排放标准：第三阶段。 | 功率:80马力;驱动方式:四轮驱动 ;最小使用比质量:53.57kg/kW; | (1)整机型号、名称:804型轮式拖拉机;(2)整机型式:轮式;(3)整机机架型式:无架;(4)整机驱动型式:四驱;(5)整机用途:一般用途;(6)整机外廓尺寸(长×宽×高及部位)mm:4120×1980×2900(至驾驶室顶)4120×1980×2780(至安全架顶);(7)轴距mm:2080;(8)常用轮距(前轮/后轮)mm:1450/1450;(9)轮距(前轮/后轮)mm:1300、1350、1400、1450、1500、1550、1600/1300～1650;(10)最小离地间隙及部位mm:390前桥中间传动壳体下方;(11)最小使用质量kg:3230（驾驶室）/3150(安全架);(12)标准配重(前/后)kg:120/180;(13)最小使用比质量kg/kW:54.9（驾驶室）/53.6（安全架）;(14)挡位数（前进/倒退）:12/12;(15)主变速挡位数:4;(16)副变速挡位数:3×（1+1）;(17)最高设计理论速度km/h:35.3;(18)发动机与主离合器联接方式:直联;(19)翻倾防护装置（驾驶室或安全框架）型号:1204.45.001;(20)翻倾防护装置（驾驶室或安全框架）型式:简易驾驶室;(21)翻倾防护装置（驾驶室或安全框架）生产厂:江苏骏诚光电科技有限公司;(22)发动机型号:4TG80;(23)发动机结构型式:立式、直列、直喷、水冷、四冲程;(24)发动机生产厂:山东华源莱动内燃机有限公司;(25)发动机进气方式:增压;(26)发动机气缸数:4;(27)发动机标定功率kW:58.8;(28)发动机额定净功率kW:58.8;(29)发动机标定转速r/min:2400;(30)发动机冷却方式:水冷;(31)空气滤清器型号:K495;(32)空气滤清器型式:湿式;(33)排气管消声腔外形尺寸（长×宽×高）mm:630×150×120;(34)排气管消声腔质量kg:8.3±0.3;(35)驾驶员座椅型号a:160.44.001A;(36)驾驶员座椅生产厂:盐城波士达机械制造有限公司;(37)安全带型号:AQ-01;(38)安全带生产厂:江苏骏辉安全系统有限公司;(39)转向系型式:全液压;(40)转向系转向操纵机构:方向盘;(41)转向系转向机构型式:前轮转向;(42)变速箱（器）型式:机械空间组成式; | 98800.00 | 18500元 | 58.8 | 购机补贴(通用类) | 2024-12-01 | T201932320061 | 江苏省 | 评阅通过 | 初评员：通过 | 初评员：通过 |  | FH19GW1431(驾驶室)/FH19GW1261(防翻架) | 国家拖拉机质量监督检验中心 | （2017）委检字整机类第139号 | 盐城市农业机械试验鉴定站
动力机械 | 拖拉机 | 轮式拖拉机 | 80-90马力四轮驱动拖拉机 | 江苏沃得农业机械股份有限公司（原：江苏沃得农业机械有限公司） | 轮式拖拉机 | WD804A | 配套发动机型号：4G33TC-80G31C；制造商：常柴股份有限公司；标定功率(kW)：58.8；标定转速(r/min)：2300；排放阶段：第Ⅲ阶段 | 功率:80马力;驱动方式:四轮驱动 ;最小使用比质量:43.20kg/kW; | 标定功率：80马力（58.8kW）；驱动方式：四轮驱动；最小使用比质量（kg/kW）：43.20（带安全架）/45.24（带驾驶室）；配套发动机型号：常柴4G33TC-80G31C（国Ⅲ排放标准）；标定转速(r/min)：2300；外廓尺寸（长×宽×高）（mm）：3940×1810×2615（至安全架顶）/2635（至驾驶室顶）；轴距或履带接地长（mm）：2012；最小使用质量(kg)：2540（带安全架）/2660（带驾驶室）；发动机与主离合器联接方式：直联；轮胎型号（前轮/后轮）：8.3-24/14.9-30。 | 88000.00 | 18500元 | 58.8 | 购机补贴(通用类) | 2024-12-30 | T201932320121 | 江苏省 | 评阅通过 | 初评员：通过 | 初评员：通过 |  | FH19GW1631/FH19GW1651 | 国家拖拉机质量监督检验中心/国家拖拉机质量监督检验中心 | (2018)委字整机类第01801206462号 | 盐城市农业机械试验鉴定站
动力机械 | 拖拉机 | 轮式拖拉机 | 80-90马力四轮驱动拖拉机 | 江苏沃得农业机械股份有限公司（原：江苏沃得农业机械有限公司） | 轮式拖拉机 | WD804C | 配套发动机型号：LR4M5U23/0588E；制造商：一拖（洛阳）柴油机有限公司；标定功率(kW)：58.8；标定转速(r/min)：2300；排放阶段：第Ⅲ阶段；选配一：配套发动机型号：YC4A95-T310；制造商：广西玉柴机器股份有限公司；标定功率(kW)：59；标定转速(r/min)：2300；排放阶段：第Ⅲ阶段；选配二：配套发动机型号：4M1-80U33；制造商：安徽天利动力股份有限公司；标定功率(kW)：59；标定转速(r/min)：2300；排放阶段：第Ⅲ阶段 | 功率:80马力;驱动方式:四轮驱动 ;最小使用比质量:53.56kg/kW; | 标定功率：80马力（58.8/59kW）；最小使用比质量（kg/kW）：53.56（带安全架）/58.64（带驾驶室）；驱动方式：四轮驱动；发动机型号：一拖（洛阳）LR4M5U23/0588E/玉柴YC4A95-T310/天利动力4M1-80U33（国Ⅲ排放标准）；标定转速（r/min）：2300；结构尺寸（mm）：4250×2025×2600（至排气管顶）/2640（至安全架顶）/2820（至驾驶室顶）；整机使用质量（kg）：3160（带安全架）/3460（带驾驶室）；轴距（mm）：2310；发动机与离合器连接方式：直联；轮胎型号：8.3-24/14.9-30。 | 90000.00 | 18500元 | 59 | 购机补贴(通用类) | 2021-12-31 | 苏农机（2017）第（0070）号 | 江苏省 | 评阅通过 | 初评员：通过 | 初评员：通过 |  | FH19GW0811、FH19GW0791 | 国家拖拉机质量监督检验中心/国家拖拉机质量监督检验中心 | （2010）委检字01类第023号 | 江苏省盐城市农业机械试验鉴定站
动力机械 | 拖拉机 | 轮式拖拉机 | 80-90马力四轮驱动拖拉机 | 江苏悦达智能农业装备有限公司 | 轮式拖拉机 | YE804 | 发动机型号/制造商：4G33TC-80G31C/常柴股份有限公司 ， 功率：58.8kW ， 国三排放. | 功率:80马力;驱动方式:四轮驱动 ;最小使用比质量:45.068kg/kW; | 发动机功率58.8千瓦（80马力）；国三排放；四轮驱动；最小使用质量2650kg；最小使用比质量（kg/kW）：45.068；前进/倒退/爬行档8/8/0；外廓尺寸(长×宽×高)mm4085×1810（1810-1970）×2650；轴距或履带接地长mm2060；常用轮距(前轮/后轮)或轨距mm：1400 /1450；最小离地间隙mm415 | 91000.00 | 18500元 | 58.8 | 购机补贴(通用类) | 2022-12-31 | 部20181310 | 江苏省 | 评阅通过 | 初评员：通过 | 初评员：通过 |  | FH11GW0431/1 或FH19GW0401 | 国家拖拉机质量监督检验中心 | (2017)委检字整机类第0120号 | 盐城市农业机械试验鉴定站
动力机械 | 拖拉机 | 轮式拖拉机 | 80-90马力四轮驱动拖拉机 | 江苏悦达智能农业装备有限公司 | 轮式拖拉机 | YE804-1 | 发动机型号/制造商：4G33TC-80G31C/常柴股份有限公司 ，功率：58.8kW， 国三排放. | 功率:80马力;驱动方式:四轮驱动 ;最小使用比质量:46.51kg/kW; | 发动机功率58.8千瓦(80马力），国三排放，四轮驱动，最小使用质量：2735kg，最小使用比质量（kg/kW）：46.51，前进/倒退/爬行档8/8/0,，直接联接，动力输出轴半独立式， 外廓尺寸(长×宽×高)mm4085×1810(1810-1970)×2620，整机轴距或履带接地长mm2060，整机常用轮距(前轮/后轮)或轨距mm1400/1450 | 96000.00 | 18500元 | 58.8 | 购机补贴(通用类) | 2022-12-31 | 部20181310 | 江苏省 | 评阅通过 | 初评员：通过 | 初评员：通过 |  | FH19GW1561 | 国家拖拉机质量监督检验中心 | (2017)委检字整机类第0120号 | 盐城市农业机械试验鉴定站
动力机械 | 拖拉机 | 轮式拖拉机 | 80-90马力四轮驱动拖拉机 | 江苏悦达智能农业装备有限公司 | 轮式拖拉机 | YN804 | 1、发动机型号：4G33V16-80G31C,功率：58.8kW，生产企业：常柴股份有限公司，国三排放。 2、选装发动机型号：LR4R3LR23/0588,功率：58.8kW，生产企业：一拖（洛阳）柴油机有限公司，国三排放。 | 功率:80马力;驱动方式:四轮驱动 ;最小使用比质量:66.327kg/kW; | 发动机功率：58.8千瓦（80马力）；国三排放；四轮驱动；整机最小使用质量：3900kg，最小使用比质量（kg/kW）：66.327；前进/倒退/爬行：16/16，主变速/副变速/其他；4/4/(1+1)；整机外廓尺寸(长×宽×高)mm：4438*2140*2890；整机轴距或履带接地长mm2270；整机常用轮距(前轮/后轮)或轨距mm1700/1675；整机最小离地间隙mm440；整机标准配重(前/后)kg400/320；动力输出轴独立式。 | 129000.00 | 18500元 | 58.8 | 购机补贴(通用类) | 2023-12-31 | 苏农机（2019）第（0355）号 | 江苏省 | 评阅通过 | 初评员：通过 | 初评员：通过 |  | FH19GW0191 | 国家拖拉机质量监督检验中心 | YH2019WJ01015 | 江苏沿海农业机械检测有限公司
动力机械 | 拖拉机 | 轮式拖拉机 | 80-90马力四轮驱动拖拉机 | 江苏悦达智能农业装备有限公司 | 轮式拖拉机 | YN804-1 | 1、发动机型号：4G33V16-80G31C，功率：58.8kW，生产企业：常柴股份有限公司，国三排放。 2、选装发动机型号：LR4R3LR23/0588，功率：58.8kW，生产企业：一拖（洛阳）柴油机有限公司，国三排放。 | 功率:80马力;驱动方式:四轮驱动 ;最小使用比质量:66.667kg/kW; | 发动机功率：58.8千瓦（80马力）；国三排放；四轮驱动；整机最小使用质量：3920kg，最小使用比质量（kg/kW）：66.667；前进/倒退/爬行：16/16，主变速/副变速/其他；4/4/(1+1)；整机外廓尺寸(长×宽×高)mm：4438*2140*2775；整机轴距或履带接地长mm2270；整机常用轮距(前轮/后轮)或轨距mm1700/1675；整机最小离地间隙mm440；整机标准配重(前/后)kg400/320；动力输出轴独立式。 | 131000.00 | 18500元 | 58.8 | 购机补贴(通用类) | 2023-12-31 | 苏农机（2019）第（0355）号 | 江苏省 | 评阅通过 | 初评员：通过 | 初评员：通过 |  | FH19GW0431 | 国家拖拉机质量监督检验中心 | YH2019WJ01015 | 江苏沿海农业机械检测有限公司
动力机械 | 拖拉机 | 轮式拖拉机 | 80-90马力四轮驱动拖拉机 | 江苏悦达智能农业装备有限公司 | 轮式拖拉机 | YU804 | 发动机型号/制造商：4L88-80G31C/常柴股份有限公司，功率：58.8kW，国三排放。 | 功率:80马力;驱动方式:四轮驱动 ;最小使用比质量:50.680kg/kW; | 发动功率58.8千瓦（80马力）；国三排放；四轮驱动；最小使用质量：2980kg，最小使用比质量（kg/kW）：50.680；挡位数（前进/倒退）12/12；整机外廓尺寸(长×宽×高及部位)mm4150×1880×2665(消声器顶部）；轴距或履带接地长mm2080；常用轮距(前轮/后轮)或轨距mm1520/1450；最小离地间隙及部位mm380（前桥加油螺塞） | 94000.00 | 18500元 | 58.8 | 购机补贴(通用类) | 2025-12-30 | T202032320419 | 江苏省 | 评阅通过 | 初评员：通过 | 初评员：通过 |  | SAM2020032 | 南京塞姆认证科技发展有限公司 | YH2020WJ01307 | 江苏沿海农业机械检测有限公司
动力机械 | 拖拉机 | 轮式拖拉机 | 80-90马力四轮驱动拖拉机 | 江苏悦达智能农业装备有限公司 | 轮式拖拉机 | YU804-1 | 发动机型号/制造商：4L88-80G31C/常柴股份有限公司，功率：58.8kW，国三排放。 | 功率:80马力;驱动方式:四轮驱动 ;最小使用比质量:50.850kg/kW; | 发动功率58.8千瓦（80马力）；国三排放；四轮驱动；最小使用质量：2990kg；最小使用比质量（kg/kW）：50.850；挡位数（前进/倒退）12/12；整机外廓尺寸(长×宽×高及部位)mm4150×1880×2770（驾驶室顶部）；轴距或履带接地长mm2080；常用轮距(前轮/后轮)或轨距mm1520/1450；最小离地间隙及部位mm380（前桥加油螺塞） | 98800.00 | 18500元 | 58.8 | 购机补贴(通用类) | 2025-12-30 | T202032320419 | 江苏省 | 评阅通过 | 初评员：通过 | 初评员：通过 |  | FH20GW1751 | 国家拖拉机质量监督检验中心 | YH2020WJ01307 | 江苏沿海农业机械检测有限公司
动力机械 | 拖拉机 | 轮式拖拉机 | 80-90马力四轮驱动拖拉机 | 金世纪（江苏）智能科技有限公司 | 轮式拖拉机 | DMC804 | 发动机型号：YD4CZ80C1；标定功率：58.8kw；标定转速：2400r/ min ；气缸数：4缸；制造商：扬动股份有限公司；选装发动机型号：SD4BMU,功率：58.8KW，制造商：江苏四达动力机械集团有限公司,排放阶段：第三阶段 | 功率:80马力;驱动方式:四轮驱动 ;最小使用比质量:46.94kg/kW; | 1、标准配置：型式：轮式， 外廓尺寸（长×宽×高）：4120×1810×2450mm（安全架）/4120×1810×2650(驾驶室） 轴距：2100mm;常用轮距：1270/1310mm;最小使用质量：2760（安全架）/2940kg（驾驶室）；最小使用比质量：46.94（安全架）/50kg/kw（驾驶室）;标定功率：58.8kW 2、技术参数：功率：58.8kW 驱动方式：四轮驱动,3、发动机型号：YD4CZ80C1；标定功率：58.8kw；标定转速：2400r/ min ；气缸数：4缸；制造商：扬动股份有限公司；选装发动机型号：SD4BMU,功率：58.8KW，制造商：江苏四达动力机械集团有限公司,排放阶段：第三阶段 | 85800.00 | 18500元 | 58.8 | 购机补贴(通用类) | 2025-04-11 | 鄂2020021 | 江苏省 | 评阅通过 | 初评员：通过 | 初评员：通过 |  | HB2019FHZ074/HB2020FHZ174 | 湖北三智农业机械检测有限公司 | HBNJ201909061 | 湖北三智农业机械检测有限公司
动力机械 | 拖拉机 | 轮式拖拉机 | 80-90马力四轮驱动拖拉机 | 金世纪（江苏）智能科技有限公司 | 轮式拖拉机 | DMC804-1 | 3.发动机信息：发动机型号：4C6-80C32，标定功率：59kw，标定转速：2400r/min，气缸数：4缸，生产厂：安徽全柴动力股份有限公司,，排放阶段：第三阶段 | 功率:80马力;驱动方式:四轮驱动 ;最小使用比质量:45.76kg/kW; | 1.标准配置：整机型号：DMC804-1，名称：轮式拖拉机，外廓尺寸：3650×1750×2750（安全架）/3650×1750×2650（驾驶室），轴距：1950mm,常用轮距：1275/1350mm,最小使用质量：2700（安全架）/2870（驾驶室），K值：33.75kg/hp（安全架）/35.87kg/hp（驾驶室）；2.技术参数：型式：轮式，驱动型式：四驱3.发动机信息：发动机型号：4C6-80C32，标定功率：59kw，标定转速：2400r/min，气缸数：4缸，生产厂：安徽全柴动力股份有限公司，排放阶段：第三阶段 | 85000.00 | 18500元 | 59 | 购机补贴(通用类) | 2026-06-06 | T202132320150 | 江苏省 | 评阅通过 | 初评员：通过 | 初评员：通过 |  | HB2020FHZ176/HB2020FHZ174 | 湖北三智农业机械检测有限公司 | （2020）2240203 | 潍坊市产品质量检验所
动力机械 | 拖拉机 | 轮式拖拉机 | 80-90马力四轮驱动拖拉机 | 京山三雷重工股份有限公司 | 轮式拖拉机 | LM804 | 发动机型号：YN4E085-32CR4,标定功率：59，制造商：昆明云内动力股份有限公司，国三排放阶段 | 功率:80马力;驱动方式:四轮驱动 ;最小使用比质量:40.85kg/kW; | 型式:四轮驱动,外廓尺寸(mm):3900×1620×2600（安全架顶）/3900×1680×2680（驾驶室顶）,轴距2050mm,最小使用质量：2410kg/2410kg,标准配重（前/后）：144/56（kg）,变速箱型式:机械平面组成式,箱体数量：2个 换挡方式:机械有级挡 ,发动机型号：YN4E085-32CR4,标定功率：59，制造商：昆明云内动力股份有限公司，国三排放阶段 | 63100.00 | 18500元 | 59 | 购机补贴(通用类) | 2026-02-07 | T202142420014 | 湖北省 | 评阅通过 | 初评员：通过 | 初评员：通过 |  | HB2020FHZ190/HB2020FHZ191 | 湖北三智农业机械检测有限公司 | HBNJ20200632 | 湖北三智农业机械检测有限公司
动力机械 | 拖拉机 | 轮式拖拉机 | 80-90马力四轮驱动拖拉机 | 京山三雷重工股份有限公司 | 轮式拖拉机 | LM804-1 | 发动机型号：4D32ZT33/804,标定功率：59，制造商：浙江新柴股份有限公司，国三排放阶段 | 功率:80马力;驱动方式:四轮驱动 ;最小使用比质量:40.85kg/kW; | 型式:四轮驱动,外廓尺寸(mm):3900×1620×2600（安全架顶）/3900×1680×2680（驾驶室顶部）,轴距1960mm,最小使用质量：2410kg/2410kg,标准配重（前/后）：144/56（kg）,变速箱型式:机械平面组成式,箱体数量：2个 换挡方式:机械有级挡 ,发动机型号：4D32ZT33/804,标定功率：59，制造商：浙江新柴股份有限公司，国三排放阶段 | 62900.00 | 18500元 | 59 | 购机补贴(通用类) | 2026-02-07 | T202142420014 | 湖北省 | 评阅通过 | 初评员：通过 | 初评员：通过 |  | HB2020FHZ190/HB2020FHZ191 | 湖北三智农业机械检测有限公司 | HBNJ20200632 | 湖北三智农业机械检测有限公司
动力机械 | 拖拉机 | 轮式拖拉机 | 80-90马力四轮驱动拖拉机 | 京山三雷重工股份有限公司 | 轮式拖拉机 | 雷木804-DXX | 发动机型号：4D32ZT32/804，制造商：浙江新柴股份有限公司，标定功率：59KW，国三排放阶段 | 功率:80马力;驱动方式:四轮驱动 ;最小使用比质量:39.3/40.8/42.2kg/kW; | 型式:四轮驱动,外廓尺寸(mm):3620×1780×2710（四柱驾驶室）/3620×1780×2660（六柱驾驶室）/3620×1580×2500（防翻架）,轴距1940mm,最小使用质量：2410kg（四柱驾驶室）/2410kg（梭式换挡）/2490kg（六柱驾驶室）/2320kg（防翻架）,标准配重（前/后）：130/260（kg）,变速箱型式:机械空间组成式,换挡方式:机械有级挡 ,发动机型号：4D32ZT32/804,标定功率：59kW，制造商：浙江新柴股份有限公司，国三排放阶段 | 62000.00 | 18500元 | 59 | 购机补贴(通用类) | 2024-10-27 | 鄂2019343 | 湖北省 | 评阅通过 | 初评员：通过 | 初评员：通过 |  | HB2020FHZ128/HB2020FHZ125/HB2020FHZ127 | 湖北三智农业机械检测有限公司 | HBNJ201909040 | 湖北三智农业机械检测有限公司
动力机械 | 拖拉机 | 轮式拖拉机 | 80-90马力四轮驱动拖拉机 | 京山三雷重工股份有限公司 | 轮式拖拉机 | 雷木804EE | 发动机型号：4D32ZT32/804，制造商：浙江新柴股份有限公司，标定功率：59KW，国三排放阶段 | 功率:80马力;驱动方式:四轮驱动 ;最小使用比质量:39.15kg/kW; | 型式:四轮驱动,外廓尺寸(mm):3500×1550×2460,轴距1970mm,最小使用质量2310kg,标准配重（前/后）:60/120（kg）,变速箱型式:机械空间组成式,换挡方式:机械有级挡,发动机型号：4D32ZT32/804,标定功率：59kW，制造商：浙江新柴股份有限公司，国三排放阶段 | 63900.00 | 18500元 | 59 | 购机补贴(通用类) | 2024-10-27 | 鄂2019340 | 湖北省 | 评阅通过 | 初评员：通过 | 初评员：通过 |  | HB2020FHZ127 | 湖北三智农业机械检测有限公司 | HBNJ201909039 | 湖北三智农业机械检测有限公司
动力机械 | 拖拉机 | 轮式拖拉机 | 80-90马力四轮驱动拖拉机 | 京山三雷重工股份有限公司 | 轮式拖拉机 | 雷木804X | 发动机型号：4D32ZT32/804,标定功率：59kW,制造商：浙江新柴股份有限公司，国三排放阶段。 | 功率:80马力;驱动方式:四轮驱动 ;最小使用比质量:40.84kg/kW; | 型式:四轮驱动，外廓尺寸(mm):3470×1630×2600，轴距1840mm,最小使用质量2410kg,标准配重（前/后）:130/260（kg）,变速箱型式:机械空间组成式,换挡方式:机械有级挡,发动机型号：4D32ZT32/804,标定功率：59kW,制造商：浙江新柴股份有限公司，国三排放阶段。 | 63500.00 | 18500元 | 59 | 购机补贴(通用类) | 2024-09-27 | 鄂2019381 | 湖北省 | 评阅通过 | 初评员：通过 | 初评员：通过 |  | HB2020FHZ126 | 湖北三智农业机械检测有限公司 | HBNJ201909026 | 湖北三智农业机械检测有限公司
动力机械 | 拖拉机 | 轮式拖拉机 | 80-90马力四轮驱动拖拉机 | 久保田农业机械（苏州）有限公司 | 轮式拖拉机 | KUBOTA-M854K | 配套发动机型号：V3800-DI-T-ET20 ；制造商：久保田发动机（无锡）有限公司 ；配套发动机额定功率：64kW,62.7kW ；排放标准：第三阶段。 | 功率:85.272马力;驱动方式:四轮驱动 ;最小使用比质量:48.8 kg/kW; | 功率：64kW ,62.7kW；驱动方式：四轮驱动轮式拖拉机 | 144600.00 | 18500元 | 64 | 购机补贴(通用类) | 2021-12-31 | 部20171135 | 江苏省 | 评阅通过 | 初评员：通过 | 初评员：通过 |  | O.E.C.D Approval No.：4/1 487 | CAMTC（农业部农业机械试验鉴定总站） | （2010）委字01类第059号 | 江苏省农业机械试验鉴定站
动力机械 | 拖拉机 | 轮式拖拉机 | 80-90马力四轮驱动拖拉机 | 久保田农业机械（苏州）有限公司 | 轮式拖拉机 | KUBOTA-M854KQ | 配套发动机型号：V3800-DI-T-ET20 ；制造商：久保田发动机（无锡）有限公司 ；配套发动机额定功率：64kW ,62.7kW；排放标准：第三阶段。 | 功率:85.272马力;驱动方式:四轮驱动 ;最小使用比质量:52.0 kg/kW; | 功率：64kW ,62.7kW；驱动方式：四轮驱动轮式拖拉机 | 159600.00 | 18500元 | 64 | 购机补贴(通用类) | 2021-12-31 | 部20171135 | 江苏省 | 评阅通过 | 初评员：通过 | 初评员：通过 |  | O.E.C.D Approval No.：4/1 488 | CAMTC（农业部农业机械试验鉴定总站） | （2010）委字01类第059号 | 江苏省农业机械试验鉴定站
动力机械 | 拖拉机 | 轮式拖拉机 | 80-90马力四轮驱动拖拉机 | 久保田农业机械（苏州）有限公司 | 轮式拖拉机 | M854-KQS | 配套动力型号：V3800-DI-T-ET22；制造商：久保田发动机（无锡）有限公司；标定功率(kW)：62.7；排放标准：第三阶段。 | 功率:85.272马力;驱动方式:四轮驱动 ;最小使用比质量:53.8kg/kW; | 功率：62.7kW；驱动方式：四轮驱动轮式拖拉机 | 160600.00 | 18500元 | 62.7 | 购机补贴(通用类) | 2022-12-31 | 苏农机（2018）第（0287）号 | 江苏省 | 评阅通过 | 初评员：通过 | 初评员：通过 |  | O.E.C.D Approval No.：4/1 488 | 农业部农业机械试验鉴定总站 | 201701276 | 江苏省农业机械试验鉴定站
动力机械 | 拖拉机 | 轮式拖拉机 | 80-90马力四轮驱动拖拉机 | 久保田农业机械（苏州）有限公司 | 轮式拖拉机 | M854-KS | 配套动力型号：V3800-DI-T-ET22；制造商：久保田发动机（无锡）有限公司；标定功率(kW)：62.7；排放标准：第三阶段。 | 功率:85.272马力;驱动方式:四轮驱动 ;最小使用比质量:50.2 kg/kW; | 功率：62.7kW；驱动方式：四轮驱动轮式拖拉机 | 144600.00 | 18500元 | 62.7 | 购机补贴(通用类) | 2022-12-31 | 苏农机（2018）第（0287）号 | 江苏省 | 评阅通过 | 初评员：通过 | 初评员：通过 |  | O.E.C.D Approval No.：4/1 487 | CAMTC（农业部农业机械试验鉴定总站） | 201701277 | 江苏省农业机械试验鉴定站
动力机械 | 拖拉机 | 轮式拖拉机 | 80-90马力四轮驱动拖拉机 | 凯斯纽荷兰工业(哈尔滨)机械有限公司 | 轮式拖拉机 | T854F | 配套动力型号：F5AE9484G*A；制造商：FPT；气缸数：4缸；标定功率(kW)：63；标定转速（r/min）：2300；排放标准：第3阶段 | 功率:85马力;驱动方式:四轮驱动 ;最小使用比质量:46.19kg/kW; | 外廓尺寸(长×宽×高)：3914×1507×2223mm；轴距：2348mm；常用轮距(前轮/后轮)或轨距：1225/1137mm；轮距(前轮/后轮)调整方式：有级/有级；最小使用质量：2910kg；标准配重(前/后)：150/0kg；档位数(前进/倒退/爬行)：16/16/0；主变速档位数*副变速档位数/其他档位数：4/4/2；发动机与离合器联接方式：直联；起动方式：电启动；翻倾防护装置（驾驶室或安全框架）：驾驶室；前照灯型号：05.1275；转向系型式：静液压转向；行车制动系型式：液压助力制动；驻车制动系型式：机械制动；前驱动桥型式：旱地型；离合器型式：干式独立操纵离合器；动力输出轴离合器型式：普通干式离合器；传动系变速箱型式：16X16挂接式；主变速箱换档方式：同步器；副变速箱换档方式：同步器； | 314200.00 | 18500元 | 63 | 购机补贴(通用类) | 2022-12-31 | 新2018034 | 黑龙江 | 评阅通过 | 初评员：通过 | 初评员：通过 |  | 7/S/0 206 | 意大利都灵农业机械研究所 | 017090037 | 盐城市农业机械试验鉴定站
动力机械 | 拖拉机 | 轮式拖拉机 | 80-90马力四轮驱动拖拉机 | 克拉斯（山东）农业机械有限公司 | 轮式拖拉机 | KLS804 | 发动机型号：YN4EZ080-30CR，标定功率：58.8kw，制造商：昆明云内动力股份有限公司，排放阶段：国三阶段 | 功率:80马力;驱动方式:四轮驱动 ;最小使用比质量:38.27kg/kW; | 驱动型式：四轮驱动，外形尺寸：3760*1630*2410mm（安全架），3760*1760*2700mm（驾驶室），最小使用质量：2250kg（安全架）2410kg（驾驶室），功率：58.8kw，最小使用比质量：38.27kg/kw（安全架）40.99kg/kw（驾驶室），动力输出轴标准转速：540/760r/min，轴距：2050mm，轮胎规格：9.3-24/11-32 | 62000.00 | 18500元 | 58.8 | 购机补贴(通用类) | 2025-12-30 | T202043430292 | 山东省 | 评阅通过 | 初评员：通过 | 初评员：通过 |  | WJ2020GFH009/WJ2020HFH11G/WJ2020GFH008/WJ2020HFH10G | 河南省拖拉机柴油机产品质量监督检验中心 | （2020）2240080 | 潍坊市产品质量检验所
动力机械 | 拖拉机 | 轮式拖拉机 | 80-90马力四轮驱动拖拉机 | 克拉斯（山东）农业机械有限公司 | 轮式拖拉机 | KLS804-A | 发动机型号：4D32ZT33/804，功率：59kw，制造商：浙江新柴股份有限公司，排放阶段：国三阶段 | 功率:80马力;驱动方式:四轮驱动 ;最小使用比质量:41.1kg/kW; | 驱动型式：四轮驱动，外形尺寸：3780*1630*2405mm（安全架）3780*1760*2780mm（驾驶室），最小使用质量：2425kg（安全架）2495kg（驾驶室），功率：59kw，最小使用比质量：41.1kg/kw（安全架）42.29kg/kw（驾驶室），动力输出轴标准转速：540/760r/min，轴距：1960mm，轮胎型号：8.3-24/11-32 | 62000.00 | 18500元 | 59 | 购机补贴(通用类) | 2026-04-01 | T202100430203 | 山东省 | 评阅通过 | 初评员：通过 | 初评员：通过 |  | WJ2021AFH07G/WJ2021AFH06G | 河南省拖拉机柴油机产品质量监督检验中心 | （2020）2240080 | 潍坊市产品质量检验所
动力机械 | 拖拉机 | 轮式拖拉机 | 80-90马力四轮驱动拖拉机 | 乐星农业装备（青岛）有限公司 | 轮式拖拉机 | LS804 | 配套动力型号：配套动力型号：4TNV98T-ZCXSL2C；制造商：洋马发动机(山东)有限公司；气缸数：4；标定功率(kW)：58.8；标定转速（r/min）：2200；排放标准：第三阶段。选配一：LR4A3ZU22/0588E；制造商：一拖（洛阳）柴油机有限公司；气缸数：4；标定功率(kW)：58.8；标定转速（r/min）：2200；排放标准：第三阶段。 | 功率:80马力;驱动方式:四轮驱动 ;最小使用比质量:56.12kg/kW; | 外廓尺寸((长×宽×高)：4430×1990×2575mm；轴距或履带接地长：2250mm；常用轮距(前轮/后轮)或轨距：1602-1792/1532-1832；轮距(前轮/后轮)调整方式：辐板调节；最小使用质量：3300； | 130000.00 | 18500元 | 58.8 | 购机补贴(通用类) | 2024-12-30 | T201900320615 | 山东省 | 评阅通过 | 初评员：通过 | 初评员：通过 |  | 09-M-5-7/1 | 国立农业科学院 | W090104 | 江西省农业机械产品质量监督检测中心，江西省农业机械产品质量监督检验一站
动力机械 | 拖拉机 | 轮式拖拉机 | 80-90马力四轮驱动拖拉机 | 乐星农业装备（青岛）有限公司 | 轮式拖拉机 | LS804-1 | 配套动力型号：LR4A3ZU22/0588E；制造商：一拖（洛阳）柴油机有限公司；气缸数：4；标定功率(kW)：58.8；标定转速（r/min）：2200；排放标准：第三阶段。选配一：配套动力型号：4TNV98T-ZCXSL2C；制造商：洋马发动机(山东)有限公司；气缸数：4；标定功率(kW)：58.8；标定转速（r/min）：2200；排放标准：第三阶段 | 功率:80马力;驱动方式:四轮驱动 ;最小使用比质量:52.5kg/kW; | 型式：四轮驱动；用途：一般农用型；外廓尺寸((长×宽×高)：4430×1990×2620mm；轴距或履带接地长：2345mm；常用轮距(前轮/后轮)或轨距：1602-1792/1532-1832；轮距(前轮/后轮)调整方式：辐板调节；最小使用质量：3087； | 121000.00 | 18500元 | 58.8 | 购机补贴(通用类) | 2024-12-30 | T201900320615 | 山东省 | 评阅通过 | 初评员：通过 | 初评员：通过 |  | 09-M-5-7/1 | 国立农业科学院 | W090104 | 江西省农业机械产品质量监督检测中心，江西省农业机械产品质量监督检验一站
动力机械 | 拖拉机 | 轮式拖拉机 | 80-90马力四轮驱动拖拉机 | 乐星农业装备（青岛）有限公司 | 轮式拖拉机 | LSV804 | 配套动力型号：4G33TC；制造商：常柴股份有限公司；气缸数：4；标定功率(kW)：58.8；标定转速（r/min）：2300；排放标准：第三阶段 | 功率:80马力;驱动方式:四轮驱动 ;最小使用比质量:55.78kg/kW; | 型式：四轮驱动；用途：一般农用型；廓尺寸((长×宽×高)：4367×1978×2590mm；轴距或履带接地长：2345mm；常用轮距(前轮/后轮)或轨距：1630-1818/1545-1701；轮距(前轮/后轮)调整方式：辐板调节；最小使用质量：3180； | 102000.00 | 18500元 | 58.8 | 购机补贴(通用类) | 2024-12-30 | T201900320611 | 山东省 | 评阅通过 | 初评员：通过 | 初评员：通过 |  | 09-M-5-7/1 | 国立农业科学院 | W201210046-II | 山东省农业机械产品质量监督检查站
动力机械 | 拖拉机 | 轮式拖拉机 | 80-90马力四轮驱动拖拉机 | 乐星农业装备（青岛）有限公司 | 轮式拖拉机 | LSV804-1 | 发动机型号：4G33TC、功率：58.8kw、制造商：常柴股份有限公司、排放阶段：国三，发动机型号：4G33TC-80G31C、功率：58.8kw、制造商：常柴股份有限公司 | 功率:80马力;驱动方式:四轮驱动 ;最小使用比质量:48.98kg/kW; | 型式：四轮驱动；用途：一般农用型；型式:4×4四轮驱动;用途:一般农用;外廓尺寸(长×宽×高):4370×1980×2830mm;轴距:2345mm;轮距(前轮/后轮):1612-1812/1500-1701;最小离地间隙(前桥):440mm;最小使用质量:2880KG;前/后轴质量:1200/1680KG;最大配重(前/后):160/0KG;档位数(前进/后退):12/4;功率:58.8kw. | 96800.00 | 18500元 | 58.8 | 购机补贴(通用类) | 2021-12-31 | 部20170282 | 山东省 | 评阅通过 | 初评员：通过 | 初评员：通过 |  | W201507005 | 山东省农业机械产品质量监督检查站 | W201210046-II | 山东省农业机械产品质量监督检查站
动力机械 | 拖拉机 | 轮式拖拉机 | 80-90马力四轮驱动拖拉机 | 力远重工（山东）有限公司 | 轮式拖拉机 | LG804-A | 发动机型号：4D32ZT33/804;标定功率（kW）：59;制造商：浙江新柴股份有限公司；排放阶段：第三阶段； | 功率:80马力;驱动方式:四轮驱动 ;最小使用比质量:40.85kg/kW; | 四轮驱动；整机外形尺寸（长×宽×高）mm：3800×1650×2400（安全架顶部）;;轴距mm：1950;常用轮距（前轮/后轮）mm：1300/1300;;最小使用质量kg：2410;最小使用比质量(kg/kW)：40.85; | 62000.00 | 18500元 | 59 | 购机补贴(通用类) | 2026-06-29 | T202100340518 | 山东省 | 评阅通过 | 初评员：通过 | 初评员：通过 |  | WJ2021CFH012 | 河南省拖拉机柴油机产品质量监督检验中心 | NJJC202190710-BK | 山东宝鼎农业机械检测有限公司
动力机械 | 拖拉机 | 轮式拖拉机 | 80-90马力四轮驱动拖拉机 | 连云港迈恩农业机械有限公司 | 轮式拖拉机 | ME804 | 配套动力型号：YN4EZ080-30CR；制造商：昆明云内动力股份有限公司；标定功率（kw)：58.8；排放标准：第三阶段 。 | 功率:80马力;驱动方式:四轮驱动 ;最小使用比质量:45.92kg/kW; | 标定功率：58.8kw，驱动型式：四轮驱动。最小使用比质量（kg/kw）：48.98（四柱驾驶室），49.49（六柱驾驶室），45.92（安全架） | 62500.00 | 18500元 | 58.8 | 购机补贴(通用类) | 2025-05-28 | T202032320061 | 江苏省 | 评阅通过 | 初评员：通过 | 初评员：通过 |  | №：WJ2020EFH030、№：WJ2020EFH031、№：WJ2020EFH028 | 河南省拖拉机柴油机产品质量监督检验中心 | №:（2020）2240003 | 潍坊市产品质量检验所
动力机械 | 拖拉机 | 轮式拖拉机 | 80-90马力四轮驱动拖拉机 | 连云港迈恩农业机械有限公司 | 轮式拖拉机 | ME804-N | 配套动力型号：YN4EZ080-30CR；制造商：昆明云内动力股份有限公司；标定功率（kw)：58.8；排放标准：第三阶段 。 | 功率:80马力;驱动方式:四轮驱动 ;最小使用比质量:38.27kg/kW; | 标定功率：58.8kw，驱动型式：四轮驱动。最小使用比质量（kg/kw）：42.86（四柱驾驶室），43.03（六柱驾驶室），38.27（安全架） | 62000.00 | 18500元 | 58.8 | 购机补贴(通用类) | 2025-05-28 | T202032320063 | 江苏省 | 评阅通过 | 初评员：通过 | 初评员：通过 |  | №：WJ2020EFH030、№：WJ2020EFH031、№：WJ2020EFH029 | 河南省拖拉机柴油机产品质量监督检验中心 | №:（2020）2240004 | 潍坊市产品质量检验所
动力机械 | 拖拉机 | 轮式拖拉机 | 80-90马力四轮驱动拖拉机 | 洛阳丰收芬美得农业机械装备有限公司 | 轮式拖拉机 | 804 | 发动机型号：4C6-80U32；发动机标定功率（kW）：59；发动机生产厂：安徽全柴动力股份有限公司；发动机型号：YN4E085-32CR4；发动机标定功率（kW）：59；发动机生产厂：昆明云内动力股份有限公司；排放阶段：国三； | 功率:80马力;驱动方式:四轮驱动 ;最小使用比质量:45.76kg/kW; | 发动机标定功率（kW）：59；驱动方式：四轮驱动；外廓尺寸（长×宽×高及部位）（mm）：3940×1810×2800（安全架顶部），3940×1810×2700（驾驶室顶部）；轴距（mm）：2020；最小使用质量（kg）：2700（安全架），2700（驾驶室）；排放阶段：国三 | 68000.00 | 18500元 | 59 | 购机补贴(通用类) | 2025-04-11 | 鄂2020020 | 河南省 | 评阅通过 | 初评员：通过 | 初评员：通过 |  | 安全架报告编号：WJ2019KFH016；驾驶室编号：WJ2019KFH018 | 河南省拖拉机柴油机产品质量监督检验中心 | HBNJ201909056 | 湖北三智农业机械检测有限公司
动力机械 | 拖拉机 | 轮式拖拉机 | 80-90马力四轮驱动拖拉机 | 洛阳丰收芬美得农业机械装备有限公司 | 轮式拖拉机 | FB804 | 发动机型号：YN4EZ080-30CR；发动机标定功率（kW）：58.8；发动机生产厂：昆明云内动力股份有限公司；排放阶段：国三 | 功率:80马力;驱动方式:四轮驱动 ;最小使用比质量:45.07kg/kW; | 发动机标定功率（kW）：58.8；驱动方式：四轮驱动；外廓尺寸（长×宽×高及部位）（mm）：3980×1710×2800（安全架顶部）；3980×1710×2710（驾驶室顶部）；轴距（mm）：2060；最小使用质量（kg）：2650（安全架），2800（驾驶室）；排放阶段：国三 | 67500.00 | 18500元 | 58.8 | 购机补贴(通用类) | 2026-04-29 | T202142420208 | 河南省 | 评阅通过 | 初评员：通过 | 初评员：通过 |  | 安全架报告编号：WJ2020KFH025；驾驶室报告编号：WJ2020LFH026 | 河南省拖拉机柴油机产品质量监督检验中心 | HBNJ201909056 | 湖北三智农业机械检测有限公司
动力机械 | 拖拉机 | 轮式拖拉机 | 80-90马力四轮驱动拖拉机 | 洛阳丰收芬美得农业机械装备有限公司 | 轮式拖拉机 | FE804-1 | 发动机型号：YN4EZ080-30CR；发动机标定功率（kW）：58.8；发动机生产厂：昆明云内动力股份有限公司；排放阶段：国三 | 功率:80马力;驱动方式:四轮驱动 ;最小使用比质量:41.2kg/kW; | 发动机标定功率（kW）：58.8；驱动方式：四轮驱动；外廓尺寸（长×宽×高及部位）（mm）：3825×1680×2550（安全架顶部）； 3825×1680×2330（驾驶室顶部）轴距（mm）：1882；最小使用质量（kg）：2420（安全架）；2450（驾驶室）排放阶段：国三 | 63800.00 | 18500元 | 58.8 | 购机补贴(通用类) | 2026-04-29 | T202142420207 | 河南省 | 评阅通过 | 初评员：通过 | 初评员：通过 |  | 安全架报告编号：WJ2020KFH026；驾驶室报告编号：WJ2020LFH027 | 河南省拖拉机柴油机产品质量监督检验中心 | HBNJ201909057 | 湖北三智农业机械检测有限公司
动力机械 | 拖拉机 | 轮式拖拉机 | 80-90马力四轮驱动拖拉机 | 洛阳丰收农业机械装备有限公司 | 轮式拖拉机 | 芬美得-804 | 发动机生产厂家：安徽全柴动力股份有限公司；发动机功率：59kW；发动机型号：4C6-80U32；排放阶段：第三阶段 | 功率:80马力;驱动方式:四轮驱动 ;最小使用比质量:45.76kg/kW; | 发动机标定功率：59kW；驱动方式：四轮驱动；外廓尺寸（mm）长×宽×高：（安全架）3940×1910×2800；轴距：2020（mm）；最小使用质量：（安全架）2700kg；排放阶段：第三阶段 | 68000.00 | 18500元 | 59 | 购机补贴(通用类) | 2024-04-10 | 新2019103 | 河南省 | 评阅通过 | 初评员：通过 | 初评员：通过 |  | 安全架报告编号：WJ2018HFH007 | 河南省拖拉机柴油机产品质量监督检验中心 | WJ2018CKKX003 | 河南省拖拉机柴油机产品质量监督检验中心
动力机械 | 拖拉机 | 轮式拖拉机 | 80-90马力四轮驱动拖拉机 | 洛阳福格森机械装备有限公司 | 轮式拖拉机 | 博马-X804 | 配套动力型号：YN4E085-32CR4；制造商：昆明云内动力股份有限公司；气缸数：4；标定功率（kW)：59；标定转速（r/min)：2300；排放标准：国家第三排放阶段 | 功率:80马力;驱动方式:四轮驱动 ;最小使用比质量:40.85/42.37kg/kW; | 80马力轮式拖拉机；发动机标定功率：59kW；驱动方式：四轮驱动；排放阶段：国家第三排放阶段；最小使用质量（kg）:2500（驾驶室）、2410(安全架） | 95000.00 | 18500元 | 59 | 购机补贴(通用类) | 2023-12-31 | 新2019028 | 河南省 | 评阅通过 | 初评员：通过 | 初评员：通过 |  | WJ2018FFH008(防翻架）/WJ2018FFH007（驾驶室） | 河南省拖拉机柴油机产品质量监督检验中心 | WJ2018CKKX011 | 河南省拖拉机柴油机产品质量监督检验中心
动力机械 | 拖拉机 | 轮式拖拉机 | 80-90马力四轮驱动拖拉机 | 洛阳汇四海机器人科技有限公司 | 轮式拖拉机 | 804 | 配套动力型号：4TD80B1；制造商：山东华源莱动内燃机有限公司；气缸数：4；标定功率(kW)：58.8；标定转速（r/min）：2400；排放标准：第三阶段。 选配一：4TD80；制造商：山东华源莱动内燃机有限公司；气缸数：4；标定功率(kW)：58.8；标定转速（r/min）：2400；排放标准：第三阶段。 选配二：4L88-80G31C；制造商：常柴股份有限公司；气缸数：4；标定功率(kW)：58.8；标定转速（r/min）：2400；排放标准：第三阶段。 选配三：YD4CZ80C2；制造商：扬动股份有限公司；气缸数：4；标定功率(kW)：58.8；标定转速（r/min）：2300；排放标准：第三阶段。 | 功率:80马力;驱动方式:四轮驱动 ;最小使用比质量:44.64kg/kW; | 整机型式：轮式、4×4四轮驱动；发动机标定功率kW：58.8；外廓尺寸mm（长×宽×高）：3850×1640×2800；轴距mm：1980；常用轮距mm（前轮/后轮）：1260/1340；轮距mm（前轮/后轮）：1260/1200-1400;轮距（前轮/后轮）调整方式：不可调/无级可调；最小使用质量kg：2625；标准配重kg(前/后)：220/100；最小使用比质量kg/kW：44.64；挡位数(前进/倒退/爬行)：8/2/0；主变速挡位数/副变速挡位数/其他挡位数：（4＋1）/2/0；发动机与离合器联接方式：直联式；起动方式：电起动；翻倾防护装置（驾驶室或安全框架）型式：两柱式；前照灯型号：SZ550.48.030A/031A；转向系型式：全液压前轮转向；行车制动系型式：蹄式；驻车制动系型式：蹄式；离合器型式：干式、单作用；传动系变速箱型式：（4＋1）×2机械组成式；主变速箱换档方式：啮合套；副变速箱换档方式：啮合套；轮胎型号(前轮/后轮)：8.3-20/12.4-32 | 63000.00 | 18500元 | 58.8 | 购机补贴(通用类) | 2026-04-01 | T202100340089 | 河南省 | 评阅通过 | 初评员：通过 | 初评员：通过 |  | FH20GW1481 | 国家拖拉机质量监督检验中心 | (2020)2240105 | 潍坊市产品质量检验所
动力机械 | 拖拉机 | 轮式拖拉机 | 80-90马力四轮驱动拖拉机 | 洛阳矿耕机械设备有限公司 | 轮式拖拉机 | B804 | 发动机型号：4TG80B1 标定功率：58.8KW 生产厂家：山东华源莱动内燃机有限公司 排放阶段：国III | 功率:80马力;驱动方式:四轮驱动 ;最小使用比质量:48kg/kW; | 功率：58.8KW；驱动方式：四轮驱动；全液压转向；4×3×(1+1)机械平面组成式变速箱； | 63000.00 | 18500元 | 58.8 | 购机补贴(通用类) | 2025-09-29 | T202000340498 | 河南省 | 评阅通过 | 初评员：通过 | 初评员：通过 |  | WJ2020EFH037、WJ2020EFH035 | 河南省拖拉机柴油机产品质量监督检验中心 | LT19GK0172 | 国家拖拉机质量监督检验中心
动力机械 | 拖拉机 | 轮式拖拉机 | 80-90马力四轮驱动拖拉机 | 洛阳乐驰机械制造有限公司 | 轮式拖拉机 | LB804 | 发动机型号：YN4E085-32CR4；发动机标定功率（kW）：59；发动机生产厂：昆明云内动力股份有限公司；排放阶段：国三 | 功率:80马力;驱动方式:四轮驱动 ;最小使用比质量:44.92kg/kW; | 发动机标定功率（kW）：59；驱动方式：四轮驱动；外廓尺寸（长×宽×高及部位）（mm）：3980×1710×2800（安全架顶部）；3980×1710×2710（驾驶室顶部）；轴距（mm）：2060；最小使用质量（kg）：（安全架）2650；（驾驶室）2800；排放阶段：国三 | 68000.00 | 18500元 | 59 | 购机补贴(通用类) | 2026-04-29 | T202142420204 | 河南省 | 评阅通过 | 初评员：通过 | 初评员：通过 |  | 安全架编号：WJ2021CFH005 驾驶室编号：WJ2021CFH006 | 河南省拖拉机柴油机产品质量监督检验中心 | HB21SJ0026K | 湖北三智农业机械检测有限公司
动力机械 | 拖拉机 | 轮式拖拉机 | 80-90马力四轮驱动拖拉机 | 洛阳乐驰机械制造有限公司 | 轮式拖拉机 | LE804 | 发动机型号：YN4EZ080-30CR；发动机标定功率（kW）：58.8；发动机生产厂：昆明云内动力股份有限公司；排放阶段：国三 | 功率:80马力;驱动方式:四轮驱动 ;最小使用比质量:41.16kg/kW; | 发动机标定功率（kW）：58.8；驱动方式：四轮驱动；外廓尺寸（长×宽×高及部位）（mm）：3825×1680×2550（安全架顶部）；3825×1680×2330（驾驶室顶部）；轴距（mm）：1882；最小使用质量（kg）：（安全架）2420；（驾驶室）2450；排放阶段：国三 | 63000.00 | 18500元 | 58.8 | 购机补贴(通用类) | 2026-04-29 | T202142420205 | 河南省 | 评阅通过 | 初评员：通过 | 初评员：通过 |  | 安全架编号：WJ2021CFH007 驾驶室编号：WJ2021CFH008 | 河南省拖拉机柴油机产品质量监督检验中心 | HB21SJ0027K | 湖北三智农业机械检测有限公司
动力机械 | 拖拉机 | 轮式拖拉机 | 80-90马力四轮驱动拖拉机 | 洛阳路通农业装备有限公司 | 轮式拖拉机 | 路通-804B | 发动机型号：4C6-80U32 发动机功率：59kW 生产厂家：安徽全柴动力股份有限公司 排放阶段：国三 发动机型号：4K41ZT31/803 发动机功率：58.8kW 生产厂家：浙江新柴股份有限公司 排放阶段：国三 | 功率:80马力;驱动方式:四轮驱动 ;最小使用比质量:45.76kg/kW; | 功率：59kW 马力：80马力 驱动方式：四轮驱动 发动机型号：4C6-80U32 发动机功率：59kW 生产厂家：安徽全柴动力股份有限公司 排放阶段：国三 发动机型号：4K41ZT31/803 发动机功率：58.8kW 生产厂家：浙江新柴股份有限公司 排放阶段：国三外观尺寸：4080mm*1720mm*2660mm；轴距：2040mm；轮距（前轮/后轮）：1260mm/1360mm；轮距调整方式（前轮/后轮）：不可调/翻转轮辋；最小离地间隙：365mm（前桥放油口）；最小使用质量：2700kg | 63000.00 | 18500元 | 59 | 购机补贴(通用类) | 2021-12-31 | 部20171913 | 河南省 | 评阅通过 | 初评员：通过 | 初评员：通过 |  | FH19GW1841（安全架）/FH19GW1821（驾驶室） | 国家拖拉机质量监督检验中心 | WJ2017FKKX013 | 河南省拖拉机柴油机产品质量监督检验中心
动力机械 | 拖拉机 | 轮式拖拉机 | 80-90马力四轮驱动拖拉机 | 洛阳世英机械制造有限公司 | 轮式拖拉机 | SJH804 | 发动机制造商：一拖（洛阳）柴油机有限公司，发动机信息：LR4M5U22/0588E，发动机标定功率：58.8kW；排放阶段：国三 | 功率:80马力;驱动方式:四轮驱动 ;最小使用比质量:68.71 kg/kW; | 80马力轮式拖拉机，驱动型式为四轮驱动，发动机功率58.8kW，排放阶段：国三，最小使用质量4040kg。 | 113400.00 | 18500元 | 58.8 | 购机补贴(通用类) | 2024-12-30 | T201900320730 | 河南省 | 评阅通过 | 初评员：通过 | 初评员：通过 |  | FH12GW0581 | 国家拖拉机质量监督检验中心 | 2006KSS004 | 河南省农业机械试验鉴定站
动力机械 | 拖拉机 | 轮式拖拉机 | 80-90马力四轮驱动拖拉机 | 洛阳市宏宣机械制造有限公司 | 轮式拖拉机 | 804 | 配套动力型号：YN4E085-32CR4、制造商：昆明云内动力股份有限公司、气缸数：4、标定功率（kW）：59.0、标定转速：2300r/min、排放阶段：第Ⅲ阶段 | 功率:80马力;驱动方式:四轮驱动 ;最小使用比质量:48.05/ 46.36kg/kW; | 驱动方式：四轮驱动；发动机标定功率（kW）：59.0；整机外廓尺寸(长×宽×高)（mm）：3930×1840×2650（至空滤顶）（驾驶室），3930×1840×2650（至安全架）；整机轴距（mm）：2110；整机最小使用质量（kg）：2835（驾驶室）、2735（安全架）。 | 68600.00 | 18500元 | 59.0 | 购机补贴(通用类) | 2022-12-31 | 部20180417 | 河南省 | 评阅通过 | 初评员：通过 | 初评员：通过 |  | FH18GW0271(防翻架) FH18GW0281(驾驶室) | 国家拖拉机质量监督检验中心 | LT17GK0111 | 国家拖拉机质量监督检验中心
动力机械 | 拖拉机 | 轮式拖拉机 | 80-90马力四轮驱动拖拉机 | 洛阳泰红农业机械有限公司 | 轮式拖拉机 | 804-A | 发动机生产厂:山东华源莱动内燃机有限公司;发动机标定功率:58.8kW;发动机型号:4TG100B1 | 功率:80马力;驱动方式:四轮驱动 ;最小使用比质量:44.22kg/kW; | 804-A整机外廓尺寸(长×宽×高及部位):3930×1950×2640(至安全架顶)mm;轴距或履带接地长:2040mm;常用轮距(前轮/后轮)或轨距:1250/1400mm;轮距(前轮/后轮)或轨距:1250/1400-1700mm;最小离地间隙及部位:360（前桥底部）mm;离合器壳体前端面至后驱动轴轴心线的水平距离:1155mm;变速箱齿轮副轴孔中心距:92mm;最小使用质量:2600kg;/最小使用比质量：44.22kg/Kw；挡位数（前进/倒退）：12/12；主变速挡位数：4；副变速挡位数：3×（1+1）；最高设计理论速度：32.4km/h；发动机与主离合器联接方式：直联 | 66100.00 | 18500元 | 58.8 | 购机补贴(通用类) | 2025-12-30 | T202000511343 | 河南省 | 评阅通过 | 初评员：通过 | 初评员：通过 |  | WJ2020IFH022 | 河南省拖拉机柴油机产品质量监督检验中心 | LT19GK0191 | 国家拖拉机质量监督检验中心
动力机械 | 拖拉机 | 轮式拖拉机 | 80-90马力四轮驱动拖拉机 | 洛阳天宇机械制造有限公司 | 轮式拖拉机 | 格朗斯-804 | 配套动力型号：4TD80；标定功率(kW)：58.8；制造商：山东华源莱动内燃机有限公司；排放标准：第三阶段 | 功率:80马力;驱动方式:四轮驱动 ;最小使用比质量:37.2kg/kW; | 驱动型式: 四轮驱动；发动机标定功率：58.8（kW）；整机外廓尺寸(长×宽×高及部位)（mm）3800×1450×2390(至安全架顶)；轴距：1940（㎜）；最小离地间隙及部位（mm）:305(至前桥底部）；最小使用质量：2190（㎏）；最小使用比质量：37.2（kg/kW）;排放阶段：第三阶段 | 65000.00 | 18500元 | 58.8 | 购机补贴(通用类) | 2025-09-29 | T202000410585 | 河南省 | 评阅通过 | 初评员：通过 | 初评员：通过 |  | WJ2020EFH026 | 河南省拖拉机柴油机产品质量监督检验中心 | WJ2018JKKX020 | 河南省拖拉机柴油机产品质量监督检验中心
动力机械 | 拖拉机 | 轮式拖拉机 | 80-90马力四轮驱动拖拉机 | 洛阳万年红拖拉机有限公司 | 轮式拖拉机 | WG804 | 发动机型号：YD4CZ80C2；发动机标定功率：58.8kw；生产厂家：扬动股份有限公司；排放阶段：第三阶段 | 功率:80马力;驱动方式:四轮驱动 ;最小使用比质量:41.67kg/kW; | 驱动方式：四轮驱动；发动机标定功率：58.8kw；最小使用质量：2450kg（安全架）2750（驾驶室）；最小使用比质量：41.67kg/kW（安全架）46.77kg/kW（驾驶室）；整机外廓尺寸(长×宽×高及部位)：3900×1800×2770(安全架顶端）；轴距或履带接地长：2020mm；常用轮距(前轮/后轮)或轨距：1300/1400mm；轮距(前轮/后轮)或轨距：1300～1500/1300～1500mm；选装配置整机外廓尺寸(长×宽×高及部位)：3900×1800×2700(驾驶室顶端)；选装配置轮距(前轮/后轮)：1300～1500/1350～1500mm | 65000.00 | 18500元 | 58.8 | 购机补贴(通用类) | 2026-04-29 | T202142420213 | 河南省 | 评阅通过 | 初评员：通过 | 初评员：通过 |  | SJ21FH3006（安全架）、FH21GW0471(驾驶室） | 湖北三智农业机械检测有限公司、国家拖拉机质量监督检验中心 | HB21SJ0002K | 湖北三智农业机械检测有限公司
动力机械 | 拖拉机 | 轮式拖拉机 | 80-90马力四轮驱动拖拉机 | 宁波北野拖拉机制造有限公司 | 轮式拖拉机 | B804 | 配套发动机型号：4D32ZT33/804；标定功率：59kw；发动机生产商：浙江新柴股份有限公司；排放阶段：第三阶段。 | 功率:80马力;驱动方式:四轮驱动 ;最小使用比质量:40.85kg/kW; | 标定功率：59kw（80马力）；驱动方式：四轮驱动；最小使用比质量(kg/kW)：40.85。 | 62300.00 | 18500元 | 59 | 购机补贴(通用类) | 2025-12-30 | T202000321108 | 浙江宁波 | 评阅通过 | 初评员：通过 | 初评员：通过 |  | FH20GW1661/NW202011036 | 国家拖拉机质量监督检验中心/山东省农业机械科学研究院产品质量检测中心 | NJJC20200514-BK | 山东宝鼎农业机械检测有限公司
动力机械 | 拖拉机 | 轮式拖拉机 | 80-90马力四轮驱动拖拉机 | 宁波奔野拖拉机制造有限公司 | 轮式拖拉机 | 804 | 发动机型号：SD4BMU；发动机标定功率/转速：58.8 kW/2400r/min；制造商：江苏四达动力机械集团有限公司；排放阶段：国三 | 功率:80马力;驱动方式:四轮驱动 ;最小使用比质量:42.01kg/kW; | 发动机型号：SD4BMU；发动机标定功率/转速：58.8 kW/2400r/min；排放阶段：国三；起动方式：电启动；驱动型式：四轮驱动 最小使用质量（kg）：2470（安全架）/ 2780（驾驶室）；最小使用比质量（kg/kw）：42.01（安全架）/ 47.28（驾驶室）。 | 83000.00 | 18500元 | 58.8 | 购机补贴(通用类) | 2026-06-29 | T202100230395 | 浙江省 | 评阅通过 | 初评员：通过 | 初评员：通过 |  | FH20GW1461（安全架）/ FH20GW0851（驾驶室） | 国家拖拉机质量监督检验中心 | NJJC20200322 | 山东宝鼎农业机械检测有限公司
动力机械 | 拖拉机 | 轮式拖拉机 | 80-90马力四轮驱动拖拉机 | 宁波奔野重工股份有限公司 | 轮式拖拉机 | 804 | 发动机信息：发动机型号：SD4BMU；发动机标定功率/转速：58.8 kW/2400r/min；制造商：江苏四达动力机械集团有限公司；排放阶段：国三 | 功率:80马力;驱动方式:四轮驱动 ;最小使用比质量:42.01kg/kW; | 发动机型号：SD4BMU；发动机标定功率/转速：58.8 kW/2400r/min；排放阶段：国三；起动方式：电启动；驱动型式：四轮驱动 最小使用质量（kg）：2470（安全架）/ 2780（驾驶室）；最小使用比质量（kg/kw）：42.01（安全架）/ 47.28（驾驶室）。 | 83000.00 | 18500元 | 58.8 | 购机补贴(通用类) | 2026-04-01 | T202100430214 | 浙江宁波 | 评阅通过 | 初评员：通过 | 初评员：通过 |  | FH20GW1861（安全框架）/ FH20GW0841（简易驾驶室） | 国家拖拉机质量监督检验中心 | NJJC20190526 | 山东宝鼎农业机械检测有限公司
动力机械 | 拖拉机 | 轮式拖拉机 | 80-90马力四轮驱动拖拉机 | 青州市国昊机械有限公司 | 轮式拖拉机 | 804-CA | 发动机型号：YN4E085-32CR4；标定功率（kW）：59；昆明云内动力股份有限公司；排放标准：国三； | 功率:80马力;驱动方式:四轮驱动 ;最小使用比质量:44.07kg/kW; | 四轮驱动；整机外形尺寸(mm)：4000×1850×2770（安全架顶部）；轴距（mm）：2090；常用轮距（mm）：1270/1400；最小使用质量(kg)：2600;最小使用比质量（kg/kW)：44.07； | 62000.00 | 18500元 | 59 | 购机补贴(通用类) | 2026-06-29 | T202100340519 | 山东省 | 评阅通过 | 初评员：通过 | 初评员：通过 |  | WJ2021CFH011 | 河南省拖拉机柴油机产品质量监督检验中心 | HBNJ201909049 | 湖北三智农业机械检测有限公司
动力机械 | 拖拉机 | 轮式拖拉机 | 80-90马力四轮驱动拖拉机 | 青州市铭科农业机械有限公司 | 轮式拖拉机 | MKE804 | 发动机型号：YN4EZ080-30CR、功率：58.8kW、制造商：昆明云内动力股份有限公司、排放阶段：国三排放。 | 功率:80马力;驱动方式:四轮驱动 ;最小使用比质量:41.33/42.69kg/kW; | 功率:58.8kW（80马力）；驱动方式:四轮驱动；最小使用质量：2430kg（安全框架），2510kg（简易驾驶室）；最小使用比质量41.33kg/kW（安全框架）、42.69kg/kW（简易驾驶室）。 | 62000.00 | 18500元 | 58.8 | 购机补贴(通用类) | 2026-06-29 | T202100320475 | 山东省 | 评阅通过 | 初评员：通过 | 初评员：通过 |  | SJ21FH3016（安全框架）/SAM2021029（简易驾驶室） | 安全框架：湖北三智农业机械检测有限公司/简易驾驶室:南京赛姆认证科技发展有限公司 | YH2021WJ01059 | 江苏沿海农业机械检测有限公司
动力机械 | 拖拉机 | 轮式拖拉机 | 80-90马力四轮驱动拖拉机 | 青州市铭科农业机械有限公司 | 轮式拖拉机 | MKF804 | 发动机型号：YN4E085-32CR4、功率：59kW、制造商：昆明云内动力股份有限公司、排放阶段：国三排放。 | 功率:80马力;驱动方式:四轮驱动 ;最小使用比质量:44.49/44.92kg/kW; | 功率:59kW（80马力）；驱动方式:四轮驱动；最小使用质量：2625kg（安全框架），2650kg（简易驾驶室）；最小使用比质量44.49kg/kW（安全框架）、44.92kg/kW（简易驾驶室）。 | 68000.00 | 18500元 | 59 | 购机补贴(通用类) | 2026-06-29 | T202100320474 | 山东省 | 评阅通过 | 初评员：通过 | 初评员：通过 |  | SAM2021030（安全框架）/SAM2021028（简易驾驶室） | 南京赛姆认证科技发展有限公司 | YH2021WJ01060 | 江苏沿海农业机械检测有限公司
动力机械 | 拖拉机 | 轮式拖拉机 | 80-90马力四轮驱动拖拉机 | 山东比勒农业装备有限公司 | 轮式拖拉机 | BLB804 | 发动机型号：4C6-80U32；发动机生产厂：安徽全柴动力股份有限公司；发动机气缸数：4；发动机标定功率：59kW；发动机转速：2400r/min；排放标准：第三阶段。 | 功率:80马力;驱动方式:四轮驱动 ;最小使用比质量:45.34kg/kW; | 功率：80马力（59kW）；驱动形式：四轮驱动；整机外廓尺寸（长×宽×高及部位）（mm）：安全架机型4050×1790×2805（安全架顶部）、驾驶室机型4050×1790×2850（驾驶室顶部）；轴距（mm）：2030；常用轮距（前轮/后轮）（mm）：1300/1300；离合器壳体前端面至后驱动轴轴心线的水平距离（mm）：1152；变速箱齿轮副轴孔中心距（mm）：92；最小使用质量（kg）：安全架机型2675、驾驶室机型2725；最小使用比质量（kg/kW）：安全架机型45.34、驾驶室机型46.19；变速箱档位数（前进/倒退）（个）：12/12；主变速档位数（个）：4；副变速档位数（个）：3×（1+1）；发动机型号：4C6-80U32；发动机生产厂：安徽全柴动力股份有限公司；发动机气缸数：4；发动机转速：2400r/min。 | 61800.00 | 18500元 | 59 | 购机补贴(通用类) | 2026-04-29 | T202142420218 | 山东省 | 评阅通过 | 初评员：通过 | 初评员：通过 |  | 安全架：WJ2021BFH017/驾驶室：WJ2021BFH010 | 河南省拖拉机柴油机产品质量监督检验中心 | （2021）2240024 | 潍坊市产品质量检验所
动力机械 | 拖拉机 | 轮式拖拉机 | 80-90马力四轮驱动拖拉机 | 山东川国机械制造有限公司 | 轮式拖拉机 | TB804 | 发动机型号：YN4PL080-33CR,制造商：山东云内动力有限责任公司，气缸数：4缸，标定功率：58.8kW，标定转速（r/min）：2300；排放标准：第三阶段。 | 功率:80马力;驱动方式:四轮驱动 ;最小使用比质量:47.8/47.7kg/kW; | 外廓尺寸(长×宽×高)：驾驶室机型4180×1820×2725mm、安全框架机型4180×1820×2695mm；轴距：2080mm；常用轮距(前轮/后轮)mm：1420/1485；发动机功率：58.8kW（80马力），达到国家第三阶段排放标准；驱动方式：四轮驱动；驾驶室机型最小使用质量：2810kg,最小使用质量比（kg/kW）：47.8；安全架机型最小使用质量：2805kg,最小使用质量比（kg/kW）：47.7。 | 62000.00 | 18500元 | 58.8 | 购机补贴(通用类) | 2024-09-29 | T201943430029 | 山东省 | 评阅通过 | 初评员：通过 | 初评员：通过 |  | 驾驶室：WJ2019FFH016/安全架：WJ2019FFH017 | 河南省拖拉机柴油机产品质量监督检验中心 | （2019）2040143 | 潍坊市产品质量检验所
动力机械 | 拖拉机 | 轮式拖拉机 | 80-90马力四轮驱动拖拉机 | 山东川国机械制造有限公司 | 轮式拖拉机 | TB804-T | 发动机型号：YCD4T23T8-80A，标定功率：59kW,制造商：广西玉柴动力股份有限公司，气缸数：4缸，标定转速：2300r/min，排放标准：第三阶段。 | 功率:80马力;驱动方式:四轮驱动 ;最小使用比质量:46.44kg/kW; | 外廓尺寸(长×宽×高)：4180×1820×2725mm；轴距：2060mm；常用轮距(前轮/后轮)mm：1420/1485；发动机功率：59kW（80马力），达到国家第三阶段排放标准；驱动方式：四轮驱动；最小使用质量：2740kg；最小使用质量比：46.44kg/kW。 | 62000.00 | 18500元 | 59 | 购机补贴(通用类) | 2026-04-01 | T202100430204 | 山东省 | 评阅通过 | 初评员：通过 | 初评员：通过 |  | WJ2021AFH003 | 河南省拖拉机柴油机产品质量监督检验中心 | （2019）2040143 | 潍坊市产品质量检验所
动力机械 | 拖拉机 | 轮式拖拉机 | 80-90马力四轮驱动拖拉机 | 山东迪沃重工有限公司 | 轮式拖拉机 | 804-N | 型号：YN4EZ080-30CR；功率(kW)：58.8；制造商：昆明云内动力股份有限公司；排放阶段：GB20891-2014 国Ⅲ阶段； | 功率:80马力;驱动方式:四轮驱动 ;最小使用比质量:43.79kg/kW; | 驱动型式：四轮驱动；外廓尺寸（长x宽x高及部位）(mm）：3900×1645×2400(安全架顶)，3800×1650×2630（驾驶室顶）；最小使用质量（kg）：2575（安全架），2590（驾驶室）；功率（kW）：58.8；最小使用比质量(kg/kW)：43.79（安全架）,44.13（驾驶室）；PTO转速(r/min)：540/720； | 62000.00 | 18500元 | 58.8 | 购机补贴(通用类) | 2026-04-01 | T202100320062 | 山东省 | 评阅通过 | 初评员：通过 | 初评员：通过 |  | WJ2020KFH010/WJ2020KFH009 | 河南省拖拉机柴油机产品质量监督检验中心/河南省拖拉机柴油机产品质量监督检验中心 | WT202007002 | 黑龙江省彤廷质检技术有限公司
动力机械 | 拖拉机 | 轮式拖拉机 | 80-90马力四轮驱动拖拉机 | 山东东汽农业装备有限公司 | 轮式拖拉机 | DQ804-AD | 发动机型号： YN4E085-32CR4、功率：59kW、发动机转速：2300、制造商：昆明云内动力股份有限公司、排放阶段：国三、排放标准：GB 20891-2014 | 功率:80马力;驱动方式:四轮驱动 ;最小使用比质量:44.92/48.31kg/kW; | 外廓尺寸(长×宽×高)：4200×1780×2680（安全架顶部）4200×1780×2860（滤清器顶部）mm；轴距： 2060 mm；轮距（前轮/后轮）： 1300、1400/1300、1400、1500 mm；轮距(前轮/后轮)调整方式：有级调整/有级调整；最小离地间隙：400mm；最小使用质量: 2650（安全架）、2850（驾驶室） kg；挡位数(前进/倒退/爬行)：12/12/0；标准配重(前/后)： 108/120 kg；发动机与离合器联接方式：直联；功率：59kW；驱动方式：四轮驱动 | 68000.00 | 18500元 | 59 | 购机补贴(通用类) | 2025-12-30 | T202000220969 | 山东省 | 评阅通过 | 初评员：通过 | 初评员：通过 |  | NW202007066/FH19GW1581 | 山东省农业机械科学研究院产品质量检测中心/国家拖拉机质量监督检验中心 | WJ2018CKKX006 | 河南省拖拉机柴油机产品质量监督检验中心
动力机械 | 拖拉机 | 轮式拖拉机 | 80-90马力四轮驱动拖拉机 | 山东福尔沃农业装备股份有限公司 | 轮式拖拉机 | DN804-2 | 发动机结构型式：直列、水冷、四冲程；型号：4D32ZT33/804,生产厂：浙江新柴股份有限公司，功率：59kW；排放标准：囯三排放。 | 功率:80马力;驱动方式:四轮驱动 ;最小使用比质量:41.19kg/kW; | 整机型号、名称 / DN804-2、轮式拖拉机 整机型式 / 轮式 整机机架型式 / 无架 整机驱动型式 / 四驱 整机用途 / 一般用途 整机外廓尺寸(长×宽×高及部位) mm 3910×1700×2450（至安全框架顶） 轴距 mm 2000 常用轮距(前轮/后轮) mm 1300/1300 轮距(前轮/后轮) mm 1200、1300/1200、1300、1400 最小离地间隙及部位 mm 430（前桥下沿） 离合器壳体前端面至后驱动轴轴心线的水平距离 mm 1164 变速箱齿轮副轴孔中心距 mm 92 最小使用质量 kg 2430 标准配重(前/后) kg 55/120 最小使用比质量 kg/kW 41.19 挡位数（前进/倒退） / 8/2 主变速挡位数 / 4+1 副变速挡位数 / 2 最高设计理论速度 km/h 31.61 发动机标定功率（kw）:59 | 85000.00 | 18500元 | 59 | 购机补贴(通用类) | 2026-04-01 | T202100320067 | 山东省 | 评阅通过 | 初评员：通过 | 初评员：通过 |  | WJ2020LFH014/WJ2020LFH14G | 河南省拖拉机柴油机产品质量监督检验中心 | WJ2018JKKX026 | 河南省拖拉机柴油机产品质量监督检验中心
动力机械 | 拖拉机 | 轮式拖拉机 | 80-90马力四轮驱动拖拉机 | 山东谷禾农业装备有限公司 | 轮式拖拉机 | M804 | 发动机型号：YN4E085-32CR4；生产厂：昆明云内动力股份有限公司；气缸数：4；标定功率(kW)：59；标定转速（r/min）：2300；排放标准：第三阶段。 | 功率:80马力;驱动方式:四轮驱动 ;最小使用比质量:44.0kg/kW; | 标定功率:59kW(80马力）；驱动方式:四轮驱动；最小使用比质量：44.0kg/kW；外廓尺寸(长×宽×高及部位)：4070×1820×2720mm（驾驶室顶端）；轴距：2080mm；标准配重：70kg/164kg；挡位数(前进/倒退)：12/12；轮胎型号(前轮/后轮)：8.3-24/11-32。 | 62000.00 | 18500元 | 59 | 购机补贴(通用类) | 2025-09-29 | T202000320437 | 山东省 | 评阅通过 | 初评员：通过 | 初评员：通过 |  | WJ2019JFH012 | 河南省拖拉机柴油机产品质量监督检验中心 | YH2020WJ01108 | 江苏沿海农业机械检测有限公司
动力机械 | 拖拉机 | 轮式拖拉机 | 80-90马力四轮驱动拖拉机 | 山东悍沃农业装备有限公司 | 轮式拖拉机 | 804-C | 发动机型号：4C6-80C32；功率：59kW；发动机制造商：安徽全柴动力股份有限公司；排放阶段：国三；发动机环保信息公开编号：CN FC G3 00 0602000194 000002。 | 功率:80马力;驱动方式:四轮驱动 ;最小使用比质量:46.61/44.07kg/kW; | 整机外廓尺寸（长×宽×高）：4000×1900×2700mm（驾驶室顶部或安全架顶部）；整机型式：4×4四轮驱动；轴距：2020mm；轮距（前轮/后轮）：1270、1370、1550mm/1300-1600mm；标准配重：前88kg/后60kg；发动机标定功率：59kW；轮胎型号：前轮9.5-24/后轮14.9-30；最小使用质量：2750kg（驾驶室）/2600kg（安全架）；挡位数（前进/倒退）：12/12。 | 65000.00 | 18500元 | 59 | 购机补贴(通用类) | 2025-02-27 | T202032320020 | 山东省 | 评阅通过 | 初评员：通过 | 初评员：通过 |  | WJ2019JFH002/WJ2019IFH030 | 河南省拖拉机柴油机产品质量监督检验中心/河南省拖拉机柴油机产品质量监督检验中心 | YH2019WJ01026 | 江苏沿海农业机械检测有限公司
动力机械 | 拖拉机 | 轮式拖拉机 | 80-90马力四轮驱动拖拉机 | 山东悍沃农业装备有限公司 | 轮式拖拉机 | 804-M | 发动机型号：YN4EZ080-30CR；功率：58.8kW；发动机制造商：昆明云内动力股份有限公司；排放阶段：国三；发动机环保信息公开编号：CN FC G3 00 0225000059 000002。 | 功率:80马力;驱动方式:四轮驱动 ;最小使用比质量:38.10kg/kW; | 整机外廓尺寸（长×宽×高）：4000×1620×2250mm（安全架顶部）；整机型式：4×4四轮驱动；轴距：2060mm；轮距（前轮/后轮）：1155、1280mm/1155-1400mm；标准配重：前140kg/后60kg；发动机标定功率：58.8kW；轮胎型号：前轮8.3-20/后轮12.4-28；最小使用质量：2240kg；挡位数（前进/倒退）：12/12。 | 63000.00 | 18500元 | 58.8 | 购机补贴(通用类) | 2025-09-29 | T202000320455 | 山东省 | 评阅通过 | 初评员：通过 | 初评员：通过 |  | WJ2020GFH023 | 河南省拖拉机柴油机产品质量监督检验中心 | YH2019WJ01026 | 江苏沿海农业机械检测有限公司
动力机械 | 拖拉机 | 轮式拖拉机 | 80-90马力四轮驱动拖拉机 | 山东悍沃农业装备有限公司 | 轮式拖拉机 | 804-N | 发动机型号：4D32ZT33/804；功率：59kW；发动机制造商：浙江新柴股份有限公司；排放阶段：国三；发动机环保信息公开编号：CN FC G3 00 0430000334 000001。 | 功率:80马力;驱动方式:四轮驱动 ;最小使用比质量:40.68/37.29kg/kW; | 整机外廓尺寸（长×宽×高）：3750×1620×2800mm（驾驶室顶部）/3750×1620×2400mm（安全架顶部）；整机型式：4×4四轮驱动；轴距：2010mm；轮距（前轮/后轮）：1145、1245mm/1100-1350mm；标准配重：前90kg/后50kg；发动机标定功率：59kW；轮胎型号：前轮9.5-24/后轮14.9-30；最小使用质量：2400kg（驾驶室）/2200kg（安全架）；挡位数（前进/倒退）：8/2（选装梭式挡8/8）。 | 65000.00 | 18500元 | 59 | 购机补贴(通用类) | 2025-02-27 | T202032320018 | 山东省 | 评阅通过 | 初评员：通过 | 初评员：通过 |  | WJ2019GFH008/WJ2019IFH031 | 河南省拖拉机柴油机产品质量监督检验中心/河南省拖拉机柴油机产品质量监督检验中心 | YH2019WJ01027 | 江苏沿海农业机械检测有限公司
动力机械 | 拖拉机 | 轮式拖拉机 | 80-90马力四轮驱动拖拉机 | 山东航舵智能装备有限公司 | 轮式拖拉机 | 804-A | 发动机型号：YN4EZ080-30CR；发动机结构型式：立式、直列、四冲程；发动机生产厂：昆明云内动力股份有限公司；发动机进气方式：自吸；发动机气缸数：4；发动机标定功率：58.8kW；发动机额定净功率：58.8kW；发动机标定转速：2400r/min；发动机冷却方式：水冷；排放阶段：第三阶段。 | 功率:80马力;驱动方式:四轮驱动 ;最小使用比质量:40.99kg/kW; | 整轮式机型式：；整机机架型式:无架;整机驱动型式:四驱;整机用途:一般用途;整机外廓尺寸(长×宽×高及部位):3800×1650×2500mm(安全架顶部);轴距或履带接地长:1980mm;常用轮距(前轮/后轮)或轨距:1300/1300mm;轮距(前轮/后轮)或轨距:1200、1300、1400/1200、1300、1400mm;最小离地间隙及部位410mm（后牵引架底部）;离合器壳体前端面至后驱动轴轴心线的水平距离:1150mm;变速箱齿轮副轴孔中心距:92mm;最小使用质量:2410kg;标准配重(前/后):60kg/60kg;最小使用比质量：40.99kg/kw;挡位数（前进/倒退）:8/2;主变速挡位数:4+1;副变速挡位数:2;最高设计理论速度:30.69km/h;发动机与主离合器联接方式:直联;翻倾防护装置（驾驶室或安全框架）型号:1004A.46.001;翻倾防护装置（驾驶室或安全框架）型式:安全框架;翻倾防护装置（驾驶室或安全框架）生产厂:潍坊中远重工科技有限公司；发动机型号：YN4EZ080-30CR；发动机结构型式：立式、直列、四冲程；发动机生产厂：昆明云内动力股份有限公司；发动机进气方式：自吸；发动机气缸数：4；发动机标定功率：58.8kW；发动机额定净功率：58.8kW；发动机标定转速：2400r/min；发动机冷却方式：水冷；排放阶段：第三阶段;空气滤清器型号:YLQ400C1;空气滤清器型式:干式;排气管消声腔外形尺寸（长×宽×厚或直径×长）Φ120×660mm;排气管消声腔质量:7.5kg;驾驶员座椅型号:SMT-CS06-1;驾驶员座椅生产厂:潍坊舒美特机械有限公司;安全带型号:DC-1000-006;安全带生产厂:常州市东晨车辆部件有限公司;转向系型式:全液压;转向系转向操纵机构:方向盘;转向系转向机构型式:前轮转向;传动系箱体数量、变速箱（器）型式:箱体数量：2个、机械平面组成式；主变速位置和换挡方式：在第1箱体中、机械有级挡；副变速换挡方式：机械有级挡；轮胎型号(前轮/后轮)：8.3-24/11-32；轮胎数量(前轮/后轮)：2/2个；液压悬挂系统型式：分置式；悬挂装置型式：后置三点悬挂；悬挂装置类别：2类；工作装置液压油泵型号：CBN-G325；液压输出组数：2组；工作装置安全阀全开压力：18.0±0.5MPa；动力输出轴花 | 61790.00 | 18500元 | 58.8 | 购机补贴(通用类) | 2025-09-29 | T202000340530 | 山东省 | 评阅通过 | 初评员：通过 | 初评员：通过 |  | WJ2020FFH029/WJ2020FFH028 | 河南省拖拉机柴油机产品质量监督检验中心 | WT202004012 | 黑龙江省彤廷质检技术有限公司
动力机械 | 拖拉机 | 轮式拖拉机 | 80-90马力四轮驱动拖拉机 | 山东华拖农业装备有限公司 | 轮式拖拉机 | HT804 | 发动机型号:4D32ZT33/804；标定功率:59kw；制造商：浙江新柴股份有限公司；排放阶段: 国家排放标准第三排放阶段. | 功率:80马力;驱动方式:四轮驱动 ;最小使用比质量:41.5/43.3kg/kW; | 驱动形式:四轮驱动；标定功率:59kw；发动机型号:4D32ZT33/804；轮距(mm):前轮1320,后轮1300；轴距(mm):1970；轮胎规格(前/后):8.3-24/11-32；安全架配置外廓尺寸(mm):3755×1603×2510；驾驶室配置外廓尺寸(mm):3775×1603×2595；安全架配置最小使用质量:2450kg驾驶室配置最小使用质量:2560kg。 | 62600.00 | 18500元 | 59 | 购机补贴(通用类) | 2025-04-11 | 鄂2020027 | 山东省 | 评阅通过 | 初评员：通过 | 初评员：通过 |  | HB2019FHZ085 / HB2019FHZ086 | 湖北三智农业机械检测有限公司 | HBNJ201909064 | 湖北三智农业机械检测有限公司
动力机械 | 拖拉机 | 轮式拖拉机 | 80-90马力四轮驱动拖拉机 | 山东华拖农业装备有限公司 | 轮式拖拉机 | HT804-A | 发动机型号:4TG80B1；标定功率:58.8kw；；制造商：山东华源莱动内燃机有限公司；排放阶段： 国家排放标准第三排放阶段. | 功率:80马力;驱动方式:四轮驱动 ;最小使用比质量:38.2kg/kW; | 驱动形式:四轮驱动；标定功率:58.8kw；发动机型号:4TG80B1；轮距(mm):前轮950,后轮1050；轴距(mm):1850；轮胎规格(前/后):6.00-16/13.6-20；外廓尺寸(mm):3550×1360×2150；最小使用质量:2250kg. | 62600.00 | 18500元 | 58.8 | 购机补贴(通用类) | 2025-04-11 | 鄂2020031 | 山东省 | 评阅通过 | 初评员：通过 | 初评员：通过 |  | HB2019FHZ085 | 湖北三智农业机械检测有限公司 | HBNJ201909067 | 湖北三智农业机械检测有限公司
动力机械 | 拖拉机 | 轮式拖拉机 | 80-90马力四轮驱动拖拉机 | 山东华拖农业装备有限公司 | 轮式拖拉机 | HT804-B | 发动机型号:4C6-80C32；标定功率:59kw；制造商：安徽全柴动力股份有限公司；排放阶段: 国家排放标准第三排放阶段. | 功率:80马力;驱动方式:四轮驱动 ;最小使用比质量:44.1/46.7kg/kW; | 驱动形式:四轮驱动；标定功率:59kw；发动机型号:4C6-80C32；轮距(mm):前轮1320,后轮1300；轴距(mm):2025；轮胎规格(前/后):9.5-24/14.9-30；安全架配置外廓尺寸(mm):3930×1900×2720；驾驶室配置外廓尺寸(mm):3930×1900×2775；安全架配置最小使用质量:2600kg；驾驶室配置最小使用质量:2760kg. | 63000.00 | 18500元 | 59 | 购机补贴(通用类) | 2025-04-11 | 鄂2020029 | 山东省 | 评阅通过 | 初评员：通过 | 初评员：通过 |  | HB2019FHZ087 / HB2019FHZ088 | 湖北三智农业机械检测有限公司 | HBNJ201909065 | 湖北三智农业机械检测有限公司
动力机械 | 拖拉机 | 轮式拖拉机 | 80-90马力四轮驱动拖拉机 | 山东华拖农业装备有限公司 | 轮式拖拉机 | HT804-BA | 发动机型号:4C6-80U32；标定功率:59kw；制造商：安徽全柴动力股份有限公司；排放阶段: 国家排放标准第三排放阶段 | 功率:80马力;驱动方式:四轮驱动 ;最小使用比质量:40.85/41.69kg/kW; | 驱动形式:四轮驱动；标定功率:59kw；发动机型号:4C6-80U32；轮距(mm):前轮1320,后轮1300；轴距(mm):2015；轮胎规格(前/后):9.5-24/14.9-30；安全架配置外廓尺寸(mm):4053×1940×2740；驾驶室配置外廓尺寸(mm):4053×1940×2700；安全架配置最小使用质量:2410kg；驾驶室配置最小使用质量:2460kg. | 63000.00 | 18500元 | 59 | 购机补贴(通用类) | 2026-04-29 | T202142420180 | 山东省 | 评阅通过 | 初评员：通过 | 初评员：通过 |  | SJ21FH3060 / SJ21FH3063 | 湖北三智农业机械检测有限公司 | HB21SJ0021K | 湖北三智农业机械检测有限公司
动力机械 | 拖拉机 | 轮式拖拉机 | 80-90马力四轮驱动拖拉机 | 山东华拖农业装备有限公司 | 轮式拖拉机 | HT804-C | 发动机型号:YN4EZ080-30CR；标定功率:58.8kw；制造商：昆明云内动力股份有限公司；排放阶段: 国家排放标准第三排放阶段 | 功率:80马力;驱动方式:四轮驱动 ;最小使用比质量:40.99/41.84kg/kW; | 驱动形式:四轮驱动；标定功率:58.8kw；发动机型号:YN4EZ080-30CR；轮距(mm):前轮1320,后轮1300；轴距(mm):2050；轮胎规格(前/后):8.3-24/11-32；安全架配置外廓尺寸(mm):3775×1620×2565；驾驶室配置外廓尺寸(mm):3775×1620×2805；安全架配置最小使用质量:2410kg；驾驶室配置最小使用质量:2460kg. | 63000.00 | 18500元 | 58.8 | 购机补贴(通用类) | 2026-04-29 | T202142420176 | 山东省 | 评阅通过 | 初评员：通过 | 初评员：通过 |  | SJ21FH3059 / SJ21FH3063 | 湖北三智农业机械检测有限公司 | HBNJ201909064 | 湖北三智农业机械检测有限公司
动力机械 | 拖拉机 | 轮式拖拉机 | 80-90马力四轮驱动拖拉机 | 山东华拖农业装备有限公司 | 轮式拖拉机 | HTB804 | 发动机型号:YN4EZ080-30CR；标定功率:58.8kw；制造商：昆明云内动力股份有限公司；排放阶段: 国家排放标准第三排放阶段 | 功率:80马力;驱动方式:四轮驱动 ;最小使用比质量:44.2/45.1kg/kW; | 驱动形式:四轮驱动； 标定功率:58.8kw；发动机型号:YN4EZ080-30CR；轮距(mm):前轮1320,后轮1300；轴距(mm):2015；轮胎规格(前/后):9.5-24/14.9-30；安全架配置外廓尺寸(mm):4053×1840×2740；驾驶室配置外廓尺寸(mm):4053×1840×2775；安全架配置最小使用质量:2600kg；驾驶室配置最小使用质量:2650kg. | 63000.00 | 18500元 | 58.8 | 购机补贴(通用类) | 2026-04-29 | T202142420179 | 山东省 | 评阅通过 | 初评员：通过 | 初评员：通过 |  | SJ21FH3060 / SJ21FH3063 | 湖北三智农业机械检测有限公司 | HB21SJ0021K | 湖北三智农业机械检测有限公司
动力机械 | 拖拉机 | 轮式拖拉机 | 80-90马力四轮驱动拖拉机 | 山东巨明机械有限公司 | 轮式拖拉机 | JM804 | 发动机型号：4C6-80U32；功率：59kW；制造商：安徽全柴动力股份有限公司；排放阶段：中国第三阶段。 | 功率:80马力;驱动方式:四轮驱动 ;最小使用比质量:48.73kg/kW; | 发动机标定功率：59kW；型式：四轮驱动；外廓尺寸（长×宽×高）：4100×1795×2600mm；轴距：2072mm；最小使用质量：2875kg；最大配重（前/后）：200/340kg；档位数（前进/倒退/爬行）：12/12/0；变速箱型式：4×3×（1+1）组成式；安全驾驶室。 | 98000.00 | 18500元 | 59 | 购机补贴(通用类) | 2021-12-31 | 部20171548 | 山东省 | 评阅通过 | 初评员：通过 | 初评员：通过 |  | NW201709012 | 山东省农业机械科学研究院产品质量检测中心 | WJ2017FKKX036 | 河南省拖拉机柴油机产品质量监督检验中心
动力机械 | 拖拉机 | 轮式拖拉机 | 80-90马力四轮驱动拖拉机 | 山东巨明机械有限公司 | 轮式拖拉机 | JM804-N | 发动机型号：YN4EZ080-30CR；功率：58.8kW；制造商：昆明云内动力股份有限公司；排放阶段：中国第三阶段。 | 功率:80马力;驱动方式:四轮驱动 ;最小使用比质量:44.9kg/kW; | 发动机标定功率：58.8kW；整机驱动型式：四驱；整机外廓尺寸（长×宽×高及部位）：3660×1600×2670（安全架顶部）mm、3660×1660×2590（驾驶室顶）mm；轴距：2100mm；最小离地间隙及部位：400（后牵引架底部）mm；最小使用质量：2640kg；标准配重（前/后）：48/60kg；档位数（前进/倒退）：8/2；最小使用比质量：44.90kg/kw；变速箱（器）型式：机械平面组成式；翻倾防护装置（安全框架）型式：安全框架，选装简易驾驶室；悬挂装置型式：后置、三点悬挂。 | 88000.00 | 18500元 | 58.8 | 购机补贴(通用类) | 2025-09-29 | T202000340502 | 山东省 | 评阅通过 | 初评员：通过 | 初评员：通过 |  | WJ2020EFH010、WJ2020EFH009 | 河南省拖拉机柴油机产品质量监督检验中心 | WT202003001 | 黑龙江省彤廷质检技术有限公司
动力机械 | 拖拉机 | 轮式拖拉机 | 80-90马力四轮驱动拖拉机 | 山东骏田农业装备有限公司 | 轮式拖拉机 | 804-B | 昆明云内动力股份有限公司 发动机功率：58.8KW 发动机转速：2400r/min 排放阶段：国三 | 功率:80马力;驱动方式:四轮驱动 ;最小使用比质量:44.2kg/kW; | 机型：804-B 马力数值：80 马力 驱动方式：4轮驱动 整机外形mm（长*宽*高）：4000*1850*2650(安全架)/ 4000*1780*2700(驾驶室) 常用轮距mm:1270/1400 轴距mm：2050 最小使用质量kg：2600(安全架)2650（驾驶室） 最小使用比质量kg/kw ：44.2(安全架)45.07（驾驶室）发动机型号：YN4EZ080-30CR 发动机厂家：昆明云内动力股份有限公司 发动机功率：58.8KW 发动机转速：2400r/min 排放阶段：国三 | 62000.00 | 18500元 | 58.8 | 购机补贴(通用类) | 2026-02-07 | T202142420012 | 山东省 | 评阅通过 | 初评员：通过 | 初评员：通过 |  | WJ2020JFH02G WJ2020JFH01G | 河南省拖拉机柴油机产品质量监督检验中心 | WT202006005-G1 | 黑龙江省彤廷质检技术有限公司
动力机械 | 拖拉机 | 轮式拖拉机 | 80-90马力四轮驱动拖拉机 | 山东骏田农业装备有限公司 | 轮式拖拉机 | 804-N | 发动机型号：YN4EZ080-30CR 发动机厂家：昆明云内动力股份有限公司 发动机功率：58.8KW 发动机转速：2400r/min 排放阶段：第三阶段 | 功率:80马力;驱动方式:四轮驱动 ;最小使用比质量:42.9kg/kW; | 机型：804-N 马力数值：80 马力 驱动方式：4轮驱动 整机外形mm（长*宽*高）：3780*1615*2360（安全架）/3780*1615*2860（驾驶室） 常用轮距mm:1100/1150 轴距mm：1960 最小使用质量kg：2520 (安全架)2670（驾驶室） 最小使用比质量kg/kw：42.9(安全架)/45.4（驾驶室）发动机型号：YN4EZ080-30CR 发动机厂家：昆明云内动力股份有限公司 发动机功率：58.8KW 发动机转速：2400r/min 排放阶段：国三 | 62000.00 | 18500元 | 58.8 | 购机补贴(通用类) | 2025-09-29 | T202000340497 | 山东省 | 评阅通过 | 初评员：通过 | 初评员：通过 |  | WJ2020FFH004 WJ2020FFH003 | 河南省拖拉机柴油机产品质量监督检验中心 | WT202003004 | 黑龙江省彤廷质检技术有限公司
动力机械 | 拖拉机 | 轮式拖拉机 | 80-90马力四轮驱动拖拉机 | 山东凯斯法尔农业装备有限公司 | 轮式拖拉机 | DR804-G | 发动机型号：4D32ZT33/804，制造商： 浙江新柴股份有限公司，功率：59KW，排放阶段：国家第三阶段； | 功率:80马力;驱动方式:四轮驱动 ;最小使用比质量:42.37kg/kW; | 驱动型式：四驱； 功率：59kw,整机外廓尺寸(长×宽×高及部位)：4180×1830×2530mm（安全架顶端）；最小使用质量：2500kg；最小使用比质量：42.37kg/kw；选装驾驶室整机外廓尺寸(长×宽×高及部位)：4180×1850×2675mm（驾驶室顶端）；选装驾驶室最小使用质量：2550kg；选装驾驶室最小使用比重量：43.22kg/kw；轴距：2070mm；常用轮距(前轮/后轮) ：1300/1400mm 轮距(前轮/后轮)：960、1100、1200、1300、1400、1500/1000～1600mm；最小离地间隙及部位：360mm（后牵引座底部）；离合器壳体前端面至后驱动轴轴心线的水平距离：1177mm；变速箱齿轮副轴孔中心距：92mm；标准配重(前/后)：144/180kg；挡位数(前进/倒退)：12/12 | 64300.00 | 18500元 | 59 | 购机补贴(通用类) | 2026-02-07 | T202142420035 | 山东省 | 评阅通过 | 初评员：通过 | 初评员：通过 |  | FH21GW0211/FH21GW0011 | 国家拖拉机质量监督检验中心/国家拖拉机质量监督检验中心 | HBNJ20200657 | 湖北三智农业机械检测有限公司
动力机械 | 拖拉机 | 轮式拖拉机 | 80-90马力四轮驱动拖拉机 | 山东凯斯法尔农业装备有限公司 | 轮式拖拉机 | DR804-K | 发动机型号：4D32ZT33/804，功率：59KW，制造商： 浙江新柴股份有限公司，排放阶段：国家第三阶段； | 功率:80马力;驱动方式:四轮驱动 ;最小使用比质量:39.15kg/kW; | 驱动方式：四驱，功率：59KW,外廓尺寸(长×宽×高) 3890 mm×1640 mm×2700 mm（驾驶室顶端）驾驶室 ；轴距： 1980 mm； 常用轮距(前轮/后轮)或轨距 1300mm/1300mm ； 轮距(前轮/后轮)或轨距 1200mm、1300mm/ 1200mm、1300mm； 最小离地间隙及部位 :395mm/前桥底部； 变速箱前端面至后驱动轴轴心线的水平距离：1163mm 变速箱齿轮副轴孔中心距：92mm 最小使用质量：2405kg；标准配重(前/后)：150kg/130kg；最小使用比质量：40.76kg/kw； 挡位数(前进/倒退/其他)：8/2/0； | 62700.00 | 18500元 | 59 | 购机补贴(通用类) | 2025-02-27 | T202032320012 | 山东省 | 评阅通过 | 初评员：通过 | 初评员：通过 |  | FH19GW1341/FH19GW1331 | 国家拖拉机质量监督检验中心/国家拖拉机质量监督检验中心 | （2018）委字整机类第0180800611 | 盐城市农业机械试验鉴定站
动力机械 | 拖拉机 | 轮式拖拉机 | 80-90马力四轮驱动拖拉机 | 山东凯斯法尔农业装备有限公司 | 轮式拖拉机 | DR804-Q | 发动机型号：4D32ZT33/804，功率：59KW，制造商： 浙江新柴股份有限公司，排放阶段：国家第三阶段； | 功率:80马力;驱动方式:四轮驱动 ;最小使用比质量:41.69kg/kW; | 驱动方式 ：四驱，功率：59KW，整机外廓尺寸(长×宽×高及部位)：4110×1610×2500mm (安全架顶部)；最小使用质量：2460kg；最小使用比质量：41.69kg/kW 轴距：2005mm；常用轮距(前轮/后轮)：1300/1300mm；轮距(前轮/后轮)：1200、1300、1400/1200、1300、1400、1500mm 最小离地间隙及部位：390mm(后桥底部)； 离合器壳体前端面至后驱动轴轴心线的水平距离：1177mm； 变速箱齿轮副轴孔中心距：92mm； 标准配重(前/后)：128/52kg； | 64000.00 | 18500元 | 59 | 购机补贴(通用类) | 2026-04-01 | T202100320046 | 山东省 | 评阅通过 | 初评员：通过 | 初评员：通过 |  | FH20GW0441 | 国家拖拉机质量监督检验中心 | （2020）2240102 | 潍坊市产品质量检验所
动力机械 | 拖拉机 | 轮式拖拉机 | 80-90马力四轮驱动拖拉机 | 山东凯斯法尔农业装备有限公司 | 轮式拖拉机 | DR804-S | 发动机型号：4D32ZT33/804，功率：59KW，制造商： 浙江新柴股份有限公司，排放阶段：国家第三阶段； | 功率:80马力;驱动方式:四轮驱动 ;最小使用比质量:41.19kg/kW; | 驱动方式：四驱，功率：59KW,整机外廓尺寸(长×宽×高及部位)：3875×1610×2450mm(安全架顶端)； 轴距：1985mm；最小使用质量：2430kg；最小使用比质量：41.19kg/kW； 常用轮距(前轮/后轮)：1300/1300mm ； 轮距(前轮/后轮)： 1000、1100、1200、1300/1100、1200、1300、1400mm； 最小离地间隙及部位：380mm(后桥底部)； 离合器壳体前端面至后驱动轴轴心线的水平距离：1143.5mm； 变速箱齿轮副轴孔中心距：101mm ； 标准配重(前/后)：91/52kg； | 64800.00 | 18500元 | 59 | 购机补贴(通用类) | 2026-04-01 | T202100320045 | 山东省 | 评阅通过 | 初评员：通过 | 初评员：通过 |  | FH20GW0441/FH20GW0101 | 国家拖拉机质量监督检验中心/国家拖拉机质量监督检验中心 | （2020）2240101 | 潍坊市产品质量监督检验所
动力机械 | 拖拉机 | 轮式拖拉机 | 80-90马力四轮驱动拖拉机 | 山东凯斯法尔农业装备有限公司 | 轮式拖拉机 | DR804-W | 发动机型号：4D32ZT33/804，制造商： 浙江新柴股份有限公司，功率：59KW，排放阶段：国家第三阶段； | 功率:80马力;驱动方式:四轮驱动 ;最小使用比质量:41.69kg/kW; | 驱动型式：四驱；功率：59KW；整机外廓尺寸(长×宽×高及部位)：3890×1610×2460mm(安全架顶端）最小使用质量：2460kg；最小使用比质量：41.69kg/kw；;选装驾驶室整机外廓尺寸(长×宽×高及部位)：3890×1640×2700mm(驾驶室顶端)；选装驾驶室最小使用质量：2510kg；选装驾驶室最小使用比重量：42.54kg/kw； 轴距：1980mm；常用轮距(前轮/后轮)：1200/1200mm 轮距(前轮/后轮)：1000、1100、1200、1300/1000、1100、1200、1300mm；最小离地间隙及部位：400mm（后牵引座底部）；离合器壳体前端面至后驱动轴轴心线的水平距离：1163.5mm；变速箱齿轮副轴孔中心距：92mm；标准配重(前/后)：90/120kg；挡位数(前进/倒退)：8/2 | 64500.00 | 18500元 | 59 | 购机补贴(通用类) | 2026-02-07 | T202142420036 | 山东省 | 评阅通过 | 初评员：通过 | 初评员：通过 |  | FH21GW0211/FH21GW0011 | 国家拖拉机质量监督检验中心/国家拖拉机质量监督检验中心 | HBNJ20200658 | 湖北三智农业机械检测有限公司
动力机械 | 拖拉机 | 轮式拖拉机 | 80-90马力四轮驱动拖拉机 | 山东乐地农业装备有限公司 | 轮式拖拉机 | LD804 | 型号：4D32ZT33/804;生产厂:浙江新柴股份有限公司；标定功率:59kW；排放标准：第三排放阶段； | 功率:80马力;驱动方式:四轮驱动 ;最小使用比质量:41.02/41.95kg/kW; | 外廓尺寸(长×宽×高)mm:3800×1700×2300（安全架顶部）/3820×1685×2730（驾驶室顶部）；轴距或履带接地长:1950mm；常用轮距(前轮/后轮)或轨距:1265/1310mm；最小离地间隙及部位:410mm（牵引板底部）;离合器壳体前端面至后驱动轴轴心线的水平距离：1152mm；变速箱齿轮副轴孔中心距：92mm；最小使用质量:2420kg(安全架）/2475（驾驶室）；最小使用比质量：41.02kg/kW（安全架）/41.95（驾驶室）；标准配重（前/后）：70/124kg； 档位数：前进/倒退/爬行：8/2；主变速器档位数：4+1；副变速器档位数/其他档位数：2; | 61700.00 | 18500元 | 59 | 购机补贴(通用类) | 2026-06-29 | T202100430650 | 山东省 | 评阅通过 | 初评员：通过 | 初评员：通过 |  | NW202012052/NW202012051 | 山东省农业机械科学研究院产品质量检测中心 | WT202005021 | 黑龙江省彤廷质检技术有限公司
动力机械 | 拖拉机 | 轮式拖拉机 | 80-90马力四轮驱动拖拉机 | 山东联发野迪农业装备有限公司 | 轮式拖拉机 | 804 | 发动机型号：4C6-80U32; 标定功率：59kw； 制造商：安徽全柴动力股份有限公司； 排放阶段：第三阶段。 | 功率:80马力;驱动方式:四轮驱动 ;最小使用比质量:36.95kg/kW; | 标定功率：59kw;驱动方式：四轮驱动；外廓尺寸：3700x1600x2650mm（驾驶室）3700x1600x2520（安全架）；轴距：1950mm；轮距（前轮/后轮）：90、1200、1300/960、1200、1300mm；常用轮距（前轮/后轮）1300/1300mm；轮距（前轮/后轮）调整方式：有级可调/有级可调；最小离地间隙：440mm；最小使用质量：2310Kg（驾驶室）2180（安全架）；标准配重（前/后）：50/60kg；档位数（前进/倒退/爬行）：8/2/0；主变速挡位数：5 副变速档位数：2；发动机与离合器联接方式：直联；起动方式：电启动。 | 62000.00 | 18500元 | 59.0 | 购机补贴(通用类) | 2022-12-31 | 部20181202 | 山东省 | 评阅通过 | 初评员：通过 | 初评员：通过 |  | WJ2019GFH006(安全架) WJ2019CFH032(驾驶室） | 河南省拖拉机柴油机产品质量监督检验中心 | WJ2018DKKX030 | 河南省拖拉机柴油机产品质量监督检验中心
动力机械 | 拖拉机 | 轮式拖拉机 | 80-90马力四轮驱动拖拉机 | 山东联发野迪农业装备有限公司 | 轮式拖拉机 | 804-B | 发动机型号：YN4E085-32CR4; 标定功率：59kw； 制造商：昆明云内动力股份有限公司； 排放阶段：第三阶段。 | 功率:80马力;驱动方式:四轮驱动 ;最小使用比质量:44.06kg/kW; | 标定功率：59kw;驱动方式：四轮驱动；外廓尺寸：4100x1850x2590mm（安全架）4100x1850x2650（驾驶室）；轴距：2090mm；轮距（前轮/后轮）：1200、1300/1200、1300mm；常用轮距（前轮/后轮）1300/1300mm；轮距（前轮/后轮）调整方式：有级可调/有级可调；最小离地间隙：380mm；最小使用质量：2600kg（安全架）2750kg（驾驶室）；标准配重（前/后）：140/160kg；档位数（前进/倒退/爬行）：12/12/0；主变速挡位数：4 副变速档位数：3x（1+1）；发动机与离合器联接方式：直联；起动方式：电启动。 | 62000.00 | 18500元 | 59 | 购机补贴(通用类) | 2024-12-30 | T201900220524 | 山东省 | 评阅通过 | 初评员：通过 | 初评员：通过 |  | WJ2019GFH006(安全架) WJ2019GFH007(驾驶室) | 河南省拖拉机柴油机产品质量监督检验中心 | （2019）2240002 | 潍坊市产品质量检验所
动力机械 | 拖拉机 | 轮式拖拉机 | 80-90马力四轮驱动拖拉机 | 山东隆耀重工科技有限公司 | 轮式拖拉机 | DN804 | 型号：YN4EZ080-32CR;制造商：昆明云内动力股份有限公司；气缸数：4；标定功率:58.8kW;标定转速2400r/min；排放标准：GB 20891-2014《非道路移动机械用柴油机排气污染物排放限值及测量方法（中国第三、四阶段）》第三阶段 | 功率:80马力;驱动方式:四轮驱动 ;最小使用比质量:40.5kg/kW; | 80马力轮式拖拉机，四轮驱动，发动机信息：型号：YN4EZ080-32CR;制造商：昆明云内动力股份有限公司；气缸数：4；标定功率:58.8kW;标定转速2400r/min；排放标准：GB 20891-2014《非道路移动机械用柴油机排气污染物排放限值及测量方法（中国第三、四阶段）》第三阶段，安全架最小使用比质量：40.48 kg/kW k值 29.75 kg/ps最小使用质量2380kg 驾驶室最小使用比质量：41.67 kg/kW k值 30.63 kg/ps最小使用质量2450kg | 65000.00 | 18500元 | 58.8 | 购机补贴(通用类) | 2025-12-30 | T202000341173 | 山东省 | 评阅通过 | 初评员：通过 | 初评员：通过 |  | 安全架：HB2020FHZ152 驾驶室：HB2020FHZ151 | 安全架：湖北三智农业机械检测有限公司 驾驶室：湖北三智农业机械检测有限公司 | NJJC20191223-BK | 山东宝鼎农业机械检测有限公司
动力机械 | 拖拉机 | 轮式拖拉机 | 80-90马力四轮驱动拖拉机 | 山东鲁鸿农业装备有限公司 | 轮式拖拉机 | LH804-B | 发动机信息：发动机型号:YN4EZ080-30CR；标定功率:58.8kw；制造商：昆明云内动力股份有限公司；排放阶段: 国家排放标准第三排放阶段 | 功率:80马力;驱动方式:四轮驱动 ;最小使用比质量:43.9/45.1kg/kW; | 驱动形式:四轮驱动；标定功率:58.8kw；发动机型号:YN4EZ080-30CR；轮距(mm):前轮1320,后轮1300；轴距(mm):2025；轮胎规格(前/后):9.5-24/14.9-30；安全架配置外廓尺寸(mm):3930×1900×2720；驾驶室配置外廓尺寸(mm):3930×1900×2775；安全架配置最小使用质量:2580kg；驾驶室配置最小使用质量:2650kg. | 63000.00 | 18500元 | 58.8 | 购机补贴(通用类) | 2026-04-29 | T202142420186 | 山东省 | 评阅通过 | 初评员：通过 | 初评员：通过 |  | SJ21FH3055 / SJ21FH3054 | 湖北三智农业机械检测有限公司 | HB21SJ0004K | 湖北三智农业机械检测有限公司
动力机械 | 拖拉机 | 轮式拖拉机 | 80-90马力四轮驱动拖拉机 | 山东鲁鸿农业装备有限公司 | 轮式拖拉机 | LH804-N | 发动机信息：发动机型号:YN4EZ080-30CR；标定功率:58.8kw；制造商：昆明云内动力股份有限公司；排放阶段: 国家排放标准第三排放阶段 | 功率:80马力;驱动方式:四轮驱动 ;最小使用比质量:41/41.8kg/kW; | 驱动形式:四轮驱动；标定功率:58.8kw；发动机型号:YN4EZ080-30CR；轮距(mm):前轮1320,后轮1300；轴距(mm):1970；轮胎规格(前/后):8.3-24/11-32；安全架配置外廓尺寸(mm):3775×1603×2510；驾驶室配置外廓尺寸(mm):3775×1603×2595；安全架配置最小使用质量:2410kg；驾驶室配置最小使用质量:2460kg. | 62600.00 | 18500元 | 58.8 | 购机补贴(通用类) | 2026-04-29 | T202142420185 | 山东省 | 评阅通过 | 初评员：通过 | 初评员：通过 |  | SJ21FH3056 / SJ21FH3054 | 湖北三智农业机械检测有限公司 | HB21SJ0003K | 湖北三智农业机械检测有限公司
动力机械 | 拖拉机 | 轮式拖拉机 | 80-90马力四轮驱动拖拉机 | 山东茂源机械制造有限公司 | 轮式拖拉机 | HM804 | 发动机型号：YCD4T23T8-80A；发动机生产厂：广西玉柴动力股份有限公司；发动机气缸数：4；发动机标定功率：59kW；发动机转速：2300r/min；排放标准：第三阶段。 | 功率:80马力;驱动方式:四轮驱动 ;最小使用比质量:45.25kg/kW; | 功率：80马力（59kW）；驱动形式：四轮驱动；整机外廓尺寸（长×宽×高及部位）（mm）：安全架机型4180×1820×2695（安全框架最高位置）、驾驶室机型4180×1845×2695（驾驶室顶部）；轴距（mm）：2080；常用轮距（前轮/后轮）（mm）：1420/1485；离合器壳体前端面至后驱动轴轴心线的水平距离（mm）：1160；变速箱齿轮副轴孔中心距（mm）：91；最小使用质量（kg）：安全架机型2670、驾驶室机型2695；最小使用比质量（kg/kW）：安全架机型45.25、驾驶室机型45.68；变速箱档位数（前进/倒退）（个）：12/12；主变速档位数（个）：4；副变速档位数（个）：3×（1+1）；发动机型号：YCD4T23T8-80A；发动机生产厂：广西玉柴动力股份有限公司；发动机气缸数：4发动机转速：2300r/min。 | 61800.00 | 18500元 | 59 | 购机补贴(通用类) | 2026-04-01 | T202100340113 | 山东省 | 评阅通过 | 初评员：通过 | 初评员：通过 |  | 安全架：WJ2020LFH020/驾驶室：WJ2020LFH019 | 河南省拖拉机柴油机产品质量监督检验中心 | WT202005014 | 黑龙江省彤廷质检技术有限公司
动力机械 | 拖拉机 | 轮式拖拉机 | 80-90马力四轮驱动拖拉机 | 山东美迪奔野拖拉机有限公司 | 轮式拖拉机 | 804 | 发动机型号：4D32ZT33/804,标定功率：59kW，制造商：浙江新柴股份有限公司，国三排放阶段 | 功率:80马力;驱动方式:四轮驱动 ;最小使用比质量:49.24/49.49/50.00kg/kW; | 型式:四轮驱动,外廓尺寸(mm):安全架：3620×1580×2500（安全架顶部）/四柱驾驶室：3620×1780×2660（驾驶室顶部）/六柱驾驶室：3620×1780×2710（驾驶室顶部）,轴距1940mm,最小使用质量：2905kg（安全架）/2920kg（四柱驾驶室）/2950kg（六柱驾驶室）,标准配重（前/后）：130/260（kg）安全架 130/260（kg）四柱驾驶室 130/260六柱驾驶室,变速箱型式:机械平面组成式,箱体数量：2个 换挡方式:机械有级挡 ,发动机型号：4D32ZT33/804,标定功率：59kW，制造商：浙江新柴股份有限公司，国三排放阶段 | 62300.00 | 18500元 | 59 | 购机补贴(通用类) | 2025-04-11 | 鄂2020039 | 山东省 | 评阅通过 | 初评员：通过 | 初评员：通过 |  | HB2019FHZ065/HB2019FHZ062/HB2019FHZ061 | 湖北三智农业机械检测有限公司 | HBNJ201909076 | 湖北三智农业机械检测有限公司
动力机械 | 拖拉机 | 轮式拖拉机 | 80-90马力四轮驱动拖拉机 | 山东美迪奔野拖拉机有限公司 | 轮式拖拉机 | 804-1A | 发动机型号：YN4E085-32CR4,标定功率：59kW，制造商：昆明云内动力股份有限公司，国三排放阶段 | 功率:80马力;驱动方式:四轮驱动 ;最小使用比质量:40.85/41.19/41.69kg/kW; | 型式:四轮驱动,外廓尺寸(mm):安全架：3620×1580×2500（安全架顶部）/四柱驾驶室：3620×1780×2660（驾驶室顶部）/六柱驾驶室：3620×1780×2710（驾驶室顶部）,轴距1940mm,最小使用质量：2410/kg（安全架）/2430kg（四柱驾驶室）/2460kg（六柱驾驶室）,标准配重（前/后）：130/260（kg）安全架 130/260（kg）四柱驾驶室 130/260六柱驾驶室,变速箱型式:机械平面组成式,箱体数量：2个 换挡方式:机械有级挡 ,发动机型号：YN4E085-32CR4,标定功率：59kW，制造商：昆明云内动力股份有限公司，国三排放阶段 | 62500.00 | 18500元 | 59 | 购机补贴(通用类) | 2026-02-07 | T202142420059 | 山东省 | 评阅通过 | 初评员：通过 | 初评员：通过 |  | HB2020FHZ230/HB2020FHZ228/HB2020FHZ229 | 湖北三智农业机械检测有限公司 | HBNJ20200666 | 湖北三智农业机械检测有限公司
动力机械 | 拖拉机 | 轮式拖拉机 | 80-90马力四轮驱动拖拉机 | 山东美迪奔野拖拉机有限公司 | 轮式拖拉机 | 804-B | 发动机型号4D32ZT33/804,标定功率：59kW，制造商：浙江新柴股份有限公司，国三排放阶段 | 功率:80马力;驱动方式:四轮驱动 ;最小使用比质量:39.15/41.53/40.68kg/kW; | 型式:四轮驱动,外廓尺寸(mm):4030×1860×2610（安全架顶部）/4030×1820×2785（四柱驾驶室顶部）/4100×1810×2780（六柱驾驶室警示灯顶部）,轴距2020mm,最小使用质量：2310kg（安全架）/2450kg（四柱驾驶室）/2400kg（六柱驾驶室）,标准配重（前/后）：144/180（kg）安全架 144/180（kg）四柱驾驶室 144/180六柱驾驶室,变速箱型式:机械平面组成式,箱体数量：2个 换挡方式:机械有级挡 ,发动机型号4D32ZT33/804,标定功率：59kW，制造商：浙江新柴股份有限公司，国三排放阶段 | 63200.00 | 18500元 | 59 | 购机补贴(通用类) | 2025-04-11 | 鄂2020040 | 山东省 | 评阅通过 | 初评员：通过 | 初评员：通过 |  | HB2019FHZ060/HB2019FHZ062/HB2019FHZ061 | 湖北三智农业机械检测有限公司 | HBNJ201909075 | 湖北三智农业机械检测有限公司
动力机械 | 拖拉机 | 轮式拖拉机 | 80-90马力四轮驱动拖拉机 | 山东瑞泽重工有限公司 | 轮式拖拉机 | RZ804 | 发动机型号：YD4EZ80C2 功率：58.8kW；标定转速（r/min）：2300，制造商：扬动股份有限公司，国三排放 | 功率:80马力;驱动方式:四轮驱动 ;最小使用比质量:45.66kg/kW; | 功率：58.8kw 驱动方式：四轮驱动 最小使用比质量：45.66 | 80000.00 | 18500元 | 58.8 | 购机补贴(通用类) | 2021-12-31 | 部20171015 | 山东省 | 评阅通过 | 初评员：通过 | 初评员：通过 |  | W201307056 | 山东省农业机械产品质量监督检验站 | 2016KKX066 | 河南省拖拉机柴油机产品质量监督检验中心
动力机械 | 拖拉机 | 轮式拖拉机 | 80-90马力四轮驱动拖拉机 | 山东瑞泽重工有限公司 | 轮式拖拉机 | RZ804-A | 发动机型号：YD4EZ80C2 功率：58.8kW；标定转速（r/min）：2300，制造商：扬动股份有限公司，国三排放 | 功率:80马力;驱动方式:四轮驱动 ;最小使用比质量:40.48kg/kW; | 功率：58.8kW 驱动方式：四轮驱动 最小使用比质量：40.48 | 77000.00 | 18500元 | 58.8 | 购机补贴(通用类) | 2021-12-31 | 部20171015 | 山东省 | 评阅通过 | 初评员：通过 | 初评员：通过 |  | W201307053 | 山东省农业机械产品质量监督检验站 | 2016KKX066 | 河南省拖拉机柴油机产品质量监督检验中心
动力机械 | 拖拉机 | 轮式拖拉机 | 80-90马力四轮驱动拖拉机 | 山东润达农业装备有限公司 | 轮式拖拉机 | 润达-804 | 型号：4TD80；标定功率：58.8kW；制造商：山东华源莱动内燃机有限公司；排放阶段：国三（型式核准证书：CN FC G3 0407 04 0001） | 功率:80马力;驱动方式:四轮驱动 ;最小使用比质量:45.92kg/kW; | 标定功率：58.8kW;驱动型式：四轮驱动;外廓尺寸mm(长×宽×高):4050×1750×2600;轴距：2080mm,最小使用质量:2700kg;挡位数(前进/倒退/爬行) :12/12/0;起动方式:电起动 | 87000.00 | 18500元 | 58.8 | 购机补贴(通用类) | 2021-12-31 | 部20171604 | 山东省 | 评阅通过 | 初评员：通过 | 初评员：通过 |  | NW201706040 | 山东省农业机械科学研究院产品质量检测中心 | WJ2017EKKX008 | 河南省拖拉机柴油机产品质量监督检验中心
动力机械 | 拖拉机 | 轮式拖拉机 | 80-90马力四轮驱动拖拉机 | 山东润达农业装备有限公司 | 轮式拖拉机 | 润达-804A | 型号：4TD80；标定功率：58.8kW；制造商：山东华源莱动内燃机有限公司；排放阶段：国三 | 功率:80马力;驱动方式:四轮驱动 ;最小使用比质量:42.86kg/kW; | 标定功率：58.8kW;驱动型式：四轮驱动;外廓尺寸mm(长×宽×高):4050×1750×2700;轴距：2080mm,最小使用质量:2520kg;挡位数(前进/倒退/爬行) :12/12/0;起动方式:电起动 | 81000.00 | 18500元 | 58.8 | 购机补贴(通用类) | 2021-12-31 | 部20171604 | 山东省 | 评阅通过 | 初评员：通过 | 初评员：通过 |  | NW201706041 | 山东省农业机械科学研究院产品质量检测中心 | WJ2017EKKX008 | 河南省拖拉机柴油机产品质量监督检验中心
动力机械 | 拖拉机 | 轮式拖拉机 | 80-90马力四轮驱动拖拉机 | 山东萨丁重工有限公司 | 轮式拖拉机 | SD804A | 发动机型号：4TD80，功率：58.8kw，制造商：山东华源莱动内燃机有限公司，排放阶段：国三。 发动机型号：4C6-80U32，功率：59kw，制造商：安徽全柴动力股份有限公司，排放阶段：国三。发动机型号：LR4M5U23/0588E，功率：58.8kw，制造商：一拖（洛阳）柴油机有限公司，排放阶段：国三。 | 功率:80马力;驱动方式:四轮驱动 ;最小使用比质量:48.31kg/kW; | 整机型式：轮式；整机机架型式：无架；整机驱动型式：四轮驱动；整机用途：一般用途；外廓尺寸(长×宽×高)：4050x1820x2610mm；轴距或履带接地长：2050mm；常用轮距(前轮/后轮)或轨距：1460/1380mm；整机最小离地间隙：365mm；最小使用质量：2850kg；整机标准配重(前/后)：144/180kg ；整机最小使用比质量：48.46kg/kW；档位数(前进/倒退)：12+12；整机发动机与主离合器联接方式：直联。 | 80000.00 | 18500元 | 58.8 | 购机补贴(通用类) | 2021-12-31 | 部20171149 | 山东省 | 评阅通过 | 初评员：通过 | 初评员：通过 |  | NW201704028 | 山东省农业机械科学研究院产品质量检测中心 | WJ2017BKKX008 | 河南省拖拉机柴油机产品质量监督检验中心
动力机械 | 拖拉机 | 轮式拖拉机 | 80-90马力四轮驱动拖拉机 | 山东萨丁重工有限公司 | 轮式拖拉机 | SD804A-A | 配套动力型号：4TD80，制造商：山东华源莱动内燃机有限公司，气缸数：4,标定功率：58.8kw，标定转速（r/min）：2400r/min；排放标准：第三阶段。 | 功率:80马力;驱动方式:四轮驱动 ;最小使用比质量:44.22kg/kW; | 整机型式：轮式；整机机架型式：无架；整机驱动型式：四轮驱动；整机用途：一般用途；外廓尺寸(长×宽×高)：4050x1820x2700mm；轴距或履带接地长：2050mm；常用轮距(前轮/后轮)或轨距：1290/1380mm；整机最小离地间隙：365mm；最小使用质量：2600kg；整机标准配重(前/后)：144/160kg ；整机最小使用比质量：44.22kg/kW；档位数(前进/倒退)：12+12；整机发动机与主离合器联接方式：直联。 | 80000.00 | 18500元 | 58.8 | 购机补贴(通用类) | 2022-12-31 | 部20180943 | 山东省 | 评阅通过 | 初评员：通过 | 初评员：通过 |  | NW201710027 | 山东省农业机械科学研究院产品质量检测中心 | WJ2017BKKX008 | 河南省拖拉机柴油机产品质量监督检验中心
动力机械 | 拖拉机 | 轮式拖拉机 | 80-90马力四轮驱动拖拉机 | 山东山拖凯泰农业装备有限公司 | 轮式拖拉机 | 804-A | 发动机型号: YD4CZ80C1；生产厂家:扬动股份有限公司 ;功率:58.8 KW；发动机排放标准：国Ⅲ | 功率:80马力;驱动方式:四轮驱动 ;最小使用比质量:36.9kg/kW; | 型式：轮式；机架型式：无架；用途：一般用途；外廓尺寸(长×宽×高及部位):3540×1640×2735（安全架顶部）mm，3800×1800×2700（变更后选装驾驶室顶部）mm；驱动型式:四驱；功率:80马力；轴距:1960 mm；最小离地间隙及部位：365 mm（前桥底部）；轮距（前轮/后轮）：1295、1385/1200、1300、1380、1460mm；最小使用质量: 2170 kg，2440kg（变更后选装驾驶室）；标准配重质量(前/后)：64/92 KG；最小使用比质量（kg/kw）：36.9，41.5（变更后选装驾驶室）；档位数(前进/倒退): 8/2 ；变速箱型式:机械平面组成式；主变速档位数：4+1 ；副变速档位数：2 ；翻倾防护装置（驾驶室或安全框架）: 型号KT1204A.46B.010 安全框架，型号KT1004A.45N.010,驾驶室；轮胎型号（前轮/后轮）：7.50-16/12.4-28，选装件轮胎型号（前轮/后轮）6.50-16、6.00-16/12.4-24、11.2-24 | 98000.00 | 18500元 | 58.8 | 购机补贴(通用类) | 2025-07-05 | T202000370236 | 山东省 | 评阅通过 | 初评员：通过 | 初评员：通过 |  | NW201909060-X01/NW201909058-X02 | 山东省农业机械科学研究院产品质量检测中心 | NJJC20180811 | 山东宝鼎农业机械检测有限公司
动力机械 | 拖拉机 | 轮式拖拉机 | 80-90马力四轮驱动拖拉机 | 山东山拖凯泰农业装备有限公司 | 轮式拖拉机 | 山拖804 | 发动机型号:4K41ZT31/804；生产厂家:浙江新柴股份有限公司；气缸数：4；标定功率:58.8KW；标定转速（r/min）：2400；型式核准证书号:CN FC G3 0430 07 0015；发动机排放标准：第三阶段 | 功率:80马力;驱动方式:四轮驱动 ;最小使用比质量:46.48kg/kW; | 外廓尺寸（长×宽×高mm）:3985*1690*2615；驱动方式：四轮驱动；发动机标定功率：58.8kw；轴距：2125mm；常用轮距(前轮/后轮mm):1355/1360；轮距（前轮/后轮）调整方式：有级可调/有级可调；最小使用质量：2733kg；标准配重（前/后）:128/188kg；挡位数（前进/倒退/爬行）:12/12/0；主变速档位数：4；副变速档位数/其他档位数：3×（1+1）/0；发动机与离合器联接方式:直联式；起动方式: 电起动；翻倾保护装置（驾驶室/或安全架）：型号：904.46.001，型式：两柱式安全架，生产厂：洛阳同欣工贸有限公司；前照灯型号：TE大灯 ; 转向系型式：前轮液压转向 ；行车制动系型式：双片盘式制动器、机械操纵 ；驻车制动系形式：手动、机械制动 ；前驱动桥型式：旱地型 ；离合器型式：单片、干式、双作用 ；动力输出轴离合器型式：干式摩擦式 ；变速箱型式：4×3×(1+1)组成式 ；主变速箱换挡方式： 啮合套换挡；副变速箱换挡方式：啮合套换挡 ；轮胎型号（前轮/后轮）：8.3-24/11-32 | 95800.00 | 18500元 | 58.8 | 购机补贴(通用类) | 2022-12-31 | 部20180629 | 山东省 | 评阅通过 | 初评员：通过 | 初评员：通过 |  | NW201707059 | 山东省农业机械科学研究院产品质量检测中心 | （2017）委字整机类第0170100419号 | 盐城市农业机械试验鉴定站
动力机械 | 拖拉机 | 轮式拖拉机 | 80-90马力四轮驱动拖拉机 | 山东上拖农业装备有限公司 | 轮式拖拉机 | ST804 | 发动机型号：YN4EZ080-30CR、标定功率：58.8KW、制造商：昆明云内动力股份有限公司、排放阶段：国三 | 功率:80马力;驱动方式:四轮驱动 ;最小使用比质量:43.79kg/kW; | 外廓尺寸（长×宽×高）（mm）：4150×1790×2755（安全架顶部）/2700（驾驶室顶部）；驱动型式：四轮驱动；功率（KW）：58.8KW；发动机型号及制造商：YN4EZ080-30CR，昆明云内动力股份有限公司；排放标准：第三阶段；轴距（mm）：2100；最小使用质量（kg）：2575（安全架）/2800（驾驶室）；标准配重（前/后）（kg）：144/360；挡位数：12/12；是否有驾驶室或安全架：简易驾驶室/安全架 | 75000.00 | 18500元 | 58.8 | 购机补贴(通用类) | 2026-04-29 | T202142420169 | 山东省 | 评阅通过 | 初评员：通过 | 初评员：通过 |  | SJ21FH3029、SJ21FH3030 | 湖北三智农业机械检测有限公司 | HB21SJ0024K | 湖北三智农业机械检测有限公司
动力机械 | 拖拉机 | 轮式拖拉机 | 80-90马力四轮驱动拖拉机 | 山东盛禾重工有限公司 | 轮式拖拉机 | S804-C | 配套动力型号：YCD4T23T8-80A;制造商：广西玉柴动力股份有限公司；气缸数：4；标定功率:59kW;标定转速2300r/min；排放标准：GB 20891-2014《非道路移动机械用柴油机排气污染物排放限值及测量方法（中国第三、四阶段）》第三阶段，配套动力型号：YCD4T23T8-80A;制造商：广西玉柴动力股份有限公司；气缸数：4；标定功率:59kW;标定转速2300r/min；排放标准：GB 20891-2014《非道路移动机械用柴油机排气污染物排放限值及测量方法（中国第三、四阶段）》第三阶段。 | 功率:80马力;驱动方式:四轮驱动 ;最小使用比质量:46.1kg/kW; | 80马力轮式拖拉机，四轮驱动，配套动力型号：YCD4T23T8-80A;制造商：广西玉柴动力股份有限公司；气缸数：4；标定功率:59kW;标定转速2300r/min；排放标准：GB 20891-2014《非道路移动机械用柴油机排气污染物排放限值及测量方法（中国第三、四阶段）》第三阶段，配套动力型号：YCD4T23T8-80A;制造商：广西玉柴动力股份有限公司；气缸数：4；标定功率:59kW;标定转速2300r/min；排放标准：GB 20891-2014《非道路移动机械用柴油机排气污染物排放限值及测量方法（中国第三、四阶段）》第三阶段，安全架最小使用比质量46.1kg/kW K值34 kg/ps 最小使用质量：2720kg， 驾驶室最小使用比质量48.9kg/kW K值36.06 kg/ps 最小使用质量：2885kg。 | 70000.00 | 18500元 | 59 | 购机补贴(通用类) | 2026-02-07 | T202142420053 | 山东省 | 评阅通过 | 初评员：通过 | 初评员：通过 |  | 驾驶室报告编号：HBSZ2020FHZ219 安全架报告编号：HBSZ2020FHZ218 | 湖北三智农业机械检测有限公司 | HBNJ20200644 | 湖北三智农业机械检测有限公司
动力机械 | 拖拉机 | 轮式拖拉机 | 80-90马力四轮驱动拖拉机 | 山东双力现代农业装备有限公司 | 轮式拖拉机 | SL804 | 发动机型号：4C6-80U32；功率：59kw；发动机生产厂家：安徽全柴动力股份有限公司；排放标准：国三标准。 | 功率:80马力;驱动方式:四轮驱动 ;最小使用比质量:47.29kg/kW; | 驱动型式：四轮驱动；配套功率：80马力；外廓尺寸(长×宽×高)mm：4150×1830×2550；轴距：2010mm，最小使用质量：2790kg，档位数（前进/倒退/爬行）：12/12/0；驾驶室或安全架：六柱式驾驶室；转向系型式：全液压转向；动力输出轴转速：540/760 r/min。 | 82000.00 | 18500元 | 59 | 购机补贴(通用类) | 2021-12-31 | 部20170205 | 山东省 | 评阅通过 | 初评员：通过 | 初评员：通过 |  | NW201909048 | 山东省农业机械科学研究院产品质量检测中心 | 2016KKX074 | 河南省拖拉机柴油机产品质量监督检验中心
动力机械 | 拖拉机 | 轮式拖拉机 | 80-90马力四轮驱动拖拉机 | 山东潍坊鲁中拖拉机有限公司 | 轮式拖拉机 | LZ804-C | 发动机型号:4TG80B1，58.8KW,山东华源莱动内燃机有限公司，符合国家第三阶段排放标准； 选装发动机型号：4D32ZT33/804，59KW，浙江新柴股份有限公司，符合国家第三阶段排放标准； | 功率:80马力;驱动方式:四轮驱动 ;最小使用比质量:38.61kg/kW; | 发动机标定功率：80马力，驱动方式：四轮驱动，最小使用质量：2270kg，最小使用比质量(kg/kw)：38.61，外廓尺寸(长×宽×高)：3820*1365*2450/3820*1515*2400；轴距或履带接地长：1970；常用轮距(前轮/后轮)或轨距：1000/1050；（选装：1200/1200）；标准配重(前/后)：144/160；档位数(前进/倒退/爬行)：8/8/0；（选装：16/8/0）；主变速档位数*副变速档位数/其他档位数：4*2*（1+1）/0；（选装：4*（2+1）*2/0）；发动机与离合器联接方式：直联式；起动方式：电启动；翻倾防护装置（驾驶室或安全框架）：安全框架；转向系型式：全液压；传动系变速箱型式：机械平面组成式；主变速箱换档方式：机械有级挡；副变速箱换档方式：机械有级挡；轮胎型号(前轮/后轮)：8.3-20/12.4-28；（选装：（7.50-16、6.50-16、6.00-16、7.00-12、6.00-12）/11.2-28、12.4-24、11.2-24、9.5-24、9.5-28、9.5-32、11.2-20、13.6-16、13.8/70-20）);排放阶段：国三 | 62500.00 | 18500元 | 58.8 | 购机补贴(通用类) | 2025-12-30 | T202000371245 | 山东省 | 评阅通过 | 初评员：通过 | 初评员：通过 |  | NW202009050/NW202009049 | 山东省农业机械科学研究院产品质量检测中心 | （2020）2240043 | 潍坊市产品质量检验所
动力机械 | 拖拉机 | 轮式拖拉机 | 80-90马力四轮驱动拖拉机 | 山东潍坊鲁中拖拉机有限公司 | 轮式拖拉机 | LZ804-D1 | 发动机型号：4D32ZT33/804，59KW，浙江新柴股份有限公司，符合国家第三阶段排放标准; 选装发动机型号:4TG80B1，58.8KW,山东华源莱动内燃机有限公司，符合国家第三阶段排放标准； | 功率:80马力;驱动方式:四轮驱动 ;最小使用比质量:38.39kg/kW; | 发动机标定功率：80马力，驱动方式：四轮驱动，最小使用质量：2265kg，最小使用比质量(kg/kw)：38.39，外廓尺寸(长×宽×高)：3550*1400*2380；轴距或履带接地长：1790；常用轮距(前轮/后轮)或轨距：960/1050；标准配重(前/后)：144/160；档位数(前进/倒退/爬行)：8/4/0；；主变速档位数*副变速档位数/其他档位数：4*(2+1)/0；发动机与离合器联接方式：直联式；起动方式：电启动；翻倾防护装置（驾驶室或安全框架）：安全框架；转向系型式：全液压；传动系变速箱型式：机械平面组成式；主变速箱换档方式：机械有级挡；副变速箱换档方式：机械有级挡；轮胎型号(前轮/后轮)：6.50-16/11.2-24；（选装：（6.00-16、7.00-12、6.00-12）/（9.5-24、9.5-28、11.2-20、13.6-16、13.8/70-20、9.5-20）);排放阶段：国三 | 62100.00 | 18500元 | 59 | 购机补贴(通用类) | 2025-12-30 | T202000371243 | 山东省 | 评阅通过 | 初评员：通过 | 初评员：通过 |  | NW202009050 | 山东省农业机械科学研究院产品质量检测中心 | （2020）2240100 | 潍坊市产品质量检验所
动力机械 | 拖拉机 | 轮式拖拉机 | 80-90马力四轮驱动拖拉机 | 山东潍坊鲁中拖拉机有限公司 | 轮式拖拉机 | LZ804-H | 发动机型号：4D32ZT33/804，59KW，浙江新柴股份有限公司，符合国家第三阶段排放标准； 选装发动机型号：4C6-80U32，59KW，安徽全柴动力股份有限公司，符合国家第三阶段排放标准 | 功率:80马力;驱动方式:四轮驱动 ;最小使用比质量:43.56kg/kW; | 发动机标定功率：80马力，驱动方式：四轮驱动，最小使用质量（安全架/驾驶室）：2570kg/2710kg，最小使用比质量（安全架/驾驶室）kg/kw：43.56/45.93，外廓尺寸(长×宽×高)：3850*1820*2660；轴距或履带接地长：2010；常用轮距(前轮/后轮)或轨距：1250/1400；标准配重(前/后)：120/160；档位数(前进/倒退/爬行)：8/4/0；（选装一：8/8/0；选装二：12/12/0）主变速档位数*副变速档位数/其他档位数：4*(2+1)/0；（选装一：4*2*（1+1）/0；选装二：4*3*(1+1)/0）发动机与离合器联接方式：直联式；起动方式：电启动；翻倾防护装置（驾驶室或安全框架）：安全框架/驾驶室；转向系型式：全液压；传动系变速箱型式：机械平面组成式；主变速箱换档方式：机械有级挡；副变速箱换档方式：机械有级挡；轮胎型号(前轮/后轮)：9.5-24/14.9-30；（选装：（9.5-20、8.3-24、8.3-20、7.50-16）/（14.9-28、11-32、12.4-28、9.5-32、11.2-28）） ；排放阶段：国三 | 68000.00 | 18500元 | 59 | 购机补贴(通用类) | 2025-07-05 | T202000370263 | 山东省 | 评阅通过 | 初评员：通过 | 初评员：通过 |  | NW202001040/NW202001038/FH20GW0421 | 山东省农业机械科学研究院产品质量检测中心/山东省农业机械科学研究院产品质量检测中心/国家拖拉机质量监督检验中心 | (2020)2240043 | 潍坊市产品质量检验所
动力机械 | 拖拉机 | 轮式拖拉机 | 80-90马力四轮驱动拖拉机 | 山东潍河农业装备有限公司 | 轮式拖拉机 | 804 | 配套动力型号：4C6-80C32；制造商：安徽全柴动力股份有限公司；气缸数：4； 标定功率：（kw）59标定转速：（r/min）2400；排放标准：第三阶段 | 功率:80马力;驱动方式:四轮驱动 ;最小使用比质量:45.3/46.4kg/kW; | 型式：4×4四轮驱动，结构尺寸（长*宽*高):4020mm×1830mm×2750 mm（安全架）：4020mm×1830mm×2750 mm（驾驶室），轴距：2055mm，轮距（前轮/后轮）：1300、1400/1300~1400，最小使用质量：2675kg（安全架）2735kg(驾驶室）， 发动机与离合器联接方式：直联 ，起动方式：电起动，配套动力：59kW，发动机型号：4C6-80C32。排放阶段：第三阶段 | 63800.00 | 18500元 | 59 | 购机补贴(通用类) | 2026-06-29 | T202100430635 | 山东省 | 评阅通过 | 初评员：通过 | 初评员：通过 |  | WJ2021AFH013 、WJ2021AFH021 | 河南省拖拉机柴油机产品质量监督检验中心 | （2020）2240115 | 潍坊市产品质量检验所
动力机械 | 拖拉机 | 轮式拖拉机 | 80-90马力四轮驱动拖拉机 | 山东潍河农业装备有限公司 | 轮式拖拉机 | 804-B | 配套动力型号：4D32ZT33/804；制造商：浙江新柴股份有限公司；气缸数：4； 标定功率：（kw）59标定转速：（r/min）2400；排放标准：第三阶段 | 功率:80马力;驱动方式:四轮驱动 ;最小使用比质量:40.8/42.4kg/kW; | 型式：4×4四轮驱动，结构尺寸（长*宽*高):3740mm×1600mm×2475 mm（安全架）：3740mm×1600mm×2690 mm（驾驶室），轴距：1970mm，轮距（前轮/后轮）：1200、1300/1200、1300，最小使用质量：2410kg（安全架）2501kg(驾驶室）， 发动机与离合器联接方式：直联 ，起动方式：电起动，配套动力：59kW，发动机型号：4D32ZT33/804。排放阶段：第三阶段 | 64000.00 | 18500元 | 59 | 购机补贴(通用类) | 2026-06-29 | T202100430634 | 山东省 | 评阅通过 | 初评员：通过 | 初评员：通过 |  | WJ2020IFH018、 WJ2020HFH027 | 河南省拖拉机柴油机产品质量监督检验中心 | （2020）2240114 | 潍坊市产品质量检验所
动力机械 | 拖拉机 | 轮式拖拉机 | 80-90马力四轮驱动拖拉机 | 山东五征集团有限公司 | 轮式拖拉机 | MD804 | 发动机型号：4L88-80G31C，功率：58.8kW，制造商：常柴股份有限公司，排放阶段：国Ⅲ | 功率:80马力;驱动方式:四轮驱动 ;最小使用比质量:47.1kg/kW; | 功率：80马力；整机驱动型式：四驱；外廓尺寸（长×宽×高及部位）：4080×1900×2700 mm(安全架顶部)、4080×1900×2750mm(空滤器顶部)（驾驶室机型）；离合器壳体前端面至后驱动轴轴心线的水平距离：1091mm；最小使用质量：2770kg（安全架）、2900kg（驾驶室）；翻倾防护装置：安全框架或简易驾驶室；转向系型式：全液压；变速箱（器）型式：机械空间组成式；主变速换挡方式：机械有级档；副变速换挡方式：机械有级档；悬挂装置型式：后置三点悬挂 | 88000.00 | 18500元 | 58.8 | 购机补贴(通用类) | 2026-06-29 | T202100230423 | 山东省 | 评阅通过 | 初评员：通过 | 初评员：通过 |  | NW202010029；NW202102015 | 山东省农业机械科学研究院产品质量检测中心；山东省农业机械科学研究院产品质量检测中心 | NW202010032 | 山东省农业机械科学研究院产品质量检测中心
动力机械 | 拖拉机 | 轮式拖拉机 | 80-90马力四轮驱动拖拉机 | 山东一拖农业装备有限公司 | 轮式拖拉机 | 804-N | 发动机型号：YN4EZ080-30CR；发动机结构型式：立式、直列、四冲程；发动机生产厂：昆明云内动力股份有限公司；发动机进气方式：增压；发动机气缸数：4；发动机标定功率：57.6kW；发动机额定净功率：57.6kW；发动机标定转速：2400r/min；发动机冷却方式：水冷；排放阶段：第三阶段。 | 功率:80马力;驱动方式:四轮驱动 ;最小使用比质量:42.53/43.75kg/kW; | 整机型式：轮式；整机机架型式:无架;整机驱动型式:四驱;整机用途:一般用途;整机外廓尺寸(长×宽×高及部位):3800×1760×2500mm(安全架顶部);轴距或履带接地长:1980mm;常用轮距(前轮/后轮)或轨距:1200/1200mm;轮距(前轮/后轮)或轨距:1200、1300、1400/1200、1300、1400mm;最小离地间隙及部位410mm（后牵引架底部）;离合器壳体前端面至后驱动轴轴心线的水平距离:1150mm;变速箱齿轮副轴孔中心距:92mm;最小使用质量:2450kg;标准配重(前/后):60kg/60kg;最小使用比质量：42.53kg/kw;挡位数（前进/倒退）:8/2;主变速挡位数:4+1;副变速挡位数:2;最高设计理论速度:30.01km/h;发动机与主离合器联接方式:直联;翻倾防护装置（驾驶室或安全框架）型号:1004N.46.001;翻倾防护装置（驾驶室或安全框架）型式:安全框架;翻倾防护装置（驾驶室或安全框架）生产厂:潍坊中远重工科技有限公司；发动机型号：YN4EZ080-30CR；发动机结构型式：立式、直列、四冲程；发动机生产厂：昆明云内动力股份有限公司；发动机进气方式：增压；发动机气缸数：4；发动机标定功率：57.6kW；发动机额定净功率：57.6kW；发动机标定转速：2400r/min；发动机冷却方式：水冷；排放阶段：第三阶段;空气滤清器型号:K395;空气滤清器型式:干式;排气管消声腔外形尺寸（长×宽×厚或直径×长）Φ110×330mm;排气管消声腔质量:3.5kg;驾驶员座椅型号:SMT1;驾驶员座椅生产厂:潍坊舒美特机械有限公司;安全带型号:DC-1000-006;安全带生产厂:常州市东晨车辆部件有限公司;转向系型式:全液压;转向系转向操纵机构:方向盘;转向系转向机构型式:前轮转向;传动系箱体数量、变速箱（器）型式:箱体数量：2个、机械平面组成式；主变速位置和换挡方式：在第1箱体中、机械有级挡；副变速换挡方式：机械有级挡；轮胎型号(前轮/后轮)：8.3-24/11-32；轮胎数量(前轮/后轮)：2/2个；液压悬挂系统型式：分置式；悬挂装置型式：后置三点悬挂；悬挂装置类别：2类；工作装置液压油泵型号：CBN-G325；液压输出组数：2组；工作装置安全阀全开压力：17.5±0.5MPa；动力输出轴花键数目：8；动力输出 | 63000.00 | 18500元 | 57.6 | 购机补贴(通用类) | 2026-04-01 | T202100320036 | 山东省 | 评阅通过 | 初评员：通过 | 初评员：通过 |  | WJ2020GFH029/WJ2020GFH028 | 河南省拖拉机柴油机产品质量监督检验中心 | WT202005004 | 黑龙江省彤廷质检技术有限公司
动力机械 | 拖拉机 | 轮式拖拉机 | 80-90马力四轮驱动拖拉机 | 山东渊博农业装备有限公司 | 轮式拖拉机 | YB804 | 发动机型号：4D32ZT33/804；发动机生产厂家：浙江新柴股份有限公司；发动机功率：59kW；发动机排放阶段：国三排放 | 功率:80马力;驱动方式:四轮驱动 ;最小使用比质量:45.3/47.5kg/kW; | 外廓尺寸（长×宽×高mm）:4065×1835×2770（安全架）4065×1835×2650（驾驶室）；最小使用质量:2675（安全框架）、2805（驾驶室）；配套动力（kW）:59；型式:四轮驱动；轴距（mm）: 2050； 轮距（前轮/后轮）（mm）:1345、1445、1545/1350-1600； 最小离地间隙（mm）: 370（前桥底部）； 标准配重（kg）:160/80； 档位数（前进/倒退/爬行）:12/12/0；变速箱型式:4x3×（1+1）；轮胎型号（前轮/后轮）:8.3-24/14.9-28。液压悬挂系统型式:分置式。 | 65500.00 | 18500元 | 59 | 购机补贴(通用类) | 2025-07-05 | T202000220143 | 山东省 | 评阅通过 | 初评员：通过 | 初评员：通过 |  | WJ2019HFH025/WJ2019HFH027 | 河南省拖拉机柴油机产品质量监督检验中心 | （2020）2240024 | 潍坊市产品质量检验所
动力机械 | 拖拉机 | 轮式拖拉机 | 80-90马力四轮驱动拖拉机 | 山东渊博农业装备有限公司 | 轮式拖拉机 | YB804-1 | 配套动力型号：YD4CL80G1；制造商：扬动股份有限公司；气缸数：4；标定功率(kW)：58.8；标定转速（r/min）：2400；排放标准：第三阶段。 | 功率:80马力;驱动方式:四轮驱动 ;最小使用比质量:38.8kg/kW; | 外廓尺寸（长×宽×高mm）: 3955×1600×2165（安全框架）；最小使用质量: 2280；配套动力（kW）:58.8；型式:四轮驱动；轴距（mm）: 1950；轮距（前轮/后轮）（mm）1100、1330/1200-1250；最小离地间隙（mm）:280（前桥底部）；标准配重（kg）:160/80；档位数（前进/倒退/爬行）: 12/12/0；变速箱型式:4×3×（1+1）组成式 ；轮胎型号（前轮/后轮）:207/80-15/13.8-20。液压悬挂系统型式:分置式。液压油泵型号：CBN-F320 | 61800.00 | 18500元 | 58.8 | 购机补贴(通用类) | 2025-12-30 | T202000220979 | 山东省 | 评阅通过 | 初评员：通过 | 初评员：通过 |  | HB2020FHZ138 | 河南省拖拉机柴油机产品质量监督检验中心 | （2020）2240024 | 潍坊市产品质量检验所
动力机械 | 拖拉机 | 轮式拖拉机 | 80-90马力四轮驱动拖拉机 | 山东渊博农业装备有限公司 | 轮式拖拉机 | YB804-2 | 发动机型号：4D32ZT33/804；发动机生产厂家：浙江新柴股份有限公司；发动机功率：59kW；发动机排放阶段：国三排放 | 功率:80马力;驱动方式:四轮驱动 ;最小使用比质量:38kg/kW; | 外廓尺寸（长×宽×高mm）:4000×1640×2580（安全架）；最小使用质量:2240；配套动力（kW）:59；型式:四轮驱动；轴距（mm）:1980； 轮距（前轮/后轮）（mm）:1290、1490/1300、1380； 最小离地间隙（mm）:390（前桥底部螺栓）； 标准配重（kg）:128/80； 档位数（前进/倒退/爬行）:8/2/0；变速箱型式:（4+1）×2组成式；轮胎型号（前轮/后轮）:8.3-24/11-32。液压悬挂系统型式:分置式。 | 61800.00 | 18500元 | 59 | 购机补贴(通用类) | 2025-07-05 | T202000220147 | 山东省 | 评阅通过 | 初评员：通过 | 初评员：通过 |  | WJ2019HFH025 | 河南省拖拉机柴油机产品质量监督检验中心 | （2020）2240026 | 潍坊市产品质量检验所
动力机械 | 拖拉机 | 轮式拖拉机 | 80-90马力四轮驱动拖拉机 | 山东中机农业科技有限公司 | 轮式拖拉机 | ZJ804 | 发动机型号：YN4EZ080-30CR；发动机结构型式：立式、直列、水冷；发动机生产厂：昆明云内动力股份有限公司；发动机进气方式：自吸；发动机标定功率 kW:58.8;国三排放阶段 | 功率:80马力;驱动方式:四轮驱动 ;最小使用比质量:41.6kg/kW; | 整机型式：4×4四轮驱动；外廓尺寸(长×宽×高)mm：3770×1690×2420（安全架顶部）；轴距或履带接地长mm:2060；常用轮距(前轮/后轮)或轨距mm：1290/1310；轮距(前轮/后轮)调整方式：1290/1284-1400；最小使用质量kg：2450 | 63500.00 | 18500元 | 58.8 | 购机补贴(通用类) | 2026-03-15 | T202165650027 | 山东省 | 评阅通过 | 初评员：通过 | 初评员：通过 |  | NW202006020 | 山东省农业机械科学研究院产品质量检测中心 | WT202005009 | 黑龙江省彤延质检技术有限公司
动力机械 | 拖拉机 | 轮式拖拉机 | 80-90马力四轮驱动拖拉机 | 山东中机农业科技有限公司 | 轮式拖拉机 | ZJ804-A | 发动机型号：4D32ZT33/804；制造商：浙江新柴股份有限公司；功率（kW)）；59；国三排放阶段 | 功率:80马力;驱动方式:四轮驱动 ;最小使用比质量:38.1kg/kW; | 整机型式：4×4四轮驱动；整机用途：一般用途；外廓尺寸(长×宽×高)mm:3550×1520×2300（安全框架顶）;轴距或履带接地长mm：1900；常用轮距(前轮/后轮)或轨距mm：1215/1170；轮距(前轮/后轮)调整方式mm：1145、1215/1110-1400；最小离地间隙mm：290（前桥底端）；离合器壳体前端面至后驱动轴轴心线的水平距离mm：1070；变速箱齿轮副轴孔中心距mm：80.5；最小使用质量kg：2248；标准配重(前/后)kg：48/56；发动机与主离合器联接方式：直联；转向系型式：全液压；转向系转向操纵机构：方向盘；转向系转向机构型式：前轮转向；轮胎型号(前轮/后轮)：7.5-16/11.2-28； | 63500.00 | 18500元 | 59 | 购机补贴(通用类) | 2026-03-15 | T202165650026 | 山东省 | 评阅通过 | 初评员：通过 | 初评员：通过 |  | NW202006019 | 山东省农业机械科学研究院产品质量检测中心 | WT202005010 | 黑龙江省彤延质检技术有限公司
动力机械 | 拖拉机 | 轮式拖拉机 | 80-90马力四轮驱动拖拉机 | 山东中机农业科技有限公司 | 轮式拖拉机 | ZJ804-B | 发动机生产厂 ：安徽全柴动力股份有限公司 发动机进气方式： 增压中冷 ；发动机气缸数：4 ；发动机标定功率 kW ：59 ；发动机标定转速 r/min： 2400 ；发动机冷却方式： 水冷 ；国三排放阶段 | 功率:80马力;驱动方式:四轮驱动 ;最小使用比质量:40.85kg/kW; | 整机型式 ： 4×4四轮驱动 ；整机用途 ： 一般用途 ；外廓尺寸(长×宽×高) mm ：4020×1810×2620（安全框架顶）； 轴距或履带接地长 mm ：2020 ；常用轮距(前轮/后轮)或轨距 mm ：1280/1430 ；变速箱齿轮副轴孔中心距 mm： 90 ；最小使用质量 kg ：2410； 标准配重(前/后) kg ：110/180 ；最小使用比质量 kg/kW ：40.85 ；主变速挡位数 ： 4 ；发动机与主离合器联接方式 ： 直联 ；转向系型式 ： 全液压 | 63500.00 | 18500元 | 59 | 购机补贴(通用类) | 2026-03-15 | T202165650028 | 山东省 | 评阅通过 | 初评员：通过 | 初评员：通过 |  | NW202006020 | 山东省农业机械科学研究院产品质量检测中心 | WT202005008 | 黑龙江省彤延质检技术有限公司
动力机械 | 拖拉机 | 轮式拖拉机 | 80-90马力四轮驱动拖拉机 | 山东中诺农业装备有限公司 | 轮式拖拉机 | ZN804-N | 配套动力型号：YN4EZ080-30CR；制造商：昆明云内动力股份有限公司；标定功率（kw)：58.8；排放标准：第三阶段 。 | 功率:80马力;驱动方式:四轮驱动 ;最小使用比质量:38.78kg/kW; | 标定功率：58.8kw，驱动型式：四轮驱动。最小使用比质量（kg/kw）：38.78 | 62000.00 | 18500元 | 58.8 | 购机补贴(通用类) | 2025-12-30 | T202000231043 | 山东省 | 评阅通过 | 初评员：通过 | 初评员：通过 |  | №：WJ2020FFH019 | 河南省拖拉机柴油机产品质量监督检验中心 | №：（2019）2240105 | 潍坊市产品质量检验所
动力机械 | 拖拉机 | 轮式拖拉机 | 80-90马力四轮驱动拖拉机 | 山拖农机装备有限公司 | 轮式拖拉机 | MA804 | 一、发动机型号：LR4A3ZU23/0588E； 功率（kW）：58.8； 制造商：第一拖拉机股份有限公司； 排放阶段：GB 20891-2014第三阶段； 二、发动机型号：YC4A90-T310； 功率（kW）：59； 制造商：广西玉柴机器股份有限公司； 排放阶段：GB 20891-2014第三阶段 | 功率:80马力;驱动方式:四轮驱动 ;最小使用比质量:56.19kg/kW; | 外型尺寸（mm）：3900×2050×2770； 驱动方式：四轮驱动； 功率（KW）:58.8或选装59（国三）； 轴距（mm）:2310； 最小使用质量（kg）:3315; 轮距(前轮/后轮)mm：1450/1530、1630、1730、1830; 轮距(前轮/后轮)调整方式:不可调/调整辐板; 配重(前/后)kg:0/220; 挡位数(前进/倒退/爬行):10F+10R; 动力输出轴功率kW≥50; 最大牵引力kN≥18.6; 主变速箱换档方式:啮合套换挡; 轮胎型号(前轮/后轮):8.3-24/14.9-30 | 76000.00 | 18500元 | 59 | 购机补贴(通用类) | 2021-12-31 | 部20171125 | 山东省 | 评阅通过 | 初评员：通过 | 初评员：通过 |  | W201608032 | 机械工业农业机械产品质量检测中心（济南） | W201610063 | 机械工业农业机械产品质量检测中心（济南）
动力机械 | 拖拉机 | 轮式拖拉机 | 80-90马力四轮驱动拖拉机 | 山拖农机装备有限公司 | 轮式拖拉机 | MD804 | 发动机型号：4G33TC-80G31C； 功率（kW）：58.8； 制造商：常柴股份有限公司； 排放阶段：GB 20891-2014第三阶段 | 功率:80马力;驱动方式:四轮驱动 ;最小使用比质量:45.92kg/kW; | 外型尺寸（mm）：3980×1800×2700(配驾驶室)；3980×1800×2600（配安全架； 驱动方式：四轮驱动; 功率（KW）:58.8（国三）; 轴距（mm）:2060; 最小使用质量（kg）:2900（驾驶室）2700（安全架）; 轮距(前轮/后轮)mm：1260、1360/1300、1400; 轮距(前轮/后轮)调整方式:有级可调/有级可调; 标准配重(前/后)kg:200/120; 挡位数(前进/倒退/爬行):16/8/0; 动力输出轴功率kW≥50; 最大牵引力kN: 22.5; 主变速箱换档方式:同步器; 轮胎型号(前轮/后轮):9.50-24/16.9-30 | 83000.00 | 18500元 | 58.8 | 购机补贴(通用类) | 2022-12-31 | 部20180608 | 山东省 | 评阅通过 | 初评员：通过 | 初评员：通过 |  | NW201803042(配安全架)NW201712019（配驾驶室） | 山东省农业机械科学研究院产品质量检测中心、山东省农业机械科学研究院产品质量检测中心 | NW201710052 | 山东省农业机械科学研究院产品质量检测中心
动力机械 | 拖拉机 | 轮式拖拉机 | 80-90马力四轮驱动拖拉机 | 泰安泰山国泰拖拉机制造有限公司 | 轮式拖拉机 | GT804-3 | SD4DWU1、58.8KW、四达、排放阶段：国三 | 功率:80马力;驱动方式:四轮驱动 ;最小使用比质量:40.9kg/kW; | 结构尺寸（长*宽*高及部位mm）：3700×1660×2400（安全架顶部），驱动型式：四驱 ，标定功率（kw)：58.8，发动机商标或品牌：四达，发动机型号：SD4DWU1,轴距（mm）：1800，最小使用质量（kg）：2405，配重（kg）(前/后)：96/264，档位数（前进/倒退）：8/2，变速箱（器）型式：机械平面组成式，机架型式：无架，选装简易驾驶室：结构尺寸（长*宽*高mm）：3700×1660×2450（驾驶室顶），最小使用质量（kg）：2420，标准配重（kg）(前/后)：96/90； | 66300.00 | 18500元 | 58.8 | 购机补贴(通用类) | 2026-04-01 | T202100370152 | 山东省 | 评阅通过 | 初评员：通过 | 初评员：通过 |  | NW202010002(安全架)NW202010004(驾驶室) | 山东省农业机械科学研究院产品质量检测中心 | NJJC20200317-EK | 山东宝鼎农业机械检测有限公司
动力机械 | 拖拉机 | 轮式拖拉机 | 80-90马力四轮驱动拖拉机 | 泰安泰山国泰拖拉机制造有限公司 | 轮式拖拉机 | GT804-8 | SD4DWU1，58.8KW,四达、排放阶段:国三 | 功率:80马力;驱动方式:四轮驱动 ;最小使用比质量:40.99kg/kW; | 结构尺寸（长*宽*高及部位mm）：3200×1550×2180（安全架顶），驱动型式：四驱 ，标定功率（kw)：58.8，发动机商标或品牌：四达，发动机型号：SD4DWU1,轴距（mm）：1730，最小使用质量（kg）：2410，配重（kg）(前/后)：8/230，档位数（前进/倒退）：8/2，变速箱（器）型式：机械平面组成式，机架型式：无架 | 65000.00 | 18500元 | 58.8 | 购机补贴(通用类) | 2026-04-01 | T202100320050 | 山东省 | 评阅通过 | 初评员：通过 | 初评员：通过 |  | NW202010001 | 山东省农业机械科学研究院产品质量检测中心 | NJJC20200112-CK | 山东宝鼎农业机械检测有限公司
动力机械 | 拖拉机 | 轮式拖拉机 | 80-90马力四轮驱动拖拉机 | 泰安泰山国泰拖拉机制造有限公司 | 轮式拖拉机 | GT804-C | 4K41ZT31/803，58.8KW,新柴、排放阶段:国三 | 功率:80马力;驱动方式:四轮驱动 ;最小使用比质量:41kg/kW; | 结构尺寸（长*宽*高及部位mm）：3880×1480×2220（安全架顶部），驱动型式：四驱 ，标定功率（kw)：58.8，发动机商标或品牌：新柴，发动机型号：4K41ZT31/803,轴距（mm）：2055，最小使用质量（kg）：2405，配重（kg）(前/后)：28/48，档位数（前进/倒退）：12/12，变速箱（器）型式：机械平面组成式，机架型式：无架 | 65300.00 | 18500元 | 58.8 | 购机补贴(通用类) | 2026-04-01 | T202100370158 | 山东省 | 评阅通过 | 初评员：通过 | 初评员：通过 |  | NW202010001 | 山东省农业机械科学研究院产品质量检测中心 | NJJC20200518-AK | 山东宝鼎农业机械检测有限公司
动力机械 | 拖拉机 | 轮式拖拉机 | 80-90马力四轮驱动拖拉机 | 泰安泰山国泰拖拉机制造有限公司 | 轮式拖拉机 | GT804-N | 4D32ZT33/804，59KW,新柴；排放阶段:国三；选装发动机：SD4DWU1,58.8KW,四达；排放阶段:国三 | 功率:80马力;驱动方式:四轮驱动 ;最小使用比质量:40kg/kW; | 结构尺寸（长*宽*高及部位mm）：3800×1620×2700（安全架顶），驱动型式：四驱 ，标定功率（kw)：59，发动机商标或品牌：新柴，发动机型号：4D32ZT33/804；选装发动机商标或品牌：四达，发动机型号：SD4DWU1;轴距（mm）：2000，最小使用质量（kg）：2360，配重（kg）(前/后)：75/280，档位数（前进/倒退）：8/2，变速箱（器）型式：机械平面组成式，机架型式：无架，选装简易驾驶室（一）:结构尺寸（长*宽*高及部位mm）:3800×1620×2700（驾驶室顶），最小使用质量（kg）：2480，标准配重（kg）(前/后）：75/280，选装简易驾驶室（二）: 结构尺寸（长*宽*高及部位mm）:3800×1780×2700（驾驶室顶），最小使用质量（kg）：2480，标准配重（kg）(前/后）：75/280， | 69000.00 | 18500元 | 59 | 购机补贴(通用类) | 2025-07-05 | T202000320181 | 山东省 | 评阅通过 | 初评员：通过 | 初评员：通过 |  | NW202001025（安全架）NW201912011（驾驶室）NW202005030（驾驶室） | 山东省农业机械科学研究院产品质量检测中心 | NJJC20190417 | 山东宝鼎农业机械检测有限公司
动力机械 | 拖拉机 | 轮式拖拉机 | 80-90马力四轮驱动拖拉机 | 泰安泰山国泰拖拉机制造有限公司 | 轮式拖拉机 | 泰山-804B | 4K41ZT31/803、58.8KW、浙江新柴股份有限公司、排放阶段:国三 | 功率:80马力;驱动方式:四轮驱动 ;最小使用比质量:46.93kg/kW; | 外廓尺寸（长*宽*高mm）：3910×1740×2800(驾驶室）2600（安全架），驱动型式：四轮驱动，配套功率（kw）：58.8，发动机商标或品牌：新柴，发动机型号：4K41ZT31/803，轴距（mm）：2040，最小使用质量（kg）：2760（安全架）、2910（驾驶室）配重（kg）(前/后)：200/360，档位数（前进/倒退/爬行）：12/12/无，变速箱型式：4×3×（1+1）组成式，机架型式：无架式 | 64750.00 | 18500元 | 58.8 | 购机补贴(通用类) | 2023-12-31 | 苏农机（2019）第（0052）号 | 山东省 | 评阅通过 | 初评员：通过 | 初评员：通过 |  | NW202005030(驾驶室)NW201908014(安全架) | 山东省农业机械科学研究院产品质量检测中心 | №201801281 | 江苏省农业机械试验鉴定站
动力机械 | 拖拉机 | 轮式拖拉机 | 80-90马力四轮驱动拖拉机 | 特拉克（潍坊）农业装备有限公司 | 轮式拖拉机 | TK804 | 发动机型号：YN4EZ080-30CR；发动机结构型式：立式、直列、四冲程；发动机生产厂：昆明云内动力股份有限公司；发动机标定功率kW：58.8；排放阶段：国三。 | 功率:80马力;驱动方式:四轮驱动 ;最小使用比质量:41kg/kW; | 功率：80马力；驱动方式：四轮驱动；整机外廓尺寸(长×宽×高及部位)mm：3850×1690×2500(安全架顶)；轴距或履带接地长mm：2050；常用轮距(前轮/后轮)或轨距mm：1250/1300；轮距(前轮/后轮)或轨距mm：1250、1350、1450/1300、1400、1500；最小离地间隙及部位mm：430（前桥底部）；离合器壳体前端面至后驱动轴轴心线的水平距离mm：1170；变速箱齿轮副轴孔中心距mm：93；最小使用质量kg：2410；标准配重(前/后)kg：60/60；最小使用比质量kg/kW：41；挡位数（前进/倒退）：8/2；主变速挡位数：4；副变速挡位数：2；最高设计理论速度km/h：32.3；发动机与主离合器联接方式：直连；翻倾防护装置（驾驶室或安全框架）型号：TK1004.46N.001；翻倾防护装置（驾驶室或安全框架）型式：安全框架；空气滤清器型号：YKQ1830U；空气滤清器型式 ：干式；转向系型式：全液压；转向系转向操纵机构：方向盘；转向系转向机构型式：前轮转向；传动系箱体数量、变速箱（器）型式/箱体数量：2，机械平面组成式；主变速位置和换挡方式/主变速位置：在第2箱体中，机械有级挡；副变速换挡方式：机械有级挡；轮胎型号(前轮/后轮)：8.3-24/14.9-30；轮胎数量(前轮/后轮)：2/2；液压悬挂系统型式：分置式；悬挂装置型式：后置三点悬挂；悬挂装置类别：2类；工作装置液压油泵型号：CBN-E320；动力输出轴标准转速r/min：540/760；选装翻倾防护装置（驾驶室或安全框架）型号：TK1004.45.001；选装翻倾防护装置（驾驶室或安全框架）型式：简易驾驶室，选装整机外廓尺寸(长×宽×高及部位)mm：3850×1690×2700(空滤器顶)；选装最小使用质量kg：2460；选装最小使用比质量kg/kW：41.8；选装轮胎型号(前轮/后轮)：8.3-20/12.4-28，8.3-24/11-32。 | 70000.00 | 18500元 | 58.8 | 购机补贴(通用类) | 2026-06-06 | T202132320153 | 山东省 | 评阅通过 | 初评员：通过 | 初评员：通过 |  | WJ2021AFH009/WJ2021AFH39G | 河南省拖拉机柴油机产品质量监督检验中心 | （2020）2240175 | 潍坊市产品质量检验所
动力机械 | 拖拉机 | 轮式拖拉机 | 80-90马力四轮驱动拖拉机 | 特拉克（潍坊）农业装备有限公司 | 轮式拖拉机 | TK804-A | 发动机型号 ：YN4EZ080-30CR；发动机结构型式：立式、直列、四冲程；发动机生产厂：昆明云内动力股份有限公司；发动机标定功率kW：58.8；排放标准：国三。 | 功率:80马力;驱动方式:四轮驱动 ;最小使用比质量:46.2kg/kW; | 功率：80马力；驱动方式：四轮驱动；整机外廓尺寸(长×宽×高及部位)mm：4090×1790×2650(安全架顶)；轴距或履带接地长mm：2060；常用轮距(前轮/后轮)或轨距mm：1250/1400；轮距(前轮/后轮)或轨距mm：1250、1350、1450/1200-1500；最小离地间隙及部位mm：360（牵引板底部）；离合器壳体前端面至后驱动轴轴心线的水平距离mm：1152；变速箱齿轮副轴孔中心距mm：92；最小使用质量kg：2715；标准配重(前/后)kg：144/180；最小使用比质量 kg/kW：46.2；挡位数（前进/倒退）：12/12；主变速挡位数：4；副变速挡位数：（1+1）×3；最高设计理论速度km/h：33.59；发动机与主离合器联接方式 ：直联；翻倾防护装置（驾驶室或安全框架）型号：TK1004.46.001；翻倾防护装置（驾驶室或安全框架）型式：安全框架；空气滤清器型号：YKQ2027U5；空气滤清器型式：干式；转向系型式：全液压；转向系转向操纵机构：方向盘；转向系转向机构型式：前轮转向；传动系箱体数量、变速箱（器）型式：箱体数量：2，机械平面组成式；主变速位置和换挡方式：主变速位置：在第1箱体中，机械有级挡；副变速换挡方式：机械有级挡；轮胎型号(前轮/后轮)：9.5-20/14.9-30；轮胎数量(前轮/后轮)个：2/2；液压悬挂系统型式：分置式；悬挂装置型式：后置三点悬挂；悬挂装置类别：2类；工作装置液压油泵型号：CBN-E320；动力输出轴标准转速 r/min：540/760；选装翻倾防护装置（驾驶室或安全框架）型号：TK1004.45.001；选装翻倾防护装置（驾驶室或安全框架）型式：简易驾驶室；选装整机外廓尺寸(长×宽×高及部位)mm：4090×1790×2650(驾驶室顶)；选装最小使用质量kg：2815；选装最小使用比质量kg/kW：47.9；选装轮胎型号(前轮/后轮)：8.3-20/12.4-28，8.3-24/11-32。 | 75000.00 | 18500元 | 58.8 | 购机补贴(通用类) | 2026-06-06 | T202132320154 | 山东省 | 评阅通过 | 初评员：通过 | 初评员：通过 |  | WJ2021AFH31G/WJ2021AFH39G | 河南省拖拉机柴油机产品质量监督检验中心 | （2019）委检字整机类第0011号 | 盐城市农业机械实验鉴定站
动力机械 | 拖拉机 | 轮式拖拉机 | 80-90马力四轮驱动拖拉机 | 天津拖拉机制造有限公司 | 轮式拖拉机 | TNL804 | 型号：YN4EZ080-30CR；标定功率kW：58.8；制造商：昆明云内动力股份有限公司；排放阶段：国Ⅲ | 功率:80马力;驱动方式:四轮驱动 ;最小使用比质量:44.98kg/kW; | 1.整机型式：轮式；2.整机驱动型式：四驱；3.整机外廓尺寸（长×宽×高及部位）mm:4080×1830×2730（防翻架顶部）；4.轴距或履带接地长 mm:2080;5.最小使用质量kg:2645；6.标准配重（前/后）kg：144/60；7.最小使用比质量Kg/kw：44.98；8.主变速挡位数:4；9.发动机与主离合器联接方式：直联；10.发动机结构型式：直列、直喷、水冷、四冲程；11.发动机标定功率kw：58.8；12.轮胎型号（前轮/后轮）：9.5-24/14.9-30；13.选装配置简易驾驶室翻倾防护装置（驾驶室或安全框架）型号：TB1004.45.02；14.选装配置简易驾驶室整机外廓尺寸(长×宽×高及部位)mm：4080*1830*2780（驾驶室顶部）；15.选装配置简易驾驶室最小使用质量kg：2785；16.选装配置简易驾驶室最小使用比质量kg/kW：47.36； | 98000.00 | 18500元 | 58.8 | 购机补贴(通用类) | 2025-08-06 | T202043430133 | 天津市 | 评阅通过 | 初评员：通过 | 初评员：通过 |  | WJ2020DFH017和WJ2020DFH023 | 河南省拖拉机柴油机产品质量监督检验中心 | （2020）2240058 | 潍坊市产品质量检验所
动力机械 | 拖拉机 | 轮式拖拉机 | 80-90马力四轮驱动拖拉机 | 天津拖拉机制造有限公司 | 轮式拖拉机 | TNN804 | 型号：4D32ZT33/804；标定功率kW： 59；制造商：浙江新柴股份有限公司；排放阶段：国Ⅲ | 功率:80马力;驱动方式:四轮驱动 ;最小使用比质量:38.81kg/kW; | 1.整机型式：轮式；2.整机驱动型式：四驱；3.整机外廓尺寸（长×宽×高及部位）mm: 3770×1710×2745（驾驶室顶部）；4.轴距或履带接地长 mm:1970;5.最小使用质量kg:2290；6.标准配重（前/后）kg：60/60；7.最小使用比质量Kg/kw：38.81；8.主变速挡位数： 4+1；9.发动机与主离合器联接方式：直联；10.发动机结构型式：直列、直喷、水冷、四冲程；11.发动机标定功率kw：59；12.轮胎型号（前轮/后轮）：8.3-24/11-32；13.选装翻倾防护装置（驾驶室或安全框架）型号：NB1004.46.01；14.选装外廓尺寸(长×宽×高及部位)mm：3770×1710×2525（防翻架顶部）；15.选装最小使用质量kg：2290；16.选装最小使用比质量kg/kW：38.81； | 95000.00 | 18500元 | 59 | 购机补贴(通用类) | 2025-07-05 | T202000320188 | 天津市 | 评阅通过 | 初评员：通过 | 初评员：通过 |  | WJ2020DFH018和WJ2020DFH024 | 河南省拖拉机柴油机产品质量监督检验中心 | （2020）2240057 | 潍坊市产品质量检验所
动力机械 | 拖拉机 | 轮式拖拉机 | 80-90马力四轮驱动拖拉机 | 天津拖拉机制造有限公司 | 轮式拖拉机 | TTL804 | 型号：YN4EZ080-30CR；标定功率kW：58.8；制造商：昆明云内动力股份有限公司；排放阶段：国Ⅲ | 功率:80马力;驱动方式:四轮驱动 ;最小使用比质量:47.62kg/kW; | 1.整机型式：轮式；2.整机驱动型式：四驱；3.整机外廓尺寸（长×宽×高及部位）mm:4080×1830×2730（防翻架顶部）；4.轴距或履带接地长 mm:2080;5.最小使用质量kg:2800；6.标准配重（前/后）kg：144/60；7.最小使用比质量Kg/kw：47.62；8.主变速挡位数:4；9.发动机与主离合器联接方式：直联；10.发动机结构型式：直列、直喷、水冷、四冲程；11.发动机标定功率kw：58.8；12.轮胎型号（前轮/后轮）：9.5-24/14.9-30；13.选装配置简易驾驶室翻倾防护装置（驾驶室或安全框架）型号：TB32K1004.45.02；14.选装配置简易驾驶室整机外廓尺寸(长×宽×高及部位)mm：4080×1830×2780（驾驶室顶部）；15.选装配置简易驾驶室最小使用质量kg：2890；16.选装配置简易驾驶室最小使用比质量kg/kW：49.15； | 98000.00 | 18500元 | 58.8 | 购机补贴(通用类) | 2026-04-01 | T202100320080 | 天津市 | 评阅通过 | 初评员：通过 | 初评员：通过 |  | WJ2021AFH012和WJ2021AFH011 | 河南省拖拉机柴油机产品质量监督检验中心 | （2020）2240058 | 潍坊市产品质量检验所
动力机械 | 拖拉机 | 轮式拖拉机 | 80-90马力四轮驱动拖拉机 | 天津拖拉机制造有限公司 | 轮式拖拉机 | TTN804 | 型号：4D32ZT33/804；标定功率kW：59；制造商：浙江新柴股份有限公司；排放阶段：国Ⅲ | 功率:80马力;驱动方式:四轮驱动 ;最小使用比质量:41.19kg/kW; | 1.整机型式：轮式；2.整机驱动型式：四驱；3.整机外廓尺寸（长×宽×高及部位）mm: 3770×1710×2525（防翻架顶部）；4.轴距或履带接地长 mm:1970;5.最小使用质量kg:2430；6.标准配重（前/后）kg：60/60；7.最小使用比质量Kg/kw：41.19；8.主变速挡位数： 4+1；9.发动机与主离合器联接方式：直联；10.发动机结构型式：直列、直喷、水冷、四冲程；11.发动机标定功率kw：59；12.轮胎型号（前轮/后轮）：8.3-24/11-32；13.选装翻倾防护装置（驾驶室或安全框架）型号：TB32K1004.45.02；14.选装外廓尺寸(长×宽×高及部位)mm：3770×1710×2745（驾驶室顶部）；15.选装最小使用质量kg：2440；16.选装最小使用比质量kg/kW：41.36； | 95000.00 | 18500元 | 59 | 购机补贴(通用类) | 2026-04-01 | T202100320079 | 天津市 | 评阅通过 | 初评员：通过 | 初评员：通过 |  | WJ2021AFH012和WJ2021AFH011 | 河南省拖拉机柴油机产品质量监督检验中心 | （2020）2240057 | 潍坊市产品质量检验所
动力机械 | 拖拉机 | 轮式拖拉机 | 80-90马力四轮驱动拖拉机 | 天津沃能达实业有限公司 | 轮式拖拉机 | W804 | 型号：YN4PL080-33CR；标定功率kW：58.8；制造商：山东云内动力有限责任公司；排放阶段：国Ⅲ | 功率:80马力;驱动方式:四轮驱动 ;最小使用比质量:43.37kg/kW; | 1.整机型式：轮式；2.整机驱动型式：四驱；3.整机外廓尺寸（长×宽×高及部位）mm: 4180×1820×2720（驾驶室顶部）；4.轴距或履带接地长 mm:2060；5.最小使用质量kg:2550；6.标准配重（前/后）kg：144/180；7.最小使用比质量Kg/kw：43.37；8.主变速挡位数：4；9.发动机与主离合器联接方式：直联；10.发动机结构型式：立式、直列、二气门、四冲程；11.发动机标定功率kw：58.8；12.轮胎型号（前轮/后轮）：9.5-24/14.9-30； | 98000.00 | 18500元 | 58.8 | 购机补贴(通用类) | 2025-09-29 | T202000320432 | 天津市 | 评阅通过 | 初评员：通过 | 初评员：通过 |  | WJ2019LFH003 | 河南省拖拉机柴油机产品质量监督检验中心 | (2019)2240036 | 潍坊市产品质量检验所
动力机械 | 拖拉机 | 轮式拖拉机 | 80-90马力四轮驱动拖拉机 | 天津沃能达实业有限公司 | 轮式拖拉机 | W804-N | 型号：4D32ZT33/804；标定功率kW：59；制造商：浙江新柴股份有限公司；排放阶段：国Ⅲ | 功率:80马力;驱动方式:四轮驱动 ;最小使用比质量:39.83kg/kW; | 1.整机型式：轮式；2.整机驱动型式：四驱；3.整机外廓尺寸（长×宽×高及部位）mm: 3770×1710×2525（防翻架顶部）；4.轴距或履带接地长 mm:1900；5.最小使用质量kg:2350；6.标准配重（前/后）kg：60/60；7.最小使用比质量Kg/kw：39.83；8.主变速挡位数：4+1；9.发动机与主离合器联接方式：直联；10.发动机结构型式：直列、水冷、四冲程；11.发动机标定功率kw：59；12.轮胎型号（前轮/后轮）：8.3-24/11-32；13.选装翻倾防护装置（驾驶室或安全框架）型号：W1004.45.02；14.选装外廓尺寸(长×宽×高及部位)mm：3770×1710×2745（驾驶室顶部）；15.选装最小使用质量kg：2400；16.选装最小使用比质量kg/kW：40.68； | 98000.00 | 18500元 | 59 | 购机补贴(通用类) | 2025-12-30 | T202000321064 | 天津市 | 评阅通过 | 初评员：通过 | 初评员：通过 |  | WJ2019LFH002和WJ2019LFH003 | 河南省拖拉机柴油机产品质量监督检验中心 | （2019）2240078 | 潍坊市产品质量检验所
动力机械 | 拖拉机 | 轮式拖拉机 | 80-90马力四轮驱动拖拉机 | 潍柴雷沃重工股份有限公司 | 轮式拖拉机 | M804-2H | 4B5-80C31,59kw；安徽全柴动力股份有限公司；第三阶段。 | 功率:80马力;驱动方式:四轮驱动 ;最小使用比质量:38.05kg/kW; | 驱动方式：四轮驱动；功率（kw）：59KW | 91000.00 | 18500元 | 59 | 购机补贴(通用类) | 2025-12-30 | T202000431300 | 山东省 | 评阅通过 | 初评员：通过 | 初评员：通过 |  | NW202010024 | 山东省农业机械科学研究院产品质量检测中心 | NJJC20181021-AK | 山东宝鼎农业机械检测有限公司
动力机械 | 拖拉机 | 轮式拖拉机 | 80-90马力四轮驱动拖拉机 | 潍柴雷沃重工股份有限公司 | 轮式拖拉机 | M804-2H1 | 4B5-80C31,59kw；安徽全柴动力股份有限公司；第三阶段。 | 功率:80马力;驱动方式:四轮驱动 ;最小使用比质量:38.1kg/kW; | 驱动方式：四轮驱动；功率（kw）：59KW | 91000.00 | 18500元 | 59 | 购机补贴(通用类) | 2026-04-01 | T202100430210 | 山东省 | 评阅通过 | 初评员：通过 | 初评员：通过 |  | NW202101008 NW202101009 | 山东省农业机械科学研究院产品质量检测中心 | NJJC20181021-AK | 山东宝鼎农业机械检测有限公司
动力机械 | 拖拉机 | 轮式拖拉机 | 80-90马力四轮驱动拖拉机 | 潍柴雷沃重工股份有限公司 | 轮式拖拉机 | M804-2H2 | 4B5-80C31,59kw；安徽全柴动力股份有限公司；第三阶段。 | 功率:80马力;驱动方式:四轮驱动 ;最小使用比质量:40.8kg/kW; | 驱动方式：四轮驱动；功率（kw）：59KW | 91500.00 | 18500元 | 59 | 购机补贴(通用类) | 2026-04-01 | T202100340120 | 山东省 | 评阅通过 | 初评员：通过 | 初评员：通过 |  | NW202101008 NW202101009 | 山东省农业机械科学研究院产品质量检测中心 | NJJC20181021-AK | 山东宝鼎农业机械检测有限公司
动力机械 | 拖拉机 | 轮式拖拉机 | 80-90马力四轮驱动拖拉机 | 潍柴雷沃重工股份有限公司 | 轮式拖拉机 | M804-3Y | 4C6-80C31；59kw；安徽全柴动力股份有限公司；第三阶段。 | 功率:80马力;驱动方式:四轮驱动 ;最小使用比质量:55.8kg/kW; | 驱动方式：四轮驱动；功率（kw）：59KW | 91000.00 | 18500元 | 59 | 购机补贴(通用类) | 2025-12-30 | T202000371205 | 山东省 | 评阅通过 | 初评员：通过 | 初评员：通过 |  | NW202003004、NW202003008 | 山东省农业机械科学研究院产品质量检测中心、山东省农业机械科学研究院产品质量检测中心 | NJJC20180806-AK | 山东宝鼎农业机械检测有限公司
动力机械 | 拖拉机 | 轮式拖拉机 | 80-90马力四轮驱动拖拉机 | 潍柴雷沃重工股份有限公司 | 轮式拖拉机 | M804-A | YC4DK90-T302，59kw；广西玉柴机器股份有限公司；第三阶段。 | 功率:80马力;驱动方式:四轮驱动 ;最小使用比质量:60.68kg/kW; | 驱动方式：四轮驱动；功率（kw）：59KW | 105000.00 | 18500元 | 59 | 购机补贴(通用类) | 2024-12-30 | T201900510991 | 山东省 | 评阅通过 | 初评员：通过 | 初评员：通过 |  | NW201908028 | 山东省农业机械科学研究院产品质量检测中心 | W201109024-Ⅱ | 山东省农业机械产品质量监督检验站
动力机械 | 拖拉机 | 轮式拖拉机 | 80-90马力四轮驱动拖拉机 | 潍柴雷沃重工股份有限公司 | 轮式拖拉机 | M804-B | 4C6-80U32；59kw；安徽全柴动力股份有限公司；第三阶段。 | 功率:80马力;驱动方式:四轮驱动 ;最小使用比质量:47.1kg/kW; | 驱动方式：四轮驱动；功率（kw）：59KW | 85000.00 | 18500元 | 59 | 购机补贴(通用类) | 2025-09-29 | T202000370551 | 山东省 | 评阅通过 | 初评员：通过 | 初评员：通过 |  | NW202003005 NW202003006-X01 | 山东省农业机械科学研究院产品质量检测中心、山东省农业机械科学研究院产品质量检测中心 | W201401123-Ⅱ | 山东省农业机械产品质量监督检验站
动力机械 | 拖拉机 | 轮式拖拉机 | 80-90马力四轮驱动拖拉机 | 潍柴雷沃重工股份有限公司 | 轮式拖拉机 | M804-BA | 4C6-80U32；59kw；安徽全柴动力股份有限公司；第三阶段。 | 功率:80马力;驱动方式:四轮驱动 ;最小使用比质量:45.76kg/kW; | 驱动方式：四轮驱动；功率（kw）：59KW | 78000.00 | 18500元 | 59 | 购机补贴(通用类) | 2025-09-29 | T202000430612 | 山东省 | 评阅通过 | 初评员：通过 | 初评员：通过 |  | NW202001005 | 山东省农业机械科学研究院产品质量检测中心 | W201401123-Ⅱ | 山东省农业机械产品质量监督检验站
动力机械 | 拖拉机 | 轮式拖拉机 | 80-90马力四轮驱动拖拉机 | 潍柴雷沃重工股份有限公司 | 轮式拖拉机 | M804-D | 1004D-S4TA04；59kw；天津雷沃发动机有限公司；第三阶段。 | 功率:80马力;驱动方式:四轮驱动 ;最小使用比质量:70.42kg/kW; | 驱动方式：四轮驱动；功率（kw）：59KW | 124200.00 | 18500元 | 59 | 购机补贴(通用类) | 2021-12-31 | 部20171788 | 山东省 | 评阅通过 | 初评员：通过 | 初评员：通过 |  | NW202010025 | 山东省农业机械科学研究院产品质量检测中心 | W201210048-Ⅱ | 山东省农业机械产品质量监督检验站
动力机械 | 拖拉机 | 轮式拖拉机 | 80-90马力四轮驱动拖拉机 | 潍柴雷沃重工股份有限公司 | 轮式拖拉机 | M804-DA | 1004D-S4TA04；59kw；天津雷沃发动机有限公司；第三阶段。 | 功率:80马力;驱动方式:四轮驱动 ;最小使用比质量:65.34kg/kW; | 驱动方式：四轮驱动；功率（kw）：59KW | 118110.00 | 18500元 | 59 | 购机补贴(通用类) | 2021-12-31 | 部20171788 | 山东省 | 评阅通过 | 初评员：通过 | 初评员：通过 |  | 4/1 562/2 | 农业部农业机械试验鉴定总站（O.E.C.D.） | W201210048-Ⅱ | 山东省农业机械产品质量监督检验站
动力机械 | 拖拉机 | 轮式拖拉机 | 80-90马力四轮驱动拖拉机 | 潍坊百利拖拉机有限公司 | 轮式拖拉机 | 悍沃804 | 发动机型号：4C6-80U32；功率：59.0kW；发动机制造商：安徽全柴动力股份有限公司；排放阶段：国三；型式核准号：CN FC G3 0602 04 0007。 | 功率:80马力;驱动方式:四轮驱动 ;最小使用比质量:46.61kg/kW; | 整机外廓尺寸（长×宽×高）：4000×1900（1600-2015）×2610mm；轴距：2072mm；整机型式：4×4四轮驱动；配重（最大）：前144kg/后360kg；发动机标定功率：59.0kW；轮胎型号：前轮8.3-24/后轮14.9-30选装：前轮8.3-24水田轮/后轮11-32水田轮；最小使用质量：2750kg。 | 65000.00 | 18500元 | 59 | 购机补贴(通用类) | 2021-12-31 | 部20170359 | 山东省 | 评阅通过 | 初评员：通过 | 初评员：通过 |  | W201401006 | 山东省农业机械产品质量监督检验站 | 2016KKX063 | 河南省拖拉机柴油机产品质量监督检验中心
动力机械 | 拖拉机 | 轮式拖拉机 | 80-90马力四轮驱动拖拉机 | 潍坊百利拖拉机有限公司 | 轮式拖拉机 | 悍沃804A | 发动机型号：4C6-80U32；功率：59.0kW；发动机制造商：安徽全柴动力股份有限公司；排放阶段：国三；型式核准号：CN FC G3 0602 04 0007。 | 功率:80马力;驱动方式:四轮驱动 ;最小使用比质量:37.32kg/kW; | 整机外廓尺寸（长×宽×高）：3800×1510（1510-1910）×2200mm；轴距：2072mm；整机型式：4×4四轮驱动；配重（最大）：前144kg/后360kg；发动机标定功率：59.0kW；轮胎型号：前轮7.5-16/后轮13.6-24；最小使用质量：2202kg。 | 63500.00 | 18500元 | 59 | 购机补贴(通用类) | 2021-12-31 | 部20170351 | 山东省 | 评阅通过 | 初评员：通过 | 初评员：通过 |  | NW201712066 | 山东省农业机械科学研究院产品质量检测中心 | 2016KKX063 | 河南省拖拉机柴油机产品质量监督检验中心
动力机械 | 拖拉机 | 轮式拖拉机 | 80-90马力四轮驱动拖拉机 | 潍坊百利拖拉机有限公司 | 轮式拖拉机 | 悍沃804B | 发动机型号：4C6-80U32；功率：59.0kW；发动机制造商：安徽全柴动力股份有限公司；排放阶段：国三；型式核准号：CN FC G3 0602 04 0007。（选装发动机：发动机型号：4TD80；功率：58.8kW；发动机制造商：山东华源莱动内燃机有限公司；排放阶段：国三；型式核准号：CN FC G3 0407 04 0001。） | 功率:80马力;驱动方式:四轮驱动 ;最小使用比质量:44.07kg/kW; | 整机外廓尺寸（长×宽×高）：4000×1900（1600-2015）×2460mm；轴距：2072mm；整机型式：4×4四轮驱动；配重（最大）：前144kg/后360kg；发动机标定功率：59.0kW；轮胎型号：前轮8.3-24/后轮14.9-30选装：前轮8.3-24水田轮/后轮11-32水田轮；最小使用质量：2600kg。 | 64000.00 | 18500元 | 59 | 购机补贴(通用类) | 2021-12-31 | 部20170359 | 山东省 | 评阅通过 | 初评员：通过 | 初评员：通过 |  | NW201712066 | 山东省农业机械科学研究院产品质量检测中心 | 2016KKX063 | 河南省拖拉机柴油机产品质量监督检验中心
动力机械 | 拖拉机 | 轮式拖拉机 | 80-90马力四轮驱动拖拉机 | 潍坊大申奔野机械有限公司 | 轮式拖拉机 | M804-1 | 配套动力型号:YN4EZ080-30CR制造商：昆明云内动力股份有限公司,标定功率kw：58.8,标定转速r/min：2400 排放标准：第三阶段，气缸数：4 | 功率:80马力;驱动方式:四轮驱动 ;最小使用比质量:41.8/43.5kg/kW; | 驱动方式：四轮驱动，结构尺寸（长×宽×高mm）:安全架：4000×1670×2560，驾驶室：4000×1670×2600，轴距或履带接地长（mm）:2050, 常用轮距（前轮/后轮） 或轨距（mm）:1200、1300/1200、1300，最小使用质量（kg）:安全架：2460，驾驶室：2560，标准配重（前/后）kg：108/60，档位数（前进/倒退）:12/12，主变速档位数/副变速档位数4/3×（1+1），发动机与离合器连接方式：直联，起动方式：电起动，翻倾防护装置：安全框架或简易驾驶室，转向系型式：全液压，转向操纵机构：方向盘，主变速箱换挡方式：机械有级挡，副变速箱换挡方式：机械有级挡，轮胎型号（前轮/后轮）：9.5-24/14.9-30 | 65000.00 | 18500元 | 58.8 | 购机补贴(通用类) | 2025-09-29 | T202000220371 | 山东省 | 评阅通过 | 初评员：通过 | 初评员：通过 |  | 驾驶室：WJ2020FFH038 安全架：WJ2020FFH036 | 河南省拖拉机柴油机产品质量监督检验中心 | WJ2018EKKX004 | 河南省拖拉机柴油机产品质量监督检验中心
动力机械 | 拖拉机 | 轮式拖拉机 | 80-90马力四轮驱动拖拉机 | 潍坊大申奔野机械有限公司 | 轮式拖拉机 | M804-C1 | 配套动力型号:YN4EZ080-30CR制造商：昆明云内动力股份有限公司,标定功率kw：58.8,标定转速r/min：2400 排放标准：第三阶段，气缸数：4 | 功率:80马力;驱动方式:四轮驱动 ;最小使用比质量:40.9/42.4kg/kW; | 驱动方式：四轮驱动，结构尺寸（长×宽×高mm）:安全架：3820×1620×2410，驾驶室：3820×1620×2580轴距或履带接地长（mm）:2050, 常用轮距（前轮/后轮） 或轨距（mm）:1200、1300/1200、1300，最小使用质量（kg）:安全架：2290，驾驶室：2380，标准配重（前/后）kg：48/56，档位数（前进/倒退）:8/8，主变速档位数/副变速档位数4/2×（1+1），发动机与离合器连接方式：直联，起动方式：电起动，翻倾防护装置：安全框架或简易驾驶室，转向系型式：全液压，转向操纵机构：方向盘，主变速箱换挡方式：机械有级挡，副变速箱换挡方式：机械有级挡，轮胎型号（前轮/后轮）：8.3-24/11-32 吉林省农业机械试验鉴定站出具变更确认报告（编号No:2021BG22009）第15页：翻倾防护装置：简易驾驶室型号，DS1004.45.001,安全框架型号，DS1004.46.001,最小使用质量（kg）:安全架：2402，驾驶室：2490， | 63000.00 | 18500元 | 58.8 | 购机补贴(通用类) | 2025-09-29 | T202000220373 | 山东省 | 评阅通过 | 初评员：通过 | 初评员：通过 |  | 驾驶室：WJ2020LFH012，安全架：WJ2020LFH013 | 河南省拖拉机柴油机产品质量监督检验中心 | （2019）2240029 | 潍坊市产品质量检验所
动力机械 | 拖拉机 | 轮式拖拉机 | 80-90马力四轮驱动拖拉机 | 潍坊大申奔野机械有限公司 | 轮式拖拉机 | M804-G | 配套发动机型号：SD4BM3R1 制造商：江苏四达动力机械集团有限公司 标定功率KW：59 标定转速r/min:2400 排放标准：第三 阶段 气缸数：4 | 功率:80马力;驱动方式:四轮驱动 ;最小使用比质量:41/41.4kg/kW; | 驱动方式：四轮驱动， 结构尺寸(长×宽×高）mm：（安全架）3700×1620×2400 （驾驶室）3700×1620×2580，轴距或履带接地长（mm）:2050, 常用轮距（前轮/后轮）mm:1200、1300/1200、1300，最小使用质量（kg）:安全架：2420，驾驶室:2440，标准配重（前/后）kg：52/56，档位数（前进/倒退）:8/2，主变速档位数/副变速档位数4+1/2，发动机与主离合器联接方式：直联，翻倾防护装置：安全框架/简易驾驶室，转向系型式：全液压，转向操纵机构：方向盘，主变速箱换挡方式：机械有级挡，副变速箱换挡方式：机械有级挡，轮胎型号（前轮/后轮）：8.3-24/11-32 | 63000.00 | 18500元 | 59 | 购机补贴(通用类) | 2026-06-29 | T202100340480 | 山东省 | 评阅通过 | 初评员：通过 | 初评员：通过 |  | 驾驶室：WJ2020LFH012，安全架：WJ2020LFH013 | 河南省拖拉机柴油机产品质量监督检验中心 | WJ2018CKKX029 | 河南省拖拉机柴油机产品质量监督检验中心
动力机械 | 拖拉机 | 轮式拖拉机 | 80-90马力四轮驱动拖拉机 | 潍坊大申奔野机械有限公司 | 轮式拖拉机 | M804-H | 配套发动机型号：SD4BMU 制造商：江苏四达动力机械集团有限公司 标定功率KW：58.8 标定转速r/min:2400 排放标准：第三 阶段 气缸数：4 | 功率:80马力;驱动方式:四轮驱动 ;最小使用比质量:43.2/43.5kg/kW; | 驱动方式：四轮驱动， 结构尺寸(长×宽×高）mm：（安全架）3950×1730×2600 （驾驶室）3950×1730×2650，轴距或履带接地长（mm）:2050, 常用轮距（前轮/后轮）mm:1200、1300、1400、1600/1200、1300、1400、1600，最小使用质量（kg）:安全架2540/(驾驶室)2560，标准配重（前/后）kg：144/50，档位数（前进/倒退）:12/12，主变速档位数/副变速档位数4/3×（1+1），发动机与主离合器联接方式：直联，翻倾防护装置：安全框架/简易驾驶室，转向系型式：全液压，转向操纵机构：方向盘，主变速箱换挡方式：机械有级挡，副变速箱换挡方式：机械有级挡，轮胎型号（前轮/后轮）：9.5-24/14.9-30 | 64000.00 | 18500元 | 58.8 | 购机补贴(通用类) | 2026-06-29 | T202100340479 | 山东省 | 评阅通过 | 初评员：通过 | 初评员：通过 |  | 驾驶室：WJ2020LFH012，安全架：WJ2020LFH013 | 河南省拖拉机柴油机产品质量监督检验中心 | WJ2018EKKX004 | 河南省拖拉机柴油机产品质量监督检验中心
动力机械 | 拖拉机 | 轮式拖拉机 | 80-90马力四轮驱动拖拉机 | 潍坊迪锐农业机械有限公司 | 轮式拖拉机 | 804-A | 发动机型号 / YN4EZ080-30CR 发动机结构型式 / 直喷，直列，四缸 发动机生产厂 / 昆明云内动力股份有限公司 发动机进气方式 / 自然吸气 发动机气缸数 / 4 发动机标定功率 kW 58.8 发动机额定净功率 kW 58.8 发动机标定转速 r/min 2400 发动机冷却方式 / 水冷 发动机允许最大进气压力降（阻力） kPa 6 发动机允许最大排气背压 kPa 10 | 功率:80马力;驱动方式:四轮驱动 ;最小使用比质量:41.2/42.2kg/kW; | 该鉴定单元中机型的合理最小功率代号（马力） / 70 整机型号、名称 / 804-A轮式拖拉机 整机型式 / 轮式 整机机架型式 / 无架 整机驱动型式 / 四驱 整机用途 / 一般用途 整机外廓尺寸(长×宽×高及部位) mm 3700×1620×2400（安全架顶） 轴距或履带接地长 mm 2050 常用轮距(前轮/后轮)或轨距 mm 1300/1300 轮距(前轮/后轮)或轨距 mm 1200、1300/ 1200、1300 最小离地间隙及部位 mm 450（前桥底部） 离合器壳体前端面至后驱动轴轴心线的水平距离 mm 1170 变速箱齿轮副轴孔中心距 mm 93 全履带拖拉机驱动轮轴心线至导向轮轴心线的水平距离 mm / 最小使用质量 kg 2420 标准配重(前/后) kg 52/56 履带接地比压 kPa / 最小使用比质量 kg/kW 41.2 挡位数（前进/倒退） / 8/2 主变速挡位数 / 4+1 副变速挡位数 / 2 最高设计理论速度 km/h 33.92 ★各前进挡理论速度 km/h 前进：2.31;3.00;4.83;7.82;10.02;13.01;20.95;33.92 后退：2.25;8.83 发动机与主离合器联接方式 / 直联 翻倾防护装置（驾驶室或安全框架）型号 / 1004.B 翻倾防护装置（驾驶室或安全框架）型式 / 安全框架 翻倾防护装置（驾驶室或安全框架）生产厂 / 潍坊迪锐农业机械有限公司 空气滤清器型号 / YKQ1830U 空气滤清器型式 / 干式 排气管消声腔外形尺寸（长×宽×厚或直径×长） mm Φ110×630 排气管消声腔质量 kg 5.6 驾驶员座椅型号a / SMT-CS06-1 驾驶员座椅生产厂 / 潍坊舒美特机械有限公司 安全带型号 / DC-1000-006 安全带生产厂 / 常州市东晨车辆部件有限公司 转向系型式 / 全液压 转向系转向操纵机构 / 方向盘 转向系转向机构型式 / 前轮转向 传动系箱体数量、变速箱（器）型式 / 箱体数量： 2 个 机械平面组成式 主变速位置和换挡方式 / 在第 2 箱体中 机械有级挡 副变速换挡方式 / 机械有级挡 轮胎型号(前轮/后轮) / 8.3-24/11-32 轮胎数量(前轮/后轮) 个 2/2 轮胎气压(前轮/后轮) kPa | 63000.00 | 18500元 | 58.8 | 购机补贴(通用类) | 2026-06-29 | T202100430651 | 山东省 | 评阅通过 | 初评员：通过 | 初评员：通过 |  | NW202011046/NW202011045 | 山东省农业机械科学研究院产品质量检测中心 | (2021) 2240027 | 潍坊市产品质量检验所
动力机械 | 拖拉机 | 轮式拖拉机 | 80-90马力四轮驱动拖拉机 | 潍坊福康农业装备有限公司 | 轮式拖拉机 | GF804 | 发动机型号：4C6-80U32 发动机额定净功率/转速：59KW/2400r/min 排放阶段：GB20891-2014 第三阶段 制造商：安徽全柴动力股份有限公司 | 功率:80马力;驱动方式:四轮驱动 ;最小使用比质量:43.39kg/kW; | 发动机功率：59kw； 驱动方式：四轮驱动； 排放标准：国三标准；外廓尺寸（长x宽x高及部位）：4040x1820x2805（mm）/安全框架顶部； 轴距或履带接地长：2030（mm）； 离合器壳体前端面至后驱动轴轴心的水平距离：1160mm； 最小使用质量：2560kg； 标准配重（前/后）：144/180kg； 最小使用比质量：43.39kg/kw； 发动机与主离合器连接方式：直联；转向系型式：全液压； 传动系箱体数量：2； 主变速位置：第1箱体中； 变速箱（器）型式：机械平面组成式； 主变速换挡方式：机械有级档； 液压悬挂系统型式：分置式； 悬挂装置型式：后置三点悬挂 ； | 85100.00 | 18500元 | 59 | 购机补贴(通用类) | 2025-07-05 | T202000430306 | 山东省 | 评阅通过 | 初评员：通过 | 初评员：通过 |  | WJ2019JFH020(驾驶室）/WJ2019JFH021(防翻架） | 河南省拖拉机柴油机产品质量监督检验中心 | （2019）2240069 | 潍坊市产品质量检验所
动力机械 | 拖拉机 | 轮式拖拉机 | 80-90马力四轮驱动拖拉机 | 潍坊富保田拖拉机有限公司 | 轮式拖拉机 | 804 | 发动机型号：4D32RT30/804;标定功率：58.8kW；制造商：浙江新柴股份有限公司；排放标准：第三阶段;选配一：配套发动机型号：4C6-80U32;标定功率：59kW；制造商：安徽全柴动力股份有限公司；排放标准：第三阶段;选配二：配套发动机型号：LR4M5U24/0588E;标定功率：58.8kW；制造商：一拖（洛阳）柴油机有限公司；排放标准：第三阶段; | 功率:80马力;驱动方式:四轮驱动 ;最小使用比质量:42.37kg/kW; | 外廓尺寸：4020×1720×2650（驾驶室），4020×1720×2700（安全架）； 最小使用质量：2700kg（驾驶室），2500（安全架） 驱动型式：四轮驱动； 功率：58.8kw（80马力）； 排放标准：国三。 | 65000.00 | 18500元 | 59 | 购机补贴(通用类) | 2021-12-31 | 部20171770 | 山东省 | 评阅通过 | 初评员：通过 | 初评员：通过 |  | NW201711024/NW201711025 | 山东省农业机械科学研究院产品质量检测中心 | No201701320 | 江苏省农业机械试验鉴定站
动力机械 | 拖拉机 | 轮式拖拉机 | 80-90马力四轮驱动拖拉机 | 潍坊昊田农业装备有限公司 | 轮式拖拉机 | SN804 | 发动机型号：YN4EZ080-30CR，标定功率：58.8kW，制造商：昆明云内动力股份有限公司，排放阶段：第三阶段 | 功率:80马力;驱动方式:四轮驱动 ;最小使用比质量:41.7kg/kW; | 驱动型式：四驱；外廓尺寸（mm）：3795×1550×2460（驾驶室：3795×1550×2580）；轴距（mm）：2050；常用轮距(前轮/后轮)（mm）：1200/1200；离合器壳体前端面至后驱动轴轴心线的水平距离（mm）：1164；变速箱齿轮副轴孔中心距（mm）：92；最小使用质量（kg）：2450（驾驶室：2490）；标准配重(前/后)（kg）：52/56；最小使用比质量（kg/kW）：41.7（驾驶室：42.3）；挡位数（前进/倒退）：8/2；翻倾防护装置：安全架SN904.46.001；简易驾驶室SN904.45.001；动力输出轴标准转速（r/min）：540/760 | 63500.00 | 18500元 | 58.8 | 购机补贴(通用类) | 2026-04-29 | T202142420188 | 山东省 | 评阅通过 | 初评员：通过 | 初评员：通过 |  | 防翻架：SJ21FH3031/驾驶室：SJ21FH3032 | 湖北三智农业机械检测有限公司 | HBNJ20200647 | 湖北三智农业机械检测有限公司
动力机械 | 拖拉机 | 轮式拖拉机 | 80-90马力四轮驱动拖拉机 | 潍坊昊田农业装备有限公司 | 轮式拖拉机 | STB804 | 发动机型号：4C6-80C32，标定功率：59kW，制造商：安徽全柴动力股份有限公司，排放阶段：第三阶段 | 功率:80马力;驱动方式:四轮驱动 ;最小使用比质量:41.6kg/kW; | 驱动型式：四驱；外廓尺寸（mm）：4050×1810×2680（驾驶室：4050×1810×2700）；轴距（mm）：2060；常用轮距(前轮/后轮)（mm）：1250/1400；离合器壳体前端面至后驱动轴轴心线的水平距离（mm）：1152；变速箱齿轮副轴孔中心距（mm）：92；最小使用质量（kg）：2455（驾驶室：2505）；标准配重(前/后)（kg）：108/280；最小使用比质量（kg/kW）：41.6（驾驶室：42.5）；挡位数（前进/倒退）：12/12；翻倾防护装置：安全架STB1004.46.001；简易驾驶室SN904.45.001；动力输出轴标准转速（r/min）：540/720 | 64500.00 | 18500元 | 59 | 购机补贴(通用类) | 2026-04-29 | T202142420187 | 山东省 | 评阅通过 | 初评员：通过 | 初评员：通过 |  | 防翻架：SJ21FH3020/驾驶室：SJ21FH3032 | 湖北三智农业机械检测有限公司 | HB21SJ0014K | 湖北三智农业机械检测有限公司
动力机械 | 拖拉机 | 轮式拖拉机 | 80-90马力四轮驱动拖拉机 | 潍坊红柳机械开发有限公司 | 轮式拖拉机 | FBT804D | 发动机型号：4TD80;标定功率：58.8kW；制造商:山东华源莱动内燃机有限公司；排放阶段：第三阶段 | 功率:80马力;驱动方式:四轮驱动 ;最小使用比质量:38.78kg/kW; | 外廓尺寸：3370×1380×2200； 最小使用质量：2280kg 驱动型式：四轮驱动； 功率：68.8kw（80马力）； 排放标准：国三。 | 62000.00 | 18500元 | 58.8 | 购机补贴(通用类) | 2024-12-23 | 2019TJ593 | 山东省 | 评阅通过 | 初评员：通过 | 初评员：通过 |  | NW201907018 | 山东省农业机械科学研究院产品质量检测中心 | W201501019-II | 山东省农业机械产品质量监督检验站
动力机械 | 拖拉机 | 轮式拖拉机 | 80-90马力四轮驱动拖拉机 | 潍坊华博农业装备有限公司 | 轮式拖拉机 | 华博804 | 配套动力型号: YD4CZ80C2，制造商：扬动股份有限公司，气缸数：4，标定功率（kW）: 58.8kW，标定转速（r/min）：2300，排放标准：第3阶段 选配一型号: 4TD80，制造商：山东华源莱动内燃机有限公司，气缸数：4，标定功率（kW）: 58.8kW，转速（r/min）：2400，排放标准：第3阶段 选配二型号: 4C6-80U32，制造商：安徽全柴动力股份有限公司，气缸数：4，标定功率（kW）: 59kW，转速（r/min）：2400，排放标准：第3阶段 选配三型号:JD4E6Z2，制造商：江苏农华智慧农业科技股份有限公司，气缸数：4，标定功率（kW）: 60kW，转速（r/min）：2400，排放标准：第3阶段 选配四型号: YC4A90-T310，制造商：广西玉柴机器股份有限公司，气缸数：4，标定功率（kW）: 59kW，转速（r/min）：2200，排放标准：第3阶段 选配五型号: WP4.1G85E301，制造商：潍柴动力扬州柴油机有限责任公司，气缸数：4，标定功率（kW）: 58.8kW，标定转速（r/min）：2300，排放标准：第3阶段 选配六型号: LR4M5U23/0588E，制造商：一拖（洛阳）柴油机有限公司，气缸数：4，标定功率（kW）: 58.8kW，标定转速（r/min）：2300，排放标准：第3阶段 | 功率:80马力;驱动方式:四轮驱动 ;最小使用比质量:43.58/46kg/kW; | 功率：80马力；驱动型式：四轮驱动；最小使用比质量：43.58（安全架）/46(驾驶室） | 61700.00 | 18500元 | 60 | 购机补贴(通用类) | 2021-12-31 | 部20171161 | 山东省 | 评阅通过 | 初评员：通过 | 初评员：通过 |  | NW201705046（因技术扩展，新报告编号为：NW201802011）、NW201705048（因技术扩展，新报告编号为：NW20190 | 山东省农业机械科学研究院产品质量检测中心 | WJ2017CKKX017 | 河南省拖拉机柴油机产品质量监督检验中心
动力机械 | 拖拉机 | 轮式拖拉机 | 80-90马力四轮驱动拖拉机 | 潍坊华夏拖拉机制造有限公司 | 轮式拖拉机 | XT804 | 配套动力型号: YN4EZ080-30CR，制造商：昆明云内动力股份有限公司, 气缸数：4，标定功率（kW）: 58.8，转速（r/min）：2400，排放标准：第3阶段 | 功率:80马力;驱动方式:四轮驱动 ;最小使用比质量:43.54/44.56kg/kW; | 功率：80马力；驱动型式：四轮驱动；最小使用比质量：43.54（安全架）/44.56(驾驶室） | 61700.00 | 18500元 | 58.8 | 购机补贴(通用类) | 2026-06-29 | T202100320472 | 山东省 | 评阅通过 | 初评员：通过 | 初评员：通过 |  | NW202103002/NW202103003 | 山东省农业机械科学研究院产品质量检测中心 | WJ2018EKKX008 | 河南省拖拉机柴油机产品质量监督检验中心
动力机械 | 拖拉机 | 轮式拖拉机 | 80-90马力四轮驱动拖拉机 | 潍坊华夏拖拉机制造有限公司 | 轮式拖拉机 | 华夏804 | 配套动力型号: 4C6-80U32，制造商：安徽全柴动力股份有限公司，气缸数：4，标定功率（kW）: 59kW，转速（r/min）：2400，排放标准：第3阶段 | 功率:80马力;驱动方式:四轮驱动 ;最小使用比质量:44.24/47.80kg/kW; | 功率：80马力；驱动型式：四轮驱动；最小使用比质量：44.24（安全架）/47.80(驾驶室） | 61700.00 | 18500元 | 59 | 购机补贴(通用类) | 2022-12-31 | 部20180676 | 山东省 | 评阅通过 | 初评员：通过 | 初评员：通过 |  | NW201711032 (因技术扩展，新报告编号为NW201908061) | 山东省农业机械科学研究院产品质量检测中心 | WJ2017IKKX011 | 河南省拖拉机柴油机产品质量监督检验中心
动力机械 | 拖拉机 | 轮式拖拉机 | 80-90马力四轮驱动拖拉机 | 潍坊华夏拖拉机制造有限公司 | 轮式拖拉机 | 华夏804B | 配套动力型号: 4B5-80C31，制造商：安徽全柴动力股份有限公司, 气缸数：4，标定功率（kW）: 59，转速（r/min）：2400，排放标准：第3阶段； 配套动力型号: 4C6-80U32，制造商：安徽全柴动力股份有限公司, 气缸数：4，标定功率（kW）: 59，转速（r/min）：2400，排放标准：第3阶段； 配套动力型号: WP4.1G85E301，制造商：潍柴动力扬州柴油机有限责任公司,气缸数：4，标定功率（kW）: 58.8，转速（r/min）：2300，排放标准：第3阶段； 配套动力型号: 4TD80，制造商：山东华源莱动内燃机有限公司, 气缸数：4，标定功率（kW）: 58.8，转速（r/min）：2400，排放标准：第3阶段 配套动力型号: YD4CZ80C1，制造商：扬动股份有限公司, 气缸数：4，标定功率（kW）: 58.8，转速（r/min）：2400，排放标准：第3阶段 配套动力型号: YD4CZ80C2，制造商：扬动股份有限公司, 气缸数：4，标定功率（kW）: 58.8，转速（r/min）：2300，排放标准：第3阶段 | 功率:80马力;驱动方式:四轮驱动 ;最小使用比质量:38.14/41.69kg/kW; | 功率：80马力；驱动型式：四轮驱动；最小使用比质量：38.14（安全架）/41.69(驾驶室） | 61700.00 | 18500元 | 59 | 购机补贴(通用类) | 2023-12-31 | 部20190581 | 山东省 | 评阅通过 | 初评员：通过 | 初评员：通过 |  | NW201711032 (因技术扩展，新报告编号为NW201908061)、NW201802006（因技术扩展，新报告编号为NW201908063 | 山东省农业机械科学研究院产品质量检测中心 | WJ2018EKKX007 | 河南省拖拉机柴油机产品质量监督检验中心
动力机械 | 拖拉机 | 轮式拖拉机 | 80-90马力四轮驱动拖拉机 | 潍坊力王农业装备有限公司 | 轮式拖拉机 | LW804-B | 发动机型号：YN4EZ080-30CR；功率：58.8kW；制造商：昆明云内动力股份有限公司；排放阶段：第三阶段 | 功率:80马力;驱动方式:四轮驱动 ;最小使用比质量:38.4kg/kW; | 功率：58.8kW（80马力）；驱动型式：四轮驱动；最小使用质量：2260kg；最小使用比质量：38.4kg/kW | 61700.00 | 18500元 | 58.8 | 购机补贴(通用类) | 2025-09-29 | T202000320460 | 山东省 | 评阅通过 | 初评员：通过 | 初评员：通过 |  | WJ2020HFH002 | 河南省拖拉机柴油机产品质量监督检验中心 | WJ2018GKKX008 | 河南省拖拉机柴油机产品质量监督检验中心
动力机械 | 拖拉机 | 轮式拖拉机 | 80-90马力四轮驱动拖拉机 | 潍坊力王农业装备有限公司 | 轮式拖拉机 | LW804-N | 发动机型号：YN4EZ080-30CR；功率：58.8kW；制造商：昆明云内动力股份有限公司；排放阶段：第三阶段 | 功率:80马力;驱动方式:四轮驱动 ;最小使用比质量:40.98/43.36kg/kW; | 功率：58.8kW（80马力）；驱动型式：四轮驱动；最小使用质量：2410kg（安全框架）2550kg（驾驶室）；最小使用比质量：40.98kg/kW（安全框架）43.36kg/kW（驾驶室） | 61700.00 | 18500元 | 58.8 | 购机补贴(通用类) | 2026-06-29 | T202100320446 | 山东省 | 评阅通过 | 初评员：通过 | 初评员：通过 |  | WJ2020HFH002/WJ2020KFH014 | 河南省拖拉机柴油机产品质量监督检验中心 | YH2020WJ01324 | 江苏沿海农业机械检测有限公司
动力机械 | 拖拉机 | 轮式拖拉机 | 80-90马力四轮驱动拖拉机 | 潍坊力王农业装备有限公司 | 轮式拖拉机 | 力王-804 | 发动机型号：4TD80；功率：58.8kW；制造商：山东华源莱动内燃机有限公司；排放阶段：第三阶段 | 功率:80马力;驱动方式:四轮驱动 ;最小使用比质量:42.01/44.22kg/kW; | 功率：58.8kW（80马力）；驱动型式：四轮驱动；最小使用质量：2470kg （安全架）2600kg（驾驶室）；最小使用比质量：42.01kg/kW（安全架）44.22kg/kW（驾驶室） | 62000.00 | 18500元 | 58.8 | 购机补贴(通用类) | 2021-12-31 | 部20171170 | 山东省 | 评阅通过 | 初评员：通过 | 初评员：通过 |  | NW201704005；NW201704007 | 山东省农业机械科学研究院产品质量检测中心 | WJ2017CKKX003 | 河南省拖拉机柴油机产品质量监督检验中心
动力机械 | 拖拉机 | 轮式拖拉机 | 80-90马力四轮驱动拖拉机 | 潍坊瑞风农业机械有限公司 | 轮式拖拉机 | RF804-A | 发动机型号： 4D32ZT33/804，发动机标定功率：59kW,发动机生产厂:浙江新柴股份有限公司,排放阶段：国三。 | 功率:80马力;驱动方式:四轮驱动 ;最小使用比质量:41kg/kW; | 发动机标定功率;59kW,驱动方式：四轮驱动；最小使用质量;2420kg. | 80000.00 | 18500元 | 59 | 购机补贴(通用类) | 2026-03-15 | T202165650015 | 山东省 | 评阅通过 | 初评员：通过 | 初评员：通过 |  | NW201909068/NW202005036 | 山东省农业机械科学研究院产品质量检测中心 | (2020) 2240138 | 潍坊市产品质量检验所
动力机械 | 拖拉机 | 轮式拖拉机 | 80-90马力四轮驱动拖拉机 | 潍坊市潍星拖拉机有限公司 | 轮式拖拉机 | WX804-N | 配套发动机型号：4D32ZT33/804；标定功率（kW）：59；发动机制造商：浙江新柴股份有限公司；排放阶段：中国第三阶段。 | 功率:80马力;驱动方式:四轮驱动 ;最小使用比质量:38.19kg/kW; | 标定功率：59kW；驱动方式：四轮驱动；最小使用比质量：38.3kg/kW；整机外廓尺寸(长×宽×高及部位)（mm）: 3900×1640×2405（安全框架顶部）；轴距（mm）:1975；常用轮距(前轮/后轮) （mm）:1250/1300；最小离地间隙及部位（mm）：410牵引框架底部；离合器壳体前端面至后驱动轴轴心线的水平距离（mm）：1170；变速箱齿轮副轴孔中心距（mm）：92；整机最小使用质量（kg）：2250；标准配重(前/后)（kg）：72/60 ；整机档位数（前进/倒退）：8/2；发动机与主离合器联接方式：直联；翻倾防护装置型号：WX1004.46.1；翻倾防护装置型式：安全框架；转向系型式：液压转向；变速箱（器）型式：机械平面组成式；主变速换挡方式：机械有级挡；副变速换挡方式：机械有级挡；轮胎型号(前轮/后轮)：8.3-24/11-32；悬挂装置类别：2类；动力输出轴转速（ r/min）： 540/760 。选装（驾驶室）整机参数：标定功率：59kW；驱动方式：四轮驱动；最小使用比质量：38.19kg/kW；整机外廓尺寸(长×宽×高及部位)（mm）: 3900×1600×2750（驾驶室顶部）；整机最小使用质量（kg）：2253；翻倾防护装置型号：WX1004.45.1；翻倾防护装置型式：简易驾驶室；轮胎型号(前轮/后轮)：8.3-24/11-32 。 | 66000.00 | 18500元 | 59 | 购机补贴(通用类) | 2025-12-30 | T202043430293 | 山东省 | 评阅通过 | 初评员：通过 | 初评员：通过 |  | WJ2020GFH033 ，WJ2020GFH031（选装驾驶室） | 河南省拖拉机柴油机产品质量监督检验中心 | （2020）2240076 | 潍坊市产品质量检验所
动力机械 | 拖拉机 | 轮式拖拉机 | 80-90马力四轮驱动拖拉机 | 潍坊市鑫升机械制造有限公司 | 轮式拖拉机 | XSB804 | 配套发动机型号：4TD80；标定功率 (kW)：58.8；制造商：山东华源莱动内燃机有限公司；排放阶段：中国第三阶段。 选装发动机（1）型号：4C6-80U32；标定功率 (kW)：59；制造商：安徽全柴动力股份有限公司；排放阶段：中国第三阶段。 选装发动机（2）型号：4D32ZT32/804；标定功率 (kW)：58.8；制造商：浙江新柴股份有限公司；排放阶段：中国第三阶段。 | 功率:80马力;驱动方式:四轮驱动 ;最小使用比质量:47.46kg/kW; | 标定功率：58.8kW；驱动方式：四轮驱动；最小使用比质量：47.46kg/kW；整机外廓尺寸(长×宽×高)（mm）: 3980×1820×2600；轴距（mm）:2050；常用轮距(前轮/后轮)（mm）:1280/1390；轮距(前轮/后轮)调整方式：不可调/无级可调；最小离地间隙（mm）：390；整机最小使用质量（kg）：2800；最大配重(前/后)（kg）：144/180 ；整机挡位数（前进/倒退/爬行）：12/12/0；发动机与主离合器联接方式：直联；翻倾防护装置型号：鑫升704型；翻倾防护装置型式：拖拉机驾驶室；转向系型式：液压转向；变速箱型式：组成式4×3×（1+1）；变速箱换挡方式：啮合套换挡；轮胎型号(前轮/后轮)：8.3-24/14.9-30；悬挂装置类别：2类；动力输出轴转速（ r/min）：540/760 。选装（安全架）配置参数：标定功率：58.8kW；驱动方式：四轮驱动；最小使用比质量：40.81kg/kW；整机外廓尺寸(长×宽×高)（mm）: 3980×1820×2550；整机最小使用质量（kg）：2400；翻倾防护装置型号：鑫升604；翻倾防护装置型式：安全框架；轮胎型号(前轮/后轮)：8.3-24/14.9-30。 | 66800.00 | 18500元 | 59 | 购机补贴(通用类) | 2021-12-31 | 苏农机（2017）第（0353）号 | 山东省 | 评阅通过 | 初评员：通过 | 初评员：通过 |  | NW201708009；NW201902006-X01 | 山东省农业机械科学研究院产品质量检测中心 | WJ2017FKKX030 | 河南省拖拉机柴油机产品质量监督检验中心
动力机械 | 拖拉机 | 轮式拖拉机 | 80-90马力四轮驱动拖拉机 | 潍坊市鑫升机械制造有限公司 | 轮式拖拉机 | XSB804-1 | 配套发动机型号：YN4E085-32CR4；标定功率（kW）：59；发动机制造商：昆明云内动力股份有限公司；排放阶段：中国第三阶段。 | 功率:80马力;驱动方式:四轮驱动 ;最小使用比质量:44.24kg/kW; | 标定功率：59kW；驱动方式：四轮驱动；整机外廓尺寸(长×宽×高及部位)（mm）: 4100×1750×2750安全架顶；轴距（mm）:2080；常用轮距(前轮/后轮)（mm）:1300/1300；轮距(前轮/后轮)（mm）:1300、1400、1500/1300-1500；最小离地间隙（mm）：390；离合器壳体前端面至后驱动轴轴心线的水平距离（mm）：1160；变速箱齿轮副轴孔中心距（mm）：92；整机最小使用质量（kg）：2610；标准配重(前/后)（kg）：140/90 ；最小使用比质量：44.24 kg/kW；整机挡位数（前进/倒退）：12/12；发动机与主离合器联接方式：直联；起动方式：电启动；翻倾防护装置型号：XS1004.46.1；翻倾防护装置型式：安全框架；转向系型式：液压转向；变速箱型式：机械平面组成式；主变速换挡方式：机械有级挡；轮胎型号(前轮/后轮)：9.5-24/14.9-30；悬挂装置类别：2类；动力输出轴标准转速（ r/min）：540/760 。选装（驾驶室）配置参数：标定功率：59kW；驱动方式：四轮驱动；整机外廓尺寸(长×宽×高及部位)（mm）: 4100×1750×2730驾驶室顶；整机最小使用质量（kg）：2750；最小使用比质量：46.61 kg/kW；翻倾防护装置型号：XS1004.45.1；翻倾防护装置型式：简易驾驶室；轮胎型号(前轮/后轮)：9.5-24/14.9-30 。 | 66500.00 | 18500元 | 59 | 购机补贴(通用类) | 2026-02-07 | T202142420064 | 山东省 | 评阅通过 | 初评员：通过 | 初评员：通过 |  | NW202010046，NW202010047（选装驾驶室） | 山东省农业机械科学研究院产品质量检测中心 | WJ2017LKKX010 | 河南省拖拉机柴油机产品质量监督检验中心
动力机械 | 拖拉机 | 轮式拖拉机 | 80-90马力四轮驱动拖拉机 | 潍坊市昱坤农业机械有限公司 | 轮式拖拉机 | YK804-C | 型号：4D32ZT33/804；功率(kW)：59；制造商：浙江新柴股份有限公司；排放阶段：GB20891-2014 国Ⅲ阶段；选配型号：4C6-80U32；功率(kW)：59；制造商：安徽全柴动力股份有限公司；排放阶段：GB20891-2014 国Ⅲ阶段 | 功率:80马力;驱动方式:四轮驱动 ;最小使用比质量:44.07kg/kW; | 驱动型式：四轮驱动；外廓尺寸(长x宽x高及部位)(mm）：4070×1750×2700(安全架)，4070×1750×2700（驾驶室）；最小使用质量(kg）：2600（安全架），2860（驾驶室）；功率(kW)：59；最小使用比质量(kg/kW)：44.07（安全架），48.47（驾驶室）；PTO转速(r/min)：540/760； | 70000.00 | 18500元 | 59 | 购机补贴(通用类) | 2025-07-05 | T202000220150 | 山东省 | 评阅通过 | 初评员：通过 | 初评员：通过 |  | WJ2020AFH005 / WJ2020AFH004 | 河南省拖拉机柴油机产品质量监督检验中心 | (2020) 2240034 | 潍坊市产品质量检验所
动力机械 | 拖拉机 | 轮式拖拉机 | 80-90马力四轮驱动拖拉机 | 潍坊泰鸿拖拉机有限公司 | 轮式拖拉机 | TH804-A | YN4EZ080-30CR（昆明云内动力股份有限公司、标定功率（kw）：58.8kw；气缸数：4；标定转速（r/min）：2400r/min；排放阶段：国三） | 功率:80马力;驱动方式:四轮驱动 ;最小使用比质量:41.75kg/kW; | 驱动型式：四驱；外廓尺寸(长×宽×高):3850×1590×2410安全架顶;轴距:2040mm;常用轮距(前轮/后轮):1200/1200;离合器壳体前端面至后驱动轴轴心线的水平距离（mm）：1170；变速箱齿轮副轴孔中心距（mm）：92；最小使用质量:2455;最小使用比质量（kg/kw）：41.75；标准配重(前/后):86/60;档位数(前进/倒退):8/2;翻倾防护装置(驾驶室或安全框架):TH1404.46.001;型式:安全框架;动力输出轴转速（r/min）：540/760；轮胎型号(前轮/后轮):8.3-24/11-32；选装配置：外廓尺寸(长×宽×高):3850×1590×2720驾驶室顶；翻倾防护装置(驾驶室或安全框架):TH1504.45.002;型式：简易驾驶室；最小使用质量：2600；最小使用比质量（kg/kw）：44.22； 标准配重(前/后):86/60;档位数（前进/倒退）：8/8；副变速档位数：2×（1+1）；离合器壳体前端面至后驱动轴轴心线的水平距离（mm）：1170；最小使用质量：2455；最小使用比质量（kg/kw）：41.75； | 72800.00 | 18500元 | 58.8 | 购机补贴(通用类) | 2026-04-01 | T202100430199 | 山东省 | 评阅通过 | 初评员：通过 | 初评员：通过 |  | NW202007043；NW202008021 | 山东省农业机械科学研究院产品质量检测中心 | （2020）2240180 | 潍坊市产品质量检验所
动力机械 | 拖拉机 | 轮式拖拉机 | 80-90马力四轮驱动拖拉机 | 潍坊泰山拖拉机有限公司 | 轮式拖拉机 | TT804 | 型号：YN4EZ080-30CR；功率（kW）：58.8；制造商：昆明云内动力股份有限公司；排放阶段：GB20891-2014 国Ⅲ阶段； | 功率:80马力;驱动方式:四轮驱动 ;最小使用比质量:47.62kg/kW; | 驱动型式：四轮驱动；外廓尺寸(长x宽x高及部位)(mm）：3945×1860×2730（至驾驶室顶），3945×1860×2730（至安全架顶）；最小使用质量(kg)：3000（驾驶室），2800（安全架）；功率(kW)：58.8；最小使用比质量(kg/kW)：51.02（驾驶室），47.62（安全架）； PTO转速(r/min)：540/720； | 62000.00 | 18500元 | 58.8 | 购机补贴(通用类) | 2025-12-30 | T202000220968 | 山东省 | 评阅通过 | 初评员：通过 | 初评员：通过 |  | WJ2020GFH19G/WJ2020GFH020 | 河南省拖拉机柴油机产品质量监督检验中心/河南省拖拉机柴油机产品质量监督检验中心 | （2020）2240086 | 潍坊市产品质量检验所
动力机械 | 拖拉机 | 轮式拖拉机 | 80-90马力四轮驱动拖拉机 | 潍坊腾达机械装备有限公司 | 轮式拖拉机 | TD804-1 | 发动机型号：4D32ZT33/804；标定功率：59kW；制造商：浙江新柴股份有限公司；排放阶段：国三 | 功率:80马力;驱动方式:四轮驱动 ;最小使用比质量:38.98kg/kW; | 标定功率：59kW；驱动型式：四轮驱动；外廓尺寸mm(长×宽×高)：3700×1600×2420（至安全架顶）；3700×1800×2550（至驾驶室顶）；轴距：2000mm；最小使用质量kg：2300（安全架）2400（驾驶室）常用轮距(前轮/后轮)：1250mm/1300mm；挡位数(前进/倒退) 8/2 | 87000.00 | 18500元 | 59 | 购机补贴(通用类) | 2025-09-29 | T202000230380 | 山东省 | 评阅通过 | 初评员：通过 | 初评员：通过 |  | NW202001011/NW202001010 | 山东省农业机械科学研究院产品质量检测中心 | （2020）2240011 | 潍坊市产品质量检验所
动力机械 | 拖拉机 | 轮式拖拉机 | 80-90马力四轮驱动拖拉机 | 潍坊天富拖拉机有限公司 | 轮式拖拉机 | TF804-A | 型号：YN4EZ080-30CR、功率：58.8kW、制造商：昆明云内动力股份有限公司、排放阶段：国三排放 | 功率:80马力;驱动方式:四轮驱动 ;最小使用比质量:44.90/45.92kg/kW; | 功率：58.8kW（80马力）；驱动方式：四轮驱动；最小使用质量：2640（安全框架）、2700（简易驾驶室）；最小使用比质量(kg/kW):44.90（安全框架）、45.92（简易驾驶室）; | 72000.00 | 18500元 | 58.8 | 购机补贴(通用类) | 2026-06-29 | T202100220357 | 山东省 | 评阅通过 | 初评员：通过 | 初评员：通过 |  | WJ2021CFH015（安全框架）/WJ2021CFH014（简易驾驶室） | 河南省拖拉机柴油机产品质量监督检验中心 | WJ2018DKKX006 | 河南省拖拉机柴油机产品质量监督检验中心
动力机械 | 拖拉机 | 轮式拖拉机 | 80-90马力四轮驱动拖拉机 | 潍坊银泉机械有限公司 | 轮式拖拉机 | 804 | 发动机型号：4C6-80C32；发动机生产厂：安徽全柴动力股份有限公司；发动机气缸数：4；发动机标定功率：59kW；发动机转速：2400r/min；排放标准：第三阶段。 | 功率:80马力;驱动方式:四轮驱动 ;最小使用比质量:43.9kg/kW; | 功率：80马力（59kW）；驱动形式：四轮驱动；整机外廓尺寸（长×宽×高及部位）（mm）：安全框架机型4100×1950×2780（安全架顶部）、驾驶室机型4100×1950×2700（驾驶室顶部）；轴距（mm）：2052；常用轮距（前轮/后轮）（mm）：1450/1408；离合器壳体前端面至后驱动轴轴心线的水平距离（mm）：1155；变速箱齿轮副轴孔中心距（mm）：92；安全框架机型最小使用质量（kg）：2590；安全框架机型最小使用比质量（kg/kW）：43.90；驾驶室机型最小使用质量（kg）：2720；驾驶室机型最小使用比质量（kg/kW）：46.10；变速箱档位数（前进/倒退）（个）：12/12；主变速档位数（个）：4；副变速档位数（个）：3×（1+1）；发动机型号：4C6-80C32；发动机生产厂：安徽全柴动力股份有限公司；发动机气缸数：4；发动机转速：2400r/min。 | 61800.00 | 18500元 | 59 | 购机补贴(通用类) | 2026-04-29 | T202142420191 | 山东省 | 评阅通过 | 初评员：通过 | 初评员：通过 |  | 安全框架：FH21GW0251/驾驶室：FH21GW0241 | 国家拖拉机质量监督检验中心（洛阳西苑车辆与动力检验所有限公司） | HBNJ20200645 | 湖北三智农业机械检测有限公司
动力机械 | 拖拉机 | 轮式拖拉机 | 80-90马力四轮驱动拖拉机 | 潍坊中驰奔野农业装备有限公司 | 轮式拖拉机 | 804-B | 发动机型号:4D32ZT33/804;标定功率（kW）：59;制造商名称:浙江新柴股份有限公司;排放标准：第三阶段 | 功率:80马力;驱动方式:四轮驱动 ;最小使用比质量:42.4kg/kW; | 功率：59kW（80马力），驱动型式：四轮驱动，整机机架型式：无架，整机外廓尺寸（mm）： 4100x1900x2700(选装驾驶室：4100x1900x2750），轴距mm：2050，常用轮距mm：1300/1300，轮距mm：1200,1300,1400/1200-1450,最小离地间隙mm：380，离合器壳体前端面至后驱动轴轴心线的水平距离mm：1150，变速箱齿轮副轴孔中心距mm：100，最小使用质量kg：2500（选装驾驶室最小使用质量：2600），标准配重kg：144/80，最小使用比质量：42.4kg/kW（选装驾驶室最小使用比质量：44.1kg/kW）,档位数（前进/倒退）：12/12，主变速档位数：4，副变速档位数：3x(1+1) ，发动机与主离合器联接方式：直联，翻倾防护装置：安全框架（选装驾驶室），翻倾防护装置型号：ZC604.38.01（安全架）/ZC1204.301B（驾驶室），空气滤清器型式、型号：湿式、30-CC，座椅型号：SMT-CS06-1，安全带型号：DC-1000-001，转向系型式：全液压，转向操纵机构：方向盘，转向机构型式：前轮转向，传动系箱体数量：2，变速箱型式：机械平面组成式，主变速换挡方式：机械有级挡，副变速换挡方式：机械有级挡，轮胎数量（前轮/后轮）：2/2，液压悬挂系统型式：分置式，悬挂装置型式：后置三点悬挂，悬挂装置类别：2类，液压油泵型号： CBN-E316，安全阀全开压力：18±0.5MPa，动力输出轴花键数目：8，动力输出轴标准转速r/min：540/760。 | 61700.00 | 18500元 | 59 | 购机补贴(通用类) | 2025-07-05 | T202000340193 | 山东省 | 评阅通过 | 初评员：通过 | 初评员：通过 |  | WJ2019IFH027,WJ2019IFH028 | 河南省拖拉机柴油机产品质量监督检验中心,河南省拖拉机柴油机产品质量监督检验中心 | (2019)2240024 | 潍坊市产品质量检验所
动力机械 | 拖拉机 | 轮式拖拉机 | 80-90马力四轮驱动拖拉机 | 潍坊中驰奔野农业装备有限公司 | 轮式拖拉机 | 804-B1 | 发动机型号：YN4EZ080-30CR；标定功率（kW）：58.8；制造商名称：昆明云内动力股份有限公司；排放标准：第三阶段 | 功率:80马力;驱动方式:四轮驱动 ;最小使用比质量:44.2kg/kW; | 功率：58.8kW（80马力），驱动型式：四轮驱动，整机机架型式：无架，整机外廓尺寸（mm）： 4100x1850x2700(选装驾驶室：4100x1850x2750），轴距mm：2070，常用轮距mm：1300/1300，轮距mm：1200、1300、1400、1500/1200-1500,最小离地间隙mm：380，离合器壳体前端面至后驱动轴轴心线的水平距离mm：1150，变速箱齿轮副轴孔中心距mm：100，最小使用质量kg：2600（选装驾驶室最小使用质量：2650），标准配重kg：140/160，最小使用比质量：44.2kg/kW（选装驾驶室最小使用比质量：45.1kg/kW）,档位数（前进/倒退）：12/12，主变速档位数：4，副变速档位数：3x(1+1) ，发动机与主离合器联接方式：直联，翻倾防护装置：安全框架（选装驾驶室），翻倾防护装置型号：ZC604.38.01B（安全架）/ZC1204.301C（驾驶室），空气滤清器型式、型号：干式、YKQ1830U，座椅型号：SMT-CS06-1，安全带型号：DC-1000-006，转向系型式：全液压，转向操纵机构：方向盘，转向机构型式：前轮转向，传动系箱体数量：2，变速箱型式：机械平面组成式，主变速换挡方式：机械有级挡，副变速换挡方式：机械有级挡，轮胎数量（前轮/后轮）：2/2，液压悬挂系统型式：分置式，悬挂装置型式：后置三点悬挂，悬挂装置类别：2类，液压油泵型号： CBN-E316，安全阀全开压力：18±0.5MPa，动力输出轴花键数目：8，动力输出轴标准转速r/min：540/760。 | 61800.00 | 18500元 | 58.8 | 购机补贴(通用类) | 2025-12-30 | T202000341142 | 山东省 | 评阅通过 | 初评员：通过 | 初评员：通过 |  | WJ2020GFH001；WJ2020GFH002 | 河南省拖拉机柴油机产品质量监督检验中心;河南省拖拉机柴油机产品质量监督检验中心 | WJ2018LKKX013 | 河南省拖拉机柴油机产品质量监督检验中心
动力机械 | 拖拉机 | 轮式拖拉机 | 80-90马力四轮驱动拖拉机 | 潍坊中驰奔野农业装备有限公司 | 轮式拖拉机 | 804-C | 发动机型号：YN4E085-32CR4；制造商名称：昆明云内动力股份有限公司；标定功率（kW）：59；排放标准：第三阶段 | 功率:80马力;驱动方式:四轮驱动 ;最小使用比质量:41kg/kW; | 功率：59kW（80马力），驱动型式：四轮驱动，整机机架型式：无架，整机外廓尺寸（mm）：3850x1650x2520(选装驾驶室： 3850x1650x2650），轴距mm：2050，常用轮距mm：1300/1300，轮距mm：1200、1300、1400/1200、1300、1400，最小离地间隙mm：400，离合器壳体前端面至后驱动轴轴心线的水平距离mm：1170，变速箱齿轮副轴孔中心距mm：92，最小使用质量kg：2420（选装驾驶室最小使用质量：2460），标准配重kg： 56/56，最小使用比质量：41kg/kW（选装驾驶室最小使用比质量：41.7kg/kW）,档位数（前进/倒退）：8/2，主变速档位数： 4+1，副变速档位数：2 ，选装副变速挡位数（前进/倒退）:8/8,选装副变速副变速挡位数:2x (1+1）,发动机与主离合器联接方式：直联，翻倾防护装置：安全框架（选装驾驶室），翻倾防护装置型号： ZC604.01K（安全架）/ZC1204.04J（驾驶室），空气滤清器型式、型号：干式、 YKQ1830U，座椅型号：SMT-CS06-1，安全带型号：DC-1000-006，转向系型式：全液压，转向操纵机构：方向盘，转向机构型式：前轮转向，传动系箱体数量：2，变速箱型式：机械平面组成式，主变速换挡方式：机械有级挡，副变速换挡方式：机械有级挡，轮胎数量（前轮/后轮）：2/2，液压悬挂系统型式：分置式，悬挂装置型式：后置三点悬挂，悬挂装置类别：2类，液压油泵型号：CBN-E316，动力输出轴花键数目：8，动力输出轴标准转速r/min：540/760。 | 61700.00 | 18500元 | 59 | 购机补贴(通用类) | 2026-06-29 | T202100340525 | 山东省 | 评阅通过 | 初评员：通过 | 初评员：通过 |  | WJ2021AFH007;WJ2021AFH008 | 河南省拖拉机柴油机产品质量监督检验中心；河南省拖拉机柴油机产品质量监督检验中心 | WJ2018EKKX006 | 河南省拖拉机柴油机产品质量监督检验中心
动力机械 | 拖拉机 | 轮式拖拉机 | 80-90马力四轮驱动拖拉机 | 潍坊中驰奔野农业装备有限公司 | 轮式拖拉机 | 804-M | 发动机型号： YN4EZ080-30CR；制造商名称：昆明云内动力股份有限公司；标定功率（kW）：58.8；排放标准：第三阶段 | 功率:80马力;驱动方式:四轮驱动 ;最小使用比质量:42.7kg/kW; | 功率：58.8kW（80马力），驱动型式：四轮驱动，整机机架型式：无架，整机外廓尺寸（mm）：4100x1820x2650(选装驾驶室：4100x1820x2720），轴距mm：2070，常用轮距mm：1300/1300，最小离地间隙mm：380，离合器壳体前端面至后驱动轴轴心线的水平距离mm：1150，变速箱齿轮副轴孔中心距mm：100，最小使用质量kg：2510（选装驾驶室最小使用质量：2650），标准配重kg： 144/96，最小使用比质量：42.7kg/kW（选装驾驶室最小使用比质量：45.1kg/kW）,档位数（前进/倒退）： 12/12，主变速档位数：4，副变速档位数：3x(1+1) ，发动机与主离合器联接方式：直联，翻倾防护装置：安全框架（选装驾驶室），翻倾防护装置型号： ZC604.01K（安全架）/ ZC1204.04J（驾驶室），空气滤清器型式、型号：干式、 YKQ1830U，座椅型号：SMT-CS06-1，安全带型号：DC-1000-006，转向系型式：全液压，转向操纵机构：方向盘，转向机构型式：前轮转向，传动系箱体数量：2，变速箱型式：机械平面组成式，主变速换挡方式：机械有级挡，副变速换挡方式：机械有级挡，轮胎数量（前轮/后轮）：2/2，液压悬挂系统型式：分置式，悬挂装置型式：后置三点悬挂，悬挂装置类别：2类，液压油泵型号：CBN-F320，动力输出轴花键数目：8，动力输出轴标准转速r/min：540/760。 | 61700.00 | 18500元 | 58.8 | 购机补贴(通用类) | 2026-06-29 | T202100340524 | 山东省 | 评阅通过 | 初评员：通过 | 初评员：通过 |  | WJ2021BFH24G;WJ2021BFH25G | 河南省拖拉机柴油机产品质量监督检验中心；河南省拖拉机柴油机产品质量监督检验中心 | WJ2018LKKX013 | 河南省拖拉机柴油机产品质量监督检验中心
动力机械 | 拖拉机 | 轮式拖拉机 | 80-90马力四轮驱动拖拉机 | 潍坊中驰奔野农业装备有限公司 | 轮式拖拉机 | 804-X | 发动机型号： YN4EZ080-30CR；标定功率（kW）：58.8；制造商名称：昆明云内动力股份有限公司；排放标准：第三阶段 | 功率:80马力;驱动方式:四轮驱动 ;最小使用比质量:40.8kg/kW; | 功率：58.8kW（80马力），驱动型式：四轮驱动，整机机架型式：无架，整机外廓尺寸（mm）： 3850x1700x2520(选装驾驶室：3850x1700x2700），轴距mm：2050，常用轮距mm：1300/1300，轮距mm：1200、1300、1400、1500/1200-1500,最小离地间隙mm：400，离合器壳体前端面至后驱动轴轴心线的水平距离mm：1170，变速箱齿轮副轴孔中心距mm：92，最小使用质量kg：2400（选装驾驶室最小使用质量：2430），标准配重kg：56/54，最小使用比质量：40.8kg/kW（选装驾驶室最小使用比质量：41.3kg/kW）,档位数（前进/倒退）：8/2，主变速档位数：4+1，副变速档位数：2 ，选装件副变速挡位数（前进/倒退）:8/8,选装件副变速副变速挡位数:2x(1+1）,发动机与主离合器联接方式：直联，翻倾防护装置：安全框架（选装驾驶室），翻倾防护装置型号：ZC604.38.01B（安全架）/ZC1204.301C（驾驶室），空气滤清器型式、型号：干式、YKQ1830U，座椅型号：SMT-CS06-1，安全带型号：DC-1000-006，转向系型式：全液压，转向操纵机构：方向盘，转向机构型式：前轮转向，传动系箱体数量：2，变速箱型式：机械平面组成式，主变速换挡方式：机械有级挡，副变速换挡方式：机械有级挡，轮胎数量（前轮/后轮）：2/2，液压悬挂系统型式：分置式，悬挂装置型式：后置三点悬挂，悬挂装置类别：2类，液压油泵型号： CBN-E316，动力输出轴花键数目：8，动力输出轴标准转速r/min：540/760。 | 61700.00 | 18500元 | 58.8 | 购机补贴(通用类) | 2025-12-30 | T202000341164 | 山东省 | 评阅通过 | 初评员：通过 | 初评员：通过 |  | WJ2020GFH001;WJ2020GFH002 | 河南省拖拉机柴油机产品质量监督检验中心;河南省拖拉机柴油机产品质量监督检验中心 | (2019)2240023 | 潍坊市产品质量检验所
动力机械 | 拖拉机 | 轮式拖拉机 | 80-90马力四轮驱动拖拉机 | 现：山东金雷泰农业装备有限公司（原：山东雷泰农业装备有限公司） | 轮式拖拉机 | LTN804 | 型号：YN4EZ080-30CR， 结构型式：直列、水冷、四冲程， 生产厂：昆明云内动力股份有限公司，进气方式：自然吸气，气缸数：4缸， 标定功率：58.8kW(80马力)， 标定转速：2400r/min, 排放阶段：第Ⅲ阶段 | 功率:80马力;驱动方式:四轮驱动 ;最小使用比质量:41.7kg/kW; | 整机型号、名称：LTN804、轮式拖拉机，机架型式：无架式，驱动型式：四驱，整机用途：一般用途，整机外廓尺寸：3920×1600×2400(mm)，轴距：2045mm,常用轮距（前轮/后轮）：1280/1305（mm），最小使用质量：2450kg，最小使用比质量：41.7kg/kW，翻倾防护装置型式：安全框架，主变速挡位数：4+1，转向系型式：全液压转向，转向系转向操纵机构：方向盘，主变速换挡方式：机械有级挡，轮胎型号：8.3-24/11-32，轮胎数量（前轮/后轮）：2/2，液压悬挂系统型式：分置式，悬挂装置型式：后置三点悬挂，悬挂装置类别：2类，液压输出组数：1组，动力输出轴花键数目：8键，动力输出轴标准转速：540/720r/min. | 68800.00 | 18500元 | 58.8 | 购机补贴(通用类) | 2026-04-29 | T202142420202 | 山东省 | 评阅通过 | 初评员：通过 | 初评员：通过 |  | SJ21H3053 选装：SJ21H3051 | 湖北三智农业机械检测有限公司 | HB21SJ0015K | 湖北三智农业机械检测有限公司
动力机械 | 拖拉机 | 轮式拖拉机 | 80-90马力四轮驱动拖拉机 | 现：山东金雷泰农业装备有限公司（原：山东雷泰农业装备有限公司） | 轮式拖拉机 | 雷泰804 | 型号：YN4EZ080-30CR， 结构型式：直列、水冷、四冲程， 生产厂：昆明云内动力股份有限公司，进气方式：自然吸气，气缸数：4缸， 标定功率：58.8kW（80马力）， 标定转速：2400r/min, 排放阶段：第Ⅲ阶段 | 功率:80马力;驱动方式:四轮驱动 ;最小使用比质量:44.2kg/kW; | 整机型号、名称：雷泰804、轮式拖拉机，机架型式：无架式，驱动型式：四驱，整机用途：一般用途，整机外廓尺寸：4190×1790×2690(mm)，轴距：2090mm,常用轮距（前轮/后轮）：1285/1395（mm），最小使用质量：2600kg，最小使用比质量：44.2kg/kW，翻倾防护装置型式：安全框架，速挡位数：12/12，转向系型式：全液压转向，转向系转向操纵机构：方向盘，主变速换挡方式：机械有级挡，轮胎型号：9.5-24/14.9-30，轮胎数量（前轮/后轮）：2/2，液压悬挂系统型式：分置式，悬挂装置型式：后置三点悬挂，悬挂装置类别：2类，液压输出组数：2组，动力输出轴花键数目：8键，动力输出轴标准转速：540/760r/min. | 68500.00 | 18500元 | 58.8 | 购机补贴(通用类) | 2025-11-01 | 鄂2020212 | 山东省 | 评阅通过 | 初评员：通过 | 初评员：通过 |  | HB2020FHZ129 选装：HB2020FHZ130 | 湖北三智农业机械检测有限公司 | HBNJ20200614 | 湖北三智农业机械检测有限公司
动力机械 | 拖拉机 | 轮式拖拉机 | 80-90马力四轮驱动拖拉机 | 英轩重工有限公司 | 轮式拖拉机 | YX804-C1 | 发动机型号：4C6-80U32；标定功率：59kw；标定转速：2400r/min；制造商：安徽全柴动力股份有限公司；排放阶段：GB20891-2014《非道路移动机械用柴油机排气污染物排放限值及测量方法（中国第三、四阶段）》第三阶段 | 功率:80马力;驱动方式:四轮驱动 ;最小使用比质量:48.3kg/kW; | 外廓尺寸（mm）：4060mm×1860mm×2710mm；轴距（mm）：2080mm；轮距（前轮/后轮）mm：1350/1500；轮距调整方式：有级可调/不可调；最小离地间隙（mm）：400mm；最小使用质量（kg）：2850kg；标准配重质量（kg）：220kg/360kg；最小使用比质量：48.3kg/kw；档位数：12/12/0；转向方式：前轮液压转向；制动系型式：盘式、自增力、液压操纵；离合器型式：干式、单片；变速箱换挡方式：机械有级变速；轮胎规格：9.5-24/14.9-30；液压悬挂装置型式：后置、三点悬挂 | 78200.00 | 18500元 | 59 | 购机补贴(通用类) | 2025-12-30 | T202065650120 | 山东省 | 评阅通过 | 初评员：通过 | 初评员：通过 |  | WJ2020CFH027 | 河南省拖拉机柴油机产品质量监督检验中心 | (2016)委字整机类第012010221号 | 盐城市农业机械试验鉴定站
动力机械 | 拖拉机 | 轮式拖拉机 | 80-90马力四轮驱动拖拉机 | 浙江保田农业机械有限公司 | 轮式拖拉机 | KJ804 | 发动机型号: 4D32ZT33/804,发动机生产厂：浙江新柴股份有限公司，标定功率 ：59kW，标定转速： 2400r/min ，气缸数： 4 缸，排放阶段：国三 | 功率:80马力;驱动方式:四轮驱动 ;最小使用比质量:39.83kg/kW; | 外廓尺寸（长×宽×高）3950mm×1790mm×2600mm（安全架顶部）3975mm×1700mm×2600mm（驾驶室顶部）轴距：1950mm，常用轮距（前轮/后轮）：1300mm/1320mm，最小使用质量：2350Kg（安全架）/2670kg(驾驶室），最小使用比质量：39.83kg/kw（安全架）45.25kg/kw（驾驶室），发动机马力：80马力，标定功率：59KW，驱动方式：四轮驱动，排放阶段：国家第三阶段； | 92500.00 | 18500元 | 59 | 购机补贴(通用类) | 2025-04-11 | 鄂2020017 | 浙江省 | 评阅通过 | 初评员：通过 | 初评员：通过 |  | FH20GW1291 | 国家拖拉机质量监督检验中心 | HBNJ201909059 | 湖北三智农业机械检测有限公司
动力机械 | 拖拉机 | 轮式拖拉机 | 80-90马力四轮驱动拖拉机 | 浙江奔野拖拉机制造有限公司 | 轮式拖拉机 | 804 | 发动机信息：发动机型号：SD4BMU；发动机标定功率/转速：58.8 kW/2400r/min；制造商：江苏四达动力机械集团有限公司；排放阶段：国三 | 功率:80马力;驱动方式:四轮驱动 ;最小使用比质量:42.01kg/kW; | 发动机型号：SD4BMU；发动机标定功率/转速：58.8 kW/2400r/min；排放阶段：国三；起动方式：电启动；驱动型式：四轮驱动 最小使用质量：2470（安全架）/2780（驾驶室）kg；最小使用比质量（kg/kw）：42.01（安全架）/ 47.28（驾驶室）。 | 83000.00 | 18500元 | 58.8 | 购机补贴(通用类) | 2026-04-01 | T202100430215 | 浙江省 | 评阅通过 | 初评员：通过 | 初评员：通过 |  | FH20GW1871（安全框架）/ FH20GW0941（简易驾驶室） | 国家拖拉机质量监督检验中心 | NJJC20190524 | 山东宝鼎农业机械检测有限公司
动力机械 | 拖拉机 | 轮式拖拉机 | 80-90马力四轮驱动拖拉机 | 中联农业机械股份有限公司（原：中联重机股份有限公司） | 轮式拖拉机 | RC804-1 | 国三，LR4A3ZU23/0588E，东方红，功率：58.8kW；国三，4M2-80U33，全柴，功率：59kW；国三， YC4A95-T310，玉柴，功率：59kW； | 功率:80马力;驱动方式:四轮驱动 ;最小使用比质量:73.13kg/kW; | 功率：80马力；型式：四轮驱动；最小使用质量kg：4300；最小使用比质量（kg/kw）为73.13； | 110000.00 | 18500元 | 58.8 | 购机补贴(通用类) | 2021-12-31 | 2017TJ728 | 安徽省 | 评阅通过 | 初评员：通过 | 初评员：通过 |  | FH17GW0211 | 国家拖拉机质量监督检验中心 | W201301084-Ⅱ、W201301085-Ⅱ | 山东省农业机械产品质量监督检验站
动力机械 | 拖拉机 | 轮式拖拉机 | 80-90马力四轮驱动拖拉机 | 中联农业机械股份有限公司（原：中联重机股份有限公司） | 轮式拖拉机 | RC804-A1 | 国三，LR4A3ZU23/0588E，东方红，功率：58.8kW；国三，4M2-80U33，全柴，功率：59kW；国三， YC4A95-T310，玉柴，功率：59kW； | 功率:80马力;驱动方式:四轮驱动 ;最小使用比质量:68.88kg/kW; | 功率：80马力；型式：四轮驱动；最小使用质量kg：4050；最小使用比质量（kg/kw）为68.88； | 103000.00 | 18500元 | 58.8 | 购机补贴(通用类) | 2021-12-31 | 2017TJ728 | 安徽省 | 评阅通过 | 初评员：通过 | 初评员：通过 |  | FH17GW0221 | 国家拖拉机质量监督检验中心 | W201301084-Ⅱ、W201301085-Ⅱ | 山东省农业机械产品质量监督检验站
动力机械 | 拖拉机 | 轮式拖拉机 | 80-90马力四轮驱动拖拉机 | 中联农业机械股份有限公司（原：中联重机股份有限公司） | 轮式拖拉机 | RH804 | 国三，YC4A90-T310，玉柴，功率：59kW； | 功率:80马力;驱动方式:四轮驱动 ;最小使用比质量:72.03kg/kW; | 功率：80马力；型式：四轮驱动；最小使用质量kg：4250；最小使用比质量（kg/kw）为72.03； | 107100.00 | 18500元 | 59 | 购机补贴(通用类) | 2021-12-31 | 2017TJ378 | 安徽省 | 评阅通过 | 初评员：通过 | 初评员：通过 |  | FH19GW0341 | 国家拖拉机质量监督检验中心 | W201301082-Ⅱ | 山东省农业机械产品质量监督检验站
动力机械 | 拖拉机 | 轮式拖拉机 | 80-90马力四轮驱动拖拉机 | 中联农业机械股份有限公司（原：中联重机股份有限公司） | 轮式拖拉机 | RH804-A | 国三，YC4A90-T310，玉柴，功率：59kW； | 功率:80马力;驱动方式:四轮驱动 ;最小使用比质量:67.46kg/kW; | 功率：80马力；型式：四轮驱动；最小使用质量kg：3980；最小使用比质量（kg/kw）为67.46； | 107100.00 | 18500元 | 59 | 购机补贴(通用类) | 2021-12-31 | 2017TJ378 | 安徽省 | 评阅通过 | 初评员：通过 | 初评员：通过 |  | FH18GW0301 | 国家拖拉机质量监督检验中心 | W201301082-Ⅱ | 山东省农业机械产品质量监督检验站
动力机械 | 拖拉机 | 轮式拖拉机 | 80-90马力四轮驱动拖拉机 | 中联农业机械股份有限公司（原：中联重机股份有限公司） | 轮式拖拉机 | RK804 | 国三，4K41ZT31/803，新柴，功率：58.8kW； | 功率:80马力;驱动方式:四轮驱动 ;最小使用比质量:48.64kg/kW; | 功率：80马力；型式：4×4四轮驱动；最小使用质量kg：2860；最小使用比质量（kg/kw）为48.64； | 98800.00 | 18500元 | 58.8 | 购机补贴(通用类) | 2024-12-30 | T201900511008 | 安徽省 | 评阅通过 | 初评员：通过 | 初评员：通过 |  | FH12GW0261 | 国家拖拉机质量监督检验中心 | W201301081-Ⅱ | 山东省农业机械产品质量监督检验站
动力机械 | 拖拉机 | 轮式拖拉机 | 80-90马力四轮驱动拖拉机 | 中联农业机械股份有限公司（原：中联重机股份有限公司） | 轮式拖拉机 | RK804-A | 国三，4C6-80U32，全柴，功率：59kW； | 功率:80马力;驱动方式:四轮驱动 ;最小使用比质量:46.27kg/kW; | 功率：80马力；型式：4×4四轮驱动；最小使用质量kg：2730；最小使用比质量（kg/kw）为46.27； | 94700.00 | 18500元 | 59 | 购机补贴(通用类) | 2024-12-30 | T201900511008 | 安徽省 | 评阅通过 | 初评员：通过 | 初评员：通过 |  | FH12GW0291 | 国家拖拉机质量监督检验中心 | W201301081-Ⅱ | 山东省农业机械产品质量监督检验站
动力机械 | 拖拉机 | 轮式拖拉机 | 80-90马力四轮驱动拖拉机 | 中联农业机械股份有限公司（原：中联重机股份有限公司） | 轮式拖拉机 | RX804 | 国三，4C6-80C31，全柴，功率：59kW；国三，YC4DK90-T303，玉柴，功率：59kW； | 功率:80马力;驱动方式:四轮驱动 ;最小使用比质量:52.54kg/kW; | 功率：80马力；型式：四轮驱动；最小使用质量kg：3100；最小使用比质量（kg/kw）为52.54 | 113000.00 | 18500元 | 59 | 购机补贴(通用类) | 2022-12-31 | 2018TJ083 | 安徽省 | 评阅通过 | 初评员：通过 | 初评员：通过 |  | FH19GW0371 | 国家拖拉机质量监督检验中心 | W201301081-Ⅱ | 山东省农业机械产品质量监督检验站
动力机械 | 拖拉机 | 轮式拖拉机 | 80-90马力四轮驱动拖拉机 | 中联农业机械股份有限公司（原：中联重机股份有限公司） | 轮式拖拉机 | RX804-A | 国三，4C6-80C31，全柴，功率：59kW；国三，YC4DK90-T303，玉柴，功率：59kW； | 功率:80马力;驱动方式:四轮驱动 ;最小使用比质量:49.15kg/kW; | 功率：80马力；型式：四轮驱动；最小使用质量kg：2900；最小使用比质量（kg/kw）为49.15； | 105900.00 | 18500元 | 59 | 购机补贴(通用类) | 2022-12-31 | 2018TJ083 | 安徽省 | 评阅通过 | 初评员：通过 | 初评员：通过 |  | FH19GW0381 | 国家拖拉机质量监督检验中心 | W201301081-Ⅱ | 山东省农业机械产品质量监督检验站
动力机械 | 拖拉机 | 轮式拖拉机 | 80-90马力四轮驱动动力换挡拖拉机 | 东风井关农业机械有限公司 | 轮式拖拉机 | T804-PVR | 生产厂家：无锡铂金斯动力系统科技有限公司；型号：1104D-44T；功率：58.8KW；排放阶段：国家第三阶段 | 功率:80马力;驱动方式:四轮驱动 ;最小使用比质量:50kg/kW;换挡方式:动力换挡/换向 ; | 功率：80马力；驱动方式：四轮驱动；换挡方式：动力换向；外廓尺寸：3875*1965*2835（无配重）；4315*1965*2835（带前配重）；最小使用质量：2940KG；功率：58.8KW；生产厂家：无锡铂金斯动力系统科技有限公司；型号：1104D-44T；功率：58.8KW；排放阶段：国家第三阶段 | 142000.00 | 21500元 | 58.8 | 购机补贴(通用类) | 2025-12-30 | T202000411252 | 湖北省 | 评阅通过 | 初评员：通过 | 初评员：通过 |  | FH19GW1051 | 国家拖拉机质量监督检验中心 | HBNJ/WT 023-2015 | 湖北省农业机械鉴定站
动力机械 | 拖拉机 | 轮式拖拉机 | 90-100马力四轮驱动拖拉机 | 安徽省传奇农业机械制造有限公司 | 轮式拖拉机 | 904 | 发动机型号：YN4PL090-33CR、标定功率：66.2kw、制造商：山东云内动力有限责任公司、排放阶段：第三阶段 | 功率:90马力;驱动方式:四轮驱动 ;最小使用比质量:41.31kg/kW; | （平板）驱动方式：四轮驱动，外廓尺寸：3980*1810*2840，轴距：2075mm，最小使用质量：2735kg，标定功率：66.2kw，标定转速：2300r/min、 （驾驶室）四轮驱动，外廓尺寸：3980*1810*2650，轴距：2075mm，最小使用质量：2830kg，标定功率：66.2kw，标定转速：2300r/min | 76200.00 | 21500元 | 66.2 | 购机补贴(通用类) | 2026-04-01 | T202100340125 | 安徽省 | 评阅通过 | 初评员：通过 | 初评员：通过 |  | FH20GW2041/FH20GW2051 | 国家拖拉机质量监督检验中心/国家拖拉机质量监督检验中心 | HBNJ20200649 | 湖北三智农业机械检测有限公司
动力机械 | 拖拉机 | 轮式拖拉机 | 90-100马力四轮驱动拖拉机 | 安徽省传奇农业机械制造有限公司 | 轮式拖拉机 | 传奇904-B | 型号：YN4PL090-33CR，标定功率：66.2kw，制造商：山东云内动力有限责任公司；排放阶段：第三阶段 | 功率:90马力;驱动方式:四轮驱动 ;最小使用比质量:40.79kg/kW; | (平板)驱动方式：四轮驱动，外廓尺寸：3980*1840*2770，轴距：2065mm，最小使用质量：2700kg，标定功率：66.2kw，标定转速：2300r/min （驾驶室）驱动方式：四轮驱动，外廓尺寸：3980*1840*2650，轴距：2065mm，最小使用质量：2850kg，标定功率：66.2kw，标定转速：2300r/min" | 76200.00 | 21500元 | 66.2 | 购机补贴(通用类) | 2025-08-06 | T202043430127 | 安徽省 | 评阅通过 | 初评员：通过 | 初评员：通过 |  | FH20GW0091/FH20GW0081 | 国家拖拉机质量监督检验中心/国家拖拉机质量监督检验中心 | （2018）委字整机类第0180606542号 | 盐城市农业机械试验鉴定站
动力机械 | 拖拉机 | 轮式拖拉机 | 90-100马力四轮驱动拖拉机 | 常力工贸有限公司 | 轮式拖拉机 | CL904 | 发动机型号：YD4CL90G1、4TG90B1；发动机功率：66.2kW、66.2kW；生产厂家：扬动股份有限公司、山东华源莱动内燃机有限公司；排放阶段：国三排放、排放阶段 | 功率:90马力;驱动方式:四轮驱动 ;最小使用比质量:40.79/43.1kg/kW; | 整机外廓尺寸（长×宽×高mm）:4150×1835×2650(驾驶室）、4150×1835×2770(安全架）最小使用质量:2850kg(驾驶室）、2700kg(安全架）；配套动力（kW）:66.2；型式:四轮驱动；轴距（mm）:2100； 轮距（前轮/后轮）（mm）:1345、1445、1545/1350-1600； 最小离地间隙（mm）:360； 标准配重（kg）:160/80； 档位数（前进/倒退/爬行）: 12/12/0；变速箱型式:4×3×(1+1)组成式；轮胎型号（前轮/后轮）:8.3-24/14.9-28 | 72000.00 | 21500元 | 66.2 | 购机补贴(通用类) | 2023-12-31 | 部20190486 | 山东省 | 评阅通过 | 初评员：通过 | 初评员：通过 |  | WJ2019AFH008 | 河南省拖拉机柴油机产品质量监督检验中心 | (2019)2040104 | 潍坊市产品质量检验所
动力机械 | 拖拉机 | 轮式拖拉机 | 90-100马力四轮驱动拖拉机 | 常州东风农机集团有限公司 | 轮式拖拉机 | DF904-9 | 1、型号：WP2.3NG102E300 生产厂家：潍柴动力股份有限公司 。标定功率：66.2KW。排放阶段：国三 | 功率:90马力;驱动方式:四轮驱动 ;最小使用比质量:43.1kg/kW; | 整机型式 / 轮式 整机机架型式 / 无架 整机驱动型式 / 四驱 整机用途 / 一般用途 整机外廓尺寸(长×宽×高及部位) mm 4165×1845×2635 （排气管顶部） 轴距 mm 2075 常用轮距(前轮/后轮) mm 1500/1490 轮距(前轮/后轮) mm 1250、1360、1500、1600 /1300、1490、1580、1740 最小离地间隙及部位 mm 420(前驱动桥放油螺栓) 变速箱前端面至后驱动轴轴心线的水平 距离 mm 1137 变速箱齿轮副轴孔中心距 mm 100 全履带拖拉机驱动轮轴心线至导向轮轴 心线的水平距离 mm / 最小使用质量 kg 3070 标准配重(前/后) kg 210/200 履带接地比压 kPa / 最小使用比质量 kg/kW 46.4 挡位数（前进/倒退） / 12/12 主变速挡位数 / 4 副变速挡位数 / (1+1)×3 最高设计理论速度 km/h 35.34 发动机与主离合器联接方式 / 直联 | 85000.00 | 21500元 | 66.2 | 购机补贴(通用类) | 2024-12-30 | T201932320091 | 江苏省 | 评阅通过 | 初评员：通过 | 初评员：通过 |  | FH19GW1611 FH19GW1621 | 国家拖拉机质量监督检验中心 | （2019）委检字整机类第0021号 | 盐城市农业机械试验鉴定站
动力机械 | 拖拉机 | 轮式拖拉机 | 90-100马力四轮驱动拖拉机 | 常州东风农机集团有限公司 | 轮式拖拉机 | DF904X | 1、型号：WP4.1G90E301。标定功率：66.2kw。制造商：潍柴动力扬州柴油机有限责任公司。第三阶段。2、型号：YC4A100-T301。标定功率：66.2kw。制造商：广西玉柴股份有限公司。第三阶段。3、型号：SC4H105.1G3。标定功率：66.2kw。制造商：上海柴油机股份有限公司。第三阶段。4、型号：LR4A3LR23/0662。标定功率：66.2kw。制造商：一拖（洛阳）柴油机有限公司。第三阶段 | 功率:90马力;驱动方式:四轮驱动 ;最小使用比质量:61.93kg/kW; | 型式 / 4³4 四轮驱动 用途 / 一般农业用 外廓尺寸(长³宽³高) mm 4555³2270³2775 轴距或履带接地长 mm 2352 轮距(前轮/后轮)或轨距 mm 1550～2010/1550～2470 常用轮距(前轮/后轮)或轨距 mm 1650/1800 轮距(前轮/后轮)调整方式 / 有级调整/无级调整或有级调整 最小离地间隙 mm 425（前桥中间放油螺栓） 最小使用质量 kg 4340 标准配重(前/后) kg 400/320 最大配重(前/后) kg 400/640 档位数 前进/倒退/爬行 / 12/4/0 主变速/副变速/其他 / 4/（3+1）/0 | 92000.00 | 21500元 | 66.2 | 购机补贴(通用类) | 2023-12-31 | 苏农机（2019）第（0079）号 | 江苏省 | 评阅通过 | 初评员：通过 | 初评员：通过 |  | FH19GW1291 / FH20GW0191 | 国家拖拉机质量监督检验中心 | (2018)委检字整机类第0077号 | 盐城市农业机械试验鉴定站
动力机械 | 拖拉机 | 轮式拖拉机 | 90-100马力四轮驱动拖拉机 | 常州东风农机集团有限公司 | 轮式拖拉机 | DF954X | 1、型号：WP4.1G95E310。标定功率：70kw。制造商：潍柴动力扬州柴油机有限责任公司。第三阶段。2、型号：YC4A105-T301。标定功率：70kw。制造商：广西玉柴股份有限公司。第三阶段。3、型号：SC4H110.3G3。标定功率：70kw。制造商：上海柴油机股份有限公司。第三阶段。4、型号：LR4A3LR23/0700。标定功率：70kw。制造商：一拖（洛阳）柴油机有限公司。第三阶段。 | 功率:95马力;驱动方式:四轮驱动 ;最小使用比质量:58.57kg/kW; | 型式 / 4³4 四轮驱动 用途 / 一般农业用 外廓尺寸(长³宽³高) mm 4555³2270³2775 轴距或履带接地长 mm 2352 轮距(前轮/后轮)或轨距 mm 1550～2010/1550～2470 常用轮距(前轮/后轮)或轨距 mm 1650/1800 轮距(前轮/后轮)调整方式 / 有级调整/无级调整或有级调整 最小离地间隙 mm 425（前桥中间放油螺栓） 最小使用质量 kg 4340 标准配重(前/后) kg 400/320 最大配重(前/后) kg 400/640 档位数 前进/倒退/爬行 / 12/4/0 主变速/副变速/其他 / 4/（3+1）/0 | 95000.00 | 21500元 | 70 | 购机补贴(通用类) | 2023-12-31 | 苏农机（2019）第（0080）号 | 江苏省 | 评阅通过 | 初评员：通过 | 初评员：通过 |  | FH19GW1291 / FH20GW0191 | 国家拖拉机质量监督检验中心 | (2018)委检字整机类第0077号 | 盐城市农业机械试验鉴定站
动力机械 | 拖拉机 | 轮式拖拉机 | 90-100马力四轮驱动拖拉机 | 常州森犇农业机械有限公司 | 轮式拖拉机 | SK904 | 配套动力型号：LR4A3ZU22/0662E； 制造商：一拖（洛阳）柴油机有限公司； 气缸数：66.2；标定转速（r/min）：2200； 排放标准：国三阶段。4M2-90U32；制造商：安徽天利动力股份有限公司；气缸数：4 标定功率(kW)：66.2；标定转速（r/min）：2200；排放标准：第3阶段； | 功率:90马力;驱动方式:四轮驱动 ;最小使用比质量:59.67kg/kW; | 外廓尺寸(长×宽×高)：4266*2075*2845mm； 轴距或履带接地长：2300mm； 常用轮距(前轮/后轮)或轨距：1685/1600mm； 轮距(前轮/后轮)调整方式：辐板有级可调/辐板有级可调； 最小使用质量：3950KG标准配重(前/后)：250/160； 档位数(前进/倒退/爬行)：16F/8R/12； 主变速档位数*副变速档位数/其他档位数：4/3/2发动机与离合器联接方式：直联； 起动方式：电启动； 翻倾防护装置（驾驶室或安全框架）：SK1504.451.001 前照灯型号：250.48.010/250.48.010Y 转向系型式：独立油路全液压转向； 行车制动系型式：人力操纵静液压盘式制动器； 驻车制动系型式：手柄操纵； 前驱动桥型式：旱地型； 离合器型式：单片干式，蝶形弹簧压紧、独立操纵、双作用 传动系动力输出轴离合器型式：无 传动系变速箱型式：组成式4*2*（2+1）； 主变速箱换档方式：齿啮合套换档； 副变速箱换档方式：齿啮合套换档； 履轮胎型号(前轮/后轮)：11.2-24/16.9-34,选装12.4-24,16.9-38,12.4-24,13.6-38水田轮 | 95000.00 | 21500元 | 66.2 | 购机补贴(通用类) | 2022-12-31 | 苏农机（2018）第（0509）号 | 江苏省 | 评阅通过 | 初评员：通过 | 初评员：通过 |  | FH18GW0491/FH18GW0501 | 国家拖拉机质量监督检验中心 | （2018）委检字整机类第0034号 | 盐城市农业机械试验鉴定站
动力机械 | 拖拉机 | 轮式拖拉机 | 90-100马力四轮驱动拖拉机 | 大连吉田拖拉机制造有限公司 | 轮式拖拉机 | 904 | 型号：4D32RT30/904；功率(kW)：66.2；制造商：浙江新柴股份有限公司；排放阶段：GB20891-2014 国Ⅲ阶段； | 功率:90马力;驱动方式:四轮驱动 ;最小使用比质量:38.31kg/kW; | 驱动型式：四轮驱动；外廓尺寸(长x宽x高及部位)(mm）：3820×1670×2510(安全架顶部)，3820×1730×2720（驾驶室顶部）；最小使用质量(kg）：2536（安全架），2558（驾驶室）；功率(kW)：66.2；最小使用比质量(kg/kW)：38.31（安全架）， 38.64（驾驶室）；PTO转速(r/min)：540/760； | 72000.00 | 21500元 | 66.2 | 购机补贴(通用类) | 2026-04-01 | T202100430194 | 辽宁省 | 评阅通过 | 初评员：通过 | 初评员：通过 |  | WJ2020IFH017/WJ2020LFH04G/WJ2020JFH007 | 河南省拖拉机柴油机产品质量监督检验中心/河南省拖拉机柴油机产品质量监督检验中心/河南省拖拉机柴油机产品质量监督检验中心 | （2020）2240172 | 潍坊市产品质量检验所
动力机械 | 拖拉机 | 轮式拖拉机 | 90-100马力四轮驱动拖拉机 | 道依茨法尔机械有限公司 | 轮式拖拉机 | CD904-1 | 配套动力型号：4C6-90U31；制造商：安徽全柴动力股份有限公司；气缸数：4；标定功率(kW)：66.2；标定转速（r/min）：2300；排放标准：第三阶段。 | 功率:90马力;驱动方式:四轮驱动 ;最小使用比质量:41.09kg/kW; | 型式：四轮驱动；标定功率（kW）：66.2；最小使用质量（kg）：2870（驾驶室机型）、2720（安全架机型）；最小使用质量/配套发动机标定功率（kg/kw）:43.35（驾驶室机型）、41.09（安全架机型）；排放标准：第三阶段。 | 98000.00 | 21500元 | 66.2 | 购机补贴(通用类) | 2022-12-31 | 部20180476 | 山东省 | 评阅通过 | 初评员：通过 | 初评员：通过 |  | FH19GW0971/FH19GW0981 | 国家拖拉机质量监督检验中心/国家拖拉机质量监督检验中心 | （2017）委字整机类0170100134号 | 盐城市农业机械试验鉴定站
动力机械 | 拖拉机 | 轮式拖拉机 | 90-100马力四轮驱动拖拉机 | 道依茨法尔机械有限公司 | 轮式拖拉机 | CD904S | 发动机型号：YC4DK100-T302；发动机功率：66.2kw;发动机制造商：广西玉柴机器股份有限公司；排放标准：第三阶段。 | 功率:90马力;驱动方式:四轮驱动 ;最小使用比质量:49.85kg/kW; | 驱动轮数:四轮驱动；发动机标定功率(KW):66.2；最小使用质量（kg）：3494（驾驶室机型）、3300（安全架机型）；最小使用质量/配套发动机标定功率（kg/kw）:52.77（驾驶室机型）、49.85（安全架机型）排放标准：第三阶段。 | 113000.00 | 21500元 | 66.2 | 购机补贴(通用类) | 2021-12-31 | 苏农机（2017）第（0273）号 | 山东省 | 评阅通过 | 初评员：通过 | 初评员：通过 |  | FH17GW0391/FH17GW0371 | 国家拖拉机质量监督检验中心/国家拖拉机质量监督检验中心 | No201701077 | 江苏省农业机械试验鉴定站
动力机械 | 拖拉机 | 轮式拖拉机 | 90-100马力四轮驱动拖拉机 | 道依茨法尔机械有限公司 | 轮式拖拉机 | CD904S-1 | 配套动力型号：YC4DK100-T303；制造商：广西玉柴机器股份有限公司；气缸数：4；标定功率（kw）：66.2；标定转速（r/min）：2300；排放标准：第三阶段。 | 功率:90马力;驱动方式:四轮驱动 ;最小使用比质量:41.09kg/kW; | 整机驱动型式：四驱；发动机标定功率（kW）：66.2；最小使用质量（kg）：2720（安全架）、2920（驾驶室）；最小使用质量/配套发动机标定功率（kg/kw）:41.09（安全架）、44.11（简易驾驶室）；排放标准：第三阶段。 | 116000.00 | 21500元 | 66.2 | 购机补贴(通用类) | 2025-09-29 | T202000230410 | 山东省 | 评阅通过 | 初评员：通过 | 初评员：通过 |  | No：FH19GW0971/No：FH19GW0981 | 国家拖拉机质量监督检验中心/国家拖拉机质量监督检验中心 | （2017）委字整机类第0170100134号 | 盐城市农业机械试验鉴定站
动力机械 | 拖拉机 | 轮式拖拉机 | 90-100马力四轮驱动拖拉机 | 第一拖拉机股份有限公司 | 轮式拖拉机 | LX954 | 型号：LR4A3LU22/0700E；功率：70kW；制造商：一拖（洛阳）柴油机有限公司；排放阶段：国三 型号：LR4A3LR22/0700；功率：70kW；制造商：一拖（洛阳）柴油机有限公司；排放阶段：国三 | 功率:95马力;驱动方式:四轮驱动 ;最小使用比质量:52.86kg/kW; | 功率：70kW/95马力；驱动方式：四轮驱动;最小使用质量：3700kg（安全架）/ 3870 kg（马鞍型驾驶室）/3960kg（平地板驾驶室） | 110000.00 | 21500元 | 70 | 购机补贴(通用类) | 2021-12-31 | 部20171330 | 河南省 | 评阅通过 | 初评员：通过 | 初评员：通过 |  | FH19GW0861/FH19GW0871/FH19GW0881/FH20GW0551 | 国家拖拉机质量监督检验中心 | LT09GK0111 | 国家拖拉机质量监督检验中心
动力机械 | 拖拉机 | 轮式拖拉机 | 90-100马力四轮驱动拖拉机 | 第一拖拉机股份有限公司 | 轮式拖拉机 | MK904 | 发动机型号：LR4V5U22/0662E，标定功率：66.2kW，制造厂家：一拖（洛阳）柴油机有限公司，排放阶段：国三；选装发动机型号：YD4EZ90C3，标定功率：66.2kW，制造厂家：扬动股份有限公司，排放阶段：国三；选装发动机型号：4K41ZT31/902，标定功率：66.2kW，制造厂家：浙江新柴股份有限公司，排放阶段：国三。 | 功率:90马力;驱动方式:四轮驱动 ;最小使用比质量:46.37kg/kW; | 功率：66.2kW/90马力；驱动形式：四轮驱动；最小使用质量：2925kg（变更前）、3070kg(变更后)。变更内容：变更前轮胎型号：9.5-24/14.9-30；变更后轮胎型号：13.6-24/16.9-34（选装： 8.3-24，8.3-24（水田），9.5-24，9.5-24（水田），12.4-26（水田）/11-32，14.9-28，14.9-30，11-32（水田），14.9-30（水田），13.6-38（水田），16.9-34（水田）） | 113000.00 | 21500元 | 66.2 | 购机补贴(通用类) | 2021-12-31 | 部20170596 | 河南省 | 评阅通过 | 初评员：通过 | 初评员：通过 |  | 201516 | 国家拖拉机质量监督检验中心 | W201610046 | 机械工业农业机械产品质量检测中心（济南）
动力机械 | 拖拉机 | 轮式拖拉机 | 90-100马力四轮驱动拖拉机 | 第一拖拉机股份有限公司 | 轮式拖拉机 | MK904-1 | 发动机型号：LR4V5U22/0662E，标定功率：66.2kW，制造厂家：一拖（洛阳）柴油机有限公司，排放阶段：国三；选装发动机型号：YD4EZ90C3，标定功率：66.2kW，制造厂家：扬动股份有限公司，排放阶段：国三；选装发动机型号：4K41ZT31/902，标定功率：66.2kW，制造厂家：浙江新柴股份有限公司，排放阶段：国三。 | 功率:90马力;驱动方式:四轮驱动 ;最小使用比质量:47.96kg/kW; | 功率：66.2kW/90马力；驱动形式：四轮驱动；最小使用质量：3025kg（变更前）、3175kg（变更后）。变更内容：变更前轮胎型号：9.5-24/14.9-30；变更后轮胎型号：13.6-24/16.9-34（选装： 8.3-24，8.3-24（水田），9.5-24，9.5-24（水田），12.4-26（水田）/11-32，14.9-28，14.9-30，11-32（水田），14.9-30（水田），13.6-38（水田），16.9-34（水田）） | 112000.00 | 21500元 | 66.2 | 购机补贴(通用类) | 2021-12-31 | 部20170596 | 河南省 | 评阅通过 | 初评员：通过 | 初评员：通过 |  | FH17GW0181 | 国家拖拉机质量监督检验中心 | W201610046 | 机械工业农业机械产品质量检测中心（济南）
动力机械 | 拖拉机 | 轮式拖拉机 | 90-100马力四轮驱动拖拉机 | 第一拖拉机股份有限公司 | 轮式拖拉机 | MK904G | 发动机型号：YD4EZ90C3；标定功率(kW)：66.2；制造商：扬动股份有限公司；排放标准：第三阶段 | 功率:90马力;驱动方式:四轮驱动 ;最小使用比质量:38.97kg/kW; | 功率：66.2kW/90马力；驱动形式：四轮驱动； 变更内容：增加安全架配置，变更前：最小使用质量为：2670（驾驶室），变更后：最小使用质量：2580kg（安全架）、2670kg（驾驶室） | 122300.00 | 21500元 | 66.2 | 购机补贴(通用类) | 2022-12-31 | 部20180422 | 河南省 | 评阅通过 | 初评员：通过 | 初评员：通过 |  | FH20GW0181、FH17GW0951 | 国家拖拉机质量监督检验中心（洛阳西苑车辆与动力检验所有限公司）、国家拖拉机质量监督检验中心 | LT17GK0161 | 国家拖拉机质量监督检验中心
动力机械 | 拖拉机 | 轮式拖拉机 | 90-100马力四轮驱动拖拉机 | 东弘沃丰（潍坊）农业机械有限公司 | 轮式拖拉机 | 904 | 型号：4C6-90C33；功率(kW)：66.2；制造商：安徽全柴动力股份有限公司；排放阶段：GB20891-2014 国Ⅲ阶段； | 功率:90马力;驱动方式:四轮驱动 ;最小使用比质量:43.81kg/kW; | 驱动型式：四轮驱动；外廓尺寸(长x宽x高及部位)(mm）：4020×1820×2660(安全架顶部)，4050×1780×2650（驾驶室顶部）；最小使用质量(kg)：2900（安全架），2950（驾驶室）；功率(kW)：66.2；最小使用比质量(kg/kW)：43.81（安全架），44.56（驾驶室）；PTO转速(r/min)：540/760； | 72000.00 | 21500元 | 66.2 | 购机补贴(通用类) | 2026-04-01 | T202100430197 | 山东省 | 评阅通过 | 初评员：通过 | 初评员：通过 |  | SJ21FH3044/SJ21FH3045 | 湖北三智农业机械检测有限公司/湖北三智农业机械检测有限公司 | NJJC20200105 | 山东宝鼎农业机械检测有限公司
动力机械 | 拖拉机 | 轮式拖拉机 | 90-100马力四轮驱动拖拉机 | 丰疆智能科技研究院（常州）有限公司 | 轮式拖拉机 | FJ904 | 发动机生产企业：安徽全柴动力股份有限公司；发动机型号：4C6-90C31；结构型式：直列、直喷、四冲程增压柴油发动机；发动机进气方式：涡轮增压；气缸数：4缸；额定净功率：66.2KW;标定转速：2400r/min；排放标准：国家第三阶段非道路移动机械用柴油机排气污染物排放标准。 | 功率:90马力;驱动方式:四轮驱动 ;最小使用比质量:42.4kg/kW; | 整机型式：轮式；整机驱动型式：四驱；发动机标定功率：66.2KW；发动机额定净功率：66.2KW；最小使用质量（kg）：2910（驾驶室）/2805(安全架）；最小使用比质量（kg/kw）：44.0（驾驶室）/42.4(安全架）。 | 80000.00 | 21500元 | 66.2 | 购机补贴(通用类) | 2025-03-30 | T202032320026 | 江苏省 | 评阅通过 | 初评员：通过 | 初评员：通过 |  | FH19GW1021、FH19GW1011 | 国家拖拉机质量监督检验中心 | （2019）委检字整机类第0015号 | 盐城市农业机械试验鉴定站
动力机械 | 拖拉机 | 轮式拖拉机 | 90-100马力四轮驱动拖拉机 | 河北华戎装备制造有限公司 | 轮式拖拉机 | HRN904 | 发动机型号：4D32RT30/904；发动机标定功率：66.2kW；发动机生产厂：浙江新柴股份有限公司；排放阶段：国三 | 功率:90马力;驱动方式:四轮驱动 ;最小使用比质量:38.14kg/kW; | 整机外廓尺寸(长×宽×高及部位)3820×1650×2520(至安全架顶)mm;轴距或履带接地长1975mm;常用轮距(前轮后轮)或轨距1290/1305mm;轮距(前轮后轮)或轨距1190、1290、1390/1205～1605mm;最小离地间隙及部位400（后牵引座底部）mm;离合器壳体前端面至后驱动轴轴心线的水平距离1162mm;变速箱齿轮副轴孔中心距92±0.044mm;最小使用质量2250kg;标准配重(前后)75/180kg;最小使用比质量38.14kgKw;挡位数（前进倒退）8/2;主变速挡位数4+1;副变速挡位数2;最高设计理论速度 30.69 kmh;翻倾防护装置（驾驶室或安全框架）型号HR904.46.002;翻倾防护装置（驾驶室或安全框架）型式安全框架;翻倾防护装置（驾驶室或安全框架）发动机型号4D32RT30904;发动机结构型式直列、直喷、四冲程;发动机气缸数4;发动机标定功率59kW;发动机额定净功率59kW;发动机标定转速2400rmin;发动机冷却方式水冷;空气滤清器型号K495;空气滤清器型式湿式;排气管消声腔外形尺寸（长×宽×厚或直径×长）Φ130×570mm;排气排气管消声腔质量5;驾驶员座椅型号SMT-CS06-1;安全带型号FS2001;转向系型式全液压;转向系转向操纵机构方向盘;转向系转向机构型式前轮转向;传动系箱体数量2个;变速箱（器）型式机械平面组成式;主变速位置在第2箱体中;主变速换挡方式机械有级挡;副变速换挡方式机械有级挡;轮胎型号(前轮后轮)8.3-24/11-32;轮胎数量(前轮后轮)2/2个;液压悬挂系统型式分置式;悬挂装置型式后置三点悬挂;悬挂装置类别2类;工作装置液压油泵型号CBN-F320ZH;液压输出组数2组;工作装置安全阀全开压力17.5±0.5MPa;动力输出轴花键数目8;动力输出轴标准转速540/720rmin;选装配置翻倾防护装置（驾驶室或安全框架）型号HR904.45.002;选装配置翻倾防护装置（驾驶室或安全框架）型式简易驾驶室;选装配置翻倾防护装置（驾驶室或安全框架）选装配置整机外廓尺寸(长×宽×高及部位)3820×1650×2650 (至驾驶室顶)mm;选装配置最小使用质量2630kg;选装配置标准配重(前后)144/360kg;选装配置最小使用比质量39.73kgkW; | 74500.00 | 21500元 | 66.2 | 购机补贴(通用类) | 2026-04-01 | T202100510237 | 河北省 | 评阅通过 | 初评员：通过 | 初评员：通过 |  | WJ2020KFH09G/WJ2020KFH07G | 河南省拖拉机柴油机产品质量监督检验中心 | LT20GK0131 | 国家拖拉机质量监督检验中心
动力机械 | 拖拉机 | 轮式拖拉机 | 90-100马力四轮驱动拖拉机 | 湖北超能农业装备有限公司 | 现：轮式拖拉机 （原：拖拉机） | SH904 | 型号：LR4V5U22/0662E、标定功率：66.2kW、制造商：一拖柴油机公司、排放阶段：第三阶段。 | 功率:90马力;驱动方式:四轮驱动 ;最小使用比质量:48.4kg/kW; | 型式：四轮驱动、外廓尺寸（长×宽×高）：4065×1985×2710mm；轴距：2275mm;轮距：1460mm/1560mm；最小使用质量：3200kg;最小离地间隙：340mm、动力输出轴功率：≥56.26kW、发动机标定功率：66.2kW、发动机标定转速：2200r/min、档位数（前进/倒退/爬行）10/10/0、框架上最大提升力：≥16kN、排放阶段：国三 | 92700.00 | 21500元 | 66.2 | 购机补贴(通用类) | 2021-12-31 | 部20170926 | 湖北省 | 评阅通过 | 初评员：通过 | 初评员：通过 |  | W201608101 | 机械工业农业机械产品质量检测中心（济南） | HBNJ/WT025-2017 | 湖北省农业机械鉴定站
动力机械 | 拖拉机 | 轮式拖拉机 | 90-100马力四轮驱动拖拉机 | 湖北超能农业装备有限公司 | 轮式拖拉机 | SH904-B | 型号：4C6-90U32 、标定功率：66.2kW、制造商：安微全柴动力股份有限公司 、排放阶段：第三阶段 | 功率:90马力;驱动方式:四轮驱动 ;最小使用比质量:47.6kg/kW; | 型式：四轮驱动；外廓尺寸（长×宽×高）：3950mm×1770mm×2550mm、轴距：2000mm、轮距：1275mm、1310mm/1000mm-1400mm、最小使用质量：3320kg、最小离地间隙：380mm、动力输出轴功率：≥56.3kW、发动机标定功率：66.2kW、发动机标定转速：2400r/min、档位数（前进/倒退/爬行）12/12/0、框架上最大提升力：≥15.9kN、排放阶段：国三 | 79400.00 | 21500元 | 66.2 | 购机补贴(通用类) | 2023-12-31 | 部20190564 | 湖北省 | 评阅通过 | 初评员：通过 | 初评员：通过 |  | WJ2018JFH013、WJ2018JFH012 | 河南省拖拉机柴油机产品质量监督检验中心 | WJ2018GKKX014 | 河南省拖拉机柴油机产品质量监督检验中心
动力机械 | 拖拉机 | 轮式拖拉机 | 90-100马力四轮驱动拖拉机 | 湖北友拓农业机械检验技术有限公司 | 轮式拖拉机 | 904-1 | 发动机型号4C6-90C31,标定功率：66.2kW，制造商：安徽全柴动力股份有限公司，国三排放阶段 | 功率:90马力;驱动方式:四轮驱动 ;最小使用比质量:39.57/41.54/40.76kg/kW; | 型式:四轮驱动,外廓尺寸(mm):4030×1860×2610（安全架顶部）/4030×1820×2785（四柱驾驶室顶部）/4100×1810×2780（六柱驾驶室警示灯顶部）,轴距2020mm,最小使用质量：2620kg（安全架）/2750kg（四柱驾驶室）/2700kg（六柱驾驶室）,标准配重（前/后）：144/180（kg）安全架 144/180（kg）四柱驾驶室 144/180六柱驾驶室,变速箱型式:机械平面组成式,箱体数量：2个 换挡方式:机械有级挡 ,发动机型号4C6-90C31,标定功率：66.2kW，制造商：安徽全柴动力股份有限公司，国三排放阶段 | 72000.00 | 21500元 | 66.2 | 购机补贴(通用类) | 2025-04-11 | 鄂2020033 | 湖北省 | 评阅通过 | 初评员：通过 | 初评员：通过 |  | HB2019FHZ068/HB2019FHZ069/HB2019FHZ070 | 湖北三智农业机械检测有限公司 | HBNJ201909071 | 湖北三智农业机械检测有限公司
动力机械 | 拖拉机 | 轮式拖拉机 | 90-100马力四轮驱动拖拉机 | 湖北友拓农业机械检验技术有限公司 | 轮式拖拉机 | 904-F | 发动机型号：4B5-90C31,标定功率：66.2kW，制造商：安徽全柴动力股份有限公司，国三排放阶段 | 功率:90马力;驱动方式:四轮驱动 ;最小使用比质量:43.88/44.11/44.56kg/kW; | 型式:四轮驱动,外廓尺寸(mm):3970×1620×2605（安全架顶部）/3970×1820×2665（四柱驾驶室顶部）/3970×1820×2710（六柱驾驶室顶部）,轴距1990mm,最小使用质量：2905kg（安全架）/2920kg（四柱驾驶室）/2950kg（六柱驾驶室）,标准配重（前/后）：144/60（kg）安全架 144/80（kg）四柱驾驶室 144/80六柱驾驶室,变速箱型式:机械平面组成式,箱体数量：2个 换挡方式:机械有级挡 ,发动机型号：4B5-90C31,标定功率：66.2kW，制造商：安徽全柴动力股份有限公司，国三排放阶段 | 73500.00 | 21500元 | 66.2 | 购机补贴(通用类) | 2025-04-11 | 鄂2020034 | 湖北省 | 评阅通过 | 初评员：通过 | 初评员：通过 |  | HB2019FHZ071/HB2019FHZ069/HB2019FHZ070 | 湖北三智农业机械检测有限公司 | HBNJ201909072 | 湖北三智农业机械检测有限公司
动力机械 | 拖拉机 | 轮式拖拉机 | 90-100马力四轮驱动拖拉机 | 吉林顺昆电动车有限公司 | 轮式拖拉机 | 904 | ;发动机型号:YN4E095-32CR4:发动机结构型式:立式、直列、水冷、四冲程；发动机生产厂：昆明云内动力股份有限公司；发动机标定功率：66.2kW；排放标准达到GB 20891-2014第三阶段的要求。 | 功率:90马力;驱动方式:四轮驱动 ;最小使用比质量:41.46kg/kW; | 整机型号、名称：904型轮式拖拉机；整机型式：轮式；整机机架型式;无架;整机驱动型式:四驱；整机用途：一般用途；整机外廓尺寸(长×宽×高及部位)：4080×1800×2700（安全架顶）4080×1800×2720（驾驶室顶）；长轴距或履带接地：2040mm;常用轮距(前轮/后轮)或轨距；1300/1300mm;轮距(前轮/后轮)或轨距: 1200、1300/1200-1500;最小离地间隙及部位:350（后牵引架底）mm；离合器壳体前端面至后驱动轴轴心线的水平距离：1150mm;变速箱齿轮副轴孔中心距:92mm;最小使用质量:2745（安全框架）、2800（驾驶室）;标准配挡位数（前进/倒退）重(前/后):110/160kg;最小使用比质量:41.46（安全框架）、42.29（驾驶室）kg/kW;挡位数（前进/倒退）:12/12;主变速挡位数:4;副变速挡位数:3×（1+1）;发动机与主离合器联接方式:直联;翻倾防护装置（驾驶室或安全框架）型号:1004.46.001;发动机型号:YN4E095-32CR4；发动机结构型式:立式、直列、水冷、四冲程；发动机生产厂：昆明云内动力股份有限公司；发动机标定功率：66.2kW；4:转向系型式：全液压；轮胎型号(前轮/后轮)：8.3-24/11-32；液压悬挂系统型式：分置式；动力输出轴标准转速：540/760r/min； | 75000.00 | 21500元 | 66.2 | 购机补贴(通用类) | 2026-06-29 | T202100220326 | 吉林省 | 评阅通过 | 初评员：通过 | 初评员：通过 |  | WJ2020IFH008 | 河南省拖拉机柴油机产品质量监督检验中心 | （2020）2240149 | 潍坊市产品质量检验所
动力机械 | 拖拉机 | 轮式拖拉机 | 90-100马力四轮驱动拖拉机 | 几何重工（山东）有限公司 | 轮式拖拉机 | JH904-N | 发动机型号：4C6-90C33，功率：66.2kw，制造商：安徽全柴动力股份有限公司，排放阶段：国三。 | 功率:90马力;驱动方式:四轮驱动 ;最小使用比质量:40.94kg/kW; | 整机型式：轮式；整机机架型式：无架；整机驱动型式：四轮驱动；整机用途：一般用途；外廓尺寸(长×宽×高)：3900x1630x2780mm；轴距或履带接地长：1990mm；常用轮距(前轮/后轮)或轨距：1300/1300mm；整机最小离地间隙：395mm；最小使用质量：2710kg；整机标准配重(前/后)：144/180kg ；整机最小使用比质量：40.94kg/kW；档位数(前进/倒退)：8+2；整机发动机与主离合器联接方式：直联。 | 71000.00 | 21500元 | 66.2 | 购机补贴(通用类) | 2026-02-07 | T202142420048 | 山东省 | 评阅通过 | 初评员：通过 | 初评员：通过 |  | HB2020FHZ233 | 湖北三智农业机械检测有限公司 | HBNJ20200663 | 湖北三智农业机械检测有限公司
动力机械 | 拖拉机 | 轮式拖拉机 | 90-100马力四轮驱动拖拉机 | 江苏常发农业装备股份有限公司 | 轮式拖拉机 | CFD904 | 配套动力型号：CF4C90T-L,制造商：江苏常发农业装备股份有限公司，气缸数：4缸，标定功率：66.2kw，标定转速：2300r/min，排放标准：第三阶段 | 功率:90马力;驱动方式:四轮驱动 ;最小使用比质量:39.58kg/kW; | 型式：四轮驱动；外廓尺寸（长×宽×高）：3706mm×1820mm×2610mm（至安全架顶），选装2520mm（至驾驶室顶）；轴距：2164mm；轮距（前轮/后轮）：前轮1410mm，后轮1300-1600mm，选装前轮1290mm；常用轮距（前轮/后轮）：1410mm/1400mm,选装1290mm/1400mm；轮距调整方式：前轮定值、后轮有级调节，选装后轮无极调节；最小使用质量：2620kg(配安全架），2840kg(配驾驶室）；标准配重质量：160kg/180kg；档位数(前进/倒退/爬行)：12/12/0；主变速档位数/副变速档位数/其他档位数：4/3/2；发动机与离合器联结方式：直联式；起动方式：电启动；翻倾防护装置：安全架,选装安全驾驶室；前照灯型号：CF450.48.121/CF450.48.122或GB48A；转向系型式：全液压转向；行车制动系型式：油浴、双片、盘式；驻车制动系型式：锁定踏板式、机械操作；前驱动桥型式：水田型；离合器型式：干式、单片、经常接合、双作用；传动系变速箱型式：4×3×（1+1）组成式；主/副变速箱换挡方式：啮合套换挡；轮胎型号：前轮8.3-24/后轮14.9-28，选装后轮14.9-24或14.9-30或12.4-28PR或11-32PR | 87500.00 | 21500元 | 66.2 | 购机补贴(通用类) | 2022-12-31 | 苏农机（2018）第（0299）号 | 江苏省 | 评阅通过 | 初评员：通过 | 初评员：通过 |  | 20190S2004/FH14GW0451 | 农业农村部农业机械试验鉴定总站/国家拖拉机质量监督检验中心 | （2017）委检字整机类第2052号 | 盐城市农业机械试验鉴定站
动力机械 | 拖拉机 | 轮式拖拉机 | 90-100马力四轮驱动拖拉机 | 江苏常发农业装备股份有限公司 | 轮式拖拉机 | CFE904 | 配套动力型号：CF4C90T-L,制造商：江苏常发农业装备股份有限公司，气缸数：4缸，标定功率：66.2kw，标定转速：2300r/min，排放标准：第三阶段 | 功率:90马力;驱动方式:四轮驱动 ;最小使用比质量:41.1kg/kW; | 整机型式：轮式；整机机架型式：无架；整机驱动型式：四驱；外廓尺寸（长×宽×高）mm：3706×1820×2610（至安全架顶）/3706×1820×2520（至驾驶室顶）；轴距mm：2115；轮距（前轮/后轮）mm：前轮1200、1300、1410、1430、1520、1540、1610、1630、1720、1740，后轮1050-1800；最小使用质量kg：2720（安全架）/3010（驾驶室）；标准配重（前/后）kg：160/180；最小使用比质量kg/kw：41.1（安全架）/45.5（驾驶室）；档位数（前进/倒退）：12/12；主变速档位数：4；副变速档位数：3×（1+1）；发动机与离合器联结方式：直联式；翻倾防护装置：安全架/简易驾驶室；转向系型式：全液压转向；转向系转向操纵机构：方向盘；转向系转向机构型式：前轮转向；传动系箱体数量：2个；变速箱型式：机械平面组成式；主变速位置：在第1个箱体中；主变速换挡方式：机械有级档；副变速换挡方式：机械有级档；轮胎型号：前轮9.5-24或8.3-20或9.5-20或8.3-24，后轮14.9-30或12.4-28或14.9-24或12.4/11-28或14.9-28或11-32或12.4-32；轮胎数量：前轮2个/后轮2个 | 100700.00 | 21500元 | 66.2 | 购机补贴(通用类) | 2026-01-28 | T202132320002 | 江苏省 | 评阅通过 | 初评员：通过 | 初评员：通过 |  | FH21GW0201/FH20GW0331/FH20GW2111 | 国家拖拉机质量监督检验中心（洛阳西苑车辆与动力检验所有限公司） | 2020-JDNJ-03-001 | 江苏省农用动力机械检测中心有限公司
动力机械 | 拖拉机 | 轮式拖拉机 | 90-100马力四轮驱动拖拉机 | 江苏沃得农业机械股份有限公司（原：江苏沃得农业机械有限公司） | 轮式拖拉机 | WD904A | 配套发动机型号：4G33TC-90G31C；制造商：常柴股份有限公司；标定功率(kW)：66.2；标定转速(r/min)：2300；排放阶段：第Ⅲ阶段。 | 功率:90马力;驱动方式:四轮驱动 ;最小使用比质量:39.88kg/kW; | 标定功率：90马力（66.2kW）；驱动方式：四轮驱动；最小使用比质量（kg/kW）：39.88（带安全架）/41.69（带驾驶室）；配套发动机型号：常柴4G33TC-90G31C（国Ⅲ排放标准）；标定转速(r/min)：2300；外廓尺寸（长×宽×高）（mm）：3940×1810×2615（至安全架顶）/2635（至驾驶室顶）；轴距或履带接地长（mm）：2012；最小使用质量(kg)：2640（带安全架）/2760（带驾驶室）；发动机与主离合器联接方式：直联；变速箱（器）型式：机械平面组成式；轮胎型号（前轮/后轮）：8.3-24/14.9-30。 | 100000.00 | 21500元 | 66.2 | 购机补贴(通用类) | 2024-12-30 | T201932320121 | 江苏省 | 评阅通过 | 初评员：通过 | 初评员：通过 |  | FH19GW1631/FH19GW1651 | 国家拖拉机质量监督检验中心/国家拖拉机质量监督检验中心 | (2018)委字整机类第01801206462号 | 盐城市农业机械试验鉴定站
动力机械 | 拖拉机 | 轮式拖拉机 | 90-100马力四轮驱动拖拉机 | 江苏沃得农业机械股份有限公司（原：江苏沃得农业机械有限公司） | 轮式拖拉机 | WD904-B | 配套发动机型号：4D32RT30/904；制造商:浙江新柴股份有限公司；标定功率(kW)：66.2；标定转速(r/min)：2400；排放阶段：第Ⅲ阶段。 | 功率:90马力;驱动方式:四轮驱动 ;最小使用比质量:41.24kg/kW; | 标定功率：90马力（66.2kW）；驱动方式：四轮驱动；最小使用比质量（kg/kW）：41.24（带安全架）/42.82（带驾驶室）；配套发动机型号：新柴4D32RT30/904（国Ⅲ排放标准）；标定转速(r/min)：2400；外廓尺寸（长×宽×高）（mm）：3940×1810×2665（至安全架顶）/2700（至驾驶室顶）；轴距或履带接地长（mm）：2040；最小使用质量(kg)：2730（带安全架）/2835（带驾驶室）；发动机与主离合器联接方式：直联；轮胎型号（前轮/后轮）：11.2-24/16.9-34。 | 100000.00 | 21500元 | 66.2 | 购机补贴(通用类) | 2026-02-25 | T202132320058 | 江苏省 | 评阅通过 | 初评员：通过 | 初评员：通过 |  | SAM2021001、SAM2021002 | 南京赛姆认证科技发展有限公司 | (2018)委字整机类第01801206462号 | 盐城市农业机械试验鉴定站
动力机械 | 拖拉机 | 轮式拖拉机 | 90-100马力四轮驱动拖拉机 | 江苏沃得农业机械股份有限公司（原：江苏沃得农业机械有限公司） | 轮式拖拉机 | WD904G | 配套发动机型号：LR4A3ZU23/0662E；制造商：一拖（洛阳）柴油机有限公司；标定功率(kW)：66.2；标定转速(r/min)：2300；排放阶段：第Ⅲ阶段；选配一：配套发动机型号：YC4A105-T310；制造商：广西玉柴机器股份有限公司；标定功率(kW)：66.2；标定转速(r/min)：2300；排放阶段：第Ⅲ阶段；选配二：配套发动机型号：LR4A3LR23/0662；制造商：一拖（洛阳）柴油机有限公司；标定功率(kW)：66.2；标定转速(r/min)：2300；排放阶段：第Ⅲ阶段。 | 功率:90马力;驱动方式:四轮驱动 ;最小使用比质量:53.5kg/kW; | 标定功率：90马力（66.2kW）；驱动方式：四轮驱动；最小使用比质量（kg/kW）：53.5（带安全架）/55.11（带驾驶室）；配套发动机型号：一拖LR4A3ZU23/0662E、玉柴YC4A105-T310、一拖LR4A3LR23/0662（国Ⅲ排放标准）；标定转速(r/min)：2300；外廓尺寸（长×宽×高）（mm）：4250×2025×2900（至安全架顶）/2935（至驾驶室顶）；轴距或履带接地长（mm）：2310；最小使用质量(kg)：3542（带安全架）/3648（带驾驶室）；发动机与主离合器联接方式：直联；轮胎型号（前轮/后轮）：12.4-24/16.9-34。 | 98000.00 | 21500元 | 66.2 | 购机补贴(通用类) | 2024-12-30 | T201932320118 | 江苏省 | 评阅通过 | 初评员：通过 | 初评员：通过 |  | SAM2020001、FH20GW0221 | 南京赛姆认证科技发展有限公司、国家拖拉机质量监督检验中心 | （2015）委字整机类第01501200654号 | 江苏省农业机械试验鉴定站
动力机械 | 拖拉机 | 轮式拖拉机 | 90-100马力四轮驱动拖拉机 | 江苏悦达智能农业装备有限公司 | 轮式拖拉机 | YN904 | 1、发动机型号：4G33V16-90G31C，功率：66.2kW，生产企业为常柴股份有限公司，国三排放。 2、发动机型号LR4A3LR23/0662，功率：66.2kW，生产企业为一拖（洛阳）柴油机有限公司，国三排放。" | 功率:90马力;驱动方式:四轮驱动 ;最小使用比质量:58.91kg/kW; | 发动机功率：66.2千瓦（90马力）；国三排放；四轮驱动；整机最小使用质量：3900kg，最小使用比质量（kg/kW）：58.91；前进/倒退/爬行：16/16，主变速/副变速/其他；4/4/(1+1)；整机外廓尺寸(长×宽×高)mm：4438*2140*2890；整机轴距或履带接地长mm2270；整机常用轮距(前轮/后轮)或轨距mm1700/1675；整机最小离地间隙mm440；整机标准配重(前/后)kg400/320；动力输出轴独立式。 | 132000.00 | 21500元 | 66.2 | 购机补贴(通用类) | 2023-12-31 | 苏农机（2019）第（0354）号 | 江苏省 | 评阅通过 | 初评员：通过 | 初评员：通过 |  | FH19GW0191 | 国家拖拉机质量监督检验中心 | YH2019WJ01015 | 江苏沿海农业机械检测有限公司
动力机械 | 拖拉机 | 轮式拖拉机 | 90-100马力四轮驱动拖拉机 | 江苏悦达智能农业装备有限公司 | 轮式拖拉机 | YN904-1 | 1、发动机型号：4G33V16-90G31C，功率：66.2kW，生产企业：常柴股份有限公司，国三排放。 2、发动机型号LR4A3LR23/0662，功率：66.2kW，生产企业：一拖（洛阳）柴油机有限公司，国三排放。 | 功率:90马力;驱动方式:四轮驱动 ;最小使用比质量:59.21kg/kW; | 发动机功率：66.2千瓦（90马力）；国三排放；四轮驱动；整机最小使用质量：3920kg，最小使用比质量（kg/kW）：59.21；前进/倒退/爬行：16/16，主变速/副变速/其他；4/4/(1+1)；整机外廓尺寸(长×宽×高)mm：4438*2140*2775；整机轴距或履带接地长mm2270；整机常用轮距(前轮/后轮)或轨距mm1700/1675；整机最小离地间隙mm440；整机标准配重(前/后)kg400/320；动力输出轴独立式。 | 135000.00 | 21500元 | 66.2 | 购机补贴(通用类) | 2023-12-31 | 苏农机（2019）第（0354）号 | 江苏省 | 评阅通过 | 初评员：通过 | 初评员：通过 |  | FH19GW0431 | 国家拖拉机质量监督检验中心 | YH2019WJ01015 | 江苏沿海农业机械检测有限公司
动力机械 | 拖拉机 | 轮式拖拉机 | 90-100马力四轮驱动拖拉机 | 江苏悦达智能农业装备有限公司 | 轮式拖拉机 | YU904 | 发动机型号/制造商：4G33V16-90G31C/常柴股份有限公司，功率：66.2kW，国三排放。 | 功率:90马力;驱动方式:四轮驱动 ;最小使用比质量:48.489kg/kW; | 发动功率66.2千瓦（90马力）；国三排放；四轮驱动；最小使用质量：3210kg，最小使用比质量（kg/kW）：48.489；挡位数（前进/倒退）12/12；整机外廓尺寸(长×宽×高及部位)mm4150×1880×2665(消声器顶部）；轴距或履带接地长mm2080；常用轮距(前轮/后轮)或轨距mm1520/1450；最小离地间隙及部位mm380（前桥加油螺塞） | 111600.00 | 21500元 | 66.2 | 购机补贴(通用类) | 2025-12-30 | T202032320419 | 江苏省 | 评阅通过 | 初评员：通过 | 初评员：通过 |  | SAM2020032 | 南京塞姆认证科技发展有限公司 | YH2020WJ01307 | 江苏沿海农业机械检测有限公司
动力机械 | 拖拉机 | 轮式拖拉机 | 90-100马力四轮驱动拖拉机 | 江苏悦达智能农业装备有限公司 | 轮式拖拉机 | YU904-1 | 发动机型号/制造商：4G33V16-90G31C/常柴股份有限公司，功率：66.2kW，国三排放。 | 功率:90马力;驱动方式:四轮驱动 ;最小使用比质量:48.640kg/kW; | 发动功率66.2千瓦（90马力）；国三排放；四轮驱动；最小使用质量：3220kg；最小使用比质量（kg/kW）：48.640；挡位数（前进/倒退）12/12；整机外廓尺寸(长×宽×高及部位)mm4150×1880×2770（驾驶室顶部）；轴距或履带接地长mm2080；常用轮距(前轮/后轮)或轨距mm1520/1450；最小离地间隙及部位mm380（前桥加油螺塞） | 115600.00 | 21500元 | 66.2 | 购机补贴(通用类) | 2025-12-30 | T202032320419 | 江苏省 | 评阅通过 | 初评员：通过 | 初评员：通过 |  | FH20GW1751 | 国家拖拉机质量监督检验中心 | YH2020WJ01307 | 江苏沿海农业机械检测有限公司
动力机械 | 拖拉机 | 轮式拖拉机 | 90-100马力四轮驱动拖拉机 | 江苏悦达智能农业装备有限公司 | 轮式拖拉机 | 黄海金马—904 | 发动机型号/制造商: LR4A3ZU23/0662E /一拖（洛阳）柴油机有限公司 ， 功率：66.2kW，国三排放。 | 功率:90马力;驱动方式:四轮驱动 ;最小使用比质量:59.366kg/kW; | 发动机功率66.2千瓦（90马力）；国三排放；四轮驱动；最小使用质量kg3930，最小使用比质量（kg/kW）：59.366；整机档位数16/8，主变速档位：4；副变速档位：（2+1）×2；;整机外廓尺寸(长×宽×高)mm4369×2050(2050～2450)×2865（安全架）；轴距mm：2195；常用轮距前轮/后轮mm：1610/1620，最小离地间隙mm：385 | 115000.00 | 21500元 | 66.2 | 购机补贴(通用类) | 2024-12-30 | T201900320744 | 江苏省 | 评阅通过 | 初评员：通过 | 初评员：通过 |  | FH19GW0191 | 国家拖拉机质量监督检验中心 | (2007)委字01类第177号 | 江苏省农业机械试验鉴定站
动力机械 | 拖拉机 | 轮式拖拉机 | 90-100马力四轮驱动拖拉机 | 江苏悦达智能农业装备有限公司 | 轮式拖拉机 | 黄海金马—904-1 | 发动机型号/制造商: LR4A3ZU23/0662E /一拖（洛阳）柴油机有限公司 ， 功率：66.2kW，国三排放。 | 功率:90马力;驱动方式:四轮驱动 ;最小使用比质量:61.178kg/kW; | 发动机功率66.2千瓦（90马力）；国三排放；四轮驱动；最小使用质量kg4050，最小使用比质量（kg/kW）：61.178；整机档位数16/8，主变速档位：4；副变速档位：（2+1）×2；;整机外廓尺寸(长×宽×高)mm4369×2050(2050～2450)×2865（驾驶室）；轴距mm：2195；常用轮距前轮/后轮mm：1610/1620；最小离地间隙mm：385；直接联接，动力输出轴独立式。 | 122000.00 | 21500元 | 66.2 | 购机补贴(通用类) | 2024-12-30 | T201900320744 | 江苏省 | 评阅通过 | 初评员：通过 | 初评员：通过 |  | FH19GW0431 | 国家拖拉机质量监督检验中心 | (2007)委字01类第177号 | 江苏省农业机械试验鉴定站
动力机械 | 拖拉机 | 轮式拖拉机 | 90-100马力四轮驱动拖拉机 | 江苏悦达智能农业装备有限公司 | 轮式拖拉机 | 黄海金马-904-A | 发动机型号/制造商: LR4V5U23/0662E /一拖（洛阳）柴油机有限公司， 功率：66.2kW，国三排放。 | 功率:90马力;驱动方式:四轮驱动 ;最小使用比质量:45.317kg/kW; | 原（黄海金马-904A）：发动功率66.2千瓦（90马力）；国三排放；四轮驱动；最小使用质量kg3000，最小使用比质量（kg/kW）：45.317；主变速档位4+1，副变速档位2；整机外廓尺寸(长×宽×高)mm4100×1981×2608（消声器）；整机轴距或履带接地长mm2250；整机常用轮距(前轮/后轮)或轨距mm1450/1790；整机最小离地间隙mm360；整机标准配重(前/后)kg180/360；直接联接；液压转向；动力输出轴独立式。 | 105000.00 | 21500元 | 66.2 | 购机补贴(通用类) | 2024-12-30 | T201900320742 | 江苏省 | 评阅通过 | 初评员：通过 | 初评员：通过 |  | FH10GW0131/1 | 国家拖拉机质量监督检验中心 | (2014)委字01类第115号 | 江苏省农业机械试验鉴定站
动力机械 | 拖拉机 | 轮式拖拉机 | 90-100马力四轮驱动拖拉机 | 江苏悦达智能农业装备有限公司 | 轮式拖拉机 | 黄海金马-904-A1 | 发动机型号/制造商: LR4V5U23/0662E /一拖（洛阳）柴油机有限公司 ， 功率：66.2kW，国三排放。 | 功率:90马力;驱动方式:四轮驱动 ;最小使用比质量:48.187kg/kW; | 原：（黄海金马-904A-1）：发动功率66.2千瓦（90马力）；国三排放；四轮驱动；最小使用质量kg3190，最小使用比质量（kg/kW）：48.187；主变速档位4+1，副变速档位2；整机外廓尺寸(长×宽×高)mm4100×1981×2720（驾驶室）；整机轴距或履带接地长mm2250；整机常用轮距(前轮/后轮)或轨距mm1450/1790；整机最小离地间隙mm360；整机标准配重(前/后)kg180/360；直接联接；液压转向；动力输出轴独立式。 | 115000.00 | 21500元 | 66.2 | 购机补贴(通用类) | 2024-12-30 | T201900320742 | 江苏省 | 评阅通过 | 初评员：通过 | 初评员：通过 |  | FH19GW0431 | 国家拖拉机质量监督检验中心 | (2014)委字01类第115号 | 江苏省农业机械试验鉴定站
动力机械 | 拖拉机 | 轮式拖拉机 | 90-100马力四轮驱动拖拉机 | 金世纪（江苏）智能科技有限公司 | 轮式拖拉机 | DMC904 | 发动机型号：YD4CL90G1；标定功率：66.2kw；标定转速：2400r/ min 气缸数：4缸；制造商：扬动股份有限公司；选装发动机型号：SD4BMU10；标定功率：66.2kw,制造商：江苏四达动力机械集团有限公司，排放阶段：第三阶段 | 功率:90马力;驱动方式:四轮驱动 ;最小使用比质量:43.66kg/kW; | 1、标准配置：型式：轮式；外廓尺寸（长×宽×高）：4120×1810×2620mm（安全架)/4120×1810×2650mm（驾驶室）;轴距：2100mm轮距：常用轮距：1270/1470mm;最小使用质量：2890kg（安全架）/3090kg（驾驶室）;最小使用比质量:43.66kg/kw(安全架）/46.68kg/kw（驾驶室） K值：32.11（安全架）/34.33（驾驶室)标定功率：66.2kW 标定转速：2400r/ min 2、技术参数：功率：66.2kW 驱动方式：四轮驱动3、发动机型号：YD4CL90G1；标定功率：66.2kw；标定转速：2400r/ min 气缸数：4缸；制造商：扬动股份有限公司；选装发动机型号：SD4BMU10；标定功率：66.2kw,制造商：江苏四达动力机械集团有限公司，排放阶段：第三阶段，该产品最小使用质量发生了变化：变更前：2660kg（安全架）/2900kg（驾驶室）变更后：2890（安全架）/3090（驾驶室），变更部位：安全架，驾驶室，变更内容：变更安全架型式（增加230kg），变更四柱驾驶室为六柱驾驶室（增加190kg） | 98800.00 | 21500元 | 66.2 | 购机补贴(通用类) | 2025-04-11 | 鄂2020021 | 江苏省 | 评阅通过 | 初评员：通过 | 初评员：通过 |  | HB2020FHZ176/HB2020FHZ174 | 湖北三智农业机械检测有限公司 | HBNJ201909061 | 湖北三智农业机械检测有限公司
动力机械 | 拖拉机 | 轮式拖拉机 | 90-100马力四轮驱动拖拉机 | 金世纪（江苏）智能科技有限公司 | 轮式拖拉机 | DMC904-1 | 3.发动机信息：发动机型号：4C6-90C33，标定功率：66.2kw，标定转速：2400r/min，气缸数：4缸，生产厂：安徽全柴动力股份有限公司，排放阶段：第三阶段 | 功率:90马力;驱动方式:四轮驱动 ;最小使用比质量:42.99kg/kW; | 1.标准配置：整机型号：DMC904-1，名称：轮式拖拉机，外廓尺寸：3650×1750×2750（安全架）/3650×1750×2650（驾驶室），轴距：1950mm,常用轮距：1275/1350mm,最小使用质量：2846（安全架）/3025（驾驶室），K值：31.62kg/hp（安全架）/33.61kg/hp（驾驶室）；2.技术参数：型式：轮式，驱动型式：四驱3.发动机信息：发动机型号：4C6-90C33，标定功率：66.2kw，标定转速：2400r/min，气缸数：4缸，生产厂：安徽全柴动力股份有限公司 | 95800.00 | 21500元 | 66.2 | 购机补贴(通用类) | 2026-06-06 | T202132320150 | 江苏省 | 评阅通过 | 初评员：通过 | 初评员：通过 |  | HB2020FHZ176/HB2020FHZ174 | 湖北三智农业机械检测有限公司 | （2020）2240203 | 潍坊市产品质量检验所
动力机械 | 拖拉机 | 轮式拖拉机 | 90-100马力四轮驱动拖拉机 | 京山三雷重工股份有限公司 | 轮式拖拉机 | LM904 | 发动机型号：YN4E095-32CR4,标定功率：66.2，制造商：昆明云内动力股份有限公司，国三排放阶段 | 功率:90马力;驱动方式:四轮驱动 ;最小使用比质量:40.94kg/kW; | 型式:四轮驱动,外廓尺寸(mm):3900×1620×2600（安全架顶）/3900×1680×2680（驾驶室顶）,轴距2050mm,最小使用质量：2710kg/2710kg,标准配重（前/后）：144/56（kg）,变速箱型式:机械平面组成式,箱体数量：2个 换挡方式:机械有级挡 ,发动机型号：YN4E095-32CR4,标定功率：66.2，制造商：昆明云内动力股份有限公司，国三排放阶段 | 73600.00 | 21500元 | 66.2 | 购机补贴(通用类) | 2026-02-07 | T202142420014 | 湖北省 | 评阅通过 | 初评员：通过 | 初评员：通过 |  | HB2020FHZ190/HB2020FHZ191 | 湖北三智农业机械检测有限公司 | HBNJ20200632 | 湖北三智农业机械检测有限公司
动力机械 | 拖拉机 | 轮式拖拉机 | 90-100马力四轮驱动拖拉机 | 京山三雷重工股份有限公司 | 轮式拖拉机 | LM904-1 | 发动机型号：4D32RT30/904,标定功率：66.2，制造商：浙江新柴股份有限公司，国三排放阶段 | 功率:90马力;驱动方式:四轮驱动 ;最小使用比质量:40.94kg/kW; | 型式:四轮驱动,外廓尺寸(mm):3900×1620×2600（安全架顶）/3900×1680×2680（驾驶室顶）,轴距1960mm,最小使用质量：2710kg/2710kg,标准配重（前/后）：144/56（kg）,变速箱型式:机械平面组成式,箱体数量：2个 换挡方式:机械有级挡 ,发动机型号：4D32RT30/904,标定功率：66.2，制造商：浙江新柴股份有限公司，国三排放阶段 | 72900.00 | 21500元 | 66.2 | 购机补贴(通用类) | 2026-02-07 | T202142420014 | 湖北省 | 评阅通过 | 初评员：通过 | 初评员：通过 |  | HB2020FHZ190/HB2020FHZ191 | 湖北三智农业机械检测有限公司 | HBNJ20200632 | 湖北三智农业机械检测有限公司
动力机械 | 拖拉机 | 轮式拖拉机 | 90-100马力四轮驱动拖拉机 | 京山三雷重工股份有限公司 | 轮式拖拉机 | SLB904 | 发动机型号：4D32RT30/904,标定功率：66.2，制造商：浙江新柴股份有限公司，国三排放阶段 | 功率:90马力;驱动方式:四轮驱动 ;最小使用比质量:40.94kg/kW; | 型式:四轮驱动,外廓尺寸(mm):4030×1770×2775（警示灯顶）/4025×1775×2700（驾驶室顶）,轴距2040mm,最小使用质量：2710kg/2710kg,标准配重（前/后）：144/60（kg）,变速箱型式:机械平面组成式,箱体数量：2个 换挡方式:机械有级挡 ,发动机型号：4D32RT30/904,标定功率：66.2，制造商：浙江新柴股份有限公司，国三排放阶段 | 73200.00 | 21500元 | 66.2 | 购机补贴(通用类) | 2026-02-07 | T202142420017 | 湖北省 | 评阅通过 | 初评员：通过 | 初评员：通过 |  | HB2020FHZ188/HB2020FHZ189 | 湖北三智农业机械检测有限公司 | HBNJ20200631 | 湖北三智农业机械检测有限公司
动力机械 | 拖拉机 | 轮式拖拉机 | 90-100马力四轮驱动拖拉机 | 京山三雷重工股份有限公司 | 轮式拖拉机 | SLB904-1 | 发动机型号：YN4E095-32CR4,标定功率：66.2，制造商：昆明云内动力股份有限公司，国三排放阶段 | 功率:90马力;驱动方式:四轮驱动 ;最小使用比质量:40.94kg/kW; | 型式:四轮驱动,外廓尺寸(mm):4030×1770×2775（警示灯顶）/4025×1775×2700（驾驶室顶）,轴距2040mm,最小使用质量：2710kg/2710kg,标准配重（前/后）：144/60（kg）,变速箱型式:机械平面组成式,箱体数量：2个 换挡方式:机械有级挡 ,发动机型号：YN4E095-32CR4,标定功率：66.2，制造商：昆明云内动力股份有限公司，国三排放阶段 | 73900.00 | 21500元 | 66.2 | 购机补贴(通用类) | 2026-02-07 | T202142420017 | 湖北省 | 评阅通过 | 初评员：通过 | 初评员：通过 |  | HB2020FHZ188/HB2020FHZ189 | 湖北三智农业机械检测有限公司 | HBNJ20200631 | 湖北三智农业机械检测有限公司
动力机械 | 拖拉机 | 轮式拖拉机 | 90-100马力四轮驱动拖拉机 | 京山三雷重工股份有限公司 | 轮式拖拉机 | 雷木904BB | 发动机型号：4C6-90U32，制造商：安徽全柴动力股份有限公司，标定功率：66.2KW，国三排放阶段； | 功率:90马力;驱动方式:四轮驱动 ;最小使用比质量:38.73/39.58/40.79kg/kW; | 型式:四轮驱动，外廓尺寸(mm):3830×1650×2650（安全框架）3830×1650×2450（四柱驾驶室）3830×1650×2450（六柱驾驶室），轴距2000mm,最小使用质量2540kg（安全架）2620kg（四柱驾驶室）2700kg（六柱驾驶室）,标准配重（前/后）:180/360（kg）,变速箱型式:机械空间组成式,换挡方式:机械有级挡,发动机型号：4C6-90U32,标定功率：66.2kW,制造商：安徽全柴动力股份有限公司，国三排放阶段。 | 73500.00 | 21500元 | 66.2 | 购机补贴(通用类) | 2024-10-27 | 鄂2019380 | 湖北省 | 评阅通过 | 初评员：通过 | 初评员：通过 |  | WJ2019HFH014/NW201709023/HB2019FHZ195 | 河南省拖拉机柴油机产品质量监督检验中心/山东省农业机械科学研究院产品质量检测中心/湖北三智农业机械检测 | HBNJ201909025 | 湖北三智农业机械检测有限公司
动力机械 | 拖拉机 | 轮式拖拉机 | 90-100马力四轮驱动拖拉机 | 京山三雷重工股份有限公司 | 轮式拖拉机 | 雷木904D-1 | 发动机型号：4B5-90C31,标定功率：66.2kW，制造商：安徽全柴动力股份有限公司，国三排放阶段 | 功率:90马力;驱动方式:四轮驱动 ;最小使用比质量:38.97/42.9/42.15kg/kW; | 型式:四轮驱动,外廓尺寸(mm):3655×1660×2510（防翻架顶部）/3655×1660×2720（六柱驾驶室顶部）/3665×1660×2705（四柱驾驶室顶部）,轴距1955mm,最小使用质量：2580kg（防翻架）/2840kg（六柱驾驶室）/2790kg（四柱驾驶室）,标准配重（前/后）：50/52（kg）防翻架 50/52（kg）六柱驾驶室 50/52四柱驾驶室,变速箱型式:机械平面组成式,箱体数量：2个 换挡方式:机械有级挡 ,发动机型号：4B5-90C31,标定功率：66.2kW，制造商：安徽全柴动力股份有限公司，国三排放阶段 | 73000.00 | 21500元 | 66.2 | 购机补贴(通用类) | 2025-04-11 | 鄂2020010 | 湖北省 | 评阅通过 | 初评员：通过 | 初评员：通过 |  | HB2019FHZ072/HB2019FHZ090/HB2019FHZ089 | 湖北三智农业机械检测有限公司 | HBNJ201909068 | 湖北三智农业机械检测有限公司
动力机械 | 拖拉机 | 轮式拖拉机 | 90-100马力四轮驱动拖拉机 | 久保田农业机械（苏州）有限公司 | 轮式拖拉机 | KUBOTA-M954K | 配套发动机型号：V3800-DI-T-ET21 ；制造商：久保田发动机（无锡）有限公司 ；配套发动机额定功率：70.8kW ,70.0kW；排放标准：第三阶段。 | 功率:95.2马力;驱动方式:四轮驱动 ;最小使用比质量:43.9kg/kW; | 功率：70.8 kW 70.0kW；驱动方式：四轮驱动轮式拖拉机 | 150600.00 | 21500元 | 70.8 | 购机补贴(通用类) | 2021-12-31 | 部20171137 | 江苏省 | 评阅通过 | 初评员：通过 | 初评员：通过 |  | O.E.C.D Approval No.：4/1 487 | CAMTC（农业部农业机械试验鉴定总站） | （2009）委字01类第089号 | 江苏省农业机械试验鉴定站
动力机械 | 拖拉机 | 轮式拖拉机 | 90-100马力四轮驱动拖拉机 | 久保田农业机械（苏州）有限公司 | 轮式拖拉机 | KUBOTA-M954KQ | 配套发动机型号：V3800-DI-T-ET21 ；制造商：久保田发动机（无锡）有限公司 ；配套发动机额定功率：70.8kW ,70.0kW ；排放标准：第三阶段。 | 功率:95.2马力;驱动方式:四轮驱动 ;最小使用比质量:46.7kg/kW; | 功率：70.8 kW 70.0kW；驱动方式：四轮驱动轮式拖拉机 | 165600.00 | 21500元 | 70.8 | 购机补贴(通用类) | 2021-12-31 | 部20171137 | 江苏省 | 评阅通过 | 初评员：通过 | 初评员：通过 |  | O.E.C.D Approval No.：4/1 488 | CAMTC（农业部农业机械试验鉴定总站） | （2009）委字01类第089号 | 江苏省农业机械试验鉴定站
动力机械 | 拖拉机 | 轮式拖拉机 | 90-100马力四轮驱动拖拉机 | 克拉斯（山东）农业机械有限公司 | 轮式拖拉机 | KLS904 | 发动机型号：4D32RT30/904，标定功率：66.2kw，制造商：浙江新柴股份有限公司，排放阶段：国三阶段 | 功率:90马力;驱动方式:四轮驱动 ;最小使用比质量:38.37kg/kW; | 驱动型式：四轮驱动，外形尺寸：4100*1780*2650mm（安全架）3710*1760*2780mm（驾驶室），最小使用质量：2540kg（安全架）2573kg（驾驶室），功率：66.2kw，最小使用比质量：38.37kg/kw（安全架）38.87kg/kw（驾驶室），动力输出轴标准转速：540/760r/min，轴距：1960mm，轮胎型号：8.3-24/11-32 | 72000.00 | 21500元 | 66.2 | 购机补贴(通用类) | 2025-12-30 | T202043430292 | 山东省 | 评阅通过 | 初评员：通过 | 初评员：通过 |  | WJ2020GFH009/WJ2020HFH11G/WJ2020GFH008/WJ2020HFH10G | 河南省拖拉机柴油机产品质量监督检验中心 | （2020）2240080 | 潍坊市产品质量检验所
动力机械 | 拖拉机 | 轮式拖拉机 | 90-100马力四轮驱动拖拉机 | 克拉斯（山东）农业机械有限公司 | 轮式拖拉机 | KLS904-A | 发动机型号：4D32RT30/904，功率：66.2kw，制造商：浙江新柴股份有限公司，排放阶段：国三阶段 | 功率:90马力;驱动方式:四轮驱动 ;最小使用比质量:41.16kg/kW; | 驱动型式：四驱，外形尺寸：3800*1650*2400mm（安全架），3800*1760*2780mm(驾驶室)，最小使用质量：2725kg（安全架），2795kg（驾驶室），功率：66.2kw，最小使用比质量：41.16kg/kw（安全架），42.22kg/kw（驾驶室），动力输出轴标准转速：540/760r/min，轴距：1960mm，轮胎规格：8.3-24/11-32 | 72000.00 | 21500元 | 66.2 | 购机补贴(通用类) | 2026-04-01 | T202100430203 | 山东省 | 评阅通过 | 初评员：通过 | 初评员：通过 |  | WJ2021AFH07G/WJ2021AFH06G | 河南省拖拉机柴油机产品质量监督检验中心 | (2020)2240080 | 潍坊市产品质量检验所
动力机械 | 拖拉机 | 轮式拖拉机 | 90-100马力四轮驱动拖拉机 | 乐星农业装备（青岛）有限公司 | 轮式拖拉机 | LS904 | 配套动力型号：LR4A3LU22/0662E；制造商：一拖（洛阳）柴油机有限公司；气缸数：4；标定功率(kW)：66.2；标定转速（r/min）：2200；排放标准：第三阶段 | 功率:90马力;驱动方式:四轮驱动 ;最小使用比质量:52.79kg/kW; | 型式：四轮驱动；用途：一般农用型;外廓尺寸((长×宽×高)：4430×1980×2635mm；轴距或履带接地长：2345mm；常用轮距(前轮/后轮)或轨距：1600-1790/1532-1832；轮距(前轮/后轮)调整方式：辐板调节；最小使用质量：3495； | 140000.00 | 21500元 | 66.2 | 购机补贴(通用类) | 2024-12-30 | T201900320615 | 山东省 | 评阅通过 | 初评员：通过 | 初评员：通过 |  | 09-M-5-7/1 | 国立农业科学院 | W090105 | 江西省农业机械产品质量监督检测中心，江西省农业机械产品质量监督检验一站
动力机械 | 拖拉机 | 轮式拖拉机 | 90-100马力四轮驱动拖拉机 | 乐星农业装备（青岛）有限公司 | 轮式拖拉机 | LS904-1 | 配套动力型号：LR4A3LU22/0662E；制造商：一拖（洛阳）柴油机有限公司；气缸数：4；标定功率(kW)：66.2；标定转速（r/min）：2200；排放标准：第三阶段 | 功率:90马力;驱动方式:四轮驱动 ;最小使用比质量:48.68kg/kW; | 型式：四轮驱动；用途：一般农用型；外廓尺寸((长×宽×高)：4430×1980×2590mm；轴距或履带接地长：2345mm；常用轮距(前轮/后轮)或轨距：1600-1790/1532-1830；轮距(前轮/后轮)调整方式：辐板调节；最小使用质量：3223； | 133100.00 | 21500元 | 66.2 | 购机补贴(通用类) | 2024-12-30 | T201900320615 | 山东省 | 评阅通过 | 初评员：通过 | 初评员：通过 |  | 09-M-5-7/1 | 国立农业科学院 | W090105 | 江西省农业机械产品质量监督检测中心，江西省农业机械产品质量监督检验一站
动力机械 | 拖拉机 | 轮式拖拉机 | 90-100马力四轮驱动拖拉机 | 力远重工（山东）有限公司 | 轮式拖拉机 | LG904-A | 发动机型号：4D32RT30/904;标定功率（kW）：66.2;制造商：浙江新柴股份有限公司；排放阶段：第三阶段； | 功率:90马力;驱动方式:四轮驱动 ;最小使用比质量:40.94kg/kW; | 四轮驱动；整机外形尺寸（长×宽×高）mm：3800×1650×2400（安全架顶部）;轴距mm：1950;常用轮距（前轮/后轮）mm：1300/1300;最小使用质量kg：2710;最小使用比质量(kg/kW)：40.94; | 72000.00 | 21500元 | 66.2 | 购机补贴(通用类) | 2026-06-29 | T202100340518 | 山东省 | 评阅通过 | 初评员：通过 | 初评员：通过 |  | WJ2021CFH012 | 河南省拖拉机柴油机产品质量监督检验中心 | NJJC202190710-BK | 山东宝鼎农业机械检测有限公司
动力机械 | 拖拉机 | 轮式拖拉机 | 90-100马力四轮驱动拖拉机 | 连云港迈恩农业机械有限公司 | 轮式拖拉机 | ME904 | 配套动力型号：YN4E095-32CR4；制造商：昆明云内动力股份有限公司；标定功率（kw)：66.2；排放标准：第三阶段 。 | 功率:90马力;驱动方式:四轮驱动 ;最小使用比质量:40.79kg/kW; | 标定功率：66.2kw，驱动型式：四轮驱动。最小使用比质量：43.5（四柱驾驶室），43.96（六柱驾驶室），40.79（安全架） | 72800.00 | 21500元 | 66.2 | 购机补贴(通用类) | 2025-05-28 | T202032320061 | 江苏省 | 评阅通过 | 初评员：通过 | 初评员：通过 |  | №：WJ2020EFH030、№：WJ2020EFH031、№：WJ2020EFH028 | 河南省拖拉机柴油机产品质量监督检验中心 | №:（2020）2240003 | 潍坊市产品质量检验所
动力机械 | 拖拉机 | 轮式拖拉机 | 90-100马力四轮驱动拖拉机 | 连云港迈恩农业机械有限公司 | 轮式拖拉机 | ME904-N | 配套动力型号：YN4E095-32CR4；制造商：昆明云内动力股份有限公司；标定功率（kw)：66.2；排放标准：第三阶段 。 | 功率:90马力;驱动方式:四轮驱动 ;最小使用比质量:38.22kg/kW; | 标定功率：66.2kw，驱动型式：四轮驱动。最小使用比质量（kg/kw）：38.07（四柱驾驶室），38.22（六柱驾驶室） | 72000.00 | 21500元 | 66.2 | 购机补贴(通用类) | 2025-05-28 | T202032320063 | 江苏省 | 评阅通过 | 初评员：通过 | 初评员：通过 |  | №：WJ2020EFH030、№：WJ2020EFH031、№：WJ2020EFH029 | 河南省拖拉机柴油机产品质量监督检验中心 | №:（2020）2240004 | 潍坊市产品质量检验所
动力机械 | 拖拉机 | 轮式拖拉机 | 90-100马力四轮驱动拖拉机 | 洛阳丰收芬美得农业机械装备有限公司 | 轮式拖拉机 | 904 | 发动机型号：4C6-90C31；发动机标定功率（kW）：66.2；发动机生产厂：安徽全柴动力股份有限公司；发动机型号：YN4E095-32CR4；发动机标定功率（kW）：66.2；发动机生产厂：昆明云内动力股份有限公司；排放阶段：国三 | 功率:90马力;驱动方式:四轮驱动 ;最小使用比质量:40.79kg/kW; | 发动机标定功率（kW）：66.2；驱动方式：四轮驱动；外廓尺寸（长×宽×高及部位）（mm）：3940×1810×2800（安全架顶部），3940×1810×2700（驾驶室顶部）；轴距（mm）：2020；最小使用质量（kg）：2700（安全架），2900（驾驶室）；排放阶段：国三 | 73800.00 | 21500元 | 66.2 | 购机补贴(通用类) | 2025-04-11 | 鄂2020020 | 河南省 | 评阅通过 | 初评员：通过 | 初评员：通过 |  | 安全架报告编号：WJ2019KFH016；驾驶室报告编号：WJ2019KFH018 | 河南省拖拉机柴油机产品质量监督检验中心 | HBNJ201909056 | 湖北三智农业机械检测有限公司
动力机械 | 拖拉机 | 轮式拖拉机 | 90-100马力四轮驱动拖拉机 | 洛阳丰收农业机械装备有限公司 | 轮式拖拉机 | 芬美得-904 | 发动机生产厂家：安徽全柴动力股份有限公司；发动机功率：66.2kW；发动机型号：4C6-90C31；排放阶段：第三阶段 | 功率:90马力;驱动方式:四轮驱动 ;最小使用比质量:40.79kg/kW; | 发动机标定功率：66.2kW；驱动方式：四轮驱动；外廓尺寸（mm）长×宽×高：（安全架）3940×1810×2800；轴距：2020（mm）；最小使用质量：（安全架）2700kg；排放阶段：第三阶段 | 73000.00 | 21500元 | 66.2 | 购机补贴(通用类) | 2024-04-10 | 新2019104 | 河南省 | 评阅通过 | 初评员：通过 | 初评员：通过 |  | 安全架报告编号：WJ2018HFH007 | 河南省拖拉机柴油机产品质量监督检验中心 | WJ2018CKKX003 | 河南省拖拉机柴油机产品质量监督检验中心
动力机械 | 拖拉机 | 轮式拖拉机 | 90-100马力四轮驱动拖拉机 | 洛阳乐驰机械制造有限公司 | 轮式拖拉机 | LB904 | 发动机型号：YN4E095-32CR4；发动机标定功率（kW）：66.2；发动机生产厂：昆明云内动力股份有限公司；排放阶段：国三 | 功率:90马力;驱动方式:四轮驱动 ;最小使用比质量:41.24kg/kW; | 发动机标定功率（kW）：66.2；驱动方式：四轮驱动；外廓尺寸（长×宽×高及部位）（mm）：3980×1710×2800（安全架顶部）；3980×1710×2710（驾驶室顶部）；轴距（mm）：2060；最小使用质量（kg）：（安全架）2730；（驾驶室）2850；排放阶段：国三 | 73000.00 | 21500元 | 66.2 | 购机补贴(通用类) | 2026-04-29 | T202142420204 | 河南省 | 评阅通过 | 初评员：通过 | 初评员：通过 |  | 安全架编号：WJ2021CFH005 驾驶室编号：WJ2021CFH006 | 河南省拖拉机柴油机产品质量监督检验中心 | HB21SJ0026K | 湖北三智农业机械检测有限公司
动力机械 | 拖拉机 | 轮式拖拉机 | 90-100马力四轮驱动拖拉机 | 洛阳路通农业装备有限公司 | 轮式拖拉机 | 路通-904B | 发动机型号：4K41ZT31/903 发动机功率：66.2kW 生产厂家：浙江新柴股份有限公司 排放阶段：国三 | 功率:90马力;驱动方式:四轮驱动 ;最小使用比质量:42.45kg/kW; | 功率：66.2kW 马力：90马力 驱动方式：四轮驱动 发动机型号：4K41ZT31/903 发动机功率：66.2kW 生产厂家：浙江新柴股份有限公司 排放阶段：国三 外观尺寸：4050mm*1760mm*2660mm；轴距：2070mm；轮距（前轮/后轮）：1290mm/1360mm；轮距调整方式（前轮/后轮）：不可调/翻转轮辋；最小离地间隙360mm（前桥放油口）；最小使用质量：2810kg | 72500.00 | 21500元 | 66.2 | 购机补贴(通用类) | 2021-12-31 | 部20171912 | 河南省 | 评阅通过 | 初评员：通过 | 初评员：通过 |  | FH19GW1841（安全架）/FH19GW1821（驾驶室） | 国家拖拉机质量监督检验中心 | WJ2017FKKX013 | 河南省拖拉机柴油机产品质量监督检验中心
动力机械 | 拖拉机 | 轮式拖拉机 | 90-100马力四轮驱动拖拉机 | 洛阳瑞得拖拉机有限公司 | 轮式拖拉机 | RD904 | 配套动力型号：LR4V5U22/0662E；制造商：一拖（洛阳）柴油机有限公司；气缸数：4；标定功率(kW)：66.2；标定转速（r/min）：2200；排放标准：第三阶段； | 功率:90马力;驱动方式:四轮驱动 ;最小使用比质量:57.3kg/kW; | 驱动方式：四轮驱动；发动机标定功率：66.2kw；最小使用质量：3795kg（安全架）、3920（驾驶室） | 75000.00 | 21500元 | 66.2 | 购机补贴(通用类) | 2025-12-30 | T202041410186 | 河南省 | 评阅通过 | 初评员：通过 | 初评员：通过 |  | FH18GW0701（防翻架）、FH14GW0021-BJ3（驾驶室） | 国家拖拉机质量监督检验中心（防翻架）、国家拖拉机质量监督检验中心（驾驶室） | 2014KSS026 | 河南省农业机械试验鉴定站
动力机械 | 拖拉机 | 轮式拖拉机 | 90-100马力四轮驱动拖拉机 | 洛阳世英机械制造有限公司 | 轮式拖拉机 | SJH904B | 发动机制造商：一拖（洛阳）柴油机有限公司，发动机信息：LR4V5U22/0662E，发动机标定功率：66.2kW；排放阶段：国三 | 功率:90马力;驱动方式:四轮驱动 ;最小使用比质量:48.49 kg/kW; | 90马力轮式拖拉机，驱动型式为四轮驱动，发动机功率66.2kW，排放阶段：国三，最小使用质量3210kg | 115000.00 | 21500元 | 66.2 | 购机补贴(通用类) | 2025-12-30 | T202041410180 | 河南省 | 评阅通过 | 初评员：通过 | 初评员：通过 |  | FH12GW0571 | 国家拖拉机质量监督检验中心 | 2015KKX002 | 河南省拖拉机柴油机产品质量监督检验中心
动力机械 | 拖拉机 | 轮式拖拉机 | 90-100马力四轮驱动拖拉机 | 洛阳市博马农业工程机械有限公司 | 轮式拖拉机 | 博马-904 | 发动机型号：LR4V5U23/0662E；功率：66.2kW；标定转速为：2300r/min；气缸数：4；制造商：一拖（洛阳）柴油机有限公司；排放阶段：国家第三排放阶段。 | 功率:90马力;驱动方式:四轮驱动 ;最小使用比质量:59.21kg/kW; | 90马力轮式拖拉机；发动机标定功率：66.2kW；驱动方式：四轮驱动；最小使用质量（kg）：3920； | 132600.00 | 21500元 | 66.2 | 购机补贴(通用类) | 2021-12-31 | 部20171581 | 河南省 | 评阅通过 | 初评员：通过 | 初评员：通过 |  | FH11GW0341 | 国家拖拉机质量监督检验中心 | 2011KSS002 | 河南省农业机械试验鉴定站
动力机械 | 拖拉机 | 轮式拖拉机 | 90-100马力四轮驱动拖拉机 | 洛阳市宏宣机械制造有限公司 | 轮式拖拉机 | 904 | 配套发动机信息：发动机型号：YN4E095-32CR4、发动机标定功率（kW）：66.2、发动机转速（r/min）：2300、制造商：昆明云内动力股份有限公司、排放阶段：国三 | 功率:90马力;驱动方式:四轮驱动 ;最小使用比质量:41.09/ 42.19kg/kW; | 整机驱动型式： 四驱；整机外廓尺寸(长×宽×高及部位) mm： 4040×1842×2670(至安全架顶)/4040×1842×2650（至驾驶室顶）；轴距 mm ：2060；轮距(前轮/后轮) mm：1250、1350/1300-1550；最小离地间隙及部位 mm ：370、前桥底部；离合器壳体前端面至后驱动轴轴心线的水平距离 mm ：1152；变速箱齿轮副轴孔中心距 mm： 90.2；最小使用质量 kg：2720（安全架）/2793（驾驶室）；最小使用比质量 kg/kW： 41.09（安全架）/42.19（驾驶室）；发动机标定功率kW：66.2；发动机标定转速r/min：2300；排放阶段：国三 | 81500.00 | 21500元 | 66.2 | 购机补贴(通用类) | 2026-06-29 | T202100410592 | 河南省 | 评阅通过 | 初评员：通过 | 初评员：通过 |  | WJ2020HFH010（安全架）/FH20GW1831(驾驶室） | 河南省拖拉机柴油机产品质量监督检验中心/国家拖拉机质量监督检验中心（洛阳西苑车辆与动力检验所有限公司） | LT19GK0281 | 国家拖拉机质量监督检验中心（洛阳西苑车辆与动力检验所有限公司）
动力机械 | 拖拉机 | 轮式拖拉机 | 90-100马力四轮驱动拖拉机 | 洛阳万年红拖拉机有限公司 | 轮式拖拉机 | WG904 | 发动机型号：YD4EZ90C1；发动机标定功率：66.2kw；生产厂家：扬动股份有限公司；排放阶段：第三阶段 | 功率:90马力;驱动方式:四轮驱动 ;最小使用比质量:41.54kg/kW; | 驱动方式：四轮驱动；发动机标定功率：66.2kw；最小使用质量：2750kg（安全架）2850kg（驾驶室）；最小使用比质量：41.54kg/kW（安全架）43.05kg/kW（驾驶室）；整机外廓尺寸(长×宽×高及部位)：3900×1800×2770mm(安全架顶端）；轴距或履带接地长：2020mm；常用轮距(前轮/后轮)或轨距：1300/1400mm；轮距(前轮/后轮)或轨距：1300～1500/1300～1500mm；选装配置整机外廓尺寸(长×宽×高及部位)：3900×1800×2700mm(驾驶室顶端)；选装配置轮距(前轮/后轮)：1300～1500/1350～1500mm | 75000.00 | 21500元 | 66.2 | 购机补贴(通用类) | 2026-04-29 | T202142420213 | 河南省 | 评阅通过 | 初评员：通过 | 初评员：通过 |  | SJ21FH3006（安全架）、FH21GW0471(驾驶室） | 湖北三智农业机械检测有限公司、国家拖拉机质量监督检验中心 | HB21SJ0002K | 湖北三智农业机械检测有限公司
动力机械 | 拖拉机 | 轮式拖拉机 | 90-100马力四轮驱动拖拉机 | 洛阳映山红拖拉机有限公司 | 轮式拖拉机 | 新东方904 | 配套动力型号：LR4V5U22/0662E；制造商：一拖（洛阳）柴油机有限公司；气缸数：4；标定功率(kW)：66.2；标定转速（r/min）：2200；排放标准：第三阶段。 选配一：LR4V5R22/0662；制造商：一拖（洛阳）柴油机有限公司；气缸数：4；标定功率(kW)：66.2；标定转速（r/min）：2200；排放标准：第三阶段。 选配二：4TG90B1；制造商：山东华源莱动内燃机有限公司；气缸数：4；标定功率(kW)：66.2；标定转速（r/min）：2400；排放标准：第三阶段。 | 功率:90马力;驱动方式:四轮驱动 ;最小使用比质量:57.40kg/kW; | 整机型式：轮式、4×4四轮驱动；发动机标定功率kW：66.2；外廓尺寸mm（长×宽×高）：4350×2050×2920；轴距mm：2200；常用轮距mm（前轮/后轮）：1620/1622;轮距mm（前轮/后轮）：1620/1622;轮距（前轮/后轮）调整方式：不可调/不可调；最小使用质量kg：3800；标准配重kg(前/后)：220/160；最小使用比质量kg/kW：57.4；挡位数(前进/倒退/爬行)：8/4/8；主变速挡位数/副变速挡位数/其他挡位数：4/3/2；发动机与离合器联接方式：直联式；起动方式：电起动；翻倾防护装置（驾驶室或安全框架）型式：六柱框架式；前照灯型号：SZ550.48.030A/031A；转向系型式：全液压前轮转向；行车制动系型式：蹄式；驻车制动系型式：蹄式；离合器型式：干式、单作用；传动系变速箱型式：（4＋1）×2机械组成式；主变速箱换档方式：啮合套；副变速箱换档方式：啮合套；轮胎型号(前轮/后轮)：11.2-24/16.9-34 | 73000.00 | 21500元 | 66.2 | 购机补贴(通用类) | 2021-12-31 | 豫2017020 | 河南省 | 评阅通过 | 初评员：通过 | 初评员：通过 |  | FH17GW0241 | 国家拖拉机质量监督检验中心 | 2015KKX038 | 河南省拖拉机柴油机产品质量监督检验中心
动力机械 | 拖拉机 | 轮式拖拉机 | 90-100马力四轮驱动拖拉机 | 宁波北野拖拉机制造有限公司 | 轮式拖拉机 | B904 | 配套发动机型号：YN4E095-32CR4；标定功率：66.2kw；发动机生产商：昆明云内动力股份有限公司；排放阶段：第三阶段。 | 功率:90马力;驱动方式:四轮驱动 ;最小使用比质量:38.14kg/kW; | 标定功率：66.2kw（90马力）;驱动方式：四轮驱动；最小使用比质量(kg/kW)：38.14。 | 72200.00 | 21500元 | 66.2 | 购机补贴(通用类) | 2025-12-30 | T202000321108 | 浙江宁波 | 评阅通过 | 初评员：通过 | 初评员：通过 |  | FH20GW1661/NW202011036 | 国家拖拉机质量监督检验中心/山东省农业机械科学研究院产品质量检测中心 | NJJC20200514-BK | 山东宝鼎农业机械检测有限公司
动力机械 | 拖拉机 | 轮式拖拉机 | 90-100马力四轮驱动拖拉机 | 宁波奔野拖拉机制造有限公司 | 轮式拖拉机 | 904 | 发动机型号：SD4BMU10；发动机标定功率/转速：66.2 kW/2400r/min；制造商：江苏四达动力机械集团有限公司；排放阶段：国三 | 功率:90马力;驱动方式:四轮驱动 ;最小使用比质量:43.2kg/kW; | 发动机型号：SD4BMU10；发动机标定功率/转速：66.2 kW/2400r/min；排放阶段：国三；起动方式：电启动；驱动型式：四轮驱动 最小使用质量：2860kg；最小使用比质量（kg/kw）：43.20。 | 96000.00 | 21500元 | 66.2 | 购机补贴(通用类) | 2026-06-29 | T202100230395 | 浙江省 | 评阅通过 | 初评员：通过 | 初评员：通过 |  | FH20GW0851 | 国家拖拉机质量监督检验中心 | NJJC20200322 | 山东宝鼎农业机械检测有限公司
动力机械 | 拖拉机 | 轮式拖拉机 | 90-100马力四轮驱动拖拉机 | 宁波奔野重工股份有限公司 | 轮式拖拉机 | 904 | 发动机信息：发动机型号：SD4BMU10；发动机标定功率/转速：66.2 kW/2400r/min；制造商：江苏四达动力机械集团有限公司；排放阶段：国三 | 功率:90马力;驱动方式:四轮驱动 ;最小使用比质量:40.86kg/kW; | 发动机信息：发动机型号：SD4BMU10；发动机标定功率/转速：66.2 kW/2400r/min排放阶段：国三；起动方式：电启动；驱动型式：四轮驱动 ；最小使用质量（kg）：2705(安全架）/ 2860(驾驶室）；最小使用比质量（kg/kw）：40.86（安全架）/ 43.2（驾驶室）。 | 96000.00 | 21500元 | 66.2 | 购机补贴(通用类) | 2026-04-01 | T202100430214 | 浙江宁波 | 评阅通过 | 初评员：通过 | 初评员：通过 |  | FH20GW1861（安全框架）/ FH20GW0841（简易驾驶室） | 国家拖拉机质量监督检验中心 | NJJC20190526 | 山东宝鼎农业机械检测有限公司
动力机械 | 拖拉机 | 轮式拖拉机 | 90-100马力四轮驱动拖拉机 | 青州市国昊机械有限公司 | 轮式拖拉机 | 904-CA | 发动机型号：YN4E095-32CR4；标定功率（kW）：66.2；昆明云内动力股份有限公司；排放标准：国三； | 功率:90马力;驱动方式:四轮驱动 ;最小使用比质量:40.94kg/kW; | 四轮驱动；整机外形尺寸(mm)：4000×1850×2770（安全架顶部）；轴距（mm）：2090；常用轮距（mm）：1270/1400；最小使用质量(kg)：2710;最小使用比质量（kg/kW)：40.94； | 72000.00 | 21500元 | 66.2 | 购机补贴(通用类) | 2026-06-29 | T202100340519 | 山东省 | 评阅通过 | 初评员：通过 | 初评员：通过 |  | WJ2021CFH011 | 河南省拖拉机柴油机产品质量监督检验中心 | HBNJ201909049 | 湖北三智农业机械检测有限公司
动力机械 | 拖拉机 | 轮式拖拉机 | 90-100马力四轮驱动拖拉机 | 青州市铭科农业机械有限公司 | 轮式拖拉机 | MKE904 | 发动机型号：YN4E095-32CR4、功率：66.2kW、制造商：昆明云内动力股份有限公司、排放阶段：国三排放。 | 功率:90马力;驱动方式:四轮驱动 ;最小使用比质量:40.94/42.30kg/kW; | 功率:66.2kW（90马力）；驱动方式:四轮驱动；最小使用质量：2710kg（安全框架），2800kg（简易驾驶室）；最小使用比质量40.94kg/kW（安全框架）、42.30kg/kW（简易驾驶室）。 | 72000.00 | 21500元 | 66.2 | 购机补贴(通用类) | 2026-06-29 | T202100320475 | 山东省 | 评阅通过 | 初评员：通过 | 初评员：通过 |  | SJ21FH3016（安全框架）/SAM2021029（简易驾驶室） | 安全框架：湖北三智农业机械检测有限公司/简易驾驶室:南京赛姆认证科技发展有限公司 | YH2021WJ01059 | 江苏沿海农业机械检测有限公司
动力机械 | 拖拉机 | 轮式拖拉机 | 90-100马力四轮驱动拖拉机 | 青州市铭科农业机械有限公司 | 轮式拖拉机 | MKF904 | 发动机型号：YN4E095-32CR4、功率：66.2kW、制造商：昆明云内动力股份有限公司、排放阶段：国三排放。 | 功率:90马力;驱动方式:四轮驱动 ;最小使用比质量:40.94/40.94kg/kW; | 功率:66.2kW（90马力）；驱动方式:四轮驱动；最小使用质量：2710kg（安全框架），2710kg（简易驾驶室）；最小使用比质量40.94kg/kW（安全框架）、40.94kg/kW（简易驾驶室）。 | 75000.00 | 21500元 | 66.2 | 购机补贴(通用类) | 2026-06-29 | T202100320474 | 山东省 | 评阅通过 | 初评员：通过 | 初评员：通过 |  | SAM2021030（安全框架）/SAM2021028（简易驾驶室） | 南京赛姆认证科技发展有限公司 | YH2021WJ01060 | 江苏沿海农业机械检测有限公司
动力机械 | 拖拉机 | 轮式拖拉机 | 90-100马力四轮驱动拖拉机 | 山东比勒农业装备有限公司 | 轮式拖拉机 | BLB904 | 发动机型号：4C6-90U32；发动机生产厂：安徽全柴动力股份有限公司；发动机气缸数：4；发动机标定功率：66.2kW；发动机转速：2400r/min；排放标准：第三阶段。 | 功率:90马力;驱动方式:四轮驱动 ;最小使用比质量:42.15kg/kW; | 功率：90马力（66.2kW）；驱动形式：四轮驱动；整机外廓尺寸（长×宽×高及部位）（mm）：安全架机型4050×1790×2805（安全架顶部）、驾驶室机型4050×1790×2850（驾驶室顶部）；轴距（mm）：2030；常用轮距（前轮/后轮）（mm）：1300/1300；离合器壳体前端面至后驱动轴轴心线的水平距离（mm）：1152；变速箱齿轮副轴孔中心距（mm）：92；最小使用质量（kg）：安全架机型2790、驾驶室机型2855；最小使用比质量（kg/kW）：安全架机型42.15、驾驶室机型43.13；变速箱档位数（前进/倒退）（个）：12/12；主变速档位数（个）：4；副变速档位数（个）：3×（1+1）；发动机型号：4C6-90U32；发动机生产厂：安徽全柴动力股份有限公司；发动机气缸数：4；发动机转速：2400r/min。 | 71800.00 | 21500元 | 66.2 | 购机补贴(通用类) | 2026-04-29 | T202142420218 | 山东省 | 评阅通过 | 初评员：通过 | 初评员：通过 |  | 安全架：WJ2021BFH017/驾驶室：WJ2021BFH010 | 河南省拖拉机柴油机产品质量监督检验中心 | （2021）2240024 | 潍坊市产品质量检验所
动力机械 | 拖拉机 | 轮式拖拉机 | 90-100马力四轮驱动拖拉机 | 山东川国机械制造有限公司 | 轮式拖拉机 | TB904 | 发动机型号：YN4PL090-33CR,制造商：山东云内动力有限责任公司，气缸数：4缸，标定功率：66.2kW，标定转速（r/min）：2300（选装发动机型号：YCD4T23T8-90C,制造商：广西玉柴动力股份有限公司，功率：66.2kW）标定转速（r/min）：2400；排放标准：第三阶段。 | 功率:90马力;驱动方式:四轮驱动 ;最小使用比质量:42.9/42.4kg/kW; | 外廓尺寸(长×宽×高)：驾驶室机型4180×1820×2725mm、安全框架机型4180×1845×2725mm；轴距：2080mm；常用轮距(前轮/后轮)mm：1420/1485；发动机功率：66.2kW（90马力），达到国家第三阶段排放标准；驱动方式：四轮驱动；驾驶室机型最小使用质量：2840kg,最小使用质量比（kg/kW）：42.9；安全架机型最小使用质量：2805kg,最小使用质量比（kg/kW）：42.4。 | 72000.00 | 21500元 | 66.2 | 购机补贴(通用类) | 2024-09-29 | T201943430029 | 山东省 | 评阅通过 | 初评员：通过 | 初评员：通过 |  | 驾驶室：WJ2019FFH016/安全架：WJ2019FFH017 | 河南省拖拉机柴油机产品质量监督检验中心 | （2019）2040143 | 潍坊市产品质量检验所
动力机械 | 拖拉机 | 轮式拖拉机 | 90-100马力四轮驱动拖拉机 | 山东川国机械制造有限公司 | 轮式拖拉机 | TB904-T | 发动机型号：YCD4T23T8-90C，标定功率：66.2kW,制造商：广西玉柴动力股份有限公司，气缸数：4缸，标定转速：2400r/min，排放标准：第三阶段。 | 功率:90马力;驱动方式:四轮驱动 ;最小使用比质量:43.66kg/kW; | 外廓尺寸(长×宽×高)：4180×1820×2725mm；轴距：2060mm；常用轮距(前轮/后轮)mm：1420/1485；发动机功率：66.2kW（90马力），达到国家第三阶段排放标准；驱动方式：四轮驱动；最小使用质量：2890kg；最小使用质量比：43.66kg/kW。 | 72000.00 | 21500元 | 66.2 | 购机补贴(通用类) | 2026-04-01 | T202100430204 | 山东省 | 评阅通过 | 初评员：通过 | 初评员：通过 |  | WJ2021AFH003 | 河南省拖拉机柴油机产品质量监督检验中心 | (2019)2040143 | 潍坊市产品质量检验所
动力机械 | 拖拉机 | 轮式拖拉机 | 90-100马力四轮驱动拖拉机 | 山东迪沃重工有限公司 | 轮式拖拉机 | 904-N | 型号：YN4E095-32CR4；功率(kW)：66.2；制造商：昆明云内动力股份有限公司；排放阶段：GB20891-2014 国Ⅲ阶段； | 功率:90马力;驱动方式:四轮驱动 ;最小使用比质量:41.76kg/kW; | 驱动型式：四轮驱动；外廓尺寸（长x宽x高及部位）(mm）：3900×1645×2400(安全架顶)，3800×1650×2630（驾驶室顶）；最小使用质量（kg）：2765（安全架），2825（驾驶室）；功率（kW）：66.2；最小使用比质量(kg/kW)：41.76（安全架），42.67（驾驶室）；PTO转速(r/min)：540/720 | 72000.00 | 21500元 | 66.2 | 购机补贴(通用类) | 2026-04-01 | T202100320062 | 山东省 | 评阅通过 | 初评员：通过 | 初评员：通过 |  | WJ2020KFH010/WJ2020KFH009 | 河南省拖拉机柴油机产品质量监督检验中心/河南省拖拉机柴油机产品质量监督检验中心 | WT202007002 | 黑龙江省彤廷质检技术有限公司
动力机械 | 拖拉机 | 轮式拖拉机 | 90-100马力四轮驱动拖拉机 | 山东东科华盛农业机械有限公司 | 轮式拖拉机 | DONKORWOTION904 | 配套动力型号：4C6-90U32;制造商：安徽全柴动力股份有限公司；气缸数：4；标定功率:66.2KW;标定转速2400r/min；排放标准：GB 20891-2014《非道路移动机械用柴油机排气污染物排放限值及测量方法（中国第三、四阶段）》第三阶段 | 功率:90马力;驱动方式:四轮驱动 ;最小使用比质量:40.20kg/kW; | 90马力轮式拖拉机，四轮驱动，发动机信息：配套动力型号：4C6-90U32;制造商：安徽全柴动力股份有限公司；气缸数：4；标定功率:66.2kW;标定转速2400r/min；排放标准：GB 20891-2014《非道路移动机械用柴油机排气污染物排放限值及测量方法（中国第三、四阶段）》第三阶段，驾驶室最小使用比质量：40.2 kg/kW k值 29.57 kg/ps最小使用质量：2661kg。 | 80000.00 | 21500元 | 66.2 | 购机补贴(通用类) | 2022-12-31 | 部20180566 | 山东省 | 评阅通过 | 初评员：通过 | 初评员：通过 |  | NW201708023 | 山东省农业机械科学研究院产品质量检测中心 | （2017）委检字整机类第2026号 | 盐城市农业机械试验鉴定站
动力机械 | 拖拉机 | 轮式拖拉机 | 90-100马力四轮驱动拖拉机 | 山东东汽农业装备有限公司 | 轮式拖拉机 | DQ904-AD | 发动机型号：YN4E095-32CR4、功率：66.2kW、发动机转速：2300、制造商：昆明云内动力股份有限公司、排放阶段：国三、排放标准：GB 20891-2014 | 功率:90马力;驱动方式:四轮驱动 ;最小使用比质量:41.54/44.56kg/kW; | 外廓尺寸(长×宽×高)： 4200×1780×2680（安全架顶部）4200×1780×2860（滤清器顶部）mm；轴距：2060mm；轮距（前轮/后轮）：1300、1400/1300、1400、1500mm；常用轮距(前轮/后轮)：1430/1350mm；轮距(前轮/后轮)调整方式：有级调整/有级调整；最小离地间隙：400mm；最小使用质量：2750、2950kg；挡位数(前进/倒退/爬行)：12/12/0；标准配重(前/后)：108/120kg；发动机与离合器联接方式：直联；功率：66.2kW；驱动方式：四轮驱动； | 90000.00 | 21500元 | 66.2 | 购机补贴(通用类) | 2025-12-30 | T202000220969 | 山东省 | 评阅通过 | 初评员：通过 | 初评员：通过 |  | NW202007066/FH19GW1581 | 山东省农业机械科学研究院产品质量检测中心/国家拖拉机质量监督检验中心 | WJ2018CKKX006 | 河南省拖拉机柴油机产品质量监督检验中心
动力机械 | 拖拉机 | 轮式拖拉机 | 90-100马力四轮驱动拖拉机 | 山东福尔沃农业装备股份有限公司 | 轮式拖拉机 | DN904-2 | 发动机结构型式：直列、水冷、四冲程；型号：4D32RT30/904,生产厂：浙江新柴股份有限公司，功率：66.2kW；排放标准：囯三排放。 | 功率:90马力;驱动方式:四轮驱动 ;最小使用比质量:40.94kg/kW; | 整机型号、名称 / DN904-2、轮式拖拉机 整机型式 / 轮式 整机机架型式 / 无架 整机驱动型式 / 四驱 整机用途 / 一般用途 整机外廓尺寸(长×宽×高及部位) mm 3910×1700×2450（至安全框架顶） 轴距 mm 2000 常用轮距(前轮/后轮) mm 1300/1300 轮距(前轮/后轮) mm 1200、1300/1200、1300、1400 最小离地间隙及部位 mm 430（前桥下沿） 离合器壳体前端面至后驱动轴轴心线的水平距离 mm 1164 变速箱齿轮副轴孔中心距 mm 92 最小使用质量 kg 2710 标准配重(前/后) kg 55/120 最小使用比质量 kg/kW 40.94 挡位数（前进/倒退） / 8/2 主变速挡位数 / 4+1 副变速挡位数 / 2 最高设计理论速度 km/h 31.61 发动机标定功率（kw）:66.2 | 90000.00 | 21500元 | 66.2 | 购机补贴(通用类) | 2026-04-01 | T202100320067 | 山东省 | 评阅通过 | 初评员：通过 | 初评员：通过 |  | WJ2020LFH014/WJ2020LFH14G | 河南省拖拉机柴油机产品质量监督检验中心 | WJ2018JKKX026 | 河南省拖拉机柴油机产品质量监督检验中心
动力机械 | 拖拉机 | 轮式拖拉机 | 90-100马力四轮驱动拖拉机 | 山东谷禾农业装备有限公司 | 轮式拖拉机 | M904 | 发动机型号：YN4E095-32CR4；生产厂：昆明云内动力股份有限公司；气缸数：4；标定功率(kW)：66.2；标定转速（r/min）：2300；排放标准：第三阶段。 | 功率:90马力;驱动方式:四轮驱动 ;最小使用比质量:40.8kg/kW; | 标定功率:66.2kW(90马力）；驱动方式:四轮驱动；最小使用比质量：40.8kg/kW；外廓尺寸(长×宽×高及部位)：4070×1830×2720mm（驾驶室顶端）；轴距：2080mm；标准配重(前/后)：70kg/164kg；挡位数(前进/倒退)：12/12；轮胎型号(前轮/后轮)：8.3-24/11-32。 | 72000.00 | 21500元 | 66.2 | 购机补贴(通用类) | 2025-09-29 | T202000320437 | 山东省 | 评阅通过 | 初评员：通过 | 初评员：通过 |  | WJ2019JFH012 | 河南省拖拉机柴油机产品质量监督检验中心 | YH2020WJ01108 | 江苏沿海农业机械检测有限公司
动力机械 | 拖拉机 | 轮式拖拉机 | 90-100马力四轮驱动拖拉机 | 山东悍沃农业装备有限公司 | 轮式拖拉机 | 904-B | 发动机型号：4C6-90C33；功率：66.2kW；发动机制造商：安徽全柴动力股份有限公司；排放阶段：国三；发动机环保信息公开编号：CN FC G3 00 0602000179 000001。 | 功率:90马力;驱动方式:四轮驱动 ;最小使用比质量:43.88/40.86kg/kW; | 整机外廓尺寸（长×宽×高）：4000×1900×2700mm（驾驶室顶部或安全架顶部）；整机型式：4×4四轮驱动；轴距：2020mm；轮距（前轮/后轮）：1270、1370、1550mm/1300-1600mm；标准配重：前88kg/后60kg；发动机标定功率：66.2kW；轮胎型号：前轮9.5-24/后轮14.9-30；最小使用质量：2905kg（驾驶室）/2705kg（安全架）（因产品前桥托架、前配重架加强，导致最小使用质量发生变化：变更部位：前轴托架和电瓶托架，原为无底漏空设计，质量80kg，钢板前配重架，质量10kg，合计质量90kg；变更后：前轴托架和电瓶托架为综合利用改有底组合体设计，质量160kg，球铁前配重架35kg，合计质量195kg，即配置驾驶室最小使用质量由2800kg变更为2905kg，变化范围为3.75%；配置安全架最小使用质量由2600kg变更为2705kg，变化范围为4.05%）；挡位数（前进/倒退）：12/12。 | 78000.00 | 21500元 | 66.2 | 购机补贴(通用类) | 2025-02-27 | T202032320020 | 山东省 | 评阅通过 | 初评员：通过 | 初评员：通过 |  | WJ2019GFH008/WJ2019IFH030 | 河南省拖拉机柴油机产品质量监督检验中心/河南省拖拉机柴油机产品质量监督检验中心 | YH2019WJ01026 | 江苏沿海农业机械检测有限公司
动力机械 | 拖拉机 | 轮式拖拉机 | 90-100马力四轮驱动拖拉机 | 山东悍沃农业装备有限公司 | 轮式拖拉机 | 904-M | 发动机型号：YN4EZ095-32CR4；功率：66.2kW；发动机制造商：昆明云内动力股份有限公司；排放阶段：国三；发动机环保信息公开编号：CN FC G3 00 0225000045 000001。 | 功率:90马力;驱动方式:四轮驱动 ;最小使用比质量:38.22kg/kW; | 整机外廓尺寸（长×宽×高）：4000×1620×2250mm（安全架顶部）；整机型式：4×4四轮驱动；轴距：2060mm；轮距（前轮/后轮）：1155、1280mm/1155-1400mm；标准配重：前140kg/后60kg；发动机标定功率：66.2kW；轮胎型号：前轮8.3-20/后轮12.4-28；最小使用质量：2530kg；挡位数（前进/倒退）：12/12。 | 78000.00 | 21500元 | 66.2 | 购机补贴(通用类) | 2025-09-29 | T202000320455 | 山东省 | 评阅通过 | 初评员：通过 | 初评员：通过 |  | WJ2020GFH023 | 河南省拖拉机柴油机产品质量监督检验中心 | YH2019WJ01026 | 江苏沿海农业机械检测有限公司
动力机械 | 拖拉机 | 轮式拖拉机 | 90-100马力四轮驱动拖拉机 | 山东悍沃农业装备有限公司 | 轮式拖拉机 | KN904-C | 发动机型号：4C6-90C33；功率：66.2kW；发动机制造商：安徽全柴动力股份有限公司；排放阶段：国三；发动机环保信息公开编号：CN FC G3 00 0602000179 000001。 | 功率:90马力;驱动方式:四轮驱动 ;最小使用比质量:45.32kg/kW; | 整机外廓尺寸（长×宽×高）：4100×1900×2800mm（驾驶室顶部）；整机型式：4×4四轮驱动；轴距：2020mm；轮距（前轮/后轮）：1270、1370、1550mm/1300-1600mm；标准配重：前112kg/后64kg；发动机标定功率：66.2kW；轮胎型号：前轮9.5-24/后轮16.9-30；最小使用质量：3000kg；挡位数（前进/倒退）：12/12。 | 78000.00 | 21500元 | 66.2 | 购机补贴(通用类) | 2026-06-29 | T202100230433 | 山东省 | 评阅通过 | 初评员：通过 | 初评员：通过 |  | WJ2021EFH03G | 河南省拖拉机柴油机产品质量监督检验中心 | YH2019WJ01026 | 江苏沿海农业机械检测有限公司
动力机械 | 拖拉机 | 轮式拖拉机 | 90-100马力四轮驱动拖拉机 | 山东悍沃农业装备有限公司 | 轮式拖拉机 | N904-C | 发动机型号：4C6-90C33；功率：66.2kW；发动机制造商：安徽全柴动力股份有限公司；排放阶段：国三；发动机环保信息公开编号：CN FC G3 00 0602000179 000001。 | 功率:90马力;驱动方式:四轮驱动 ;最小使用比质量:40.79kg/kW; | 整机外廓尺寸（长×宽×高）：4000×1940×2700mm（安全架顶部）；整机型式：4×4四轮驱动；轴距：2020mm；轮距（前轮/后轮）：1270、1370、1550mm/1300-1600mm；标准配重：前88kg/后60kg；发动机标定功率：66.2kW；轮胎型号：前轮9.5-24/后轮16.9-30；最小使用质量：2700kg；挡位数（前进/后退）：12/12。 | 75000.00 | 21500元 | 66.2 | 购机补贴(通用类) | 2026-04-01 | T202100320070 | 山东省 | 评阅通过 | 初评员：通过 | 初评员：通过 |  | WJ2021AIFH04G | 河南省拖拉机柴油机产品质量监督检验中心 | YH2019WJ01026 | 江苏沿海农业机械检测有限公司
动力机械 | 拖拉机 | 轮式拖拉机 | 90-100马力四轮驱动拖拉机 | 山东航舵智能装备有限公司 | 轮式拖拉机 | 904-A | 发动机型号：YN4E095-32CR4；发动机结构型式：立式、直列、四冲程；发动机生产厂：昆明云内动力股份有限公司；发动机进气方式：增压；发动机气缸数：4；发动机标定功率：66.2kW；发动机额定净功率：66.2kW；发动机标定转速：2300r/min；发动机冷却方式：水冷；排放阶段：第三阶段。 | 功率:90马力;驱动方式:四轮驱动 ;最小使用比质量:40.94kg/kW; | 整机型式：轮式；整机机架型式:无架;整机驱动型式:四驱;整机用途:一般用途;整机外廓尺寸(长×宽×高及部位):3800×1650×2500mm(安全架顶部);轴距或履带接地长:1980mm;常用轮距(前轮/后轮)或轨距:1300/1300mm;轮距(前轮/后轮)或轨距:1200、1300、1400/1200、1300、1400mm;最小离地间隙及部位410mm（后牵引架底部）;离合器壳体前端面至后驱动轴轴心线的水平距离:1150mm;变速箱齿轮副轴孔中心距:92mm;最小使用质量:2710kg;标准配重(前/后):60kg/60kg;最小使用比质量：40.94kg/kw;挡位数（前进/倒退）:8/2;主变速挡位数:4+1;副变速挡位数:2;最高设计理论速度:30.69km/h;发动机与主离合器联接方式:直联;翻倾防护装置（驾驶室或安全框架）型号:1004A.46.001;翻倾防护装置（驾驶室或安全框架）型式:安全框架;翻倾防护装置（驾驶室或安全框架）生产厂:潍坊中远重工科技有限公司；发动机型号：YN4E095-32CR4；发动机结构型式：立式、直列、四冲程；发动机生产厂：昆明云内动力股份有限公司；发动机进气方式：增压；发动机气缸数：4；发动机标定功率：66.2kW；发动机额定净功率：66.2kW；发动机标定转速：2300r/min；发动机冷却方式：水冷；排放阶段：第三阶段;空气滤清器型号:YLQ400C1;空气滤清器型式:干式;排气管消声腔外形尺寸（长×宽×厚或直径×长）Φ120×660mm;排气管消声腔质量:7.5kg;驾驶员座椅型号:SMT-CS06-1;驾驶员座椅生产厂:潍坊舒美特机械有限公司;安全带型号:DC-1000-006;安全带生产厂:常州市东晨车辆部件有限公司;转向系型式:全液压;转向系转向操纵机构:方向盘;转向系转向机构型式:前轮转向;传动系箱体数量、变速箱（器）型式:箱体数量：2个、机械平面组成式；主变速位置和换挡方式：在第1箱体中、机械有级挡；副变速换挡方式：机械有级挡；轮胎型号(前轮/后轮)：8.3-24/11-32；轮胎数量(前轮/后轮)：2/2个；液压悬挂系统型式：分置式；悬挂装置型式：后置三点悬挂；悬挂装置类别：2类；工作装置液压油泵型号：CBN-G325；液压输出组数：2组；工作装置安全阀全开压力：18.0±0.5MPa；动力输出轴花 | 71810.00 | 21500元 | 66.2 | 购机补贴(通用类) | 2025-09-29 | T202000340530 | 山东省 | 评阅通过 | 初评员：通过 | 初评员：通过 |  | WJ2020FFH029/WJ2020FFH028 | 河南省拖拉机柴油机产品质量监督检验中心 | WT202004012 | 黑龙江省彤廷质检技术有限公司
动力机械 | 拖拉机 | 轮式拖拉机 | 90-100马力四轮驱动拖拉机 | 山东华拖农业装备有限公司 | 轮式拖拉机 | HT904 | 发动机型号:4D32RT30/904；标定功率:66.2kw；制造商：浙江新柴股份有限公司；排放阶段: 国家排放标准第三排放阶段. | 功率:90马力;驱动方式:四轮驱动 ;最小使用比质量:38.5/40.1kg/kW; | 驱动形式:四轮驱动；标定功率:66.2kw；发动机型号:4D32RT30/904；轮距(mm):前轮1320,后轮1300；轴距(mm):1980；轮胎规格(前/后):8.3-24/11-32；安全架配置外廓尺寸(mm):3775×1620×2565；驾驶室配置外廓尺寸(mm):3775×1620×2565；安全架配置最小使用质量:2550kg；驾驶室配置最小使用质量:2660kg. | 72600.00 | 21500元 | 66.2 | 购机补贴(通用类) | 2025-04-11 | 鄂2020027 | 山东省 | 评阅通过 | 初评员：通过 | 初评员：通过 |  | HB2019FHZ085 / HB2019FHZ086 | 湖北三智农业机械检测有限公司 | HBNJ201909064 | 湖北三智农业机械检测有限公司
动力机械 | 拖拉机 | 轮式拖拉机 | 90-100马力四轮驱动拖拉机 | 山东华拖农业装备有限公司 | 轮式拖拉机 | HT904-B | 发动机型号:4C6-90C33；标定功率:66.2kw；制造商：安徽全柴动力股份有限公司；排放阶段: 国家排放标准第三排放阶段. | 功率:90马力;驱动方式:四轮驱动 ;最小使用比质量:39.2/41.6kg/kW; | 驱动形式:四轮驱动；标定功率:66.2kw；发动机型号:4C6-90C33；轮距(mm):前轮1320,后轮1300；轴距(mm):2015；轮胎规格(前/后):9.5-24/14.9-30；安全架配置外廓尺寸(mm):4053×1940×2740；驾驶室配置外廓尺寸(mm):4053×1940×2775；安全架配置最小使用质量:2600kg；驾驶室配置最小使用质量:2760kg. | 73000.00 | 21500元 | 66.2 | 购机补贴(通用类) | 2025-04-11 | 鄂2020029 | 山东省 | 评阅通过 | 初评员：通过 | 初评员：通过 |  | HB2019FHZ087 / HB2019FHZ088 | 湖北三智农业机械检测有限公司 | HBNJ201909065 | 湖北三智农业机械检测有限公司
动力机械 | 拖拉机 | 轮式拖拉机 | 90-100马力四轮驱动拖拉机 | 山东华拖农业装备有限公司 | 轮式拖拉机 | HT904-BA | 发动机型号:4C6-90C33；标定功率:66.2kw；制造商：安徽全柴动力股份有限公司；排放阶段: 国家排放标准第三排放阶段 | 功率:90马力;驱动方式:四轮驱动 ;最小使用比质量:40.94/41.69kg/kW; | 驱动形式:四轮驱动；标定功率:66.2kw；发动机型号:4C6-90C33；轮距(mm):前轮1320,后轮1300；轴距(mm):2015；轮胎规格(前/后):9.5-24/14.9-30；安全架配置外廓尺寸(mm):4053×1940×2740；驾驶室配置外廓尺寸(mm):4053×1940×2700；安全架配置最小使用质量:2710kg；驾驶室配置最小使用质量:2760kg. | 73000.00 | 21500元 | 66.2 | 购机补贴(通用类) | 2026-04-29 | T202142420180 | 山东省 | 评阅通过 | 初评员：通过 | 初评员：通过 |  | SJ21FH3060 / SJ21FH3063 | 湖北三智农业机械检测有限公司 | HB21SJ0021K | 湖北三智农业机械检测有限公司
动力机械 | 拖拉机 | 轮式拖拉机 | 90-100马力四轮驱动拖拉机 | 山东华拖农业装备有限公司 | 轮式拖拉机 | HT904-C | 发动机型号:YN4E095-32CR4；标定功率:66.2kw；制造商：昆明云内动力股份有限公司；排放阶段: 国家排放标准第三排放阶段 | 功率:90马力;驱动方式:四轮驱动 ;最小使用比质量:40.94/41.69kg/kW; | 驱动形式:四轮驱动；标定功率:66.2kw；发动机型号:YN4E095-32CR4；轮距(mm):前轮1320,后轮1300；轴距(mm):2050；轮胎规格(前/后):8.3-24/11-32；安全架配置外廓尺寸(mm):3775×1620×2565；驾驶室配置外廓尺寸(mm):3775×1620×2800；安全架配置最小使用质量:2710kg；驾驶室配置最小使用质量:2760kg. | 73000.00 | 21500元 | 66.2 | 购机补贴(通用类) | 2026-04-29 | T202142420176 | 山东省 | 评阅通过 | 初评员：通过 | 初评员：通过 |  | SJ21FH3059 / SJ21FH3063 | 湖北三智农业机械检测有限公司 | HBNJ201909064 | 湖北三智农业机械检测有限公司
动力机械 | 拖拉机 | 轮式拖拉机 | 90-100马力四轮驱动拖拉机 | 山东华拖农业装备有限公司 | 轮式拖拉机 | HT904-D | 发动机型号:4D32RT30/904；标定功率:66.2kw；制造商：浙江新柴股份有限公司；排放阶段: 国家排放标准第三排放阶段 | 功率:90马力;驱动方式:四轮驱动 ;最小使用比质量:40.94/41.69kg/kW; | 驱动形式:四轮驱动； 标定功率:66.2kw；发动机型号:4D32RT30/904；轮距(mm):前轮1320,后轮1300；轴距(mm):1980；轮胎规格(前/后):8.3-24/11-32；安全架配置外廓尺寸(mm):3775×1620×2565；驾驶室配置外廓尺寸(mm):3775×1620×2565；安全架配置最小使用质量:2710kg；驾驶室配置最小使用质量:2760kg. | 73000.00 | 21500元 | 66.2 | 购机补贴(通用类) | 2026-04-29 | T202142420177 | 山东省 | 评阅通过 | 初评员：通过 | 初评员：通过 |  | SJ21FH3059 / SJ21FH3063 | 湖北三智农业机械检测有限公司 | HBNJ201909064 | 湖北三智农业机械检测有限公司
动力机械 | 拖拉机 | 轮式拖拉机 | 90-100马力四轮驱动拖拉机 | 山东华拖农业装备有限公司 | 轮式拖拉机 | HTB904 | 发动机型号:YN4E095-32CR4；标定功率:66.2kw；制造商：昆明云内动力股份有限公司；排放阶段: 国家排放标准第三排放阶段 | 功率:90马力;驱动方式:四轮驱动 ;最小使用比质量:40.9/41.7kg/kW; | 驱动形式:四轮驱动； 标定功率:66.2kw；发动机型号:YN4E095-32CR4；轮距(mm):前轮1320,后轮1300；轴距(mm):2015；轮胎规格(前/后):9.5-24/14.9-30；安全架配置外廓尺寸(mm):4053×1840×2740；驾驶室配置外廓尺寸(mm):4053×1840×2775；安全架配置最小使用质量:2710kg；驾驶室配置最小使用质量:2760kg. | 73000.00 | 21500元 | 66.2 | 购机补贴(通用类) | 2026-04-29 | T202142420179 | 山东省 | 评阅通过 | 初评员：通过 | 初评员：通过 |  | SJ21FH3060 / SJ21FH3063 | 湖北三智农业机械检测有限公司 | HB21SJ0021K | 湖北三智农业机械检测有限公司
动力机械 | 拖拉机 | 轮式拖拉机 | 90-100马力四轮驱动拖拉机 | 山东久力农业装备有限公司 | 轮式拖拉机 | MB904 | 标定功率：66.2kw,型号：4C6-90C33，发动机结构型式：直列、水冷、四冲程，安徽全柴动力股份有限公司，国三 | 功率:90马力;驱动方式:四轮驱动 ;最小使用比质量:40.86kg/kW; | 功率：90马力，66.2kW；驱动型式：四轮驱动；长×宽×高（mm）：4020×1830×2700；轴距（mm）：2080；最小使用质量（kg）：2705，最小使用比质量：40.86。 | 73000.00 | 21500元 | 66.2 | 购机补贴(通用类) | 2026-04-01 | T202100510234 | 山东省 | 评阅通过 | 初评员：通过 | 初评员：通过 |  | 驾驶室报告编号：NW202009024/防翻架报告编号：NW202009023-X02 | 山东农业机械科学研究院产品质量检测中心 | NJJC20200610-CK | 山东宝鼎农业机械检测有限公司
动力机械 | 拖拉机 | 轮式拖拉机 | 90-100马力四轮驱动拖拉机 | 山东巨明机械有限公司 | 轮式拖拉机 | JM904-N | 发动机型号：YN4E095-32CR4；功率：66.2kW；制造商：昆明云内动力股份有限公司；排放阶段：中国第三阶段。 | 功率:90马力;驱动方式:四轮驱动 ;最小使用比质量:41.09kg/kW; | 发动机标定功率：66.2kW；整机驱动型式：四驱；整机外廓尺寸（长×宽×高及部位）：3660×1600×2670（安全架顶部）mm、3660×1660×2660（驾驶室顶）mm；轴距：2100mm；最小离地间隙及部位：400（后牵引架底部）mm；最小使用质量：2720kg；标准配重（前/后）：48/60kg；档位数（前进/倒退）：8/2；最小使用比质量：41.09kg/kw；变速箱（器）型式：机械平面组成式；翻倾防护装置（安全框架）型式：安全框架，选装简易驾驶室；悬挂装置型式：后置、三点悬挂。 | 108000.00 | 21500元 | 66.2 | 购机补贴(通用类) | 2025-09-29 | T202000340502 | 山东省 | 评阅通过 | 初评员：通过 | 初评员：通过 |  | WJ2020EFH010、WJ2020EFH009 | 河南省拖拉机柴油机产品质量监督检验中心 | WT202003001 | 黑龙江省彤廷质检技术有限公司
动力机械 | 拖拉机 | 轮式拖拉机 | 90-100马力四轮驱动拖拉机 | 山东骏田农业装备有限公司 | 轮式拖拉机 | 904-B | 发动机厂家：昆明云内动力股份有限公司 发动机功率：66.2KW 发动机转速：2300r/min 排放阶段：国三 | 功率:90马力;驱动方式:四轮驱动 ;最小使用比质量:41.54kg/kW; | 机型：904-B 马力数值：90 马力 驱动方式：4轮驱动 整机外形mm（长*宽*高）：4000*1850*2650(安全架)/ 4000*1780*2700(驾驶室) 常用轮距mm:1270/1400 轴距mm：2050 最小使用质量kg：2750(安全架)2800（驾驶室）最小使用比质量kg/kw：41.54(安全架)42.30（驾驶室） 发动机型号：YN4E095-32CR4 发动机厂家：昆明云内动力股份有限公司 发动机功率：66.2KW 发动机转速：2300r/min 排放阶段：国三 | 72000.00 | 21500元 | 66.2 | 购机补贴(通用类) | 2026-02-07 | T202142420012 | 山东省 | 评阅通过 | 初评员：通过 | 初评员：通过 |  | WJ2020JFH02G WJ2020JFH01G | 河南省拖拉机柴油机产品质量监督检验中心 | WT202006005-G1 | 黑龙江省彤廷质检技术有限公司
动力机械 | 拖拉机 | 轮式拖拉机 | 90-100马力四轮驱动拖拉机 | 山东骏田农业装备有限公司 | 轮式拖拉机 | 904-N | 发动机型号：YN4E095-32CR4 发动机厂家：昆明云内动力股份有限公司 发动机标定功率：66.2KW 发动机转速：‘2300r/min 排放阶段：第三阶段’ | 功率:90马力;驱动方式:四轮驱动 ;最小使用比质量:41.09kg/kW; | 机型：904-N 马力数值：90 马力 驱动方式：4轮驱动 整机外形mm（长*宽*高）：3780*1615*2360（安全架）/3780*1615*2860（驾驶室） 常用轮距mm:1100/1150 轴距mm：1960 最小使用质量kg：2720 (安全架)2810（驾驶室）最小使用比质量kg/kw：41.09 (安全架)/42.45（驾驶室） 发动机型号：YN4E095-32CR4 发动机厂家：昆明云内动力股份有限公司 发动机功率：66.2KW 发动机转速：2300r/min 排放阶段：国三 | 72000.00 | 21500元 | 66.2 | 购机补贴(通用类) | 2025-09-29 | T202000340497 | 山东省 | 评阅通过 | 初评员：通过 | 初评员：通过 |  | WJ2020FFH004 WJ2020FFH003 | 河南省拖拉机柴油机产品质量监督检验中心 | WT202003004 | 黑龙江省彤廷质检技术有限公司
动力机械 | 拖拉机 | 轮式拖拉机 | 90-100马力四轮驱动拖拉机 | 山东凯斯法尔农业装备有限公司 | 轮式拖拉机 | DR904-G | 发动机型号：4D32RT30/904， 功率：66.2kW，制造商： 浙江新柴股份有限公司，排放阶段：国家第三阶段； | 功率:90马力;驱动方式:四轮驱动 ;最小使用比质量:41.69kg/kW; | 驱动型式：四驱； 功率：66.2KW,整机外廓尺寸(长×宽×高及部位)：4280×1830×2530mm（安全架顶端）；最小使用质量：2760kg；最小使用比质量：41.69kg/kw；选装驾驶室整机外廓尺寸(长×宽×高及部位)：4280×1850×2680mm（驾驶室顶端）；选装配置最小使用质量：2810kg；选装驾驶室最小使用比重量：42.45kg/kw；轴距：2070mm；常用轮距(前轮/后轮) 或轨距：1300/1400mm； 轮距(前轮/后轮)：960、1100、1200、1300、1400、1500/1000～1600mm；最小离地间隙及部位：360mm（后牵引座底部）；离合器壳体前端面至后驱动轴轴心线的水平距离：1177mm；变速箱齿轮副轴孔中心距：92mm；标准配重(前/后)：224/180kg；挡位数(前进/倒退)：12/12 | 75300.00 | 21500元 | 66.2 | 购机补贴(通用类) | 2026-02-07 | T202142420035 | 山东省 | 评阅通过 | 初评员：通过 | 初评员：通过 |  | FH21GW0211/FH21GW0011 | 国家拖拉机质量监督检验中心/国家拖拉机质量监督检验中心 | HBNJ20200657 | 湖北三智农业机械检测有限公司
动力机械 | 拖拉机 | 轮式拖拉机 | 90-100马力四轮驱动拖拉机 | 山东凯斯法尔农业装备有限公司 | 轮式拖拉机 | DR904-Q | 发动机型号：4D32RT30/904 ,功率：66.2kW,制造商： 浙江新柴股份有限公司， 排放阶段：国家第三阶段； | 功率:90马力;驱动方式:四轮驱动 ;最小使用比质量:40.79kg/kW; | 驱动方式 ：四驱，功率：66.2kW,整机外廓尺寸(长×宽×高及部位):4110×1610×2500mm(安全架顶部)：最小使用质量：2700kg；最小使用比质量：40.79kg/kW； 选装驾驶室：整机外廓尺寸(长×宽×高及部位)：4050×1750×2680mm(驾驶室顶部)；选装驾驶室：最小使用质量：2760kg； 选装驾驶室：最小使用比质量：41.69kg/kW； 轴距:2005mm； 常用轮距(前轮/后轮) 1300/1300mm； 轮距(前轮/后轮) 1200、1300、1400/1200、1300、1400、1500mm； 最小离地间隙及部位：390mm (后桥底部)； 离合器壳体前端面至后驱动轴轴心线的水平距离：1177mm； 变速箱齿轮副轴孔中心距：92mm；标准配重(前/后)：128/104kg | 75000.00 | 21500元 | 66.2 | 购机补贴(通用类) | 2026-04-01 | T202100320046 | 山东省 | 评阅通过 | 初评员：通过 | 初评员：通过 |  | FH20GW0441/FH20GW0111 | 国家拖拉机质量监督检验中心/国家拖拉机质量监督检验中心 | （2020）2240102 | 潍坊市产品质量检验所
动力机械 | 拖拉机 | 轮式拖拉机 | 90-100马力四轮驱动拖拉机 | 山东乐地农业装备有限公司 | 轮式拖拉机 | LD904 | 型号：4D32RT30/904;生产厂:浙江新柴股份有限公司；标定功率:66.2kW；排放标准：第三排放阶段 | 功率:90马力;驱动方式:四轮驱动 ;最小使用比质量:40.79/41.92kg/kW; | 外廓尺寸(长×宽×高)mm:3800×1700×2300（安全架顶部）/3820×1685×2730（驾驶室顶）；轴距或履带接地长:1950mm；常用轮距(前轮/后轮)或轨距:1265/1310mm；最小离地间隙及部位:410mm（牵引板底部）;离合器壳体前端面至后驱动轴轴心线的水平距离：1152mm；变速箱齿轮副轴孔中心距：92mm；最小使用质量:2700kg(安全架）/2775（驾驶室）；最小使用比质量：40.79kg/kW（安全架）/41.92（驾驶室）；标准配重（前/后）：70/124kg； 档位数：前进/倒退/爬行：8/2；主变速器档位数：4+1；副变速器档位数/其他档位数：2; | 71700.00 | 21500元 | 66.2 | 购机补贴(通用类) | 2026-06-29 | T202100430650 | 山东省 | 评阅通过 | 初评员：通过 | 初评员：通过 |  | NW202012052/NW202012051 | 山东省农业机械科学研究院产品质量检测中心 | WT202005021 | 黑龙江省彤廷质检技术有限公司
动力机械 | 拖拉机 | 轮式拖拉机 | 90-100马力四轮驱动拖拉机 | 山东联发野迪农业装备有限公司 | 轮式拖拉机 | 904-6 | 发动机型号：YCD4T23T8-90C; 标定功率：66.2kw； 制造商：广西玉柴动力股份有限公司； 排放阶段：第三阶段； 发动机型号：YN4E095-32CR4；标定功率：66.2kw；制造商：昆明云内动力股份有限公司；排放阶段：第三阶段 发动机型号：4D32RT30/904; 标定功率：66.2kw； 制造商：浙江新柴股份有限公司； 排放阶段：第三阶段 | 功率:90马力;驱动方式:四轮驱动 ;最小使用比质量:41.1kg/kW; | 标定功率：66.2kw;驱动方式：四轮驱动；外廓尺寸：4100x1680x2520mm（安全架）4070x1680x2730（驾驶室）；轴距：2060mm；轮距（前轮/后轮）：1200、1300/1200、1300mm；常用轮距（前轮/后轮）1300/1300mm；轮距（前轮/后轮）调整方式：有级可调/有级可调；最小离地间隙：470mm；最小使用质量：2720kg（安全架）2800kg（驾驶室）；标准配重（前/后）：140/90kg；档位数（前进/倒退/爬行）：8/2/0；主变速挡位数：（4+1）副变速档位数：2；发动机与离合器联接方式：直联；起动方式：电启动。 | 72000.00 | 21500元 | 66.2 | 购机补贴(通用类) | 2026-06-29 | T202100430640 | 山东省 | 评阅通过 | 初评员：通过 | 初评员：通过 |  | WJ2020KFH017（安全架）；WJ2020KFH018（驾驶室） | 河南省拖拉机柴油机产品质量监督检验中心 | WJ2018DKKX030 | 河南省拖拉机柴油机产品质量监督检验中心
动力机械 | 拖拉机 | 轮式拖拉机 | 90-100马力四轮驱动拖拉机 | 山东联发野迪农业装备有限公司 | 轮式拖拉机 | 904-B | 发动机型号：YN4E095-32CR4; 标定功率：66.2kw 制造商：昆明云内动力股份有限公司； 排放阶段：第三阶段。 | 功率:90马力;驱动方式:四轮驱动 ;最小使用比质量:42.29kg/kW; | 标定功率：66.2kw;驱动方式：四轮驱动；外廓尺寸：4100x1850x2650mm；轴距：2090mm；轮距（前轮/后轮）：1200、1300/1200、1300mm；常用轮距（前轮/后轮）1300/1300mm；轮距（前轮/后轮）调整方式：有级可调/有级可调；最小离地间隙：380mm；最小使用质量：2800Kg；标准配重（前/后）：140/160kg；档位数（前进/倒退/爬行）：12/12/0；主变速挡位数：4 副变速档位数：3x（1+1）；发动机与离合器联接方式：直联；起动方式：电启动。 | 72000.00 | 21500元 | 66.2 | 购机补贴(通用类) | 2024-12-30 | T201900220524 | 山东省 | 评阅通过 | 初评员：通过 | 初评员：通过 |  | WJ2019GFH007 | 河南省拖拉机柴油机产品质量监督检验中心 | （2019）2240002 | 潍坊市产品质量检验所
动力机械 | 拖拉机 | 轮式拖拉机 | 90-100马力四轮驱动拖拉机 | 山东联发野迪农业装备有限公司 | 轮式拖拉机 | 904-X | 发动机型号：YN4E095-32CR4; 标定功率：66.2kw； 制造商：昆明云内动力股份有限公司； 排放阶段：第三阶段。 | 功率:90马力;驱动方式:四轮驱动 ;最小使用比质量:38.2kg/kW; | 标定功率：66.2kw;驱动方式：四轮驱动；外廓尺寸：3880x1750x2672mm（驾驶室）3850×1750×2550（安全架）；轴距：2060mm；轮距（前轮/后轮）：1200、1300、1400/1200、1300、1400mm；常用轮距（前轮/后轮）1300/1300mm；轮距（前轮/后轮）调整方式：有级可调/有级可调；最小离地间隙：440mm；最小使用质量：2550kg（驾驶室）2530（安全架）；标准配重（前/后）：80/170kg；档位数（前进/倒退/爬行）：8/8/0；主变速挡位数：4 副变速档位数：2x（1+1）；发动机与离合器联接方式：直联；起动方式：电启动。 | 72000.00 | 21500元 | 66.2 | 购机补贴(通用类) | 2024-12-30 | T201900220523 | 山东省 | 评阅通过 | 初评员：通过 | 初评员：通过 |  | WJ2019GFH007 | 河南省拖拉机柴油机产品质量监督检验中心 | (2019)2240001 | 潍坊市产品质量检验所
动力机械 | 拖拉机 | 轮式拖拉机 | 90-100马力四轮驱动拖拉机 | 山东隆耀重工科技有限公司 | 轮式拖拉机 | DN904 | 发动机信息：型号：YN4E095-32CR4;制造商：昆明云内动力股份有限公司；气缸数：4；标定功率:66.2kW;标定转速2300r/min；排放标准：GB 20891-2014《非道路移动机械用柴油机排气污染物排放限值及测量方法（中国第三、四阶段）》第三阶段 | 功率:90马力;驱动方式:四轮驱动 ;最小使用比质量:39.7kg/kW; | 90马力轮式拖拉机，四轮驱动，发动机信息：型号：YN4E095-32CR4;制造商：昆明云内动力股份有限公司；气缸数：4；标定功率:66.2kW;标定转速2300r/min；排放标准：GB 20891-2014《非道路移动机械用柴油机排气污染物排放限值及测量方法（中国第三、四阶段）》第三阶段，安全架最小使用比质量：39.73 kg/kW k值 29.22 kg/ps最小使用质量2630kg， 驾驶室最小使用比质量：40.79 kg/kW k值 30.00 kg/ps最小使用质量2700kg | 85000.00 | 21500元 | 66.2 | 购机补贴(通用类) | 2025-12-30 | T202000341173 | 山东省 | 评阅通过 | 初评员：通过 | 初评员：通过 |  | 安全架：HB2020FHZ152 驾驶室：HB2020FHZ151 | 安全架：湖北三智农业机械检测有限公司 驾驶室：湖北三智农业机械检测有限公司 | NJJC20191223-BK | 山东宝鼎农业机械检测有限公司
动力机械 | 拖拉机 | 轮式拖拉机 | 90-100马力四轮驱动拖拉机 | 山东鲁鸿农业装备有限公司 | 轮式拖拉机 | LH904-B | 发动机型号:YN4E095-32CR4；标定功率:66.2kw；制造商：昆明云内动力股份有限公司；排放阶段: 国家排放标准第三排放阶段 | 功率:90马力;驱动方式:四轮驱动 ;最小使用比质量:40.9/41.7kg/kW; | 驱动形式:四轮驱动；标定功率:66.2kw；发动机型号:YN4E095-32CR4；轮距(mm):前轮1320,后轮1300；轴距(mm):2015；轮胎规格(前/后):9.5-24/14.9-30；安全架配置外廓尺寸(mm):4053×1940×2740；驾驶室配置外廓尺寸(mm):4053×1940×2775；安全架配置最小使用质量:2710kg；驾驶室配置最小使用质量:2760kg. | 73000.00 | 21500元 | 66.2 | 购机补贴(通用类) | 2026-04-29 | T202142420186 | 山东省 | 评阅通过 | 初评员：通过 | 初评员：通过 |  | SJ21FH3055 / SJ21FH3054 | 湖北三智农业机械检测有限公司 | HB21SJ0004K | 湖北三智农业机械检测有限公司
动力机械 | 拖拉机 | 轮式拖拉机 | 90-100马力四轮驱动拖拉机 | 山东鲁鸿农业装备有限公司 | 轮式拖拉机 | LH904-N | 发动机信息：发动机型号:YN4E095-32CR4；标定功率:66.2kw；制造商：昆明云内动力股份有限公司；排放阶段: 国家排放标准第三排放阶段 | 功率:90马力;驱动方式:四轮驱动 ;最小使用比质量:40.9/41.7kg/kW; | 驱动形式:四轮驱动；标定功率:66.2kw；发动机型号:YN4E095-32CR4；轮距(mm):前轮1320,后轮1300；轴距(mm):1980；轮胎规格(前/后):8.3-24/11-32；安全架配置外廓尺寸(mm):3775×1620×2565；驾驶室配置外廓尺寸(mm):3775×1620×2565；安全架配置最小使用质量:2710kg；驾驶室配置最小使用质量:2760kg. | 72600.00 | 21500元 | 66.2 | 购机补贴(通用类) | 2026-04-29 | T202142420185 | 山东省 | 评阅通过 | 初评员：通过 | 初评员：通过 |  | SJ21FH3056 / SJ21FH3054 | 湖北三智农业机械检测有限公司 | HB21SJ0003K | 湖北三智农业机械检测有限公司
动力机械 | 拖拉机 | 轮式拖拉机 | 90-100马力四轮驱动拖拉机 | 山东茂源机械制造有限公司 | 轮式拖拉机 | HM904 | 发动机型号：YCD4T23T8-90C；发动机生产厂：广西玉柴动力股份有限公司；发动机气缸数：4；发动机标定功率：66.2kW；发动机转速：2400r/min；排放标准：第三阶段。 | 功率:90马力;驱动方式:四轮驱动 ;最小使用比质量:41.09kg/kW; | 功率：90马力（66.2kW）；驱动形式：四轮驱动；整机外廓尺寸（长×宽×高及部位）（mm）：安全架机型4180×1845×2725（安全框架最高位置）、驾驶室机型4180×1845×2695（驾驶室顶部）；轴距（mm）：2080；常用轮距（前轮/后轮）（mm）：1420/1485；离合器壳体前端面至后驱动轴轴心线的水平距离（mm）：1160；变速箱齿轮副轴孔中心距（mm）：91；最小使用质量（kg）：安全架机型2720、驾驶室机型2890；最小使用比质量（kg/kW）：安全架机型41.09、驾驶室机型43.66；变速箱档位数（前进/倒退）（个）：12/12；主变速档位数（个）：4；副变速档位数（个）：3×（1+1）；发动机型号：YCD4T23T8-90C；发动机生产厂：广西玉柴动力股份有限公司；发动机气缸数：4发动机转速：2400r/min。 | 71800.00 | 21500元 | 66.2 | 购机补贴(通用类) | 2026-04-01 | T202100340113 | 山东省 | 评阅通过 | 初评员：通过 | 初评员：通过 |  | 安全架：WJ2020LFH020/驾驶室：WJ2020LFH019 | 河南省拖拉机柴油机产品质量监督检验中心 | WT202005014 | 黑龙江省彤廷质检技术有限公司
动力机械 | 拖拉机 | 轮式拖拉机 | 90-100马力四轮驱动拖拉机 | 山东美迪奔野拖拉机有限公司 | 轮式拖拉机 | 904 | 发动机型号：4B5-90C31,标定功率：66.2kW，制造商：安徽全柴动力股份有限公司，国三排放阶段 | 功率:90马力;驱动方式:四轮驱动 ;最小使用比质量:43.88/44.11/44.56kg/kW; | 型式:四轮驱动,外廓尺寸(mm):3970×1620×2605（安全架顶部）/3970×1820×2665（四柱驾驶室顶部）/3970×1820×2710（六柱驾驶室顶部）,轴距1990mm,最小使用质量：2905kg（安全架）/2920kg（四柱驾驶室）/2950kg（六柱驾驶室）,标准配重（前/后）：144/60（kg）安全架 144/80（kg）四柱驾驶室 144/80六柱驾驶室,变速箱型式:机械平面组成式,箱体数量：2个 换挡方式:机械有级挡 ,发动机型号：4B5-90C31,标定功率：66.2kW，制造商：安徽全柴动力股份有限公司，国三排放阶段 | 72800.00 | 21500元 | 66.2 | 购机补贴(通用类) | 2025-04-11 | 鄂2020039 | 山东省 | 评阅通过 | 初评员：通过 | 初评员：通过 |  | HB2019FHZ065/HB2019FHZ062/HB2019FHZ061 | 湖北三智农业机械检测有限公司 | HBNJ201909076 | 湖北三智农业机械检测有限公司
动力机械 | 拖拉机 | 轮式拖拉机 | 90-100马力四轮驱动拖拉机 | 山东美迪奔野拖拉机有限公司 | 轮式拖拉机 | 904-B | 发动机型号4C6-90C31,标定功率：66.2kW，制造商：安徽全柴动力股份有限公司，国三排放阶段 | 功率:90马力;驱动方式:四轮驱动 ;最小使用比质量:39.57/41.54/40.79kg/kW; | 型式:四轮驱动,外廓尺寸(mm):4030×1860×2610（安全架顶部）/4030×1820×2785（四柱驾驶室顶部）/4100×1810×2780（六柱驾驶室警示灯顶部）,轴距2020mm,最小使用质量：2620kg（安全架）/2750kg（四柱驾驶室）/2700kg（六柱驾驶室）,标准配重（前/后）：144/180（kg）安全架 144/180（kg）四柱驾驶室 144/180六柱驾驶室,变速箱型式:机械平面组成式,箱体数量：2个 换挡方式:机械有级挡 ,发动机型号4C6-90C31,标定功率：66.2kW，制造商：安徽全柴动力股份有限公司，国三排放阶段 | 72600.00 | 21500元 | 66.2 | 购机补贴(通用类) | 2025-04-11 | 鄂2020040 | 山东省 | 评阅通过 | 初评员：通过 | 初评员：通过 |  | HB2019FHZ060/HB2019FHZ062/HB2019FHZ061 | 湖北三智农业机械检测有限公司 | HBNJ201909075 | 湖北三智农业机械检测有限公司
动力机械 | 拖拉机 | 轮式拖拉机 | 90-100马力四轮驱动拖拉机 | 山东美迪奔野拖拉机有限公司 | 轮式拖拉机 | 904-B1 | 发动机型号：YN4E095-32CR4,标定功率：66.2kW，制造商：昆明云内动力股份有限公司，国三排放阶段 | 功率:90马力;驱动方式:四轮驱动 ;最小使用比质量:40.94/42.15/42.60kg/kW; | 型式:四轮驱动,外廓尺寸(mm):安全架：4030×1860×2610（安全架顶部）/四柱驾驶室：4030×1820×2785（驾驶室顶部）/六柱驾驶室：4100×1810×2780（警示灯顶部）,轴距2020mm,最小使用质量：2710/kg（安全架）/2790kg（四柱驾驶室）/2820kg（六柱驾驶室）,标准配重（前/后）：144/180（kg）安全架 144/180（kg）四柱驾驶室 144/180六柱驾驶室,变速箱型式:机械平面组成式,箱体数量：2个 换挡方式:机械有级挡 ,发动机型号：YN4E095-32CR4,标定功率：66.2kW，制造商：昆明云内动力股份有限公司，国三排放阶段 | 72300.00 | 21500元 | 66.2 | 购机补贴(通用类) | 2026-02-07 | T202142420058 | 山东省 | 评阅通过 | 初评员：通过 | 初评员：通过 |  | HB2020FHZ227/HB2020FHZ228/HB2020FHZ229 | 湖北三智农业机械检测有限公司 | HBNJ201909075 | 湖北三智农业机械检测有限公司
动力机械 | 拖拉机 | 轮式拖拉机 | 90-100马力四轮驱动拖拉机 | 山东瑞泽重工有限公司 | 轮式拖拉机 | RZ904-1 | 发动机型号：YD4EZ90C2 功率：66.2Kw 发动机厂家：扬动股份有限公司 排放阶段：国三排放 ； 发动机型号：YC4A100-T300 功率：66.2Kw 发动机厂家：广西玉柴机器股份有限公司 排放阶段：国三排放 ； 发动机型号：LR4V5U23/0662E 功率：66.2Kw 发动机厂家：一拖洛阳柴油机有限公司 排放阶段：国三排放 ；发动机型号：4M1-90U33 功率：66.2Kw 发动机厂家：安徽天利动力 股份有限公司 排放阶段：国三排放 ； | 功率:90马力;驱动方式:四轮驱动 ;最小使用比质量:37.39kg/kW; | 功率：66.2kw 驱动方式：四轮驱动 最小使用比质量：37.39 | 80000.00 | 21500元 | 66.2 | 购机补贴(通用类) | 2022-12-31 | 部20181273 | 山东省 | 评阅通过 | 初评员：通过 | 初评员：通过 |  | W201307056 W201307053 | 山东省农业机械产品质量监督检验站 | WJ2018CDKKX003 | 河南省拖拉机柴油机产品质量监督检验中心
动力机械 | 拖拉机 | 轮式拖拉机 | 90-100马力四轮驱动拖拉机 | 山东萨丁重工有限公司 | 轮式拖拉机 | LB904 | 发动机型号：4C6-90U32；标定功率：66.2KW；制造商：安徽全柴动力股份有限公司；排放标准：第三阶段。发动机型号：YN4E095-32CR4；标定功率：66.2KW；制造商：昆明云内动力股份有限公司；排放标准：第三阶段。 | 功率:90马力;驱动方式:四轮驱动 ;最小使用比质量:40.94kg/kW; | 整机型式：轮式；整机机架型式：无架；整机驱动型式：四轮驱动；整机用途：一般用途；外廓尺寸(长×宽×高)：4000x1860x2700mm（安全架）4000x1860x2750mm（驾驶室）；轴距或履带接地长：1990mm；常用轮距(前轮/后轮)或轨距：1370/1400mm；整机最小离地间隙：365mm；最小使用质量：2710/2790kg；整机标准配重(前/后)：144/180kg ；整机最小使用比质量：40.94/42.15kg/kW；档位数(前进/倒退)：12+12；整机发动机与主离合器联接方式：直联。 | 85000.00 | 21500元 | 66.2 | 购机补贴(通用类) | 2026-02-07 | T202142420050 | 山东省 | 评阅通过 | 初评员：通过 | 初评员：通过 |  | HB2020FHZ232 | 湖北三智农业机械检测有限公司 | HBNJ20200665 | 湖北三智农业机械检测有限公司
动力机械 | 拖拉机 | 轮式拖拉机 | 90-100马力四轮驱动拖拉机 | 山东萨丁重工有限公司 | 轮式拖拉机 | SD904 | 型号：YCD4T23T8-90C，标定功率：66.2kw，制造商：广西玉柴动力股份有限公司，排放标准：国三。 | 功率:90马力;驱动方式:四轮驱动 ;最小使用比质量:40.57kg/kW; | 整机型式：轮式；整机机架型式：无架；整机驱动型式：四轮驱动；整机用途：一般用途；外廓尺寸(长×宽×高)：平地板:4050x1830x2660mm/驾驶室：4050x1830x2750mm；轴距或履带接地长：2050mm；常用轮距(前轮/后轮)或轨距：1270/1400mm；整机最小离地间隙：370mm；最小使用质量：2686/2890kg；整机标准配重(前/后)：144/180kg ；整机最小使用比质量：40.57kg/43.66kW；档位数(前进/倒退)：12+12；整机发动机与主离合器联接方式：直联。 | 80000.00 | 21500元 | 66.2 | 购机补贴(通用类) | 2024-11-15 | 鄂2019412 | 山东省 | 评阅通过 | 初评员：通过 | 初评员：通过 |  | NW201910039/NW201704028 | 山东省农业机械科学研究院产品质量检测中心 | HBNJ201909029 | 湖北三智农业机械检测有限公司
动力机械 | 拖拉机 | 轮式拖拉机 | 90-100马力四轮驱动拖拉机 | 山东萨丁重工有限公司 | 轮式拖拉机 | SD904-D | 发动机型号：4D32RT30/904;标定功率：66.2KW；制造商：浙江新柴股份有限公司；排放标准：国三。发动机型号：4C6-90C33;标定功率：66.2KW；制造商：安徽全柴动力股份有限公司；排放标准：国三。发动机型号：YN4E095-32CR4;标定功率：66.2KW；制造商：昆明云内动力股份有限公司；排放标准：国三。 | 功率:90马力;驱动方式:四轮驱动 ;最小使用比质量:41.54kg/kW; | 整机型式：轮式；整机机架型式：无架；整机驱动型式：四轮驱动；整机用途：一般用途；外廓尺寸(长×宽×高)：3900x1705x2750mm；轴距或履带接地长：1990mm；常用轮距(前轮/后轮)或轨距：1400/1400mm；整机最小离地间隙：390mm；最小使用质量：2750kg；整机标准配重(前/后)：180/360kg ；整机最小使用比质量：41.54kg/kW；档位数(前进/倒退)：8+2；整机发动机与主离合器联接方式：直联。 | 85000.00 | 21500元 | 66.2 | 购机补贴(通用类) | 2025-04-11 | 鄂2020015 | 山东省 | 评阅通过 | 初评员：通过 | 初评员：通过 |  | HB2019FHZ091 | 湖北三智农业机械检测有限公司 | HBNJ201909053 | 湖北三智农业机械检测有限公司
动力机械 | 拖拉机 | 轮式拖拉机 | 90-100马力四轮驱动拖拉机 | 山东萨丁重工有限公司 | 轮式拖拉机 | SD904-F | 发动机型号：WP4.1G90E301；标定功率：66.2KW；制造商：潍柴动力扬州柴油机有限责任公司；排放标准：国三 | 功率:90马力;驱动方式:四轮驱动 ;最小使用比质量:59.67kg/kW; | 整机型式：轮式；整机机架型式：无架；整机驱动型式：四轮驱动；整机用途：一般用途；外廓尺寸(长×宽×高)：4505x2210x2940mm；轴距或履带接地长：2190mm；常用轮距(前轮/后轮)或轨距：1710/1770mm；整机最小离地间隙：400mm；最小使用质量：3950kg；整机标准配重(前/后)：308/172kg ；整机最小使用比质量：59.67kg/kW；档位数(前进/倒退)：16+8；整机发动机与主离合器联接方式：直联。 | 120000.00 | 21500元 | 66.2 | 购机补贴(通用类) | 2025-04-11 | 鄂2020016 | 山东省 | 评阅通过 | 初评员：通过 | 初评员：通过 |  | HB2019FHZ022 | 湖北三智农业机械检测有限公司 | HBNJ201909052 | 湖北三智农业机械检测有限公司
动力机械 | 拖拉机 | 轮式拖拉机 | 90-100马力四轮驱动拖拉机 | 山东山拖凯泰农业装备有限公司 | 轮式拖拉机 | 904-A | 发动机型号:YN4E095-32CR4；生产厂家: 昆明云内动力股份有限公司 ;功率:66.2 KW；发动机排放标准：国Ⅲ | 功率:90马力;驱动方式:四轮驱动 ;最小使用比质量:37.0kg/kW; | 型式：轮式；机架型式：无架；用途：一般用途；外廓尺寸(长×宽×高及部位):3640×1700×2745（安全架顶部）mm，3800×1800×2700（变更后选装驾驶室顶部）mm；驱动型式:四驱；功率:90马力；轴距:1975mm；最小离地间隙及部位：365mm（前桥底部）；轮距（前轮/后轮）：1290、1380/1200、1310、1390、1480mm；最小使用质量: 2450 kg，2720kg（变更后选装驾驶室）；标准配重质量(前/后)：140/276 KG；最小使用比质量（kg/kw）：37.0 ，41.1（变更后选装驾驶室）；档位数(前进/倒退):8/2；变速箱型式:机械平面组成式；主变速档位数：4+1；副变速档位数：2；翻倾防护装置（驾驶室或安全框架）:型号KT1204A.46B.010， 安全框架，型号KT1004A.45N.010,驾驶室；轮胎型号（前轮/后轮）：7.50-16/12.4-28，选装件轮胎型号（前轮/后轮）6.50-16、6.00-16/12.4-24、11.2-24 ； | 108000.00 | 21500元 | 66.2 | 购机补贴(通用类) | 2025-07-05 | T202000370236 | 山东省 | 评阅通过 | 初评员：通过 | 初评员：通过 |  | NW201909060-X01/NW201909058-X02 | 山东省农业机械科学研究院产品质量检测中心 | NJJC20180811 | 山东宝鼎农业机械检测有限公司
动力机械 | 拖拉机 | 轮式拖拉机 | 90-100马力四轮驱动拖拉机 | 山东山拖凯泰农业装备有限公司 | 轮式拖拉机 | 山拖904 | 发动机型号:YN4E095-32CR4；生产厂家:昆明云内动力股份有限公司；气缸数：4；标定功率:66.2KW；标定转速（r/min）：2300；型式核准证书号:CN FC G3 0225 09 0013；发动机排放标准：第三阶段 | 功率:90马力;驱动方式:四轮驱动 ;最小使用比质量:41.15kg/kW; | 外廓尺寸（长×宽×高mm）:3970*1710*2610；驱动方式：四轮驱动；发动机标定功率：66.2kw；轴距：2115mm；常用轮距(前轮/后轮mm):1360/1390；轮距（前轮/后轮）调整方式：有级可调/有级可调；最小使用质量：2724kg；标准配重（前/后）:128/188kg；挡位数（前进/倒退/爬行）:12/12/0；主变速档位数：4；副变速档位数/其他档位数：3×（1+1）/0；发动机与离合器联接方式:直联式；起动方式: 电起动；翻倾保护装置（驾驶室/或安全架）：型号：904.46.001，型式：两柱式安全架，生产厂：洛阳同欣工贸有限公司；前照灯型号：TE大灯 ; 转向系型式：前轮液压转向 ；行车制动系型式：双片盘式制动器、机械操纵 ；驻车制动系形式：手动、机械制动；前驱动桥型式：旱地型；离合器型式：单片、干式、双作用；动力输出轴离合器型式：干式摩擦式；变速箱型式：4×3×(1+1)组成式 ；主变速箱换挡方式：啮合套换挡 ；副变速箱换挡方式：啮合套换挡 ；轮胎型号（前轮/后轮）：8.3-24/11-32 | 113000.00 | 21500元 | 66.2 | 购机补贴(通用类) | 2022-12-31 | 部20180628 | 山东省 | 评阅通过 | 初评员：通过 | 初评员：通过 |  | NW201805023 / NW201707059 | 山东省农业机械科学研究院产品质量检测中心 | （2017）委字整机类第0170100419号 | 盐城市农业机械试验鉴定站
动力机械 | 拖拉机 | 轮式拖拉机 | 90-100马力四轮驱动拖拉机 | 山东上拖农业装备有限公司 | 轮式拖拉机 | ST904 | 发动机型号：YN4E095-32CR4、标定功率：66.2KW、制造商：昆明云内动力股份有限公司、排放阶段:国三 | 功率:90马力;驱动方式:四轮驱动 ;最小使用比质量:41.09kg/kW; | 外廓尺寸（长×宽×高）（mm）：4150×1790×2755（安全架顶部）/2700（驾驶室顶部）；驱动型式：四轮驱动；功率（KW）：66.2KW；发动机型号及制造商：YN4E095-32CR4，昆明云内动力股份有限公司；排放标准：第三阶段；轴距（mm）：2100；最小使用质量（kg）：2720（安全架）/2800（驾驶室）；标准配重（前/后）（kg）：144/360；挡位数：12/12；是否有驾驶室或安全架：简易驾驶室/安全架 | 81500.00 | 21500元 | 66.2 | 购机补贴(通用类) | 2026-04-29 | T202142420169 | 山东省 | 评阅通过 | 初评员：通过 | 初评员：通过 |  | SJ21FH3029、SJ21FH3030 | 湖北三智农业机械检测有限公司 | HB21SJ0024K | 湖北三智农业机械检测有限公司
动力机械 | 拖拉机 | 轮式拖拉机 | 90-100马力四轮驱动拖拉机 | 山东盛禾重工有限公司 | 轮式拖拉机 | S904-C | 配套动力型号：YCD4T23T8-90C;制造商：广西玉柴动力股份有限公司；气缸数：4；标定功率:66.2kW;标定转速2400r/min；排放标准：GB 20891-2014《非道路移动机械用柴油机排气污染物排放限值及测量方法（中国第三、四阶段）》第三阶段，选装发动机型号：YD4EZ90C1;制造商：扬动股份有限公司；气缸数：4；标定功率:66.2kW;标定转速2400r/min；排放标准：GB 20891-2014《非道路移动机械用柴油机排气污染物排放限值及测量方法（中国第三、四阶段）》第三阶段。 | 功率:90马力;驱动方式:四轮驱动 ;最小使用比质量:41.09kg/kW; | 90马力轮式拖拉机，四轮驱动，配套动力型号：YCD4T23T8-90C;制造商：广西玉柴动力股份有限公司；气缸数：4；标定功率:66.2kW;标定转速2400r/min；排放标准：GB 20891-2014《非道路移动机械用柴油机排气污染物排放限值及测量方法（中国第三、四阶段）》第三阶段，选装发动机型号：YD4EZ90C1;制造商：扬动股份有限公司；气缸数：4；标定功率:66.2kW;标定转速2400r/min；排放标准：GB 20891-2014《非道路移动机械用柴油机排气污染物排放限值及测量方法（中国第三、四阶段）》第三阶段，安全架最小使用比质量41.09kg/kW K值30.22 kg/ps 最小使用质量2720kg ， 驾驶室最小使用比质量：43.58kg/kW K值32.06 kg/ps 驾驶室最小使用质量：2885kg | 80000.00 | 21500元 | 66.2 | 购机补贴(通用类) | 2026-02-07 | T202142420053 | 山东省 | 评阅通过 | 初评员：通过 | 初评员：通过 |  | 驾驶室报告编号：HBSZ2020FHZ219 安全架报告编号：HBSZ2020FHZ218 | 湖北三智农业机械检测有限公司 | HBNJ20200644 | 湖北三智农业机械检测有限公司
动力机械 | 拖拉机 | 轮式拖拉机 | 90-100马力四轮驱动拖拉机 | 山东双力现代农业装备有限公司 | 轮式拖拉机 | SLB904 | 发动机型号：YN4E095-32CR4；标定功率：66.2kW；发动机生产厂家：昆明云内动力股份有限公司；排放标准：国三标准。 | 功率:90马力;驱动方式:四轮驱动 ;最小使用比质量:40.9kg/kW; | 驱动型式：四轮驱动；配套功率：90马力；外廓尺寸（长×宽×高及部位）mm：4200×1830×2750（安全架顶部），4180×1825×2735（驾驶室顶部）；轴距：2060mm；最小使用质量：2705kg，2900kg；挡位数（前进/倒退）：12/12；主变速挡位数：4；副变速挡位数：3×（1+1）；翻倾防护装置（驾驶室或安全框架）：安全框架或简易驾驶室；转向系型式：全液压；动力输出轴标准转速：540/760 r/min。 | 86000.00 | 21500元 | 66.2 | 购机补贴(通用类) | 2026-04-01 | T202100370147 | 山东省 | 评阅通过 | 初评员：通过 | 初评员：通过 |  | NW202011003，NW202011004 | 山东省农业机械科学研究院产品质量检测中心，山东省农业机械科学研究院产品质量检测中心 | WJ2017GKKX027 | 河南省拖拉机柴油机产品质量监督检验中心
动力机械 | 拖拉机 | 轮式拖拉机 | 90-100马力四轮驱动拖拉机 | 山东潍坊鲁中拖拉机有限公司 | 轮式拖拉机 | LZ904-H | 发动机型号：4D32RT30/904，66.2KW，浙江新柴股份有限公司，符合国家第三阶段排放标准； 选装发动机型号：4C6-90C33，66.2KW，安徽全柴动力股份有限公司，符合国家第三阶段排放标准 | 功率:90马力;驱动方式:四轮驱动 ;最小使用比质量:42.60kg/kW; | 发动机标定功率：90马力，驱动方式：四轮驱动，最小使用质量（安全架/驾驶室）：2820kg/2910kg，最小使用比质量（安全架/驾驶室）kg/kw：42.60/43.96，外廓尺寸(长×宽×高)：3900*1820*2660；轴距或履带接地长：2050；常用轮距(前轮/后轮)或轨距：1250/1400标准配重(前/后)：144/160；档位数(前进/倒退/爬行)：8/4/0；（选装一：8/8/0；选装二：12/12/0）主变速档位数*副变速档位数/其他档位数：4*(2+1)/0；（选装一：4*2*（1+1）/0；选装二：4*3*(1+1）/0)；发动机与离合器联接方式：直联式；起动方式：电启动；翻倾防护装置（驾驶室或安全框架）：安全框架/驾驶室；转向系型式：全液压；传动系变速箱型式：机械平面组成式；主变速箱换档方式：机械有级挡；副变速箱换档方式：机械有级挡；轮胎型号(前轮/后轮)：9.5-24/14.9-30；（选装：（9.5-20、8.3-24、8.3-20、7.50-16）/（14.9-28、11-32、12.4-28、9.5-32、11.2-28）） 排放阶段：国三 | 72500.00 | 21500元 | 66.2 | 购机补贴(通用类) | 2025-07-05 | T202000370263 | 山东省 | 评阅通过 | 初评员：通过 | 初评员：通过 |  | NW202001040/NW202001038/FH20GW0421 | 山东省农业机械科学研究院产品质量检测中心/山东省农业机械科学研究院产品质量检测中心/国家拖拉机质量监督检验中心 | (2020)2240043 | 潍坊市产品质量检验所
动力机械 | 拖拉机 | 轮式拖拉机 | 90-100马力四轮驱动拖拉机 | 山东潍河农业装备有限公司 | 轮式拖拉机 | 904 | 配套动力型号：4C6-90C33；制造商：安徽全柴动力股份有限公司；气缸数：4； 标定功率：（kw）66.2标定转速：（r/min）2400；排放标准：第三阶段 | 功率:90马力;驱动方式:四轮驱动 ;最小使用比质量:40.8/41.5kg/kW; | 型式：4×4四轮驱动，结构尺寸（长*宽*高):4020mm×1830mm×2750 mm（安全架）：4020mm×1830mm×2750 mm（驾驶室），轴距：2055mm，轮距（前轮/后轮）：1300、1400/1300~1400，最小使用质量：2700kg（安全架）2750kg(驾驶室）， 发动机与离合器联接方式：直联 ，起动方式：电起动，配套动力：66.2kW，发动机型号：4C6-90C33。排放阶段：第三阶段 | 74000.00 | 21500元 | 66.2 | 购机补贴(通用类) | 2026-06-29 | T202100430635 | 山东省 | 评阅通过 | 初评员：通过 | 初评员：通过 |  | WJ2021AFH013、 WJ2021AFH021 | 河南省拖拉机柴油机产品质量监督检验中心 | （2020）2240115 | 潍坊市产品质量检验所
动力机械 | 拖拉机 | 轮式拖拉机 | 90-100马力四轮驱动拖拉机 | 山东五征集团有限公司 | 轮式拖拉机 | MD904 | 发动机型号：4G33TC-90G31C，功率：66.2kW，制造商：常柴股份有限公司，排放阶段：国Ⅲ | 功率:90马力;驱动方式:四轮驱动 ;最小使用比质量:41.8kg/kW; | 功率：90马力；整机驱动型式：四驱；外廓尺寸（长×宽×高及部位）：4120×2000×2700mm(安全架顶部)、4120×2000×2775mm(空滤器顶部)（驾驶室机型）；离合器壳体前端面至后驱动轴轴心线的水平距离：1091mm；最小使用质量：2770kg（安全架）、2900kg（驾驶室）；翻倾防护装置：安全框架或简易驾驶室；转向系型式：全液压；变速箱（器）型式：机械空间组成式；主变速换挡方式：机械有级档；副变速换挡方式：机械有级档；悬挂装置型式：后置三点悬挂 | 94000.00 | 21500元 | 66.2 | 购机补贴(通用类) | 2026-06-29 | T202100230423 | 山东省 | 评阅通过 | 初评员：通过 | 初评员：通过 |  | NW202010029；NW202102015 | 山东省农业机械科学研究院产品质量检测中心；山东省农业机械科学研究院产品质量检测中心 | NW202010032 | 山东省农业机械科学研究院产品质量检测中心
动力机械 | 拖拉机 | 轮式拖拉机 | 90-100马力四轮驱动拖拉机 | 山东亿嘉农业机械装备股份有限公司 | 轮式拖拉机 | YJ-904B | 发动机型号：YD4EZ90C2，功率：66.2KW，制造商：扬动股份有限公司， 排放标准：第三阶段； 选装发动机型号：4K41ZT31/904，功率：66.2KW， 制造商：浙江新柴股份有限公司，排放标准：第三阶段； 自主变更新增发动机型号：4D32RT30/904 ，功率：66.2KW，制造商：浙江新柴股份有限公司， 排放标准：第三阶段； 自主变更新增发动机型号：4C6-90C33，功率：66.2KW， 制造商：安徽全柴动力股份有限公司，排放标准：第三阶段。 | 功率:90马力;驱动方式:四轮驱动 ;最小使用比质量:40.79kg/kW; | 整机型式：四轮驱动；外廓尺寸(长×宽×高mm):4070×1820×2780；轴距：2070mm；最小使用质量：2800KG；标准配重(前/后)（KG）：140/160；档位数（前进/倒退/爬行）：12/12/0；主变速*副变速/其他：4*3/1+1；发动机与离合器联接方式：直连；起动方式：电起动；翻倾防护装置（驾驶室或安全框架）：型号：YJ50.46A，型式：安全驾驶室；发动机型号：YD4EZ90C2；发动机生产厂：扬动股份有限公司；排放标准：第三阶段；发动机标定功率：66.2 kW；前照灯：型号：sxjy-01、生产厂：丹阳市世信塑件有限公司；转向系型式：全液压转向；行车制动系型式：湿式、盘式；驻车制动系型式：机械式；前驱动桥型式：旱地型、水田型；离合器型式：单片、干式、双作用；动力输出轴离合器型式：单片、干式；传动系变速箱型式：组成式4×3×（1+1）；主变速箱换档方式：机械有级变速；副变速箱换档方式：机械有级变速；轮胎型号(前轮/后轮)：8.3-24/14.9-30；工作装置动力输出轴转速 540/760 r/min；选装动力输出轴转速 760/850；540/1000；760/1000 r/min；选装轮胎型号(前轮/后轮)/8.3-24/12.4-32、8.3-24/11-32、8.3-20/12.4-28 ；选装液压输出装置/2路液压输出；选装发动机型号/4K41ZT31/904；选装发动机生产厂/浙江新柴股份有限公司；排放标准：第三阶段；选装发动机标定功率：66.2kW；选装两柱式安全架：YJ50.46；最小使用质量：2700KG；自主变更新增发动机型号：4D32RT30/904 功率：66.2KW，制造商：浙江新柴股份有限公司，排放标准：第三阶段；自主变更新增发动机型号：4C6-90C33功率：66.2KW，制造商：安徽全柴动力股份有限公司，排放标准：第三阶段。 | 74100.00 | 21500元 | 66.2 | 购机补贴(通用类) | 2021-12-31 | 苏农机（2017）第（0425）号 | 山东省 | 评阅通过 | 初评员：通过 | 初评员：通过 |  | 驾驶室：WJ2021DFH016；安全架：WJ2021DFH017 | 河南省拖拉机柴油机产品质量监督检验中心 | WJ2017HKKX003 | 河南省拖拉机柴油机产品质量监督检验中心
动力机械 | 拖拉机 | 轮式拖拉机 | 90-100马力四轮驱动拖拉机 | 山东渊博农业装备有限公司 | 轮式拖拉机 | YB904 | 发动机型号：YD4CL90G1；发动机生产厂家：扬动股份有限公司；发动机功率：66.2kW；发动机排放阶段：国三排放 | 功率:90马力;驱动方式:四轮驱动 ;最小使用比质量:41.2/42.7kg/kW; | 外廓尺寸（长×宽×高mm）:4250×1835×2770（安全架） 4250×1835×2650（驾驶室）；最小使用质量:2728（安全框架）、2829（驾驶室）；配套动力（kW）:66.2；型式:四轮驱动；轴距（mm）:2090； 轮距（前轮/后轮）（mm）:1345、1445、1545/1350-1600； 最小离地间隙（mm）:370（前桥底部）； 标准配重（kg）:160/80； 档位数（前进/倒退/爬行）:12/12/0；变速箱型式:（4x3）*（1+1）组成式；轮胎型号（前轮/后轮）:8.3-24/14.9-28。液压悬挂系统型式:分置式。 | 72000.00 | 21500元 | 66.2 | 购机补贴(通用类) | 2025-07-05 | T202000220143 | 山东省 | 评阅通过 | 初评员：通过 | 初评员：通过 |  | WJ2019HFH025/WJ2019HFH027 | 河南省拖拉机柴油机产品质量监督检验中心 | （2020）2240024 | 潍坊市产品质量检验所
动力机械 | 拖拉机 | 轮式拖拉机 | 90-100马力四轮驱动拖拉机 | 山东渊博农业装备有限公司 | 轮式拖拉机 | YB904-1 | 配套动力型号：4D32RT30/904；制造商：浙江新柴股份有限公司；气缸数：4；标定功率(kW)：66.2；标定转速（r/min）：2400；排放标准：第三阶段。 | 功率:90马力;驱动方式:四轮驱动 ;最小使用比质量:38.5kg/kW; | 外廓尺寸（长×宽×高mm）: 3890×1700×2610 (安全框架)；最小使用质量:2550 ；配套动力（kW）: 66.2；型式: 四轮驱动；轴距（mm）:2090；轮距（前轮/后轮）（mm）: 1270、1470/1300、1380；最小离地间隙（mm）: 400（后牵引框底部）；标准配重（kg）: 128/160；档位数（前进/倒退/爬行）:8/8/0；变速箱型式:4x2x（1+1）组成式 ；轮胎型号（前轮/后轮）:8.3-24/11-32。液压悬挂系统型式:分置式。液压油泵型号：CBN-F325 | 72000.00 | 21500元 | 66.2 | 购机补贴(通用类) | 2025-08-06 | T202043430128 | 山东省 | 评阅通过 | 初评员：通过 | 初评员：通过 |  | WJ2019HFH025 | 河南省拖拉机柴油机产品质量监督检验中心 | （2020）2240025 | 潍坊市产品质量检验所
动力机械 | 拖拉机 | 轮式拖拉机 | 90-100马力四轮驱动拖拉机 | 山东中机农业科技有限公司 | 轮式拖拉机 | ZJ904 | 发动机型号：YN4E095-32CR4；发动机结构型式：立式、直列、水冷；发动机进气方式：增压；发动机生产厂：昆明云内动力股份有限公司；发动机标定功率kW ：66.2；国三排放阶段 | 功率:90马力;驱动方式:四轮驱动 ;最小使用比质量:40.9kg/kW; | 整机型式：4×4四轮驱动；外廓尺寸(长×宽×高)mm：3770×1690×2420（安全架顶部）；轴距或履带接地长mm：2060；常用轮距(前轮/后轮)或轨距mm：1290/1310；轮距(前轮/后轮)调整方式：1290/1284-1400；最小使用质量kg：2708 | 73500.00 | 21500元 | 66.2 | 购机补贴(通用类) | 2026-03-15 | T202165650027 | 山东省 | 评阅通过 | 初评员：通过 | 初评员：通过 |  | NW202006020 | 山东省农业机械科学研究院产品质量检测中心 | WT202005009 | 黑龙江省彤延质检技术有限公司
动力机械 | 拖拉机 | 轮式拖拉机 | 90-100马力四轮驱动拖拉机 | 山东中机农业科技有限公司 | 轮式拖拉机 | ZJ904-B | 发动机生产厂 ：安徽全柴动力股份有限公司 ；发动机进气方式：增压中冷 ；发动机标定功率 kW： 66.2 ，国三排放阶段 | 功率:90马力;驱动方式:四轮驱动 ;最小使用比质量:41.54kg/kW; | 整机型式 ： 4×4四轮驱动 ；整机用途 ：一般用途 ；外廓尺寸(长×宽×高) mm ：4020×1810×2620（安全框架顶） ；轴距或履带接地长 mm： 2020 ；常用轮距(前轮/后轮)或轨距 mm ：1280/1430 ；最小使用质量 kg： 2750 ；标准配重(前/后) kg ：110/180 ； 最小使用比质量 kg/kW ：41.54 ；发动机与主离合器联接方式 ：直联 ；转向系型式 ：全液压；转向系转向操纵机构 ： 方向盘 ； | 74000.00 | 21500元 | 66.2 | 购机补贴(通用类) | 2026-03-15 | T202165650028 | 山东省 | 评阅通过 | 初评员：通过 | 初评员：通过 |  | NW202006020 | 山东省农业机械科学研究院产品质量检测中心 | WT202005008 | 黑龙江省彤延质检技术有限公司
动力机械 | 拖拉机 | 轮式拖拉机 | 90-100马力四轮驱动拖拉机 | 山东中诺农业装备有限公司 | 轮式拖拉机 | ZN904-N | 配套动力型号：YN4EZ070-32CR；制造商：昆明云内动力股份有限公司；标定功率（kw)：51.5；排放标准：第三阶段。 | 功率:90马力;驱动方式:四轮驱动 ;最小使用比质量:38.52kg/kW; | 标定功率：66.2kw，驱动型式：四轮驱动。最小使用比质量：38.52 | 72000.00 | 21500元 | 66.2 | 购机补贴(通用类) | 2025-12-30 | T202000231043 | 山东省 | 评阅通过 | 初评员：通过 | 初评员：通过 |  | №：WJ2020FFH016 | 河南省拖拉机柴油机产品质量监督检验中心 | №：（2019）2240105 | 潍坊市产品质量检验所
动力机械 | 拖拉机 | 轮式拖拉机 | 90-100马力四轮驱动拖拉机 | 山拖农机装备有限公司 | 轮式拖拉机 | MA904 | 一、发动机型号：LR4A3ZU23/0662E； 功率（kW）：66.2； 制造商：第一拖拉机股份有限公司； 排放阶段：GB 20891-2014第三阶段； 二、发动机型号：YC4A100-T310； 功率（kW）：66.2； 制造商：广西玉柴机器股份有限公司； 排放阶段：GB 20891-2014第三阶段 | 功率:90马力;驱动方式:四轮驱动 ;最小使用比质量:49.92kg/kW; | 外型尺寸（mm）：3900×2050×2770； 驱动方式：四轮驱动； 功率（KW）:66.2（国三）； 轴距（mm）:2310； 最小使用质量（kg）:3305 轮距(前轮/后轮)mm：1450/1530、1630、1730、1830; 轮距(前轮/后轮)调整方式:不可调/调整辐板; 配重(前/后)kg:0/220; 挡位数(前进/倒退/爬行):10F+10R; 动力输出轴功率kW≥56.3; 最大牵引力kN≥21.8; 主变速箱换档方式:啮合套换挡; 轮胎型号(前轮/后轮):8.3-24/14.9-30 | 86000.00 | 21500元 | 66.2 | 购机补贴(通用类) | 2021-12-31 | 部20171126 | 山东省 | 评阅通过 | 初评员：通过 | 初评员：通过 |  | W201608032 | 机械工业农业机械产品质量检测中心（济南） | W201610063 | 机械工业农业机械产品质量检测中心（济南）
动力机械 | 拖拉机 | 轮式拖拉机 | 90-100马力四轮驱动拖拉机 | 山拖农机装备有限公司 | 轮式拖拉机 | MD904 | 发动机型号：4G33V16-90G31C； 功率（kW）：66.2； 制造商：常柴股份有限公司； 排放阶段：GB 20891-2014第三阶段； | 功率:90马力;驱动方式:四轮驱动 ;最小使用比质量:40.79kg/kW; | 外型尺寸（mm）：4120×1810×2775（驾驶室）；4120×1810×2600（安全架）； 驱动方式：四轮驱动; 功率（KW）:66.2（国三）; 轴距（mm）:2145; 最小使用质量（kg）:2900（驾驶室）；2700（安全架） 轮距(前轮/后轮)mm：1300、1400、1500、1600/1300、1400、1500、1600; 轮距(前轮/后轮)调整方式:有级可调/有级可调; 标准配重(前/后)kg:200/232; 挡位数(前进/倒退/爬行):16/8/0; 动力输出轴功率kW≥56.3; 最大牵引力kN≥22.5; 主变速箱换档方式:同步器; 轮胎型号(前轮/后轮):9.5-24/16.9-30 | 86000.00 | 21500元 | 66.2 | 购机补贴(通用类) | 2023-12-31 | 部20190302 | 山东省 | 评阅通过 | 初评员：通过 | 初评员：通过 |  | NW201803042(配安全架)NW201712019（配驾驶室） | 山东省农业机械科学研究院产品质量检测中心、山东省农业机械科学研究院产品质量检测中心 | NW201710052 | 山东省农业机械科学研究院产品质量检测中心
动力机械 | 拖拉机 | 轮式拖拉机 | 90-100马力四轮驱动拖拉机 | 四川川龙拖拉机制造有限公司 | 轮式拖拉机 | CL904 | 发动机型号：YD4EZ90C1；标定功率：66.2KW；生产厂家：扬动股份有限公司；排放阶段：国三标准 | 功率:90马力;驱动方式:四轮驱动 ;最小使用比质量:40.79kg/kW; | 整机外廓尺寸(长×宽×高及部位)mm：3980×1850×2760(驾驶室） 3980×1850×2725(安全架）；轴距mm：2070；最小离地间隙及部位mm： 370 ；最小使用质量kg：2730(驾驶室）2700(安全架）；标准配重(前/后)kg： 0/80 ；发动机型号： YD4EZ90C1 ；发动机生产厂：扬动股份有限公司；整机发动机与离合器联接方式：直联；转向系型式：前轮液压转向 | 122000.00 | 21500元 | 66.2 | 购机补贴(通用类) | 2023-12-31 | 川A19002 | 四川省 | 评阅通过 | 初评员：通过 | 初评员：通过 |  | FH14GW0391、W201307056 | 国家拖拉机质量监督检验中心、山东省农业机械样品质量监督检验站 | （2018）委字整机类第01807003612号 | 盐城市农业机械试验鉴定站
动力机械 | 拖拉机 | 轮式拖拉机 | 90-100马力四轮驱动拖拉机 | 泰安泰山国泰拖拉机制造有限公司 | 轮式拖拉机 | GT904-N | 4D32RT30/904，66.2KW,浙江新柴股份有限公司 ；排放阶段:国三 | 功率:90马力;驱动方式:四轮驱动 ;最小使用比质量:38.2kg/kW; | 结构尺寸（长*宽*高及部位mm）：3800×1620×2700（安全架顶），驱动型式：四驱 ，标定功率（kw)：66.2，发动机商标或品牌：新柴，发动机型号：4D32RT30/904,轴距（mm）：2000，最小使用质量（kg）：2530，配重（kg）(前/后)：75/280，档位数（前进/倒退）：8/2，变速箱（器）型式：机械平面组成式，机架型式：无架，选装简易驾驶室（一）:结构尺寸（长*宽*高及部位mm）:3800×1620×2700（驾驶室顶），最小使用质量（kg）：2650，标准配重(前/后）：75/280，选装简易驾驶室（二）: 结构尺寸（长*宽*高及部位mm）:3800×1780×2700（驾驶室顶），最小使用质量（kg）：2650，标准配重(前/后）：75/280 | 79600.00 | 21500元 | 66.2 | 购机补贴(通用类) | 2025-07-05 | T202000320181 | 山东省 | 评阅通过 | 初评员：通过 | 初评员：通过 |  | NW202001025（安全架）NW201912011（驾驶室）NW202005030（驾驶室） | 山东省农业机械科学研究院产品质量检测中心 | NJJC20190417 | 山东宝鼎农业机械检测有限公司
动力机械 | 拖拉机 | 轮式拖拉机 | 90-100马力四轮驱动拖拉机 | 泰安泰山国泰拖拉机制造有限公司 | 轮式拖拉机 | 泰山904 | LR4V5U22/0662E、66.2KW、一拖（洛阳）柴油机有限公司 ；排放阶段:国三 | 功率:90马力;驱动方式:四轮驱动 ;最小使用比质量:58.30kg/kW; | 结构尺寸（长*宽*高及部位mm）：4300×2350×2960（安全架），驱动型式：四驱 ，标定功率（kw)：66.2，发动机商标或品牌：东方红，发动机型号：LR4V5U22/0662E，轴距（mm）：2200，最小使用质量（kg）：3860，配重（kg）(前/后)：200/490，档位数（前进/倒退）：16/8，变速箱（器）型式：机械平面组成式，机架型式：无架 | 77000.00 | 21500元 | 66.2 | 购机补贴(通用类) | 2024-12-30 | T201900370876 | 山东省 | 评阅通过 | 初评员：通过 | 初评员：通过 |  | FH13GW0051/1 | 国家拖拉机质量监督检验中心 | W201301062-Ⅱ | 山东省农业机械产品质量监督检验站
动力机械 | 拖拉机 | 轮式拖拉机 | 90-100马力四轮驱动拖拉机 | 泰安泰山国泰拖拉机制造有限公司 | 轮式拖拉机 | 泰山-904B | 4K41ZT31/903、66.2KW、浙江新柴股份有限公司、排放阶段:国三 | 功率:90马力;驱动方式:四轮驱动 ;最小使用比质量:41.69kg/kW; | 外廓尺寸（长*宽*高mm）：3910×1740×2800(驾驶室）2600（安全架），驱动型式：四轮驱动，配套功率（kw）：66.2，发动机商标或品牌：新柴，发动机型号：4K41ZT31/903，轴距（mm）：2040，最小使用质量（kg）：2760（安全架）、2910（驾驶室）配重（kg）(前/后)：200/360，档位数（前进/倒退/爬行）：12/12/无，变速箱型式：4×3×（1+1）组成式，机架型式：无架式 | 75250.00 | 21500元 | 66.2 | 购机补贴(通用类) | 2023-12-31 | 苏农机（2019）第（0051）号 | 山东省 | 评阅通过 | 初评员：通过 | 初评员：通过 |  | NW202005030(驾驶室)NW201908014(安全架) | 山东省农业机械科学研究院产品质量检测中心 | №201801281 | 江苏省农业机械试验鉴定站
动力机械 | 拖拉机 | 轮式拖拉机 | 90-100马力四轮驱动拖拉机 | 特拉克（潍坊）农业装备有限公司 | 轮式拖拉机 | TK904 | 发动机型号：YN4E095-32CR4；发动机结构型式：立式、直列、四冲程；发动机生产厂：昆明云内动力股份有限公司；发动机标定功率kW：66.2；排放标准：国三。 | 功率:90马力;驱动方式:四轮驱动 ;最小使用比质量:41kg/kW; | 功率：90马力；驱动方式：四轮驱动；整机外廓尺寸(长×宽×高及部位)mm：4090×1790×2650(安全架顶)；轴距或履带接地长mm：2060；常用轮距(前轮/后轮)或轨距mm：1250/1400；轮距(前轮/后轮)或轨距mm：1250、1350、1450/1200-1500；最小离地间隙及部位mm：360（牵引板底部）；离合器壳体前端面至后驱动轴轴心线的水平距离mm：1152；变速箱齿轮副轴孔中心距mm：92；最小使用质量kg： 2715；标准配重(前/后)kg：144/180；最小使用比质量 kg/kW：41.0；挡位数（前进/倒退）：12/12；主变速挡位数：4；副变速挡位数：（1+1）×3；最高设计理论速度km/h：33.59；发动机与主离合器联接方式 ：直联；翻倾防护装置（驾驶室或安全框架）型号：TK1004.46.001；翻倾防护装置（驾驶室或安全框架）型式：安全框架；空气滤清器型号：YKQ2027U5；空气滤清器型式：干式；转向系型式：全液压；转向系转向操纵机构：方向盘；转向系转向机构型式：前轮转向；传动系箱体数量、变速箱（器）型式：箱体数量：2，机械平面组成式；主变速位置和换挡方式：主变速位置：在第1箱体中，机械有级挡；副变速换挡方式：机械有级挡；轮胎型号(前轮/后轮)：9.5-20/14.9-30；轮胎数量(前轮/后轮)个：2/2；液压悬挂系统型式：分置式；悬挂装置型式：后置三点悬挂；悬挂装置类别：2类；工作装置液压油泵型号：CBN-E320；动力输出轴标准转速r/min：540/760；选装翻倾防护装置（驾驶室或安全框架）型号：TK1004.45.001；选装翻倾防护装置（驾驶室或安全框架）型式：简易驾驶室；选装整机外廓尺寸(长×宽×高及部位)mm：4090×1790×2650(驾驶室顶)；选装最小使用质量kg：2815；选装最小使用比质量kg/kW：42.5；选装轮胎型号(前轮/后轮)：8.3-20/12.4-28，8.3-24/11-32。 | 85000.00 | 21500元 | 66.2 | 购机补贴(通用类) | 2026-06-06 | T202132320154 | 山东省 | 评阅通过 | 初评员：通过 | 初评员：通过 |  | WJ2020GFH04G/WJ2021AFH39G | 河南省拖拉机柴油机产品质量监督检验中心 | (2019)委检字整机类第0011号 | 盐城市农业机械实验鉴定站
动力机械 | 拖拉机 | 轮式拖拉机 | 90-100马力四轮驱动拖拉机 | 天津拖拉机制造有限公司 | 轮式拖拉机 | TNL904 | 型号：YN4E095-32CR4；标定功率kW：66.2；制造商：昆明云内动力股份有限公司；排放阶段：国Ⅲ | 功率:90马力;驱动方式:四轮驱动 ;最小使用比质量:39.95kg/kW; | 1.整机型式：轮式；2.整机驱动型式：四驱；3.整机外廓尺寸（长×宽×高及部位）mm:4080×1830×2730（防翻架顶部）；4.轴距或履带接地长 mm:2080;5.最小使用质量kg:2645；6.标准配重（前/后）kg：144/60；7.最小使用比质量Kg/kw：39.95；8.主变速挡位数:4；9.发动机与主离合器联接方式：直联；10.发动机结构型式：直列、直喷、水冷、四冲程；11.发动机标定功率kw：66.2；12.轮胎型号（前轮/后轮）：9.5-24/14.9-30；13.选装配置简易驾驶室翻倾防护装置（驾驶室或安全框架）型号：TB1004.45.02；14.选装配置简易驾驶室整机外廓尺寸(长×宽×高及部位)mm：4080*1830*2780（驾驶室顶部）；15.选装配置简易驾驶室最小使用质量kg：2785；16.选装配置简易驾驶室最小使用比质量kg/kW：42.07； | 110000.00 | 21500元 | 66.2 | 购机补贴(通用类) | 2025-08-06 | T202043430133 | 天津市 | 评阅通过 | 初评员：通过 | 初评员：通过 |  | WJ2020DFH017和WJ2020DFH023 | 河南省拖拉机柴油机产品质量监督检验中心 | （2020）2240058 | 潍坊市产品质量检验所
动力机械 | 拖拉机 | 轮式拖拉机 | 90-100马力四轮驱动拖拉机 | 天津拖拉机制造有限公司 | 轮式拖拉机 | TNN904 | 型号：4D32RT30/904；标定功率kW： 66.2；制造商：浙江新柴股份有限公司；排放阶段：国Ⅲ | 功率:90马力;驱动方式:四轮驱动 ;最小使用比质量:38.07kg/kW; | 1.整机型式：轮式；2.整机驱动型式：四驱；3.整机外廓尺寸（长×宽×高及部位）mm: 3770×1710×2745（驾驶室顶部）；4.轴距或履带接地长 mm:1970;5.最小使用质量kg:2520；6.标准配重（前/后）kg：60/60；7.最小使用比质量Kg/kw：38.07；8.主变速挡位数： 4+1；9.发动机与主离合器联接方式：直联；10.发动机结构型式：直列、直喷、水冷、四冲程；11.发动机标定功率kw：66.2；12.轮胎型号（前轮/后轮）：8.3-24/11-32；13.选装翻倾防护装置（驾驶室或安全框架）型号：NB1004.46.01；14.选装外廓尺寸(长×宽×高及部位)mm：3770×1710×2525（防翻架顶部）；15.选装最小使用质量kg：2520；16.选装最小使用比质量kg/kW：38.07； | 120000.00 | 21500元 | 66.2 | 购机补贴(通用类) | 2025-07-05 | T202000320188 | 天津市 | 评阅通过 | 初评员：通过 | 初评员：通过 |  | WJ2020DFH018和WJ2020DFH024 | 河南省拖拉机柴油机产品质量监督检验中心 | （2020）2240057 | 潍坊市产品质量检验所
动力机械 | 拖拉机 | 轮式拖拉机 | 90-100马力四轮驱动拖拉机 | 天津拖拉机制造有限公司 | 轮式拖拉机 | TTL904 | 型号：YN4E095-32CR4；标定功率kW：66.2；制造商：昆明云内动力股份有限公司；排放阶段：国Ⅲ | 功率:90马力;驱动方式:四轮驱动 ;最小使用比质量:43.66kg/kW; | 1.整机型式：轮式；2.整机驱动型式：四驱；3.整机外廓尺寸（长×宽×高及部位）mm:4080×1830×2730（防翻架顶部）；4.轴距或履带接地长 mm:2080;5.最小使用质量kg:2890；6.标准配重（前/后）kg：144/60；7.最小使用比质量Kg/kw：43.66；8.主变速挡位数:4；9.发动机与主离合器联接方式：直联；10.发动机结构型式：直列、直喷、水冷、四冲程；11.发动机标定功率kw：66.2；12.轮胎型号（前轮/后轮）：9.5-24/14.9-30；13.选装配置简易驾驶室翻倾防护装置（驾驶室或安全框架）型号：TB32K1004.45.02；14.选装配置简易驾驶室整机外廓尺寸(长×宽×高及部位)mm：4080×1830×2780（驾驶室顶部）；15.选装配置简易驾驶室最小使用质量kg：2950；16.选装配置简易驾驶室最小使用比质量kg/kW：44.56； | 110000.00 | 21500元 | 66.2 | 购机补贴(通用类) | 2026-04-01 | T202100320080 | 天津市 | 评阅通过 | 初评员：通过 | 初评员：通过 |  | WJ2021AFH012和WJ2021AFH011 | 河南省拖拉机柴油机产品质量监督检验中心 | （2020）2240058 | 潍坊市产品质量检验所
动力机械 | 拖拉机 | 轮式拖拉机 | 90-100马力四轮驱动拖拉机 | 天津拖拉机制造有限公司 | 轮式拖拉机 | TTN904 | 型号：4D32RT30/904；标定功率kW：66.2；制造商：浙江新柴股份有限公司；排放阶段：国Ⅲ | 功率:90马力;驱动方式:四轮驱动 ;最小使用比质量:41.09kg/kW; | 1.整机型式：轮式；2.整机驱动型式：四驱；3.整机外廓尺寸（长×宽×高及部位）mm: 3770×1710×2525（防翻架顶部）；4.轴距或履带接地长 mm:1970;5.最小使用质量kg:2720；6.标准配重（前/后）kg：60/60；7.最小使用比质量Kg/kw：41.09；8.主变速挡位数： 4+1；9.发动机与主离合器联接方式：直联；10.发动机结构型式：直列、直喷、水冷、四冲程；11.发动机标定功率kw：66.2；12.轮胎型号（前轮/后轮）：8.3-24/11-32；13.选装翻倾防护装置（驾驶室或安全框架）型号：TB32K1004.45.02；14.选装外廓尺寸(长×宽×高及部位)mm：3770×1710×2745（驾驶室顶部）；15.选装最小使用质量kg：2740；16.选装最小使用比质量kg/kW：41.39； | 120000.00 | 21500元 | 66.2 | 购机补贴(通用类) | 2026-04-01 | T202100320079 | 天津市 | 评阅通过 | 初评员：通过 | 初评员：通过 |  | WJ2021AFH012和WJ2021AFH011 | 河南省拖拉机柴油机产品质量监督检验中心 | （2020）2240057 | 潍坊市产品质量检验所
动力机械 | 拖拉机 | 轮式拖拉机 | 90-100马力四轮驱动拖拉机 | 天津沃能达实业有限公司 | 轮式拖拉机 | W904 | 型号：YN4PL090-33CR；标定功率kW：66.2；制造商：山东云内动力有限责任公司；排放阶段：国Ⅲ | 功率:90马力;驱动方式:四轮驱动 ;最小使用比质量:40.18kg/kW; | 1.整机型式：轮式；2.整机驱动型式：四驱；3.整机外廓尺寸（长×宽×高及部位）mm: 4180×1820×2720（驾驶室顶部）；4.轴距或履带接地长 mm:2060；5.最小使用质量kg:2660；6.标准配重（前/后）kg：144/180；7.最小使用比质量Kg/kw：40.18；8.主变速挡位数：4；9.发动机与主离合器联接方式：直联；10.发动机结构型式：立式、直列、二气门、四冲程；11.发动机标定功率kw：66.2；12.轮胎型号（前轮/后轮）：9.5-24/14.9-30； | 110000.00 | 21500元 | 66.2 | 购机补贴(通用类) | 2025-09-29 | T202000320432 | 天津市 | 评阅通过 | 初评员：通过 | 初评员：通过 |  | WJ2019LFH003 | 河南省拖拉机柴油机产品质量监督检验中心 | (2019)2240036 | 潍坊市产品质量检验所
动力机械 | 拖拉机 | 轮式拖拉机 | 90-100马力四轮驱动拖拉机 | 天津沃能达实业有限公司 | 轮式拖拉机 | W904-N | 型号：4D32RT30/904；标定功率kW：66.2；制造商：浙江新柴股份有限公司；排放阶段：国Ⅲ | 功率:90马力;驱动方式:四轮驱动 ;最小使用比质量:39.12kg/kW; | 1.整机型式：轮式；2.整机驱动型式：四驱；3.整机外廓尺寸（长×宽×高及部位）mm: 3770×1710×2525（防翻架顶部）；4.轴距或履带接地长 mm:1980；5.最小使用质量kg:2590；6.标准配重（前/后）kg：60/60；7.最小使用比质量Kg/kw：39.12；8.主变速挡位数：4+1；9.发动机与主离合器联接方式：直联；10.发动机结构型式：直列、水冷、四冲程；11.发动机标定功率kw：66.2；12.轮胎型号（前轮/后轮）：8.3-24/11-32；13.选装翻倾防护装置（驾驶室或安全框架）型号：W1004.45.02；14.选装外廓尺寸(长×宽×高及部位)mm：3770×1710×2745（驾驶室顶部）；15.选装最小使用质量kg：2600；16.选装最小使用比质量kg/kW：39.27； | 110000.00 | 21500元 | 66.2 | 购机补贴(通用类) | 2025-12-30 | T202000321064 | 天津市 | 评阅通过 | 初评员：通过 | 初评员：通过 |  | WJ2019LFH002和WJ2019LFH003 | 河南省拖拉机柴油机产品质量监督检验中心 | （2019）2240078 | 潍坊市产品质量检验所
动力机械 | 拖拉机 | 轮式拖拉机 | 90-100马力四轮驱动拖拉机 | 潍柴雷沃重工股份有限公司 | 轮式拖拉机 | M904-3Y | 4C6-90C31；66.2kw；安徽全柴动力股份有限公司；第三阶段。 | 功率:90马力;驱动方式:四轮驱动 ;最小使用比质量:49.7kg/kW; | 驱动方式：四轮驱动；功率（kw）：66.2KW | 119000.00 | 21500元 | 66.2 | 购机补贴(通用类) | 2025-12-30 | T202000371205 | 山东省 | 评阅通过 | 初评员：通过 | 初评员：通过 |  | NW202003004、NW202003008 | 山东省农业机械科学研究院产品质量检测中心、山东省农业机械科学研究院产品质量检测中心 | NJJC20180806-AK | 山东宝鼎农业机械检测有限公司
动力机械 | 拖拉机 | 轮式拖拉机 | 90-100马力四轮驱动拖拉机 | 潍柴雷沃重工股份有限公司 | 轮式拖拉机 | M904-A | 1004D-S4TA02，66.2kw,天津雷沃发动机有限公司，第三阶段； | 功率:90马力;驱动方式:四轮驱动 ;最小使用比质量:52.87kg/kW; | 驱动方式：四轮驱动；功率（kw）：66.2kw | 113000.00 | 21500元 | 66.2 | 购机补贴(通用类) | 2021-12-31 | 部20171789 | 山东省 | 评阅通过 | 初评员：通过 | 初评员：通过 |  | W201606067 | 山东省农业机械产品质量监督检验站 | W201109024-Ⅱ | 山东省农业机械产品质量监督检验站
动力机械 | 拖拉机 | 轮式拖拉机 | 90-100马力四轮驱动拖拉机 | 潍柴雷沃重工股份有限公司 | 轮式拖拉机 | M904-AA | 1004D-S4TA02，66.2kw,天津雷沃发动机有限公司，第三阶段； | 功率:90马力;驱动方式:四轮驱动 ;最小使用比质量:49.85kg/kW; | 驱动方式：四轮驱动；功率（kw）：66.2kw | 106800.00 | 21500元 | 66.2 | 购机补贴(通用类) | 2021-12-31 | 部20171789 | 山东省 | 评阅通过 | 初评员：通过 | 初评员：通过 |  | W201606067 | 山东省农业机械产品质量监督检验站 | W201109024-Ⅱ | 山东省农业机械产品质量监督检验站
动力机械 | 拖拉机 | 轮式拖拉机 | 90-100马力四轮驱动拖拉机 | 潍柴雷沃重工股份有限公司 | 轮式拖拉机 | M904-D | 4D3-ETA20，66.2kw,天津雷沃发动机有限公司，第三阶段； | 功率:90马力;驱动方式:四轮驱动 ;最小使用比质量:62.76kg/kW; | 驱动方式：四轮驱动；功率（kw）：66.2KW | 141900.00 | 21500元 | 66.2 | 购机补贴(通用类) | 2024-12-30 | T201900510992 | 山东省 | 评阅通过 | 初评员：通过 | 初评员：通过 |  | W201606067 | 山东省农业机械产品质量监督检验站 | W2010-295-Ⅱ | 山东省农业机械产品质量监督检验站
动力机械 | 拖拉机 | 轮式拖拉机 | 90-100马力四轮驱动拖拉机 | 潍柴雷沃重工股份有限公司 | 轮式拖拉机 | M904-DA | 4D3-ETA20，66.2kw,天津雷沃发动机有限公司，第三阶段； | 功率:90马力;驱动方式:四轮驱动 ;最小使用比质量:58.23kg/kW; | 驱动方式：四轮驱动；功率（kw）：66.2KW | 132100.00 | 21500元 | 66.2 | 购机补贴(通用类) | 2024-12-30 | T201900510992 | 山东省 | 评阅通过 | 初评员：通过 | 初评员：通过 |  | JW201701007 | 机械工业农业机械产品质量检测中心（济南） | W2010-295-Ⅱ | 山东省农业机械产品质量监督检验站
动力机械 | 拖拉机 | 轮式拖拉机 | 90-100马力四轮驱动拖拉机 | 潍柴雷沃重工股份有限公司 | 轮式拖拉机 | 现：M904-Y（原：M904-B） | 4C6-90C31，66.2KW,安徽全柴动力股份有限公司，第三阶段； | 功率:90马力;驱动方式:四轮驱动 ;最小使用比质量:43.20kg/kW; | 驱动方式：四轮驱动；功率（kw）：66.2KW | 115000.00 | 21500元 | 66.2 | 购机补贴(通用类) | 2021-12-31 | 部20171732 | 山东省 | 评阅通过 | 初评员：通过 | 初评员：通过 |  | W201606070 | 山东省农业机械产品质量监督检验站 | (2017)委检字整机类第009号 | 盐城市农业机械试验鉴定站
动力机械 | 拖拉机 | 轮式拖拉机 | 90-100马力四轮驱动拖拉机 | 潍坊百利拖拉机有限公司 | 轮式拖拉机 | 悍沃904A | 发动机型号：4C6-90U32；功率：66.2kW；发动机制造商：安徽全柴动力股份有限公司；排放阶段：国三；型式核准号：CN FC G3 00 0602000055 000002。 | 功率:90马力;驱动方式:四轮驱动 ;最小使用比质量:41.54/39.27kg/kW; | 整机外廓尺寸（长×宽×高）：4000×1900×2610mm；轴距：2020mm；整机型式：4×4四轮驱动；配重（最大）：前110kg/后60kg；发动机标定功率：66.2kW；轮胎型号：前轮8.3-24/后轮14.9-30；最小使用质量：2750kg（驾驶室）/2600（安全架）。 | 78000.00 | 21500元 | 66.2 | 购机补贴(通用类) | 2024-04-10 | 新2019119 | 山东省 | 评阅通过 | 初评员：通过 | 初评员：通过 |  | W201401006/NW201908034 | 山东省农业机械产品质量监督检验站/山东省农业机械科学研究院产品质量检测中心 | WJ2018BKKX016 | 河南省拖拉机柴油机产品质量监督检验中心
动力机械 | 拖拉机 | 轮式拖拉机 | 90-100马力四轮驱动拖拉机 | 潍坊大申奔野机械有限公司 | 轮式拖拉机 | M904-G | 配套发动机型号：YN4E095-32CR4 制造商：昆明云内动力股份有限公司 标定功率KW：66.2 标定转速r/min:2300 排放标准：第三 阶段 气缸数：4 | 功率:90马力;驱动方式:四轮驱动 ;最小使用比质量:41.1kg/kW; | 驱动方式：四轮驱动， 结构尺寸(长×宽×高）mm：（驾驶室）3760×1615×2660，轴距或履带接地长（mm）:2050, 常用轮距（前轮/后轮）mm:1200、1300/1200、1300，最小使用质量（kg）:(驾驶室)2720，标准配重（前/后）kg：52/56，档位数（前进/倒退）:8/2，主变速档位数/副变速档位数4+1/2，发动机与主离合器联接方式：直联，翻倾防护装置：简易驾驶室，转向系型式：全液压，转向操纵机构：方向盘，主变速箱换挡方式：机械有级挡，副变速箱换挡方式：机械有级挡，轮胎型号（前轮/后轮）：8.3-24/11-32 | 73000.00 | 21500元 | 66.2 | 购机补贴(通用类) | 2026-06-29 | T202100340480 | 山东省 | 评阅通过 | 初评员：通过 | 初评员：通过 |  | 驾驶室：WJ2020LFH012 | 河南省拖拉机柴油机产品质量监督检验中心 | WJ2018CKKX029 | 河南省拖拉机柴油机产品质量监督检验中心
动力机械 | 拖拉机 | 轮式拖拉机 | 90-100马力四轮驱动拖拉机 | 潍坊大申奔野机械有限公司 | 轮式拖拉机 | M904-H | 配套发动机型号：YN4E095-32CR4 制造商：昆明云内动力股份有限公司 标定功率KW：66.2 标定转速r/min:2300 排放标准：第三 阶段 气缸数：4 | 功率:90马力;驱动方式:四轮驱动 ;最小使用比质量:41.4/41.7kg/kW; | 驱动方式：四轮驱动， 结构尺寸(长×宽×高）mm：（安全架）3950×1730×2600 （驾驶室）3950×1730×2650，轴距或履带接地长（mm）:2050, 常用轮距（前轮/后轮）mm:1200、1300、1400、1600/1200、1300、1400、1600，最小使用质量（kg）:（安全架）2740/(驾驶室)2760，标准配重（前/后）kg：144/50，档位数（前进/倒退）:12/12，主变速档位数/副变速档位数4/3×（1+1），发动机与主离合器联接方式：直联，翻倾防护装置：安全框架/简易驾驶室，转向系型式：全液压，转向操纵机构：方向盘，主变速箱换挡方式：机械有级挡，副变速箱换挡方式：机械有级挡，轮胎型号（前轮/后轮）：9.5-24/14.9-30 | 76000.00 | 21500元 | 66.2 | 购机补贴(通用类) | 2026-06-29 | T202100340479 | 山东省 | 评阅通过 | 初评员：通过 | 初评员：通过 |  | 驾驶室：WJ2020LFH012，安全架：WJ2020LFH013 | 河南省拖拉机柴油机产品质量监督检验中心 | WJ2018EKKX004 | 河南省拖拉机柴油机产品质量监督检验中心
动力机械 | 拖拉机 | 轮式拖拉机 | 90-100马力四轮驱动拖拉机 | 潍坊迪锐农业机械有限公司 | 轮式拖拉机 | 904-A | 发动机型号 / YN4E095-32CR4 发动机结构型式 / 直喷，直列，四缸 发动机生产厂 / 昆明云内动力股份有限公司 发动机进气方式 / 涡轮增压 发动机气缸数 / 4 发动机标定功率 kW 66.2 发动机额定净功率 kW 66.2 发动机标定转速 r/min 2300 发动机冷却方式 / 水冷 发动机允许最大进气压力降（阻力） kPa 6 发动机允许最大排气背压 kPa 10 | 功率:90马力;驱动方式:四轮驱动 ;最小使用比质量:41.1kg/kW; | 该鉴定单元中机型的合理最小功率代号（马力） / 70 整机型号、名称 / 904-A轮式拖拉机 整机型式 / 轮式 整机机架型式 / 无架 整机驱动型式 / 四驱 整机用途 / 一般用途 整机外廓尺寸(长×宽×高及部位) mm 3700×1620×2680（驾驶室架顶） 轴距或履带接地长 mm 2050 常用轮距(前轮/后轮)或轨距 mm 1300/1300 轮距(前轮/后轮)或轨距 mm 1200、1300/ 1200、1300 最小离地间隙及部位 mm 450（前桥底部） 离合器壳体前端面至后驱动轴轴心线的水平距离 mm 1170 变速箱齿轮副轴孔中心距 mm 93 全履带拖拉机驱动轮轴心线至导向轮轴心线的水平距离 mm / 最小使用质量 kg 2720 标准配重(前/后) kg 52/56 履带接地比压 kPa / 最小使用比质量 kg/kW 41.1 挡位数（前进/倒退） / 8/2 主变速挡位数 / 4+1 副变速挡位数 / 2 最高设计理论速度 km/h 33.92 各前进挡理论速度 km/h 前进：2.31;3.00;4.83;7.82;10.02;13.01;20.95;33.92 后退：2.25;8.83 发动机与主离合器联接方式 / 直联 空气滤清器型号 / YKQ1830U 空气滤清器型式 / 干式 排气管消声腔外形尺寸（长×宽×厚或直径×长） mm Φ110×630 排气管消声腔质量 kg 5.6 驾驶员座椅型号a / SMT-CS06-1 驾驶员座椅生产厂 / 潍坊舒美特机械有限公司 安全带型号 / DC-1000-006 安全带生产厂 / 常州市东晨车辆部件有限公司 转向系型式 / 全液压 转向系转向操纵机构 / 方向盘 转向系转向机构型式 / 前轮转向 传动系箱体数量、变速箱（器）型式 / 箱体数量： 2 个 机械平面组成式 主变速位置和换挡方式 / 在第 2 箱体中 机械有级挡 副变速换挡方式 / 机械有级挡 轮胎型号(前轮/后轮) / 8.3-24/11-32 轮胎数量(前轮/后轮) 个 2/2 轮胎气压(前轮/后轮) kPa 150〜180/120〜150 履带材质 / 履带板宽度 mm 液压悬挂系统型式 / 分置式 悬挂装置型式 / 后置三点悬挂 悬挂装置类别 / 2类 工作装置液压油泵型号 | 83000.00 | 21500元 | 66.2 | 购机补贴(通用类) | 2026-06-29 | T202100430651 | 山东省 | 评阅通过 | 初评员：通过 | 初评员：通过 |  | NW202011046/NW202011045 | 山东省农业机械科学研究院产品质量检测中心 | （2021）2240027 | 潍坊市产品质量检验所
动力机械 | 拖拉机 | 轮式拖拉机 | 90-100马力四轮驱动拖拉机 | 潍坊福康农业装备有限公司 | 轮式拖拉机 | GF904 | 发动机型号：4C6-90U32; 发动机额定净功率/转速：66.2KW/2400r/min 发动机排放阶段：GB20891-2014 三阶段 发动机制造商：安徽全柴动力股份有限公司 | 功率:90马力;驱动方式:四轮驱动 ;最小使用比质量:42.3kg/kW; | 发动机功率：66.2kw； 驱动型式：四驱 ；排放标准：国三标准；外廓尺寸（长x宽x高）：4040x1820x2805（mm）； 轴距或履带接地长：2030（mm）； 常用轮距（前轮/后轮）或轨距：1300、1350、1420、1550/1320-1500（mm）； 最小离地间隙及部位：400mm（前驱动桥底部）； 离合器壳体前端面至后驱动轴轴心的水平距离：1160mm； 变速箱齿轮副轴孔中心距：92mm； 最小使用质量：2800kg； 标准配重（前/后）：144/180kg； 最小使用比质量：42.3kg/kw； 档位数（前进/倒退）：12/12； 主变速档位数：4； 副变速档位数：3x（1+1）； 最高设计理论速度：32.36km/h； 发动机与主离合器连接方式：直联； 发动机气缸数：4； 翻倾防护装置（驾驶室或安全框架）型式：安全框架（选装驾驶室）； 转向系型式：全液压； 转向系转向机构型式：前轮转向； 传动系箱体数量：2； 主变速位置：第1箱体中； 变速箱（器）型式：机械平面组成式； 主变速换挡方式：机械有级档； 液压悬挂系统型式：分置式； 悬挂装置型式：后置三点悬挂； | 98500.00 | 21500元 | 66.2 | 购机补贴(通用类) | 2025-07-05 | T202043430078 | 山东省 | 评阅通过 | 初评员：通过 | 初评员：通过 |  | WJ2019JFH020（驾驶室） WJ2019JFH021（防翻架） | 河南省拖拉机柴油机产品质量监督检验中心 | （2019）2240069 | 潍坊市产品质量检验所
动力机械 | 拖拉机 | 轮式拖拉机 | 90-100马力四轮驱动拖拉机 | 潍坊富保田拖拉机有限公司 | 轮式拖拉机 | 904-A | 发动机型号：4C6-90C33;制造商：安徽全柴动力股份有限公司；气缸数：4缸；发动机标定功率：66.2kW;标定转速（r/min）:2400;排放阶段：第三排放阶段; | 功率:90马力;驱动方式:四轮驱动 ;最小使用比质量:42.30kg/kW; | 外廓尺寸：4020×1800×2700； 最小使用质量：2800kg（安全架），3205kg（驾驶室） 驱动型式：四轮驱动； 功率：66.2kw（90马力）； 排放标准：国三。 | 72000.00 | 21500元 | 66.2 | 购机补贴(通用类) | 2026-04-01 | T202100320071 | 山东省 | 评阅通过 | 初评员：通过 | 初评员：通过 |  | NW202012012/NW202012074 | 山东省农业机械科学研究院产品质量检测中心 | No201701320 | 江苏省农业机械试验鉴定站
动力机械 | 拖拉机 | 轮式拖拉机 | 90-100马力四轮驱动拖拉机 | 潍坊昊田农业装备有限公司 | 轮式拖拉机 | SN904 | 发动机型号：YN4E095-32CR4，标定功率：66.2kW，制造商：昆明云内动力股份有限公司，排放阶段：第三阶段 | 功率:90马力;驱动方式:四轮驱动 ;最小使用比质量:41.4kg/kW; | 驱动型式：四驱；外廓尺寸（mm）：3795×1550×2460（驾驶室：3795×1550×2580）；轴距（mm）：2050；常用轮距(前轮/后轮)（mm）：1200/1200；离合器壳体前端面至后驱动轴轴心线的水平距离（mm）：1164；变速箱齿轮副轴孔中心距（mm）：92；最小使用质量（kg）：2740（驾驶室：2790）；标准配重(前/后)（kg）：52/56；最小使用比质量（kg/kW）：41.4（驾驶室：42.1）；挡位数（前进/倒退）：8/2；翻倾防护装置：安全架SN904.46.001；简易驾驶室SN904.45.001；动力输出轴标准转速（r/min）：540/760 | 73500.00 | 21500元 | 66.2 | 购机补贴(通用类) | 2026-04-29 | T202142420188 | 山东省 | 评阅通过 | 初评员：通过 | 初评员：通过 |  | 防翻架：SJ21FH3031/驾驶室：SJ21FH3032 | 湖北三智农业机械检测有限公司 | HBNJ20200647 | 湖北三智农业机械检测有限公司
动力机械 | 拖拉机 | 轮式拖拉机 | 90-100马力四轮驱动拖拉机 | 潍坊昊田农业装备有限公司 | 轮式拖拉机 | STB904 | 发动机型号：4C6-90C33，标定功率：66.2kW，制造商：安徽全柴动力股份有限公司，排放阶段：第三阶段 | 功率:90马力;驱动方式:四轮驱动 ;最小使用比质量:41.7kg/kW; | 驱动型式：四驱；外廓尺寸（mm）：4050×1810×2680（驾驶室：4050×1810×2700）；轴距（mm）：2060；常用轮距(前轮/后轮)（mm）：1250/1400；离合器壳体前端面至后驱动轴轴心线的水平距离（mm）：1152；变速箱齿轮副轴孔中心距（mm）：92；最小使用质量（kg）：2763（驾驶室：2817）；标准配重(前/后)（kg）：108/280；最小使用比质量（kg/kW）：41.7（驾驶室：42.6）；挡位数（前进/倒退）：12/12；翻倾防护装置：安全架STB1004.46.001；简易驾驶室SN904.45.001；动力输出轴标准转速（r/min）：540/720 | 74500.00 | 21500元 | 66.2 | 购机补贴(通用类) | 2026-04-29 | T202142420187 | 山东省 | 评阅通过 | 初评员：通过 | 初评员：通过 |  | 防翻架：SJ21FH3020/驾驶室：SJ21FH3032 | 湖北三智农业机械检测有限公司 | HB21SJ0014K | 湖北三智农业机械检测有限公司
动力机械 | 拖拉机 | 轮式拖拉机 | 90-100马力四轮驱动拖拉机 | 潍坊鸿创金拖机械制造有限公司 | 轮式拖拉机 | HC904 | 型号:4C6-90C33；生产厂:安徽全柴动力股份有限公司；标定功率:66.2kW；排放标准：第三排放阶段； | 功率:90马力;驱动方式:四轮驱动 ;最小使用比质量:40.92/41.54kg/kW; | 外廓尺寸(长×宽×高)mm:4035×1830×2650（安全架顶）/4035×1830×2800（驾驶室顶）；轴距或履带接地长:2020mm；常用轮距(前轮/后轮)或轨距:1300/1400mm；离合器壳体前端面至后驱动轴轴心线的水平距离：1152mm；变速箱齿轮副轴孔中心距：92mm；最小使用质量:2709kg（安全架）/2750（驾驶室顶）；最小使用质量比：40.92（安全架顶）/41.54（驾驶室顶）；标准配重（前/后）：144/180kg； 档位数：前进/倒退/爬行：12/12/0；主变速器档位数：4；副变速器档位数/其他档位数：（1+1）×3 | 72000.00 | 21500元 | 66.2 | 购机补贴(通用类) | 2025-12-30 | T202043430294 | 山东省 | 评阅通过 | 初评员：通过 | 初评员：通过 |  | NW202012063 / NW202101002 | 山东省农业机械科学研究院产品质量检测中心 | NJJC20180808-AK | 山东宝鼎农业机械检测有限公司
动力机械 | 拖拉机 | 轮式拖拉机 | 90-100马力四轮驱动拖拉机 | 潍坊华博农业装备有限公司 | 轮式拖拉机 | 华博904 | 配套动力型号: 4C6-90U32， 制造商：安徽全柴动力股份有限公司，气缸数：4，标定功率（kW）: 66.2，标定转速（r/min）：2400，排放标准：第3阶段 选配一型号：WP4.1G90E311，制造商：潍柴动力扬州柴油机有限责任公司，气缸数：4，标定功率（kW）: 66.2，标定转速（r/min）：2200，排放标准：第3阶段 | 功率:90马力;驱动方式:四轮驱动 ;最小使用比质量:38.14/41.08kg/kW; | 功率：90马力；驱动型式：四轮驱动；最小使用比质量：38.14（安全架）/41.08(驾驶室） | 71700.00 | 21500元 | 66.2 | 购机补贴(通用类) | 2022-12-31 | 部20180542 | 山东省 | 评阅通过 | 初评员：通过 | 初评员：通过 |  | NW201802008（因技术扩展需要，新报告编号为：NW201908056）、NW201705050（因技术扩展需要，新报告编号为 | 山东省农业机械科学研究院产品质量检测中心 | WJ2017LKKX028 | 河南省拖拉机柴油机产品质量监督检验中心
动力机械 | 拖拉机 | 轮式拖拉机 | 90-100马力四轮驱动拖拉机 | 潍坊华夏拖拉机制造有限公司 | 轮式拖拉机 | HX904 | 配套动力型号: YN4E095-32CR4，制造商：昆明云内动力股份有限公司，气缸数：4；标定功率（kW）: 66.2，标定转速（r/min）：2300，排放标准：第3阶段 | 功率:90马力;驱动方式:四轮驱动 ;最小使用比质量:41.45kg/kW; | 功率：90马力；驱动型式：四轮驱动；最小使用比质量：41.45 | 71700.00 | 21500元 | 66.2 | 购机补贴(通用类) | 2025-09-29 | T202000320442 | 山东省 | 评阅通过 | 初评员：通过 | 初评员：通过 |  | NW201912029 | 山东省农业机械科学研究院产品质量检测中心 | WJ2018EKKX008 | 河南省拖拉机柴油机产品质量监督检验中心
动力机械 | 拖拉机 | 轮式拖拉机 | 90-100马力四轮驱动拖拉机 | 潍坊华夏拖拉机制造有限公司 | 轮式拖拉机 | HX904-B | 配套动力型号: 4D32RT30/904，制造商：浙江新柴股份有限公司，气缸数：4，标定功率（kW）: 66.2kW，标定转速（r/min）：2400，排放标准：第3阶段 | 功率:90马力;驱动方式:四轮驱动 ;最小使用比质量:40.94/42.15kg/kW; | 功率：90马力；驱动型式：四轮驱动，最小使用比质量：40.94（安全架）/42.15(驾驶室） | 71700.00 | 21500元 | 66.2 | 购机补贴(通用类) | 2026-06-29 | T202100320471 | 山东省 | 评阅通过 | 初评员：通过 | 初评员：通过 |  | NW202009014/NW202103003 | 山东省农业机械科学研究院产品质量检测中心 | WJ2018EKKX007 | 河南省拖拉机柴油机产品质量监督检验中心
动力机械 | 拖拉机 | 轮式拖拉机 | 90-100马力四轮驱动拖拉机 | 潍坊华夏拖拉机制造有限公司 | 轮式拖拉机 | XT904 | 配套动力型号: 4D32RT30/904，制造商：浙江新柴股份有限公司，气缸数：4，标定功率（kW）: 66.2，标定转速（r/min）：2400，排放标准：第3阶段 | 功率:90马力;驱动方式:四轮驱动 ;最小使用比质量:40.94/41.24kg/kW; | 功率：90马力；驱动型式：四轮驱动；最小使用比质量：40.94（安全架）/41.24（驾驶室） | 71700.00 | 21500元 | 66.2 | 购机补贴(通用类) | 2026-06-29 | T202100320472 | 山东省 | 评阅通过 | 初评员：通过 | 初评员：通过 |  | NW202103002/NW202103003 | 山东省农业机械科学研究院产品质量检测中心 | WJ2018EKKX008 | 河南省拖拉机柴油机产品质量监督检验中心
动力机械 | 拖拉机 | 轮式拖拉机 | 90-100马力四轮驱动拖拉机 | 潍坊金傲野拖拉机有限公司 | 轮式拖拉机 | 傲野-904 | 发动机型号：4C6-90C31；功率：66.2kw；制造商：安徽全柴动力股份有限公司；排放阶段：第三阶段 | 功率:90马力;驱动方式:四轮驱动 ;最小使用比质量:38.07kg/kW; | 功率：66.2kw；驱动方式：四轮驱动；外廊尺寸：4100×1730×2720mm；轴距：2040mm；常用轮距：1300/1300（mm）； | 71700.00 | 21500元 | 66.2 | 购机补贴(通用类) | 2023-12-31 | 部20190103 | 山东省 | 评阅通过 | 初评员：通过 | 初评员：通过 |  | 驾驶室：WJ2018HFH009 安全架：NW201811035 | 驾驶室：河南省拖拉机柴油机产品质量监督检验中心 安全架：山东省农业机械科学研究院产品质量检测中心 | （2017）委检字整机类第2137号 | 盐城市农业机械试验鉴定站
动力机械 | 拖拉机 | 轮式拖拉机 | 90-100马力四轮驱动拖拉机 | 潍坊金傲野拖拉机有限公司 | 轮式拖拉机 | 傲野-904M | 发动机型号：4C6-90C33；功率：66.2kw；制造商：安徽全柴动力股份有限公司；排放阶段：第三阶段； | 功率:90马力;驱动方式:四轮驱动 ;最小使用比质量:38.79kg/kW; | 功率：66.2kw；驱动方式：四轮驱动；外廊尺寸：3700×1650×2450mm；轴距：1950mm；常用轮距：1200/1200（mm）； | 71700.00 | 21500元 | 66.2 | 购机补贴(通用类) | 2023-12-31 | 部20190470 | 山东省 | 评阅通过 | 初评员：通过 | 初评员：通过 |  | 防翻架报告编号：NW201811035 驾驶室报告编号：WJ2020LFH10G | 防翻架检测机构：山东省农业机械科学研究院产品质量检测中心 驾驶室检测机构：河南省拖拉机柴油机产品质量监督检验中心 | （2017）委检字整机类第2137号 | 盐城市农业机械试验鉴定站
动力机械 | 拖拉机 | 轮式拖拉机 | 90-100马力四轮驱动拖拉机 | 潍坊力王农业装备有限公司 | 轮式拖拉机 | LWB904 | 发动机型号：YN4E095-32CR4；功率：66.2kW；制造商：昆明云内动力股份有限公司；排放阶段：第三阶段 | 功率:90马力;驱动方式:四轮驱动 ;最小使用比质量:43.65/46.07kg/kW; | 功率：66.2kW（90马力）；驱动型式：四轮驱动；最小使用质量：2890kg（安全框架）3050kg（驾驶室）；最小使用比质量：43.65kg/kW（安全框架）46.07kg/kW（驾驶室） | 71800.00 | 21500元 | 66.2 | 购机补贴(通用类) | 2026-06-29 | T202100320463 | 山东省 | 评阅通过 | 初评员：通过 | 初评员：通过 |  | WJ2020LFH025/WJ2020LFH024 | 河南省拖拉机柴油机产品质量监督检验中心 | WJ2018GKKX008 | 河南省拖拉机柴油机产品质量监督检验中心
动力机械 | 拖拉机 | 轮式拖拉机 | 90-100马力四轮驱动拖拉机 | 潍坊力王农业装备有限公司 | 轮式拖拉机 | 力王-904 | 发动机型号：4TG90B1；功率：66.2kW；制造商：山东华源莱动内燃机有限公司；排放阶段：第三阶段 | 功率:90马力;驱动方式:四轮驱动 ;最小使用比质量:40.94/42.90kg/kW; | 功率:66.2kW（90马力）;驱动方式:四轮驱动；变更前最小使用质量： 2650（安全架）2780（驾驶室）；变更后最小使用质量：2710（安全架）2840（驾驶室）；变更前最小使用比质量：40.03kg/kW（安全架）41.99kg/kW（驾驶室）；变更后最小使用比质量40.94kg/kW（安全架）42.90kg/kW（驾驶室）；质量变更部位：前轴托架；变更内容：由原来的普通型前轴托架变更为加强型前轴托架；具体变更值：普通型前轴托架80kg加强型前轴托架140kg | 71800.00 | 21500元 | 66.2 | 购机补贴(通用类) | 2022-12-31 | 部20181207 | 山东省 | 评阅通过 | 初评员：通过 | 初评员：通过 |  | NW201809003；NW201809005 | 山东省农业机械科学研究院产品质量检测中心 | WJ2018GKKX008 | 河南省拖拉机柴油机产品质量监督检验中心
动力机械 | 拖拉机 | 轮式拖拉机 | 90-100马力四轮驱动拖拉机 | 潍坊瑞风农业机械有限公司 | 轮式拖拉机 | RF904 | 发动机型号：4D32RT30/904，发动机标定功率：66.2kW,发动机生产厂:浙江新柴股份有限公司,排放阶段：国三。 | 功率:90马力;驱动方式:四轮驱动 ;最小使用比质量:44.86kg/kW; | 发动机标定功率;66.2kW,驱动方式：四轮驱动；最小使用质量;2970kg | 85000.00 | 21500元 | 66.2 | 购机补贴(通用类) | 2026-03-15 | T202165650014 | 山东省 | 评阅通过 | 初评员：通过 | 初评员：通过 |  | NW201909063 | 山东省农业机械科学研究院产品质量检测中心 | (2020) 2240139 | 潍坊市产品质量检验所
动力机械 | 拖拉机 | 轮式拖拉机 | 90-100马力四轮驱动拖拉机 | 潍坊瑞风农业机械有限公司 | 轮式拖拉机 | RF904-A | 发动机型号：4D32RT30/904，发动机标定功率：66.2kW,发动机生产厂:浙江新柴股份有限公司,排放阶段：国三。 | 功率:90马力;驱动方式:四轮驱动 ;最小使用比质量:42.7kg/kW; | 发动机标定功率;66.2kW,驱动方式：四轮驱动；最小使用质量;2825kg | 85000.00 | 21500元 | 66.2 | 购机补贴(通用类) | 2026-03-15 | T202165650015 | 山东省 | 评阅通过 | 初评员：通过 | 初评员：通过 |  | NW201909063 | 山东省农业机械科学研究院产品质量检测中心 | (2020) 2240138 | 潍坊市产品质量检验所
动力机械 | 拖拉机 | 轮式拖拉机 | 90-100马力四轮驱动拖拉机 | 潍坊市盛尔特机械科技有限公司 | 轮式拖拉机 | B904-1 | 配套发动机型号：YN4E095-32CR4；标定功率 (kW)：66.2；制造商：昆明云内动力股份有限公司；排放阶段：中国第三阶段. | 功率:90马力;驱动方式:四轮驱动 ;最小使用比质量:40.94/42.30kg/kW; | 标定功率： 66.2kw；最小使用质量：安全架2710kg/驾驶室2800kg；驱动方式：四轮驱动；最小使用比质量（kg/kw）：安全架40.94/驾驶室42.30； | 72500.00 | 21500元 | 66.2 | 购机补贴(通用类) | 2025-09-29 | T202000230404 | 山东省 | 评阅通过 | 初评员：通过 | 初评员：通过 |  | NW202005005-X01和 NW202005002-X01 | 山东省农业机械科学研究院产品质量检测中心 | YH2020WJ01147 | 江苏沿海农业机械检测有限公司
动力机械 | 拖拉机 | 轮式拖拉机 | 90-100马力四轮驱动拖拉机 | 潍坊市潍星拖拉机有限公司 | 轮式拖拉机 | WX904-N | 配套发动机型号：YN4E095-32CR4；标定功率（kW）：66.2；发动机制造商：昆明云内动力股份有限公司；排放阶段：中国第三阶段。 | 功率:90马力;驱动方式:四轮驱动 ;最小使用比质量:38.11kg/kW; | 标定功率：66.2kW；驱动方式：四轮驱动；最小使用比质量：38.11kg/kW；整机型式：轮式；整机外廓尺寸(长×宽×高及部位)（mm）: 3900×1640×2405（安全框架顶部）；翻倾防护装置（驾驶室或安全框架）型号：WX1004.46.1；翻倾防护装置（驾驶室或安全框架）型式：安全框架。选装（驾驶室）整机参数：标定功率：66.2kW；驱动方式：四轮驱动；最小使用比质量：38.3kg/kW；整机型式：轮式；整机外廓尺寸(长×宽×高及部位)（mm）: 3900×1600×2750（驾驶室顶部）；翻倾防护装置（驾驶室或安全框架）型号：WX1004.45.1；翻倾防护装置（驾驶室或安全框架）型式：简易驾驶室。 | 74000.00 | 21500元 | 66.2 | 购机补贴(通用类) | 2025-12-30 | T202043430293 | 山东省 | 评阅通过 | 初评员：通过 | 初评员：通过 |  | WJ2020GFH033，WJ2020GFH031（选装驾驶室） | 河南省拖拉机柴油机产品质量监督检验中心 | （2020）2240076 | 潍坊市产品质量检验所
动力机械 | 拖拉机 | 轮式拖拉机 | 90-100马力四轮驱动拖拉机 | 潍坊市鑫升机械制造有限公司 | 轮式拖拉机 | XSB904-1 | 配套发动机型号：YN4E095-32CR4；标定功率（kW）：66.2；发动机制造商：昆明云内动力股份有限公司；排放阶段：中国第三阶段。 | 功率:90马力;驱动方式:四轮驱动 ;最小使用比质量:41.69kg/kW; | 标定功率：66.2kW；驱动方式：四轮驱动；整机外廓尺寸(长×宽×高及部位)（mm）: 4100×1750×2750安全架顶；轴距（mm）:2080；常用轮距(前轮/后轮)（mm）:1300/1300；轮距(前轮/后轮)（mm）:1300、1400、1500/1300-1500；最小离地间隙（mm）：390；离合器壳体前端面至后驱动轴轴心线的水平距离（mm）：1160；变速箱齿轮副轴孔中心距（mm）：92；整机最小使用质量（kg）：2760；标准配重(前/后)（kg）：140/90 ；最小使用比质量：41.69 kg/kW；整机挡位数（前进/倒退）：12/12；发动机与主离合器联接方式：直联；起动方式：电启动；翻倾防护装置型号：XS1004.46.1；翻倾防护装置型式：安全框架；转向系型式：液压转向；变速箱型式：机械平面组成式；主变速换挡方式：机械有级挡；轮胎型号(前轮/后轮)：9.5-24/14.9-30；悬挂装置类别：2类；动力输出轴标准转速（ r/min）：540/760 。选装（驾驶室）配置参数：标定功率：66.2kW；驱动方式：四轮驱动；整机外廓尺寸(长×宽×高及部位)（mm）: 4100×1750×2730驾驶室顶；整机最小使用质量（kg）：2780；最小使用比质量：41.99 kg/kW；翻倾防护装置型号：XS1004.45.1；翻倾防护装置型式：简易驾驶室 。 | 74000.00 | 21500元 | 66.2 | 购机补贴(通用类) | 2026-02-07 | T202142420064 | 山东省 | 评阅通过 | 初评员：通过 | 初评员：通过 |  | NW202010046，NW202010047（选装驾驶室） | 山东省农业机械科学研究院产品质量检测中心 | WJ2017LKKX010 | 河南省拖拉机柴油机产品质量监督检验中心
动力机械 | 拖拉机 | 轮式拖拉机 | 90-100马力四轮驱动拖拉机 | 潍坊市昱坤农业机械有限公司 | 轮式拖拉机 | YK904-C | 型号：4D32RT33/904；功率(kW)：66.2；制造商：浙江新柴股份有限公司；排放阶段：GB20891-2014 国Ⅲ阶段；选配型号：4C6-90C33；功率(kW)：66.2；制造商：安徽全柴动力股份有限公司；排放阶段：GB20891-2014 国Ⅲ阶段；选配型号：SD4BMU10；功率(kW)：66.2；制造商：江苏四达动力机械集团有限公司；排放阶段：GB20891-2014 国Ⅲ阶段 | 功率:90马力;驱动方式:四轮驱动 ;最小使用比质量:41.99kg/kW; | 驱动型式：四轮驱动；外廓尺寸(长x宽x高及部位)(mm）：4070×1750×2700(安全架)，4070×1750×2700（驾驶室）；最小使用质量(kg）：2780（安全架），2880（驾驶室）；功率(kW)：66.2；最小使用比质量(kg/kW)：41.99（安全架），43.5（驾驶室）；PTO转速(r/min)：540/760；安全架型号由YK904.46.001变为YK904.46.002，最小使用质量由3673kg变为2780kg，最小使用比质量由40.38kg/kW变为41.99kg/kW，变更报告与推广鉴定报告合并上传 | 75000.00 | 21500元 | 66.2 | 购机补贴(通用类) | 2025-07-05 | T202000220150 | 山东省 | 评阅通过 | 初评员：通过 | 初评员：通过 |  | WJ2020AFH005 / WJ2020AFH004 | 河南省拖拉机柴油机产品质量监督检验中心 | (2020) 2240034 | 潍坊市产品质量检验所
动力机械 | 拖拉机 | 轮式拖拉机 | 90-100马力四轮驱动拖拉机 | 潍坊泰鸿拖拉机有限公司 | 轮式拖拉机 | TH904 | 4C6-90C33（安徽全柴动力股份有限公司、标定功率：66.2kw、标定转速（r/min）：2400r/min；排放标准：CNFCG3 00 0602000179 000002） | 功率:90马力;驱动方式:四轮驱动 ;最小使用比质量:40.18kg/kW; | 驱动型式：四驱；外廓尺寸(长×宽×高)：4090×1950×2590（驾驶室）；4090×1950×2450（安全架）；轴距：2040；常用轮距（前轮/后轮）或轨距：1250/1550；轮距(前轮/后轮)或轨距：有级可调/无级可调；最小使用质量：2980（驾驶室）；2660（安全架）；最小使用比质量（kg/kw）：45.02（驾驶室）；40.18（安全架）；自主变更最小使用质量：2750（安全架）；变更部位：半轴套管、变更内容：强化半轴套管、具体变更数值：2750（安全架）；最小使用比质量（kg/kw）：41.54；标准配重(前/后)：180/80；档位数(前进/倒退)：12/12/0；翻倾防护装置（驾驶室或安全框架）型号：TH1504.45.002；型式：简易驾驶室；选装：TH1404.46.001；型式：安全框架；动力输出轴转速（r/min）：540/760；轮胎型号(前轮/后轮)：8.3-24/14.9-30 | 85800.00 | 21500元 | 66.2 | 购机补贴(通用类) | 2023-12-31 | 部20190076 | 山东省 | 评阅通过 | 初评员：通过 | 初评员：通过 |  | NW201905021、NW202007043 | 山东省农业机械科学研究院产品质量检测中心 | （2018）委字整机类第0180600197号 | 盐城市农业机械试验鉴定站
动力机械 | 拖拉机 | 轮式拖拉机 | 90-100马力四轮驱动拖拉机 | 潍坊泰鸿拖拉机有限公司 | 轮式拖拉机 | TH904-A | YN4E095-32CR4（昆明云内动力股份有限公司、标定功率（kw）：66.2kw；气缸数：4；标定转速（r/min）：2300r/min；排放阶段：国三） | 功率:90马力;驱动方式:四轮驱动 ;最小使用比质量:41.54kg/kW; | 驱动型式：四驱；外廓尺寸(长×宽×高):3850×1590×2720驾驶室顶;轴距:2040mm;常用轮距(前轮/后轮):1200/1200;离合器壳体前端面至后驱动轴轴心线的水平距离（mm）：1170；变速箱齿轮副轴孔中心距（mm）：92；最小使用质量:2750;最小使用比质量（kg/kw）：41.54；标准配重(前/后):86/60;档位数(前进/倒退):8/2;翻倾防护装置(驾驶室或安全框架):TH1504.45.002;型式:简易驾驶室;动力输出轴转速（r/min）：540/760；轮胎型号(前轮/后轮):8.3-24/11-32；选装配置：档位数（前进/倒退）：8/8；副变速档位数：2×（1+1）；离合器壳体前端面至后驱动轴轴心线的水平距离（mm）：1170；最小使用质量：2750；最小使用比质量（kg/kw）：41.54； | 74800.00 | 21500元 | 66.2 | 购机补贴(通用类) | 2026-04-01 | T202100430199 | 山东省 | 评阅通过 | 初评员：通过 | 初评员：通过 |  | NW202008021 | 山东省农业机械科学研究院产品质量检测中心 | （2020）2040180 | 潍坊市产品质量检验所
动力机械 | 拖拉机 | 轮式拖拉机 | 90-100马力四轮驱动拖拉机 | 潍坊泰山拖拉机有限公司 | 轮式拖拉机 | TT904 | 型号：YN4E095-32CR4；功率（kW）：66.2；制造商：昆明云内动力股份有限公司；排放阶段：GB20891-2014 国Ⅲ阶段； | 功率:90马力;驱动方式:四轮驱动 ;最小使用比质量:42.29kg/kW; | 驱动型式：四轮驱动；外廓尺寸(长x宽x高及部位)(mm）：3945×1860×2730（至驾驶室顶），3945×1860×2730（至安全架）；最小使用质量(kg)：3000（驾驶室），2800（安全架）；功率(kW)：66.2；最小使用比质量(kg/kW)：45.32（驾驶室），42.29（安全架）； PTO转速(r/min)：540/720； | 72000.00 | 21500元 | 66.2 | 购机补贴(通用类) | 2025-12-30 | T202000220968 | 山东省 | 评阅通过 | 初评员：通过 | 初评员：通过 |  | WJ2020GFH19G/WJ2020GFH020 | 河南省拖拉机柴油机产品质量监督检验中心/河南省拖拉机柴油机产品质量监督检验中心 | （2020）2240086 | 潍坊市产品质量检验所
动力机械 | 拖拉机 | 轮式拖拉机 | 90-100马力四轮驱动拖拉机 | 潍坊腾达机械装备有限公司 | 轮式拖拉机 | TD904 | 发动机型号：4D32RT30/904；标定功率：66.2kW；制造商：浙江新柴股份有限公司；排放阶段：国三 | 功率:90马力;驱动方式:四轮驱动 ;最小使用比质量:38.67kg/kW; | 标定功率：66.2kW；驱动型式：四轮驱动；外廓尺寸mm(长×宽×高)：3620×1600×2420（至安全架顶）；3620×1800×2550（至驾驶室顶）；轴距：1990mm；最小使用质量kg：2560（安全架）2650（驾驶室）常用轮距(前轮/后轮)：1300mm/1300mm；挡位数(前进/倒退) 8/8 | 93000.00 | 21500元 | 66.2 | 购机补贴(通用类) | 2025-09-29 | T202000230379 | 山东省 | 评阅通过 | 初评员：通过 | 初评员：通过 |  | NW202001011/NW202001010 | 山东省农业机械科学研究院产品质量检测中心 | （2020）2240012 | 潍坊市产品质量检验所
动力机械 | 拖拉机 | 轮式拖拉机 | 90-100马力四轮驱动拖拉机 | 潍坊天富拖拉机有限公司 | 轮式拖拉机 | TF904 | 型号：YN4E095-32CR4、功率：66.2kW、制造商：昆明云内动力股份有限公司、排放阶段：国三排放 | 功率:90马力;驱动方式:四轮驱动 ;最小使用比质量:42.90/43.81kg/kW; | 功率：66.2kW（90马力）；驱动方式：四轮驱动；最小使用质量：2840（安全框架）、2900（简易驾驶室）；最小使用比质量(kg/kW):42.90（安全框架）、43.81（简易驾驶室）; | 75000.00 | 21500元 | 66.2 | 购机补贴(通用类) | 2026-06-29 | T202100220357 | 山东省 | 评阅通过 | 初评员：通过 | 初评员：通过 |  | WJ2021CFH015（安全框架）/WJ2021CFH014（简易驾驶室） | 河南省拖拉机柴油机产品质量监督检验中心 | WJ2018DKKX006 | 河南省拖拉机柴油机产品质量监督检验中心
动力机械 | 拖拉机 | 轮式拖拉机 | 90-100马力四轮驱动拖拉机 | 潍坊同和动力装备有限公司 | 轮式拖拉机 | THB904 | 发动机结构型式：直列、水冷、四冲程；型号：4C6-90U32,生产厂：安徽全柴动力股份有限公司，功率：66.2kW；排放标准：囯三排放。 | 功率:90马力;驱动方式:四轮驱动 ;最小使用比质量:41.09kg/kW; | 整机型号、名称 / THB904型轮式拖拉机 整机型式 / 轮式 整机机架型式 / 无架 整机驱动型式 / 四驱 整机用途 / 一般用途 整机外廓尺寸(长×宽×高及部位) mm 4100×1800×2700（安全架顶部） 轴距 mm 2030 常用轮距(前轮/后轮) mm 1300/1300 轮距(前轮/后轮) mm 1300、1400、1500/1300、1400、1500 最小离地间隙及部位 mm 400（前驱动桥下沿） 离合器壳体前端面至后驱动轴轴心线的水平距离 mm 1152 变速箱齿轮副轴孔中心距 mm 92±0.044 最小使用质量 kg 2720 标准配重(前/后) kg 80/180 最小使用比质量 kg/kW 41.09 挡位数（前进/倒退） / 12/12 主变速挡位数 / 4 副变速挡位数 / 3×（1+1） 最高设计理论速度 km/h 33.59 发动机标定功率（kw）: 66.2 | 90000.00 | 21500元 | 66.2 | 购机补贴(通用类) | 2026-04-01 | T202100340101 | 山东省 | 评阅通过 | 初评员：通过 | 初评员：通过 |  | WJ2020LFH13G/WJ2020LFH12G | 河南省拖拉机柴油机产品质量监督检验中心 | YH2020WJ01356 | 江苏沿海农业机械检测有限公司
动力机械 | 拖拉机 | 轮式拖拉机 | 90-100马力四轮驱动拖拉机 | 潍坊银泉机械有限公司 | 轮式拖拉机 | 904 | 发动机型号：4C6-90C33；发动机生产厂：安徽全柴动力股份有限公司；发动机气缸数：4；发动机标定功率：66.2kW；发动机转速：2400r/min；排放标准：第三阶段。 | 功率:90马力;驱动方式:四轮驱动 ;最小使用比质量:43.52kg/kW; | 功率：90马力（66.2kW）；驱动形式：四轮驱动；整机外廓尺寸（长×宽×高及部位）（mm）：安全框架机型4100×1950×2780（安全架顶部）、驾驶室机型4100×1950×2700（驾驶室顶部）；轴距（mm）：2052；常用轮距（前轮/后轮）（mm）：1450/1408；离合器壳体前端面至后驱动轴轴心线的水平距离（mm）：1155；变速箱齿轮副轴孔中心距（mm）：92；安全框架机型最小使用质量（kg）：2881；安全框架机型最小使用比质量（kg/kW）：43.52；驾驶室机型最小使用质量（kg）：3011；驾驶室机型最小使用比质量（kg/kW）：45.48；变速箱档位数（前进/倒退）（个）：12/12；主变速档位数（个）：4；副变速档位数（个）：3×（1+1）；发动机型号：4C6-90C33；发动机生产厂：安徽全柴动力股份有限公司；发动机气缸数：4；发动机转速：2400r/min。 | 71800.00 | 21500元 | 66.2 | 购机补贴(通用类) | 2026-04-29 | T202142420191 | 山东省 | 评阅通过 | 初评员：通过 | 初评员：通过 |  | 安全框架：FH21GW0251/驾驶室：FH21GW0241 | 国家拖拉机质量监督检验中心（洛阳西苑车辆与动力检验所有限公司） | HBNJ20200645 | 湖北三智农业机械检测有限公司
动力机械 | 拖拉机 | 轮式拖拉机 | 90-100马力四轮驱动拖拉机 | 潍坊中驰奔野农业装备有限公司 | 轮式拖拉机 | 904-B1 | 发动机型号：YN4E095-32CR4；标定功率（kW）：66.2；制造商名称：昆明云内动力股份有限公司；排放标准：第三阶段 | 功率:90马力;驱动方式:四轮驱动 ;最小使用比质量:40.79kg/kW; | 功率：66.2kW（90马力），驱动型式：四轮驱动，整机机架型式：无架，整机外廓尺寸（mm）：4100x1850x2700(选装驾驶室： 4100x1850x2750），轴距mm：2070，常用轮距mm：1300/1300，轮距mm： 1200、1300、1400、1500/1200-1500，最小离地间隙mm：380，离合器壳体前端面至后驱动轴轴心线的水平距离mm：1150，变速箱齿轮副轴孔中心距mm：100，最小使用质量kg：2700（选装驾驶室最小使用质量：2800），标准配重kg： 140/160，最小使用比质量：40.79kg/kW（选装驾驶室最小使用比质量：42.3kg/kW）,档位数（前进/倒退）：12/12，主变速档位数：4，副变速档位数：3x（1＋1），发动机与主离合器联接方式：直联，翻倾防护装置：安全框架（选装驾驶室），翻倾防护装置型号：ZC604.38.01B（安全架）/ ZC1204.301C（驾驶室），空气滤清器型式、型号：干式、YKQ1830U，座椅型号：SMT-CS06-1，安全带型号：DC-1000-006，转向系型式：全液压，转向操纵机构：方向盘，转向机构型式：前轮转向，传动系箱体数量：2，变速箱型式：机械平面组成式，主变速换挡方式：机械有级挡，副变速换挡方式：机械有级挡，轮胎数量（前轮/后轮）：2/2，液压悬挂系统型式：分置式，悬挂装置型式：后置三点悬挂，悬挂装置类别：2类，液压油泵型号： CBN-E316，安全阀全开压力：18±0.5MPa，动力输出轴花键数目：8，动力输出轴标准转速r/min：540/760。 | 71700.00 | 21500元 | 66.2 | 购机补贴(通用类) | 2025-12-30 | T202000341142 | 山东省 | 评阅通过 | 初评员：通过 | 初评员：通过 |  | WJ2020GFH001；WJ2020GFH002 | 河南省拖拉机柴油机产品质量监督检验中心,河南省拖拉机柴油机产品质量监督检验中心 | WJ2018LKKX013 | 河南省拖拉机柴油机产品质量监督检验中心
动力机械 | 拖拉机 | 轮式拖拉机 | 90-100马力四轮驱动拖拉机 | 潍坊中驰奔野农业装备有限公司 | 轮式拖拉机 | 904-C | 发动机型号： YN4E095-32CR4；制造商名称：昆明云内动力股份有限公司；标定功率（kW）：66.2；排放标准：第三阶段 | 功率:90马力;驱动方式:四轮驱动 ;最小使用比质量:40.9kg/kW; | 功率：66.2kW（90马力），驱动型式：四轮驱动，整机机架型式：无架，整机外廓尺寸（mm）：3850x1650x2650，轴距mm：2050，常用轮距mm： 1300/1300，轮距mm：1200,1300,1400/1200,1300,1400,最小离地间隙mm：400，离合器壳体前端面至后驱动轴轴心线的水平距离mm： 1170，变速箱齿轮副轴孔中心距mm：92，最小使用质量kg：2710，标准配重kg：56/56，最小使用比质量：40.9kg/kW,档位数（前进/倒退）：8/2，主变速档位数：4+1，副变速档位数：2，选装副变速挡位数（前进/倒退）:8/8,选装副变速副变速挡位数:2x (1+1）,发动机与主离合器联接方式：直联，翻倾防护装置：驾驶室，翻倾防护装置型号：ZC1204.04J（驾驶室），空气滤清器型式、型号：干式、YKQ1830U，座椅型号：SMT-CS06-1，安全带型号： DC-1000-006，转向系型式：全液压，转向操纵机构：方向盘，转向机构型式：前轮转向，传动系箱体数量：2，变速箱型式：机械平面组成式，主变速换挡方式：机械有级挡，副变速换挡方式：机械有级挡，轮胎数量（前轮/后轮）：2/2，液压悬挂系统型式：分置式，悬挂装置型式：后置三点悬挂，悬挂装置类别：2类，液压油泵型号：CBN-E316，动力输出轴花键数目：8，动力输出轴标准转速r/min： 540/760。 | 71700.00 | 21500元 | 66.2 | 购机补贴(通用类) | 2026-06-29 | T202100340525 | 山东省 | 评阅通过 | 初评员：通过 | 初评员：通过 |  | WJ2021AFH008 | 河南省拖拉机柴油机产品质量监督检验中心 | WJ2018EKKX006 | 河南省拖拉机柴油机产品质量监督检验中心
动力机械 | 拖拉机 | 轮式拖拉机 | 90-100马力四轮驱动拖拉机 | 潍坊中驰奔野农业装备有限公司 | 轮式拖拉机 | 904-M | 发动机型号：YN4E095-32CR4；制造商名称：昆明云内动力股份有限公司；标定功率（kW）：66.2：排放标准：第三阶段 | 功率:90马力;驱动方式:四轮驱动 ;最小使用比质量:41.1kg/kW; | 功率：66.2kW（90马力），驱动型式：四轮驱动，整机机架型式：无架，整机外廓尺寸（mm）：4100x1820x2650(选装驾驶室：4100x1820x2720），轴距mm：2070，常用轮距mm：1300/1300，最小离地间隙mm：380，离合器壳体前端面至后驱动轴轴心线的水平距离mm：1150，变速箱齿轮副轴孔中心距mm：100，最小使用质量kg：2720（选装驾驶室最小使用质量：2780），标准配重kg： 144/96，最小使用比质量：41.1kg/kW（选装驾驶室最小使用比质量：42kg/kW）,档位数（前进/倒退）： 12/12，主变速档位数：4，副变速档位数：3x(1+1) ，发动机与主离合器联接方式：直联，翻倾防护装置：安全框架（选装驾驶室），翻倾防护装置型号：ZC604.01K（安全架）/ ZC1204.04J（驾驶室），空气滤清器型式、型号：干式、 YKQ1830U，座椅型号：SMT-CS06-1，安全带型号：DC-1000-006，转向系型式：全液压，转向操纵机构：方向盘，转向机构型式：前轮转向，传动系箱体数量：2，变速箱型式：机械平面组成式，主变速换挡方式：机械有级挡，副变速换挡方式：机械有级挡，轮胎数量（前轮/后轮）：2/2，液压悬挂系统型式：分置式，悬挂装置型式：后置三点悬挂，悬挂装置类别：2类，液压油泵型号：CBN-F320，动力输出轴花键数目：8，动力输出轴标准转速r/min：540/760。 | 71700.00 | 21500元 | 66.2 | 购机补贴(通用类) | 2026-06-29 | T202100340524 | 山东省 | 评阅通过 | 初评员：通过 | 初评员：通过 |  | WJ2021AFH007;WJ2021BFH25G | 河南省拖拉机柴油机产品质量监督检验中心；河南省拖拉机柴油机产品质量监督检验中心 | WJ2018LKKX013 | 河南省拖拉机柴油机产品质量监督检验中心
动力机械 | 拖拉机 | 轮式拖拉机 | 90-100马力四轮驱动拖拉机 | 现：山东金雷泰农业装备有限公司（原：山东雷泰农业装备有限公司） | 轮式拖拉机 | 904 | 型号：YN4E095-32CR4， 结构型式：直列、水冷、四冲程， 生产厂：昆明云内动力股份有限公司，进气方式：涡轮增压，气缸数：4缸， 标定功率：66.2kW(90马力)， 标定转速：2300r/min, 排放阶段：第Ⅲ阶段 | 功率:90马力;驱动方式:四轮驱动 ;最小使用比质量:41.5kg/kW; | 整机型号、名称：904、轮式拖拉机，机架型式：无架式，驱动型式：四驱，整机用途：一般用途，整机外廓尺寸：4190×1790×2690(mm)，轴距：2090mm,常用轮距（前轮/后轮）：1285/1395（mm），最小使用质量：2750kg，最小使用比质量：41.5kg/kW，翻倾防护装置型式：安全框架，速挡位数：12/12，转向系型式：全液压转向，转向系转向操纵机构：方向盘，主变速换挡方式：机械有级挡，轮胎型号：9.5-24/14.9-30，轮胎数量（前轮/后轮）：2/2，液压悬挂系统型式：分置式，悬挂装置型式：后置三点悬挂，悬挂装置类别：2类，液压输出组数：2组，动力输出轴花键数目：8键，动力输出轴标准转速：540/760r/min. | 81500.00 | 21500元 | 66.2 | 购机补贴(通用类) | 2026-04-29 | T202142420203 | 山东省 | 评阅通过 | 初评员：通过 | 初评员：通过 |  | SJ21FH3052 选装：SJ21FH3051 | 湖北三智农业机械检测有限公司 | HBNJ20200614 | 湖北三智农业机械检测有限公司
动力机械 | 拖拉机 | 轮式拖拉机 | 90-100马力四轮驱动拖拉机 | 现：山东金雷泰农业装备有限公司（原：山东雷泰农业装备有限公司） | 轮式拖拉机 | LTN904 | 型号：YN4E095-32CR4， 结构型式：直列、水冷、四冲程， 生产厂：昆明云内动力股份有限公司，进气方式：涡轮增压，气缸数：4缸， 标定功率：66.2kW(90马力)， 标定转速：2300r/min, 排放阶段：第Ⅲ阶段 | 功率:90马力;驱动方式:四轮驱动 ;最小使用比质量:41.5kg/kW; | 整机型号、名称：LTN904、轮式拖拉机，机架型式：无架式，驱动型式：四驱，整机用途：一般用途，整机外廓尺寸：3920×1600×2400(mm)，轴距：2045mm,常用轮距（前轮/后轮）：1280/1305（mm），最小使用质量：2750kg，最小使用比质量：41.5kg/kW，翻倾防护装置型式：安全框架，主变速挡位数：4+1，转向系型式：全液压转向，转向系转向操纵机构：方向盘，主变速换挡方式：机械有级挡，轮胎型号：8.3-24/11-32，轮胎数量（前轮/后轮）：2/2，液压悬挂系统型式：分置式，悬挂装置型式：后置三点悬挂，悬挂装置类别：2类，液压输出组数：1组，动力输出轴花键数目：8键，动力输出轴标准转速：540/720r/min. | 78800.00 | 21500元 | 66.2 | 购机补贴(通用类) | 2026-04-29 | T202142420202 | 山东省 | 评阅通过 | 初评员：通过 | 初评员：通过 |  | SJ21FH3053 选装：SJ21FH3051 | 湖北三智农业机械检测有限公司 | HB21SJ0015K | 湖北三智农业机械检测有限公司
动力机械 | 拖拉机 | 轮式拖拉机 | 90-100马力四轮驱动拖拉机 | 英轩重工有限公司 | 轮式拖拉机 | YX904-C | "①发动机型号：4C6-90C31；标定功率：66.2kw；标定转速：2400r/min；制造商：安徽全柴动力股份有限公司；排放阶段：GB20891-2014《非道路移动机械用柴油机排气污染物排放限值及测量方法（中国第三、四阶段）》第三阶段 ②发动机型号：4C6-90U32；标定功率：66.2kw；标定转速：2400r/min；制造商：安徽全柴动力股份有限公司；排放阶段：GB20891-2014《非道路移动机械用柴油机排气污染物排放限值及测量方法（中国第三、四阶段）》第三阶段" | 功率:90马力;驱动方式:四轮驱动 ;最小使用比质量:43.05kg/kW; | 外廓尺寸（mm）：4220mm×1790mm×2780mm；轴距（mm）：2122mm；轮距（前轮/后轮）mm：1300/1500；轮距调整方式：有级可调/无级可调；最小离地间隙（mm）：380mm；最小使用质量（kg）：2990kg；最大配重质量（kg）：144kg/360kg；档位数：12/12/0；转向方式：前轮液压转向；制动系型式：湿式、盘式；离合器型式：干式、双片、双作用离合器；变速箱换挡方式：啮合套；轮胎规格：9.5-24/14.9-30；液压悬挂装置型式：后置、三点悬挂 | 85600.00 | 21500元 | 66.2 | 购机补贴(通用类) | 2023-12-31 | 部20190295 | 山东省 | 评阅通过 | 初评员：通过 | 初评员：通过 |  | WJ2018IFH022/WJ2018IFH023/NW202007071/NW202007070 | 河南省拖拉机柴油机产品质量监督检验中心/山东省农业机械科学研究院产品质量检测中心 | (2018)委字整机类第01807010117号 | 盐城市农业机械试验鉴定站
动力机械 | 拖拉机 | 轮式拖拉机 | 90-100马力四轮驱动拖拉机 | 英轩重工有限公司 | 轮式拖拉机 | YX904-D1 | 发动机型号：YC4A100-T300；标定功率：66.2kw；标定转速：2200r/min；制造商：广西玉柴机器股份有限公司；排放阶段：GB20891-2014《非道路移动机械用柴油机排气污染物排放限值及测量方法（中国第三、四阶段）》第三阶段 | 功率:90马力;驱动方式:四轮驱动 ;最小使用比质量:58.2kg/kW; | 外廓尺寸（mm）：4420mm×2100mm×3020mm；轴距（mm）：2330mm；轮距（前轮/后轮）mm：1600/1630；轮距调整方式：有级可调/不可调；最小离地间隙（mm）：360mm；最小使用质量（kg）：3850kg；标准配重质量（kg）：242kg/360kg；最小使用比质量：58.2kg/kw；档位数：10/10/0；转向方式：前轮液压转向；制动系型式：盘式、自增力、液压操纵；离合器型式：干式、单片；变速箱换挡方式：机械有级变速；轮胎规格：11.2-24/16.9-34；液压悬挂装置型式：后置、三点悬挂 | 115600.00 | 21500元 | 66.2 | 购机补贴(通用类) | 2025-12-30 | T202065650119 | 山东省 | 评阅通过 | 初评员：通过 | 初评员：通过 |  | WJ2020CFH013 | 河南省拖拉机柴油机产品质量监督检验中心 | (2018)委字整机类第0180820020号 | 盐城市农业机械试验鉴定站
动力机械 | 拖拉机 | 轮式拖拉机 | 90-100马力四轮驱动拖拉机 | 约翰迪尔（宁波）农业机械有限公司 | 轮式拖拉机 | 5E-954 | 发动机生产厂：约翰迪尔（天津）有限公司；发动机型号：4045HCP28；发动机标定功率（kW）：69.9；排放阶段：国三 | 功率:95马力;驱动方式:四轮驱动 ;最小使用比质量:47.93kg/kW; | 驱动方式：四轮驱动；发动机标定功率（kW）：69.9 | 159000.00 | 21500元 | 69.9 | 购机补贴(通用类) | 2025-03-31 | T202000020003 | 浙江省 | 评阅通过 | 初评员：通过 | 初评员：通过 |  | 防翻架:FH19GW0831 驾驶室:4/1 585/3、4/1 585/2、4/1 585/1、4/1 585 | 农业部农林机械试验鉴定总站 | 2018WT2004 | 国家拖拉机质量监督检验中心
动力机械 | 拖拉机 | 轮式拖拉机 | 90-100马力四轮驱动拖拉机 | 约翰迪尔（天津）有限公司 | 轮式拖拉机 | JD954 | 型号：4045HCP25，发动机标定功率（kW）：69.9，生产企业：约翰迪尔（天津）有限公司，国三排放标准 | 功率:95马力;驱动方式:四轮驱动 ;最小使用比质量:63.15kg/kW; | 驱动轮数：四轮驱动；发动机标定功率（kW）：69.9 | 273000.00 | 21500元 | 69.9 | 购机补贴(通用类) | 2024-12-30 | T201900020215 | 天津市 | 评阅通过 | 初评员：通过 | 初评员：通过 |  | 4/1 564 | 农业部农业机械试验鉴定总 | TJ-2013K-1 | 天津市农业机械试验鉴定站
动力机械 | 拖拉机 | 轮式拖拉机 | 90-100马力四轮驱动拖拉机 | 浙江保田农业机械有限公司 | 轮式拖拉机 | KJ904 | 发动机型号: SD4BMU10,发动机生产厂：江苏四达动力机械集团有限公司，标定功率 ：66.2，标定转速： 2400r/min ，气缸数： 4 缸，排放阶段：国三 | 功率:90马力;驱动方式:四轮驱动 ;最小使用比质量:38.22kg/kW; | 外廓尺寸（长×宽×高）3950mm×1670mm×2600mm（安全架顶部）3770mm×1800mm×2600mm（驾驶室顶部）轴距：2010mm，常用轮距（前轮/后轮）：1300mm/1320mm，最小使用质量：2530Kg（安全架）/2580（驾驶室），最小使用比质量：38.22kg/kw（安全架）38.97kg/kw（驾驶室），发动机马力：90马力，标定功率：66.2KW，驱动方式：四轮驱动，排放阶段：国家第三阶段； | 107500.00 | 21500元 | 66.2 | 购机补贴(通用类) | 2025-04-11 | 鄂2020017 | 浙江省 | 评阅通过 | 初评员：通过 | 初评员：通过 |  | FH20GW1291 | 国家拖拉机质量监督检验中心 | HBNJ201909059 | 湖北三智农业机械检测有限公司
动力机械 | 拖拉机 | 轮式拖拉机 | 90-100马力四轮驱动拖拉机 | 浙江奔野拖拉机制造有限公司 | 轮式拖拉机 | 904 | 发动机信息：发动机型号：SD4BMU10；发动机标定功率/转速：66.2 kW/2400r/min；制造商：江苏四达动力机械集团有限公司；排放阶段：国三 | 功率:90马力;驱动方式:四轮驱动 ;最小使用比质量:40.86kg/kW; | 发动机型号：SD4BMU10；发动机标定功率/转速：66.2 kW/2400r/min；排放阶段：国三；起动方式：电启动；驱动型式：四轮驱动 最小使用质量（Kg）：2705（安全架）/ 2860（驾驶室）；最小使用比质量（kg/kw）：40.86（安全架）/ 43.20（驾驶室）。 | 96000.00 | 21500元 | 66.2 | 购机补贴(通用类) | 2026-04-01 | T202100430215 | 浙江省 | 评阅通过 | 初评员：通过 | 初评员：通过 |  | FH20GW1871（安全框架） / FH20GW0941（简易驾驶室） | 国家拖拉机质量监督检验中心 | NJJC20190524 | 山东宝鼎农业机械检测有限公司
动力机械 | 拖拉机 | 轮式拖拉机 | 90-100马力四轮驱动拖拉机 | 中联农业机械股份有限公司（原：中联重机股份有限公司） | 轮式拖拉机 | RC904 | 国三，YC4A105-T310，玉柴，功率：66.2kW； | 功率:90马力;驱动方式:四轮驱动 ;最小使用比质量:61.03kg/kW; | 功率：90马力；型式：4×4四轮驱动；最小使用质量kg：4040；最小使用比质量（kg/kw）为61.03； | 122900.00 | 21500元 | 66.2 | 购机补贴(通用类) | 2024-12-30 | T201900511007 | 安徽省 | 评阅通过 | 初评员：通过 | 初评员：通过 |  | FH12GW0281 | 国家拖拉机质量监督检验中心 | W201401033-Ⅱ | 山东省农业机械产品质量监督检验站
动力机械 | 拖拉机 | 轮式拖拉机 | 90-100马力四轮驱动拖拉机 | 中联农业机械股份有限公司（原：中联重机股份有限公司） | 轮式拖拉机 | RC904-1 | 国三，LR4A3ZU23/0662E，东方红，功率：66.2kW；国三，4M2-90U33，全柴，功率：66.2kW；国三，YC4A105-T310，玉柴，功率：66.2kW； | 功率:90马力;驱动方式:四轮驱动 ;最小使用比质量:64.95kg/kW; | 功率：90马力；型式：四轮驱动；最小使用质量kg：4300；最小使用比质量（kg/kw）为64.95； | 122900.00 | 21500元 | 66.2 | 购机补贴(通用类) | 2021-12-31 | 2017TJ729 | 安徽省 | 评阅通过 | 初评员：通过 | 初评员：通过 |  | FH17GW0211 | 国家拖拉机质量监督检验中心 | W201301084-Ⅱ、W201301085-Ⅱ | 山东省农业机械产品质量监督检验站
动力机械 | 拖拉机 | 轮式拖拉机 | 90-100马力四轮驱动拖拉机 | 中联农业机械股份有限公司（原：中联重机股份有限公司） | 轮式拖拉机 | RC904-A | 国三，YC4A105-T310，玉柴，功率：66.2kW； | 功率:90马力;驱动方式:四轮驱动 ;最小使用比质量:57.25kg/kW; | 功率：90马力；型式：4×4四轮驱动；最小使用质量kg：3790；最小使用比质量（kg/kw）为57.25； | 116600.00 | 21500元 | 66.2 | 购机补贴(通用类) | 2024-12-30 | T201900511007 | 安徽省 | 评阅通过 | 初评员：通过 | 初评员：通过 |  | FH12GW0301 | 国家拖拉机质量监督检验中心 | W201401033-Ⅱ | 山东省农业机械产品质量监督检验站
动力机械 | 拖拉机 | 轮式拖拉机 | 90-100马力四轮驱动拖拉机 | 中联农业机械股份有限公司（原：中联重机股份有限公司） | 轮式拖拉机 | RC904-A1 | 国三，LR4A3ZU23/0662E，东方红，功率：66.2kW；国三，4M2-90U33，全柴，功率：66.2kW；国三，YC4A105-T310，玉柴，功率：66.2kW； | 功率:90马力;驱动方式:四轮驱动 ;最小使用比质量:61.18kg/kW; | 功率：90马力；型式：四轮驱动；最小使用质量kg：4050；最小使用比质量（kg/kw）为61.18； | 113300.00 | 21500元 | 66.2 | 购机补贴(通用类) | 2021-12-31 | 2017TJ729 | 安徽省 | 评阅通过 | 初评员：通过 | 初评员：通过 |  | FH17GW0221 | 国家拖拉机质量监督检验中心 | W201301084-Ⅱ、W201301085-Ⅱ | 山东省农业机械产品质量监督检验站
动力机械 | 拖拉机 | 轮式拖拉机 | 90-100马力四轮驱动拖拉机 | 中联农业机械股份有限公司（原：中联重机股份有限公司） | 轮式拖拉机 | RH904 | 国三，YC4A100-T310，玉柴，功率：66.2kW；国三，4M1-90U32，全柴，功率：66.2kW；国三，LR4V5U22-0662E，东方红 ，功率：66.2kW； | 功率:90马力;驱动方式:四轮驱动 ;最小使用比质量:64.20kg/kW; | 功率：90马力；型式：四轮驱动；最小使用质量kg：4250；最小使用比质量（kg/kw）为64.20； | 112900.00 | 21500元 | 66.2 | 购机补贴(通用类) | 2021-12-31 | 2017TJ379 | 安徽省 | 评阅通过 | 初评员：通过 | 初评员：通过 |  | FH19GW0341 | 国家拖拉机质量监督检验中心 | W201301082-Ⅱ | 山东省农业机械产品质量监督检验站
动力机械 | 拖拉机 | 轮式拖拉机 | 90-100马力四轮驱动拖拉机 | 中联农业机械股份有限公司（原：中联重机股份有限公司） | 轮式拖拉机 | RH904-A | 国三，YC4A100-T310，玉柴，功率：66.2kW；国三，4M1-90U32，全柴，功率：66.2kW；国三，LR4V5U22-0662E，东方红 ，功率：66.2kW； | 功率:90马力;驱动方式:四轮驱动 ;最小使用比质量:60.12kg/kW; | 功率：90马力；型式：四轮驱动；最小使用质量kg：3980；最小使用比质量（kg/kw）为60.12； | 112900.00 | 21500元 | 66.2 | 购机补贴(通用类) | 2021-12-31 | 2017TJ379 | 安徽省 | 评阅通过 | 初评员：通过 | 初评员：通过 |  | FH18GW0301 | 国家拖拉机质量监督检验中心 | W201301082-Ⅱ | 山东省农业机械产品质量监督检验站
动力机械 | 拖拉机 | 轮式拖拉机 | 90-100马力四轮驱动拖拉机 | 中联农业机械股份有限公司（原：中联重机股份有限公司） | 轮式拖拉机 | RH954 | 国三，YC4A105-T311，玉柴，功率：70kW； | 功率:95马力;驱动方式:四轮驱动 ;最小使用比质量:60.71kg/kW; | 功率：95马力；型式：四轮驱动；最小使用质量kg：4250；最小使用比质量（kg/kw）为60.71； | 115800.00 | 21500元 | 70 | 购机补贴(通用类) | 2021-12-31 | 2017TJ380 | 安徽省 | 评阅通过 | 初评员：通过 | 初评员：通过 |  | FH19GW0341 | 国家拖拉机质量监督检验中心 | W201301082-Ⅱ | 山东省农业机械产品质量监督检验站
动力机械 | 拖拉机 | 轮式拖拉机 | 90-100马力四轮驱动拖拉机 | 中联农业机械股份有限公司（原：中联重机股份有限公司） | 轮式拖拉机 | RH954-A | 国三，YC4A105-T311，玉柴，功率：70kW； | 功率:95马力;驱动方式:四轮驱动 ;最小使用比质量:56.86kg/kW; | 功率：95马力；型式：四轮驱动；最小使用质量kg：3980；最小使用比质量（kg/kw）为56.86； | 115800.00 | 21500元 | 70 | 购机补贴(通用类) | 2021-12-31 | 2017TJ380 | 安徽省 | 评阅通过 | 初评员：通过 | 初评员：通过 |  | FH18GW0301 | 国家拖拉机质量监督检验中心 | W201301082-Ⅱ | 山东省农业机械产品质量监督检验站
动力机械 | 拖拉机 | 轮式拖拉机 | 90-100马力四轮驱动拖拉机 | 中联农业机械股份有限公司（原：中联重机股份有限公司） | 轮式拖拉机 | RX904 | 国三，4C6-90C31，全柴，功率：66.2kW； | 功率:90马力;驱动方式:四轮驱动 ;最小使用比质量:44.56kg/kW; | 功率：90马力；型式：四轮驱动；最小使用质量kg：2950；最小使用比质量为44.56； | 105000.00 | 21500元 | 66.2 | 购机补贴(通用类) | 2026-06-29 | T202100410587 | 安徽省 | 评阅通过 | 初评员：通过 | 初评员：通过 |  | WJ2020LFH15G、FH18GW0221 | 河南省拖拉机柴油机产品质量监督检验中心、国家拖拉机质量监督检验中心 | NW201904016-X01 | 山东省农业机械科学研究院产品质量检测中心
动力机械 | 拖拉机 | 轮式拖拉机 | 90-100马力四轮驱动动力换挡拖拉机 | 东风井关农业机械有限公司 | 轮式拖拉机 | EN954 | 生产厂家：广西玉柴机器股份有限公司；型号：YC4DK105-T300；标定功率：70KW；标定转速：2200r/min；排放阶段：国家第三阶段 | 功率:95马力;驱动方式:四轮驱动 ;最小使用比质量:44.14kg/kW;换挡方式:动力换挡/换向 ; | 功率：95马力；驱动方式：四轮驱动；换挡方式：动力换向；外廓尺寸：4315*1965*2835（高至驾驶室棚顶，前至前配重前）；最小使用质量：3090KG；最小离地间隙：475mm；生产厂家：广西玉柴机器股份有限公司；型号：YC4DK105-T300；标定功率：70KW；标定转速：2200r/min；排放阶段：国家第三阶段 | 122800.00 | 24500元 | 70.0 | 购机补贴(通用类) | 2022-12-31 | 部20180560 | 湖北省 | 评阅通过 | 初评员：通过 | 初评员：通过 |  | FH19GW1051 | 国家拖拉机质量监督检验中心 | HBNJ/WT 024-2015 | 湖北省农业机械鉴定站
动力机械 | 拖拉机 | 轮式拖拉机 | 90-100马力四轮驱动动力换挡拖拉机 | 东风井关农业机械有限公司 | 轮式拖拉机 | EN954C | 生产厂家：广西玉柴机器股份有限公司；型号：YC4DK105-T300；标定功率：70KW；标定转速：2200r/min；排放阶段：国家第三阶段 | 功率:95马力;驱动方式:四轮驱动 ;最小使用比质量:47kg/kW;换挡方式:动力换挡/换向 ; | 功率：95马力；驱动方式：四轮驱动；换挡方式：动力换向；外廓尺寸：4315*1965*2620（高至驾驶室棚顶，前至前配重前）；最小使用质量：3290KG；最小离地间隙：475mm；生产厂家：广西玉柴机器股份有限公司；型号：YC4DK105-T300；标定功率：70KW；标定转速：2200r/min；排放阶段：国家第三阶段 | 138800.00 | 24500元 | 70.0 | 购机补贴(通用类) | 2022-12-31 | 部20180560 | 湖北省 | 评阅通过 | 初评员：通过 | 初评员：通过 |  | FH19GW1041 | 国家拖拉机质量监督检验中心 | HBNJ/WT 024-2015 | 湖北省农业机械鉴定站
动力机械 | 拖拉机 | 轮式拖拉机 | 90-100马力四轮驱动动力换挡拖拉机 | 东风井关农业机械有限公司 | 轮式拖拉机 | T954-PVCY | 生产厂家：无锡铂金斯动力系统科技有限公司；型号：1104D-44T；功率：69.8KW；排放阶段：国家第三阶段 | 功率:95马力;驱动方式:四轮驱动 ;最小使用比质量:47.13kg/kW;换挡方式:动力换挡/换向 ; | 功率：95马力；驱动方式：四轮驱动；换挡方式：动力换向；外廓尺寸：3875*1965*2620（无配重）；4315*1965*2620（带前配重）；最小使用质量：3290KG；功率：69.8KW；生产厂家：无锡铂金斯动力系统科技有限公司；型号：1104D-44T；功率：69.8KW；排放阶段：国家第三阶段 | 166000.00 | 24500元 | 69.8 | 购机补贴(通用类) | 2025-12-30 | T202000411252 | 湖北省 | 评阅通过 | 初评员：通过 | 初评员：通过 |  | FH19GW1041 | 国家拖拉机质量监督检验中心 | HBNJ/WT 024-2015 | 湖北省农业机械鉴定站
动力机械 | 拖拉机 | 轮式拖拉机 | 90-100马力四轮驱动动力换挡拖拉机 | 东风井关农业机械有限公司 | 轮式拖拉机 | T954-PVR | 生产厂家：无锡铂金斯动力系统科技有限公司；型号：1104D-44T；功率：69.8KW；排放阶段：国家第三阶段 | 功率:95马力;驱动方式:四轮驱动 ;最小使用比质量:44.27kg/kW;换挡方式:动力换挡/换向 ; | 功率：95马力；驱动方式：四轮驱动；换挡方式：动力换向；外廓尺寸：3875*1965*2870（无配重）；4315*1965*2870（带前配重）；最小使用质量：3090KG；功率：69.8KW；生产厂家：无锡铂金斯动力系统科技有限公司；型号：1104D-44T；功率：69.8KW；排放阶段：国家第三阶段 | 143000.00 | 24500元 | 69.8 | 购机补贴(通用类) | 2025-12-30 | T202000411252 | 湖北省 | 评阅通过 | 初评员：通过 | 初评员：通过 |  | FH19GW1051 | 国家拖拉机质量监督检验中心 | HBNJ/WT 025-2015 | 湖北省农业机械鉴定站
动力机械 | 拖拉机 | 轮式拖拉机 | 90-100马力四轮驱动动力换挡拖拉机 | 京山三雷重工股份有限公司 | 轮式拖拉机 | 金王子904-1 | 发动机型号：4D32RT30/904,标定功率：66.2kW，制造商：浙江新柴股份有限公司，国三排放阶段 | 功率:90马力;驱动方式:四轮驱动 ;最小使用比质量:41.69kg/kW;换挡方式:动力换挡/换向 ; | 型式:四轮驱动,外廓尺寸(mm):3970×2210×2670（安全架顶部）,轴距2100mm,最小使用质量：2760kg,标准配重（前/后）：75/180（kg）,变速箱型式:全动力换挡,箱体数量：2个 换挡方式:动力换挡 ,发动机型号：4D32RT30/904,标定功率：66.2kW，制造商：浙江新柴股份有限公司，国三排放阶段 | 91700.00 | 24500元 | 66.2 | 购机补贴(通用类) | 2025-04-11 | 鄂2020011 | 湖北省 | 评阅通过 | 初评员：通过 | 初评员：通过 |  | HB2019FHZ072 | 湖北三智农业机械检测有限公司 | HBNJ201909069 | 湖北三智农业机械检测有限公司
动力机械 | 拖拉机 | 轮式拖拉机 | 100-120马力四轮驱动拖拉机 | 北京弗雷森拖拉机有限公司 | 轮式拖拉机 | FS-1104 | 发动机型号：YCD4J33T6-110；功率：81kW,制造商：广西玉柴动力股份有限公司，排放阶段：国三 | 功率:110马力;驱动方式:四轮驱动 ;最小使用比质量:52.59kg/kW; | 外廓尺寸（mm）：4250*2050*2775；驱动形式：四轮驱动；标定功率：81kW; 发动机型号YCD4J33T6-110；档位数：前进16/倒退8；前后轮胎：11.2-24/16.9-34, 轮距（前轮/后轮）或轨距：1600-1620/1600-1650（mm），最小离地间隙：380mm,最小使用质量kg：4260 | 113000.00 | 24500元 | 81 | 购机补贴(通用类) | 2024-12-30 | T201900410911 | 北京市 | 评阅通过 | 初评员：通过 | 初评员：通过 |  | FH13GW0171 | 国家拖拉机质量监督检验中心 | 2013KSS001 | 河南省拖拉机柴油机产品质量监督检验中心
动力机械 | 拖拉机 | 轮式拖拉机 | 100-120马力四轮驱动拖拉机 | 常力工贸有限公司 | 轮式拖拉机 | CL1004 | 发动机型号：YD4EZ100C1；发动机生产厂家：扬动股份有限公司；发动机功率：73.5kW；发动机排放阶段：国三排放。 | 功率:100马力;驱动方式:四轮驱动 ;最小使用比质量:43.7/43.9kg/kW; | 4100×1880×2800（安全架顶）/4100×1880×2600（驾驶室顶部）；最小使用质量:3210/3230；配套动力（kW）:73.5；型式: 四轮驱动；轴距（mm）: 2090；轮距（前轮/后轮）（mm）:1350、1450/1350-1600；最小离地间隙（mm）: 370（前桥底部）；标准配重（kg）:160/80；档位数（前进/倒退/爬行）:12/12/0；变速箱型式:4×3×（1+1）组成式 ；轮胎型号（前轮/后轮）: 8.3-24/14.9-30。液压悬挂系统型式:分置式。液压油泵型号：CBN-F325 | 82000.00 | 24500元 | 73.5 | 购机补贴(通用类) | 2026-06-29 | T202100340488 | 山东省 | 评阅通过 | 初评员：通过 | 初评员：通过 |  | HB2020FHZ205/HB2020FHZ206 | 湖北三智农业机械检测有限公司 | （2021）2240004 | 潍坊市产品质量检验所
动力机械 | 拖拉机 | 轮式拖拉机 | 100-120马力四轮驱动拖拉机 | 常州东风农机集团有限公司 | 轮式拖拉机 | DF1004-2 | 发动机型号：LR4B3ZU23/0735E；发动机生产厂：一拖(洛阳)柴油机有限公司；发动机标定功率：73.5KW；排放标准：国三。 | 功率:100马力;驱动方式:四轮驱动 ;最小使用比质量:42.6kg/kW; | 整机外廓尺寸(长×宽×高及部位) mm 4120×1980×2900（驾驶室吊装 螺栓） 轴距或履带接地长 mm 2080 常用轮距(前轮/后轮)或轨距 mm 1450/1450 轮距(前轮/后轮)或轨距 mm 1420～1565/1450～1650 最小离地间隙及部位 mm 380（前桥中间放油螺栓） 离合器壳体前端面至后驱动轴轴心线的水 平距离 mm 1137 变速箱齿轮副轴孔中心距 mm 100 全履带拖拉机驱动轮轴心线至导向轮轴心 线的水平距离 mm / 最小使用质量 kg 3230 标准配重(前/后) kg 200/200 | 94000.00 | 24500元 | 73.5 | 购机补贴(通用类) | 2025-12-30 | T202032320408 | 江苏省 | 评阅通过 | 初评员：通过 | 初评员：通过 |  | FH14GW0111 / FH15GW0111 | 国家拖拉机质量监督检验中心 | （2014）委字01类第023号 | 江苏省农业机械试验鉴定站
动力机械 | 拖拉机 | 轮式拖拉机 | 100-120马力四轮驱动拖拉机 | 常州东风农机集团有限公司 | 轮式拖拉机 | DF1004-6 | ①柴油机型号：4G33V16-100G31C、功率：73.5kw、气缸数：4缸、转速：2300r/min、制造商：常柴股份有限公司排放阶段：国Ⅲ；②柴油机型号：YC4DK110-T302、功率：73.5kw、气缸数：4缸、转速：2300r/min、制造商：广西玉柴机器股份有限公司、排放阶段：国Ⅲ；③柴油机型号：LR4B3ZU23/0730E、功率：73.5kw、气缸数：4缸、转速：2300r/min、制造商：一拖（洛阳）柴油机有限公司、排放阶段：国Ⅲ；④柴油机型号：YC4A110-T311、功率：73.5kw、气缸数：4缸、转速：2300r/min、制造商：广西玉柴机器股份有限公司、排放阶段：国Ⅲ | 功率:100马力;驱动方式:四轮驱动 ;最小使用比质量:48.98kg/kW; | 配常柴4G33V16-100G31C或东方红LR4B3ZU23/0735E或玉柴YC4DK110-T302或玉柴YC4A110-T311、双作用离合器、全液压转向、带前配重、差速锁、双速动力输出、带安全架、强升强压、Ⅱ类三点悬挂 驱动轮数：四轮驱动；发动机标定功率（kW）：73.5.外形尺寸（长×宽×高）(mm):4530×2030×2730.发动机与离合器联接方式：直联式 | 93000.00 | 24500元 | 73.5 | 购机补贴(通用类) | 2022-12-31 | 苏农机（2018）第（0030）号 | 江苏省 | 评阅通过 | 初评员：通过 | 初评员：通过 |  | FH19GW1301 FH20GW020 | 国家拖拉机质量监督检验中心 | (2017)委检字整机类第130号 | 盐城市农业机械试验鉴定站
动力机械 | 拖拉机 | 轮式拖拉机 | 100-120马力四轮驱动拖拉机 | 常州东风农机集团有限公司 | 轮式拖拉机 | DF1004X | 1、型号：WP4.1G100E301。标定功率：73.5kw。制造商：潍柴动力扬州柴油机有限责任公司。第三阶段。2、型号：YC4A110-T301。标定功率：73.5kw。制造商：广西玉柴股份有限公司。第三阶段。3、型号：SC4H115.4G3。标定功率：73.5kw。制造商：上海柴油机股份有限公司。第三阶段。4、型号：LR4A3LR23/0735。标定功率：73.5kw。制造商：一拖（洛阳）柴油机有限公司。第三阶段。 | 功率:100马力;驱动方式:四轮驱动 ;最小使用比质量:55.78kg/kW; | 外廓尺寸(长³宽³高) mm 4555³2270³2775 轴距或履带接地长 mm 2352 轮距(前轮/后轮)或轨距 mm 1550～2010/1550～2470 常用轮距(前轮/后轮)或轨距 mm 1650/1800 轮距(前轮/后轮)调整方式 / 有级调整/无级调整或有级调整 最小离地间隙 mm 425（前桥中间放油螺栓） 最小使用质量 kg 4340 标准配重(前/后) kg 400/320 最大配重(前/后) kg 400/640 | 100000.00 | 24500元 | 73.5 | 购机补贴(通用类) | 2023-12-31 | 苏农机（2019）第（0081）号 | 江苏省 | 评阅通过 | 初评员：通过 | 初评员：通过 |  | FH19GW1291 / FH20GW0191 | 国家拖拉机质量监督检验中心 | (2018)委检字整机类第0077号 | 盐城市农业机械试验鉴定站
动力机械 | 拖拉机 | 轮式拖拉机 | 100-120马力四轮驱动拖拉机 | 常州东风农机集团有限公司 | 轮式拖拉机 | DF1104-4 | 1,型号：LR4A3LR23/0810。标定功率：81KW。制造商：一拖（洛阳）柴油机有限公司。国三排放。2，型号：WP4.1G110E310A。标定功率：81KW。制造商：潍柴动力股份有限公司。国三排放。3，YC4A130-T302。标定功率：81KW。制造商：广西玉柴机器股份有限公司。国三排放。 4。 4H11-110G31C。标定功率：81KW。制造商：常柴股份有限公司。国三排放。 5. SC4H125.4G3。标定功率：81KW。制造商：上海柴油机股份有限公司。国三排放。 | 功率:110马力;驱动方式:四轮驱动 ;最小使用比质量:51.7kg/kW; | 整机外廓尺寸(长×宽×高及部位) mm 4440×2100×3000（驾驶室吊装 螺栓） 8 轴距或履带接地长 mm 2352 9 常用轮距(前轮/后轮)或轨距 mm 1710/1670 10 轮距(前轮/后轮)或轨距 mm 1550～1850/1590～2020 11 最小离地间隙及部位 mm 425（前桥中间放油螺栓） 12 离合器壳体前端面至后驱动轴轴心线的水 平距离 mm 1370 13 变速箱齿轮副轴孔中心距 mm 118 14 全履带拖拉机驱动轮轴心线至导向轮轴心 线的水平距离 mm / 15 最小使用质量 kg 4300 16 标准配重(前/后) kg 240/320 | 92000.00 | 24500元 | 81 | 购机补贴(通用类) | 2025-12-30 | T202032320411 | 江苏省 | 评阅通过 | 初评员：通过 | 初评员：通过 |  | FH14GW0121 / FH20GW0191 | 国家拖拉机质量监督检验中心 | （2014）委字01类第024号 | 江苏省农业机械试验鉴定站
动力机械 | 拖拉机 | 轮式拖拉机 | 100-120马力四轮驱动拖拉机 | 常州森犇农业机械有限公司 | 轮式拖拉机 | SK1004 | 配套动力型号：LR4B3ZU22/0735E； 制造商：一拖（洛阳）柴油机有限公司； 气缸数：73.5；标定转速（r/min）：2200； 排放标准：国三阶段。4M2-100U32；制造商：安徽天利动力股份有限公司；气缸数：4 标定功率(kW)：73.5；标定转速（r/min）：2200；排放标准：第3阶段； | 功率:100马力;驱动方式:四轮驱动 ;最小使用比质量:54.29kg/kW; | 外廓尺寸(长×宽×高)：4266*2075*2845mm； 轴距或履带接地长：2300mm； 常用轮距(前轮/后轮)或轨距：1685/1600mm； 轮距(前轮/后轮)调整方式：辐板有级可调/辐板有级可调； 最小使用质量：3990KG标准配重(前/后)：250/160； 档位数(前进/倒退/爬行)：16F/8R 主变速档位数*副变速档位数/其他档位数：4/3/2 发动机与离合器联接方式：直联； 起动方式：电启动； 翻倾防护装置（驾驶室或安全框架）：SK1504.451.001 前照灯型号：250.48.010/250.48.010Y 转向系型式：独立油路全液压转向； 行车制动系型式：人力操纵静液压盘式制动器； 驻车制动系型式：手柄操纵； 前驱动桥型式：旱地型； 离合器型式：单片干式，蝶形弹簧压紧、独立操纵、双作用 传动系动力输出轴离合器型式：无 传动系变速箱型式：组成式4*2*（2+1）； 主变速箱换档方式：齿啮合套换档； 副变速箱换档方式：齿啮合套换档； 履轮胎型号(前轮/后轮)：11.2-24/16.9-34,选装12.4-24,16.9-38,12.4-24,13.6-38水田轮 | 102000.00 | 24500元 | 73.5 | 购机补贴(通用类) | 2022-12-31 | 苏农机（2018）第（0510）号 | 江苏省 | 评阅通过 | 初评员：通过 | 初评员：通过 |  | FH18GW0511 | 国家拖拉机质量监督检验中心 | （2018）委检字整机类第0034号 | 盐城市农业机械试验鉴定站
动力机械 | 拖拉机 | 轮式拖拉机 | 100-120马力四轮驱动拖拉机 | 道依茨法尔机械有限公司 | 轮式拖拉机 | CD1004 | 发动机型号：YC4A110-T300；发动机功率（kw）73.5：发动机制造商：广西玉柴机器股份有限公司；排放标准：第三阶段。 | 功率:100马力;驱动方式:四轮驱动 ;最小使用比质量:55.10kg/kW; | 驱动轮数：四轮驱动；发动机标定功率（kW）：73.5；最小使用质量（kg）：4050；最小使用质量/配套发动机标定功率（kg/kw）:55.10；排放标准：第三阶段。 | 145000.00 | 24500元 | 73.5 | 购机补贴(通用类) | 2024-12-30 | T201900220504 | 山东省 | 评阅通过 | 初评员：通过 | 初评员：通过 |  | FH15GW0321 | 国家拖拉机质量监督检验中心 | W201401098-II | 山东省农业机械产品质量监督检验站
动力机械 | 拖拉机 | 轮式拖拉机 | 100-120马力四轮驱动拖拉机 | 道依茨法尔机械有限公司 | 轮式拖拉机 | CD1004S | 发动机型号：YC4DK100-T301；发动机功率（kw）73.5：发动机制造商：广西玉柴机器股份有限公司；排放标准：第三阶段。 | 功率:100马力;驱动方式:四轮驱动 ;最小使用比质量:44.90kg/kW; | 驱动轮数:四轮驱动；发动机标定功率(KW):73.5；最小使用质量（kg）：3494（驾驶室机型）、3300（安全架机型）；最小使用质量/配套发动机标定功率（kg/kw）:47.53（驾驶室机型）、44.90（安全架机型）；排放标准：第三阶段。 | 121000.00 | 24500元 | 73.5 | 购机补贴(通用类) | 2021-12-31 | 苏农机（2017）第（0274）号 | 山东省 | 评阅通过 | 初评员：通过 | 初评员：通过 |  | FH17GW0391/FH17GW0371 | 国家拖拉机质量监督检验中心/国家拖拉机质量监督检验中心 | No201701077 | 江苏省农业机械试验鉴定站
动力机械 | 拖拉机 | 轮式拖拉机 | 100-120马力四轮驱动拖拉机 | 道依茨法尔机械有限公司 | 轮式拖拉机 | CD1104 | 发动机型号：YC6J125-T304；发动机功率（kw）81：发动机制造商：广西玉柴机器股份有限公司；排放标准：第三阶段。 | 功率:110马力;驱动方式:四轮驱动 ;最小使用比质量:70.37kg/kW; | 驱动轮数：四轮驱动；发动机标定功率（kW）：81；最小使用质量（kg）：5700；最小使用质量/配套发动机标定功率（kg/kw）:70.37；排放标准：第三阶段。 | 153000.00 | 24500元 | 81 | 购机补贴(通用类) | 2024-12-30 | T201900220504 | 山东省 | 评阅通过 | 初评员：通过 | 初评员：通过 |  | FH15GW0321 | 国家拖拉机质量监督检验中心 | W201401098-II | 山东省农业机械产品质量监督检验站
动力机械 | 拖拉机 | 轮式拖拉机 | 100-120马力四轮驱动拖拉机 | 道依茨法尔机械有限公司 | 轮式拖拉机 | CD1104-4 | 发动机型号：YC4A130-T301；发动机功率（kw）81：发动机制造商：广西玉柴机器股份有限公司；排放标准：第三阶段。 | 功率:110马力;驱动方式:四轮驱动 ;最小使用比质量:51.23kg/kW; | 驱动轮数：四轮驱动；发动机标定功率（kW）：81；最小使用质量（kg）：4150；最小使用质量/配套发动机标定功率（kg/kw）:51.23；排放标准：第三阶段。 | 150000.00 | 24500元 | 81 | 购机补贴(通用类) | 2024-12-30 | T201900220504 | 山东省 | 评阅通过 | 初评员：通过 | 初评员：通过 |  | FH15GW0321 | 国家拖拉机质量监督检验中心 | W201401098-II | 山东省农业机械产品质量监督检验站
动力机械 | 拖拉机 | 轮式拖拉机 | 100-120马力四轮驱动拖拉机 | 道依茨法尔机械有限公司 | 轮式拖拉机 | CD1104S | 配套动力型号：YC4DK130-T302；制造商：广西玉柴机器股份有限公司；气缸数：4；标定功率(kW)：81；标定转速（r/min）：2200；排放标准：第三阶段。 | 功率:110马力;驱动方式:四轮驱动 ;最小使用比质量:41.36kg/kW; | 型式：四轮驱动；发动机标定功率（kW）：81；最小使用质量（kg）：3494（驾驶室）、3350（安全架）；最小使用质量/配套发动机标定功率（kg/kw）:43.13（驾驶室）、41.35（安全架）；排放标准：第三阶段。 | 121000.00 | 24500元 | 81 | 购机补贴(通用类) | 2023-12-31 | 部20190515 | 山东省 | 评阅通过 | 初评员：通过 | 初评员：通过 |  | FH17GW0391/FH17GW0371 | 国家拖拉机质量监督检验中心/国家拖拉机质量监督检验中心 | （2018）委字 整机 类第0180700711号 | 盐城市农业机械试验鉴定站
动力机械 | 拖拉机 | 轮式拖拉机 | 100-120马力四轮驱动拖拉机 | 道依茨法尔机械有限公司 | 轮式拖拉机 | SH1004 | 发动机型号：YC4A110-T310；发动机功率（kw）73.5：发动机制造商：广西玉柴机器股份有限公司；发动机型号：4M2-100U32；发动机功率（kw）73.5：发动机制造商：安徽天利动力股份有限公司；排放标准：第三阶段。 | 功率:100马力;驱动方式:四轮驱动 ;最小使用比质量:55.78kg/kW; | 驱动轮数：四轮驱动；发动机标定功率（kW）：73.5；最小使用质量（kg）:4100；最小使用质量/配套发动机标定功率（kg/kw）:55.78；排放标准：第三阶段。 | 116640.00 | 24500元 | 73.5 | 购机补贴(通用类) | 2021-12-31 | 部20171805 | 山东省 | 评阅通过 | 初评员：通过 | 初评员：通过 |  | 2010QT2040 | 农业部农业机械试验鉴定总站 | W2009-144-II | 山东省农业机械产品质量监督检验站
动力机械 | 拖拉机 | 轮式拖拉机 | 100-120马力四轮驱动拖拉机 | 道依茨法尔机械有限公司 | 轮式拖拉机 | SH1004C | 发动机型号：YC4A110-T310；发动机功率（kw）73.5：发动机制造商：广西玉柴机器股份有限公司；发动机型号：4M2-100U32；发动机功率（kw）73.5：发动机制造商：安徽天利动力股份有限公司；排放标准：第三阶段。 | 功率:100马力;驱动方式:四轮驱动 ;最小使用比质量:55.78kg/kW; | 驱动轮数：四轮驱动；发动机标定功率（kW）：73.5；最小使用质量（kg）:4100；最小使用质量/配套发动机标定功率（kg/kw）:55.78；排放标准：第三阶段。 | 124800.00 | 24500元 | 73.5 | 购机补贴(通用类) | 2021-12-31 | 部20171805 | 山东省 | 评阅通过 | 初评员：通过 | 初评员：通过 |  | FH12GW0481 | 国家拖拉机质量监督检验中心 | W2009-144-II | 山东省农业机械产品质量监督检验站
动力机械 | 拖拉机 | 轮式拖拉机 | 100-120马力四轮驱动拖拉机 | 第一拖拉机股份有限公司 | 轮式拖拉机 | MY1004S | 发动机型号：LR4B3ZU23/0735E，标定功率：73.5kW，制造厂家：一拖（洛阳）柴油机有限公司，排放阶段：国三 | 功率:100马力;驱动方式:四轮驱动 ;最小使用比质量:44.63kg/kW; | 功率：73.5kW/100马力；驱动形式：四轮驱动；最小使用质量：3135kg（变更前）、3280kg(变更后)。变更内容：变更前①、轮胎型号：9.5-24/14.9-30；②、档位数前进/倒退/爬行: 12/12/0；③、发动机型号：LR4B3ZU22/0735E；标定转速：2200 r/min；变更后①、轮胎型号：13.6-24/16.9-34（选装： 8.3-24，8.3-24（水田），9.5-24，9.5-24（水田），12.4-26（水田）/11-32，14.9-28，14.9-30，11-32（水田），14.9-30（水田），13.6-38（水田），16.9-34（水田））；②、档位数前进/倒退/爬行: 12/12/0、16/16/0；③、发动机型号：LR4B3ZU23/0735E；标定转速：2300 r/min | 116000.00 | 24500元 | 73.5 | 购机补贴(通用类) | 2021-12-31 | 部20171095 | 河南省 | 评阅通过 | 初评员：通过 | 初评员：通过 |  | FH17GW0191 | 国家拖拉机质量监督检验中心 | W201610047 | 机械工业农业机械产品质量检测中心（济南）
动力机械 | 拖拉机 | 轮式拖拉机 | 100-120马力四轮驱动拖拉机 | 第一拖拉机股份有限公司 | 轮式拖拉机 | MY1004S-1 | 发动机型号：LR4B3ZU23/0735E，标定功率：73.5kW，制造厂家：一拖（洛阳）柴油机有限公司，排放阶段：国三 | 功率:100马力;驱动方式:四轮驱动 ;最小使用比质量:47.21kg/kW; | 功率：73.5kW/100马力；驱动形式：四轮驱动；最小使用质量：3305kg（变更前）、3470kg（变更后）。变更内容：变更前①、轮胎型号：9.5-24/14.9-30；②、档位数前进/倒退/爬行: 12/12/0；③、发动机型号：LR4B3ZU22/0735E；标定转速：2200 r/min；变更后①、轮胎型号：13.6-24/16.9-34（选装： 8.3-24，8.3-24（水田），9.5-24，9.5-24（水田），12.4-26（水田）/11-32，14.9-28，14.9-30，11-32（水田），14.9-30（水田），13.6-38（水田），16.9-34（水田））；②、档位数前进/倒退/爬行: 12/12/0、16/16/0；③、发动机型号：LR4B3ZU23/0735E；标定转速：2300 r/min | 123000.00 | 24500元 | 73.5 | 购机补贴(通用类) | 2021-12-31 | 部20171095 | 河南省 | 评阅通过 | 初评员：通过 | 初评员：通过 |  | FH17GW0181 | 国家拖拉机质量监督检验中心 | W201610047 | 机械工业农业机械产品质量检测中心（济南）
动力机械 | 拖拉机 | 轮式拖拉机 | 100-120马力四轮驱动拖拉机 | 东风井关农业机械有限公司 | 轮式拖拉机 | T1054-PWCY | 型号：1104D-44TA；生产厂家：无锡珀金斯动力系统科技有限公司；额定功率：77.2KW；额定转速：2200r/min；排放阶段：国家第三阶段 | 功率:105马力;驱动方式:四轮驱动 ;最小使用比质量:44.49kg/kW; | 功率：105马力；驱动方式：四轮驱动；外廓尺寸：4315*1965*2620（mm）；轴距：2250；最小离地间隙：490mm；最小使用质量：3435kg；发动机型式：立式、水冷、四冲程、涡轮增压；型号：1104D-44TA；生产厂家：无锡珀金斯动力系统科技有限公司；额定功率：77.2KW；额定转速：2200r/min；排放阶段：国家第三阶段 | 186000.00 | 24500元 | 77.2 | 购机补贴(通用类) | 2021-12-31 | 部20170960 | 湖北省 | 评阅通过 | 初评员：通过 | 初评员：通过 |  | FH19GW1041 | 国家拖拉机质量监督检验中心 | HBNJ/WT 036-2017 | 湖北省农业机械鉴定站
动力机械 | 拖拉机 | 轮式拖拉机 | 100-120马力四轮驱动拖拉机 | 河北铠特农业机械有限公司 | 轮式拖拉机 | KT1004 | 发动机型号：LR4B3ZU23/0735E；标定功率：73.5kW；标定转速：2300r/min；发动机生产厂：一拖（洛阳）柴油机有限公司；排放标准：国三 | 功率:100马力;驱动方式:四轮驱动 ;最小使用比质量:54.97kg/kW; | 整机型式:4×4;整机外廓尺寸(长×宽×高):4382×2090×2855（至空滤器顶）mm;整机轴距:2193.5mm;整机轮距(前轮/后轮):1600、1688、1708、1796、1822、1842、1930/1616、1703、1818、1901、2016mm;整机最小离地间隙:390mm;整机最小使用质量:4040kg;整机前轴质量后轴质量: 1710/2330 kg;整机最大配重(前/后):360/480kg;整机档位数（前进/倒退/爬行）:16F+8R;整机各档理论速度:前进慢档：低Ⅰ：1.58、低Ⅱ：2.11、低Ⅲ：2.73、低Ⅳ：5.31、高Ⅰ：2.34、高Ⅱ：3.12、高Ⅲ：4.04、高Ⅳ：7.86、 前进快档：低Ⅰ：6.78、低Ⅱ：9.02、低Ⅲ：11.7、低Ⅳ：22.8、高Ⅰ：10.0、高Ⅱ：13.4、高Ⅲ：17.3、高Ⅳ：33.7、 倒退档:低Ⅰ：2.41、低Ⅱ：3.21、低Ⅲ：4.16、低Ⅳ：8.09、高Ⅰ：10.3、高Ⅱ：13.7、高Ⅲ：17.8、高Ⅳ：34.7.kmh;整机动力输出轴功率:62.6kW;整机最大牵引力:22kN;发动机型号:LR4B3ZU23/0735E;发动机缸径×冲程:108×125mm;发动机排量:4.58L;发动机标定功率: 73.5 kW;发动机标定转速:2300rmin;消声器消声腔尺寸（长×宽×厚或直径×长）:Φ130×850mm;消声器消声器重量:13±0.5kg;传动系变速箱型式:4×（2+1)×2组成式，F16+R8;传动系中央传动型式（前/后）:螺旋弧齿锥齿轮/螺旋弧齿锥齿轮;传动系差速器型式（前/后）: 闭式、行星锥齿/闭式、行星锥齿 ;传动系最终传动方式（前/后）:单级行星减速/单级行星减速;行走系机架型式:无架式;行走系轮式轮胎型号(前轮/后轮):12.4-24/16.9-34;行走系轮式轮胎气压(前轮/后轮):运输160～190耕作110～140/运输160～190耕作110～140kPa;工作装置安全阀全开压力:18.0±0.5MPa;工作装置动力输出轴花键数目:8、6齿矩形花键轴，21齿渐开线花键轴;工作装置动力输出轴花键外径:Φ38、φ35、φ35mm;工作装置动力输出轴转速:760/850、760/1000、540/1000;工作装置框架上最大提升力:≥17.8kN; | 106000.00 | 24500元 | 73.5 | 购机补贴(通用类) | 2021-12-31 | 部20170336 | 河北省 | 评阅通过 | 初评员：通过 | 初评员：通过 |  | FH19GW0011 | 国家拖拉机质量监督检验中心 | 2016KKX085 | 河南省拖拉机柴油机产品质量监督检验中心
动力机械 | 拖拉机 | 轮式拖拉机 | 100-120马力四轮驱动拖拉机 | 河北铠特农业机械有限公司 | 轮式拖拉机 | KT1004-1 | 发动机型号：LR4B3ZU23/0735E；标定功率：73.5kW；标定转速：2300r/min；发动机生产厂：一拖（洛阳）柴油机有限公司；排放标准：国三 | 功率:100马力;驱动方式:四轮驱动 ;最小使用比质量:51.56kg/kW; | 整机型式：4×4；整机外廓尺寸(长×宽×高)：4382×2090×2885（至安全架）mm；整机轴距：2193.5mm；整机轮距(前轮/后轮)：1600、1688、1708、1796、1822、1842、1930/1616、1703、1818、1901、2016mm；整机最小离地间隙：390mm；整机最小使用质量：3790kg；整机前轴质量后轴质量：1630/2160kg；整机最大配重(前/后)：360/480kg；整机档位数（前进/倒退/爬行）：16F+8R；整机各档理论速度：前进慢档：低Ⅰ：1.58、低Ⅱ：2.11、低Ⅲ：2.73、低Ⅳ：5.31、高Ⅰ：2.34、高Ⅱ：3.12、高Ⅲ：4.04、高Ⅳ：7.86、 前进快档：低Ⅰ：6.78、低Ⅱ：9.02、低Ⅲ：11.7、低Ⅳ：22.8、高Ⅰ：10.0、高Ⅱ：13.4、高Ⅲ：17.3、高Ⅳ：33.7、 倒退档:低Ⅰ：2.41、低Ⅱ：3.21、低Ⅲ：4.16、低Ⅳ：8.09、高Ⅰ：10.3、高Ⅱ：13.7、高Ⅲ：17.8、高Ⅳ：34.7.km/h；整机动力输出轴功率：62.6kW；整机最大牵引力：22kN；发动机型号：LR4B3ZU23/0735E;发动机缸径×冲程：108×125mm；发动机排量：4.58L;发动机标定功率：73.5kW；发动机标定转速：2300rmin;发动机起动机型号：QDJ1408GM；燃油箱工作压力：10±1.5kPa；燃油箱容积：120/95L；消声器消声腔尺寸（长×宽×厚或直径×长）：Φ130×850mm；消声器消声器重量：13±0.5kg;传动系变速箱型式：4×（2+1)×2组成式，F16+R8；；传动系差速器型式（前/后）：闭式、行星锥齿/闭式、行星锥齿；传动系最终传动方式（前/后）：单级行星减速/单级行星减速；行走系轮式轮胎型号(前轮/后轮)：12.4-24/16.9-34；行走系轮式轮胎气压(前轮/后轮)：运输160～190耕作110～140/运输160～190耕作110～140；工作装置安全阀全开压力：18.0±0.5MPa；工作装置动力输出轴花键数目：8、6齿矩形花键轴，21齿渐开线花键轴；工作装置动力输出轴花键外径：Φ38、Φ35、Φ35mm；工作装置动力输出轴转速：760/850、760/1000、540/1000rmin；工作装置框架上最大提升力：≥17.8kN； | 106000.00 | 24500元 | 73.5 | 购机补贴(通用类) | 2021-12-31 | 部20170336 | 河北省 | 评阅通过 | 初评员：通过 | 初评员：通过 |  | FH19GW0011 | 国家拖拉机质量监督检验中心 | 2016KKX085 | 河南省拖拉机柴油机产品质量监督检验中心
动力机械 | 拖拉机 | 轮式拖拉机 | 100-120马力四轮驱动拖拉机 | 河北铠特农业机械有限公司 | 轮式拖拉机 | KT1004A | 发动机型号：LR4B3ZU23/0735E；标定功率：73.5kW；标定转速：2300r/min；发动机生产厂：一拖（洛阳）柴油机有限公司；排放标准：国三 | 功率:100马力;驱动方式:四轮驱动 ;最小使用比质量:45.17kg/kW; | 整机型式:4×4;整机用途:农用耕作;整机外廓尺寸(长×宽×高):4190×1995×2870（至空滤器顶）mm;整机轴距:2330mm;整机轮距(前轮/后轮):1465、1475/1430、1530、1630、1730、1830mm;整机轮距(前轮/后轮)整机最小离地间隙425:mm;整机最小使用质量:3320kg;整机前轴质量/后轴质量:1380/1940kg;整机最大配重(前/后):440/480kg;整机档位数（前进/倒退/爬行）:10F+10R;整机各档理论速度:前进档：低Ⅰ：3.20、低Ⅱ：4.29、低Ⅲ：5.30、低Ⅳ：6.80、低Ⅴ：9.14 高Ⅰ：11.50、高Ⅱ：15.41、高Ⅲ：19.10、高Ⅳ：24.45、高Ⅴ：32.90 倒退档:低Ⅰ：3.77、低Ⅱ：5.06、低Ⅲ：6.27、低Ⅳ：8.03、低Ⅴ：10.80 高Ⅰ：13.60、高Ⅱ：18.22、高Ⅲ：22.58、高Ⅳ：28.9、高Ⅴ：38.89kmh;整机动力输出轴功率:62.6kW;整机最大牵引力:21.5kN;发动机型号:LR4B3ZU23/0735E;发动机缸径×冲程:108×125mm;发动机排量:4.58L;发动机标定功率:73.5kW;发动机标定转速:2300rmin;燃油箱型号:LF-650-500031/LF-650-500021;燃油箱工作压力:10±1.5kPa;燃油箱容积:100L;消声器消声腔尺寸（长×宽×厚或直径×长）:Φ130×560mm;消声器消声器重量:9±0.5kg;传动系变速箱型式:5×2×（1+1)组成式，F10+R10;传动系变速箱换档方式:侧操纵、啮合套换挡;传动系中央传动型式（前/后）:螺旋弧齿锥齿轮/螺旋弧齿锥齿轮;传动系差速器型式（前/后）:闭式、行星锥齿/闭式、行星锥齿;传动系最终传动方式（前/后）:单级行星减速/单级行星减速;行走系轮式轮胎型号(前轮/后轮):8.3-24/14.9-30;行走系轮式轮胎气压(前轮/后轮):运输160～190耕作110～140/运输160～190耕作110～140kPa;工作装置安全阀全开压力:17.5±0.5MPa;工作装置动力输出轴花键数目:8齿矩形花键轴;工作装置动力输出轴花键外径:Φ38mm;工作装置动力输出轴转速:760/1000、540/1000rmin;工作装置框架上最大提升力:≥17.8kN | 106000.00 | 24500元 | 73.5 | 购机补贴(通用类) | 2021-12-31 | 部20170338 | 河北省 | 评阅通过 | 初评员：通过 | 初评员：通过 |  | FH19GW0011 | 国家拖拉机质量监督检验中心 | 2016KKX083 | 河南省拖拉机柴油机产品质量监督检验中心
动力机械 | 拖拉机 | 轮式拖拉机 | 100-120马力四轮驱动拖拉机 | 湖北友拓农业机械检验技术有限公司 | 轮式拖拉机 | 1004-1 | 发动机型号4D32RT30/1004,标定功率：73.5kW，制造商：浙江新柴股份有限公司，国三排放阶段 | 功率:100马力;驱动方式:四轮驱动 ;最小使用比质量:39.73/40.98/40.54kg/kW; | 型式:四轮驱动,外廓尺寸(mm):4030×1860×2610（安全架顶部）/4030×1820×2785（四柱驾驶室顶部）/4100×1810×2780（六柱驾驶室顶部）,轴距2020mm,最小使用质量：2920kg（安全架）/3000kg（四柱驾驶室）/2980kg（六柱驾驶室）,标准配重（前/后）：144/180（kg）安全架 144/180（kg）四柱驾驶室 144/180六柱驾驶室,变速箱型式:机械平面组成式,箱体数量：2个 换挡方式:机械有级挡 ,发动机型号4D32RT30/1004,标定功率：73.5kW，制造商：浙江新柴股份有限公司，国三排放阶段 | 82000.00 | 24500元 | 73.5 | 购机补贴(通用类) | 2025-04-11 | 鄂2020033 | 湖北省 | 评阅通过 | 初评员：通过 | 初评员：通过 |  | HB2019FHZ068/HB2019FHZ069/HB2019FHZ070 | 湖北三智农业机械检测有限公司 | HBNJ201909071 | 湖北三智农业机械检测有限公司
动力机械 | 拖拉机 | 轮式拖拉机 | 100-120马力四轮驱动拖拉机 | 几何重工（山东）有限公司 | 轮式拖拉机 | JA1004 | 发动机型号：4C6-100C35，功率：73.5kw，制造商：安徽全柴动力股份有限公司，排放阶段：国三。 | 功率:100马力;驱动方式:四轮驱动 ;最小使用比质量:43.67kg/kW; | 整机型式：轮式；整机机架型式：无架；整机驱动型式：四轮驱动；整机用途：一般用途；外廓尺寸(长×宽×高)：4000x1860x2750mm；轴距或履带接地长：1990mm；常用轮距(前轮/后轮)或轨距：1450/1400mm；整机最小离地间隙：365mm；最小使用质量：3210kg；整机标准配重(前/后)：144/180kg ；整机最小使用比质量：43.67kg/kW；档位数(前进/倒退)：12+12；整机发动机与主离合器联接方式：直联。 | 81600.00 | 24500元 | 73.5 | 购机补贴(通用类) | 2026-02-07 | T202142420046 | 山东省 | 评阅通过 | 初评员：通过 | 初评员：通过 |  | HB2020FHZ220 | 湖北三智农业机械检测有限公司 | HBNJ20200661 | 湖北三智农业机械检测有限公司
动力机械 | 拖拉机 | 轮式拖拉机 | 100-120马力四轮驱动拖拉机 | 江苏常发农业装备股份有限公司 | 轮式拖拉机 | CFF1004 | 配套动力型号：CF4C100T-L,制造商：江苏常发农业装备股份有限公司，气缸数：4缸，标定功率：73.6kw，标定转速：2300r/min，排放标准：第三阶段；选配一YC4A110-T311,制造商：广西玉柴机器股份有限公司，气缸数：4缸，标定功率：73.5kw，标定转速：2300r/min，排放标准：第三阶段；选配二YC4DK110-T302,制造商：广西玉柴机器股份有限公司，气缸数：4缸，标定功率：73.5kw，标定转速：2300r/min，排放标准：第三阶段 | 功率:100马力;驱动方式:四轮驱动 ;最小使用比质量:43.21kg/kW; | 型式：四轮驱动；外廓尺寸（长×宽×高）：4325mm×1970mm×2938mm（至安全架顶），选装2715mm（至驾驶室顶）；轴距：2135mm；轮距（前轮/后轮）：前轮1550mm，后轮1315-1920mm；常用轮距（前轮/后轮）：1550mm/1540mm；轮距调整方式：前轮定值、后轮有级调节；最小使用质量：3180kg(配安全架），3410kg(配驾驶室）；标准配重（前/后）：300kg/540kg；档位数(前进/倒退/爬行)：12/12/0，选装12/12/24；主变速档位数/副变速档位数/其他档位数：（1+1）×（4×3），选装（1+1）×（4×3）×2；发动机与离合器联结方式：直联式；起动方式：电启动；翻倾防护装置：驾驶室或安全架；前照灯型号：CF700.48.311/CF700.48.312或GB48A；转向方式：全液压转向；行车制动系型式：湿式、双片、盘式；驻车制动系型式：锁定踏板式独立手制动；前驱动桥型式：水田型；离合器型式：干式、单片、经常接合、双作用；传动系变速箱型式：（1+1）×（4×3）组成式，选装（1+1）×（4×3）×2组成式；主/副变速箱换挡方式：啮合套换挡；轮胎型号：前轮11.2-28/后轮16.9-34 | 120000.00 | 24500元 | 73.6 | 购机补贴(通用类) | 2021-12-31 | 苏农机（2017）第（0077）号 | 江苏省 | 评阅通过 | 初评员：通过 | 初评员：通过 |  | 20190S2005/FH14GW0461 | 农业农村部农业机械试验鉴定总站/国家拖拉机质量监督检验中心 | 201701043 | 江苏省农业机械试验鉴定站
动力机械 | 拖拉机 | 轮式拖拉机 | 100-120马力四轮驱动拖拉机 | 江苏骏诚光电科技有限公司 | 轮式拖拉机 | 1004 | 发动机型号：4TG100B1，制造商：山东华源莱动内燃机有限公司，气缸数：四缸，标定功率：73.6kW，标定转速：2400r/min，排放标准：第三阶段。 | 功率:100马力;驱动方式:四轮驱动 ;最小使用比质量:42.8kg/kW; | (1) 整机型号、名称:1004型轮式拖拉机;(2)整机型式:轮式;(3)整机机架型式:无架;(4)整机驱动型式:四驱;(5)整机用途:一般用途;(6)整机外廓尺寸(长×宽×高及部位)mm:4120×1980×2900(至驾驶室顶)4120×1980×2780(至安全架顶);(7)轴距mm:2080;(8)常用轮距(前轮/后轮)mm:1450/1450;(9)轮距(前轮/后轮)mm:1300、1350、1400、1450、1500、1550、1600/1300～1650;(10)最小离地间隙及部位mm:390前桥中间传动壳体下方;(11)最小使用质量kg:3230（驾驶室）/3150(安全架);(12)标准配重(前/后)kg:120/180;(13)最小使用比质量kg/kW:43.88(带驾驶室)42.80(带安全架);(14)挡位数（前进/倒退）:12/12;(15)主变速挡位数:4;(16)副变速挡位数:3×（1+1）;(17)最高设计理论速度km/h:35.3;(18)发动机与主离合器联接方式:直联;(19)翻倾防护装置（驾驶室或安全框架）型号:1204.45.001;(20)翻倾防护装置（驾驶室或安全框架）型式:简易驾驶室;(21)翻倾防护装置（驾驶室或安全框架）生产厂:江苏骏诚光电科技有限公司;(22)发动机型号:4TG100B1;(23)发动机结构型式:立式、直列、直喷、水冷、四冲程;(24)发动机生产厂:山东华源莱动内燃机有限公司;(25)发动机进气方式:增压;(26)发动机气缸数:4;(27)发动机标定功率kW:73.6;(28)发动机额定净功率kW:73.6;(29)发动机标定转速r/min:2400;(30)发动机冷却方式:水冷;(31)空气滤清器型号:K495;(32)空气滤清器型式:湿式;(33)排气管消声腔外形尺寸（长×宽×高）mm:630×150×120;(34)排气管消声腔质量kg:8.3±0.3;(35)驾驶员座椅型号a:160.44.001A;(36)驾驶员座椅生产厂:盐城波士达机械制造有限公司;(37)安全带型号:AQ-01;(38)安全带生产厂:江苏骏辉安全系统有限公司;(39)转向系型式:全液压;(40)转向系转向操纵机构:方向盘;(41)转向系转向机构型式:前轮转向;(42)变速箱（器）型式:机械空间组成式; | 126000.00 | 24500元 | 73.6 | 购机补贴(通用类) | 2024-12-01 | T201932320061 | 江苏省 | 评阅通过 | 初评员：通过 | 初评员：通过 |  | FH19GW1431(驾驶室)/FH19GW1261(防翻架) | 国家拖拉机质量监督检验中心 | （2017）委检字整机类第139号 | 盐城市农业机械试验鉴定站
动力机械 | 拖拉机 | 轮式拖拉机 | 100-120马力四轮驱动拖拉机 | 江苏沃得农业机械股份有限公司（原：江苏沃得农业机械有限公司） | 轮式拖拉机 | WD1004 | 配套发动机型号：LR4B3ZU23/0735E；制造商：一拖（洛阳）柴油机有限公司；标定功率(kW)：73.5；标定转速(r/min)：2300；排放阶段：第Ⅲ阶段；选配一：YC4A110-T311；制造商：广西玉柴机器股份有限公司；标定功率(kW)：73.5；标定转速(r/min)：2300；排放阶段：第Ⅲ阶段；选配二：4H11-100G31C；制造商：常柴股份有限公司；标定功率(kW)：73.5；标定转速(r/min)：2300；排放阶段：第Ⅲ阶段；选配三：配套发动机型号：LR4A3LR23/0735；制造商：一拖（洛阳）柴油机有限公司；标定功率(kW)：73.5；标定转速(r/min)：2300；排放阶段：第Ⅲ阶段；选配四：配套发动机型号：YC4DK110-T302；制造商：广西玉柴机器股份有限公司；标定功率(kW)：73.5；标定转速(r/min)：2300；排放阶段：第Ⅲ阶段。 | 功率:100马力;驱动方式:四轮驱动 ;最小使用比质量:53.74kg/kW; | 标定功率：100马力（73.5kW）；驱动方式：四轮驱动；最小使用比质量（kg/kW）：53.74（带安全架）/55.78（带驾驶室）；配套发动机型号：一拖LR4B3ZU23/0735E、玉柴YC4A110-T311、常柴4H11-100G31C、一拖LR4A3LR23/0735、玉柴YC4DK110-T302（国Ⅲ排放标准）；标定转速(r/min)：2300；外廓尺寸（长×宽×高）（mm）：4440×2130×2770（至排气管顶）/2760（至安全架顶）/2820（至驾驶室顶）；轴距或履带接地长（mm）：2207；最小使用质量(kg)：3950（带安全架）/4100（带驾驶室）；发动机与主离合器联接方式：直联；轮胎型号（前轮/后轮）：13.6-24/16.9-34。 | 126000.00 | 24500元 | 73.5 | 购机补贴(通用类) | 2024-12-30 | T201900320616 | 江苏省 | 评阅通过 | 初评员：通过 | 初评员：通过 |  | SAM2020001、FH20GW0221 | 南京赛姆认证科技发展有限公司、 国家拖拉机质量监督检验中心 | （2010）委检字01类第023号 | 江苏省盐城市农业机械试验鉴定站
动力机械 | 拖拉机 | 轮式拖拉机 | 100-120马力四轮驱动拖拉机 | 江苏沃得农业机械股份有限公司（原：江苏沃得农业机械有限公司） | 轮式拖拉机 | WD1104 | 配套发动机型号：YC4A130-T311；制造商：广西玉柴机器股份有限公司；标定功率(kW)：81；标定转速(r/min)：2300；排放阶段：第Ⅲ阶段；选配一：配套发动机型号：4M4-110U33；制造商：安徽天利动力股份有限公司；标定功率(kW)：81；标定转速(r/min)：2300；排放阶段：第Ⅲ阶段；选配一：配套发动机型号：4H11；制造商：常州柴油机股份有限公司标定功率(kW)：81；标定转速(r/min)：2300；排放阶段：第Ⅲ阶段 | 功率:110马力;驱动方式:四轮驱动 ;最小使用比质量:46.91kg/kW; | 标定功率：110马力（81kW）；驱动方式：四轮驱动；最小使用比质量（kg/kW）：46.91（不带驾驶室）/50.62（带驾驶室）；发动机型号：玉柴YC4A130-T311/安徽天利4M4-110U33/常柴4H11（国Ⅲ排放标准）；标定转速（r/min）：2300；结构尺寸（mm）：4440×2130×2770（至排气管）/2760（至安全架顶）/2820（至驾驶室顶）；整机使用质量（kg）：3800（不带驾驶室）/4100（带驾驶室）；轴距（mm）：2207；发动机与离合器连接方式：直联；轮胎型号：11.2-24/16.9-34。 | 120000.00 | 24500元 | 81 | 购机补贴(通用类) | 2021-12-31 | 部20171694 | 江苏省 | 评阅通过 | 初评员：通过 | 初评员：通过 |  | FH20GW0221、SAM2020001 | 国家拖拉机质量监督检验中心、南京赛姆认证科技发展有限公司 | (2012)委检字整机类第64号 | 江苏省盐城市农业机械试验鉴定站
动力机械 | 拖拉机 | 轮式拖拉机 | 100-120马力四轮驱动拖拉机 | 江苏悦达智能农业装备有限公司 | 轮式拖拉机 | YN1004 | 1、发动机型号：4G33V16-100G31C,功率：73.5kW，生产企业：常柴股份有限公司，国三排放。 2、发动机型号：LR4A3LR23/0735,功率：73.5kW,生产企业：一拖（洛阳）柴油机有限公司，国三排放。 | 功率:100马力;驱动方式:四轮驱动 ;最小使用比质量:53.06kg/kW; | 发动机功率：73.5千瓦（100马力）；国三排放；四轮驱动；整机最小使用质量：3900kg，最小使用比质量（kg/kW）：53.06；前进/倒退/爬行：16/16，主变速/副变速/其他；4/4/(1+1)；；整机外廓尺寸(长×宽×高)mm4438*2140*2890；液压转向；动力输出轴独立式；整机轴距或履带接地长mm2270；整机常用轮距(前轮/后轮)或轨距mm1700/1675；整机最小离地间隙mm440；整机标准配重(前/后)kg400/320 | 142000.00 | 24500元 | 73.5 | 购机补贴(通用类) | 2023-12-31 | 苏农机（2019）第（0353）号 | 江苏省 | 评阅通过 | 初评员：通过 | 初评员：通过 |  | FH19GW0191 | 国家拖拉机质量监督检验中心 | YH2019WJ01015 | 江苏沿海农业机械检测有限公司
动力机械 | 拖拉机 | 轮式拖拉机 | 100-120马力四轮驱动拖拉机 | 江苏悦达智能农业装备有限公司 | 轮式拖拉机 | YN1004-1 | 1、发动机型号：4G33V16-100G31C,功率：73.5kW，生产企业：常柴股份有限公司，国三排放。 2、发动机型号：LR4A3LR23/0735,功率：73.5kW,生产企业：一拖（洛阳）柴油机有限公司，国三排放。 | 功率:100马力;驱动方式:四轮驱动 ;最小使用比质量:53.33kg/kW; | 发动机功率：73.5千瓦（100马力）；国三排放；四轮驱动；整机最小使用质量：3920kg，最小使用比质量（kg/kW）：53.33；前进/倒退/爬行：16/16，主变速/副变速/其他；4/4/(1+1)；；整机外廓尺寸(长×宽×高)mm4438*2140*2775；液压转向；动力输出轴独立式；整机轴距或履带接地长mm2270；整机常用轮距(前轮/后轮)或轨距mm1700/1675；整机最小离地间隙mm440；整机标准配重(前/后)kg400/320 | 148000.00 | 24500元 | 73.5 | 购机补贴(通用类) | 2023-12-31 | 苏农机（2019）第（0353）号 | 江苏省 | 评阅通过 | 初评员：通过 | 初评员：通过 |  | FH19GW0431 | 国家拖拉机质量监督检验中心 | YH2019WJ01015 | 江苏沿海农业机械检测有限公司
动力机械 | 拖拉机 | 轮式拖拉机 | 100-120马力四轮驱动拖拉机 | 江苏悦达智能农业装备有限公司 | 轮式拖拉机 | YN1104 | 1、发动机型号：YC4DK130-T303，功率：81kW，生产企业：广西玉柴机器股份有限公司，国三排放。 2、发动机型号：LR4A3LR23/0810，功率：81kW ，生产企业：一拖（洛阳）柴油机股份有限公司，国三排放。 | 功率:110马力;驱动方式:四轮驱动 ;最小使用比质量:48.765kg/kW; | 发动机功率：81千瓦（110马力）；国三排放；四轮驱动；整机最小使用质量：3950kg；最小使用比质量（kg/kW）：48.765；前进/倒退/爬行：16/16，主变速/副变速/其他；4/4/(1+1)；整机外廓尺寸(长×宽×高)mm4438*2140*2890；液压转向；动力输出轴独立式；轴距mm：2270；整机常用轮距(前轮/后轮)或轨距mm1650/1675；整机最小离地间隙mm440；整机标准配重(前/后)kg400/320 | 144800.00 | 24500元 | 81 | 购机补贴(通用类) | 2023-12-31 | 苏农机（2019）第（0352）号 | 江苏省 | 评阅通过 | 初评员：通过 | 初评员：通过 |  | FH19GW0191 | 国家拖拉机质量监督检验中心 | YH2019WJ01015 | 江苏沿海农业机械检测有限公司
动力机械 | 拖拉机 | 轮式拖拉机 | 100-120马力四轮驱动拖拉机 | 江苏悦达智能农业装备有限公司 | 轮式拖拉机 | YN1104-1 | 1、发动机型号：YC4DK130-T303，功率：81kW，生产企业：广西玉柴机器股份有限公司，国三排放。 2、发动机型号：LR4A3LR23/0810，功率：81kW ，生产企业：一拖（洛阳）柴油机股份有限公司，国三排放。 | 功率:110马力;驱动方式:四轮驱动 ;最小使用比质量:48.765kg/kW; | 发动机功率：81千瓦（110马力）；国三排放；四轮驱动；整机最小使用质量：3950kg；最小使用比质量（kg/kW）：48.765；前进/倒退/爬行：16/16，主变速/副变速/其他；4/4/(1+1)；整机外廓尺寸(长×宽×高)mm4438*2140*2775；液压转向；动力输出轴独立式；轴距mm：2270；整机常用轮距(前轮/后轮)或轨距mm1650/1675；整机最小离地间隙mm440；整机标准配重(前/后)kg400/320 | 156800.00 | 24500元 | 81 | 购机补贴(通用类) | 2023-12-31 | 苏农机（2019）第（0352）号 | 江苏省 | 评阅通过 | 初评员：通过 | 初评员：通过 |  | FH19GW0431 | 国家拖拉机质量监督检验中心 | YH2019WJ01015 | 江苏沿海农业机械检测有限公司
动力机械 | 拖拉机 | 轮式拖拉机 | 100-120马力四轮驱动拖拉机 | 江苏悦达智能农业装备有限公司 | 轮式拖拉机 | YU1004 | 发动机型号/制造商：4G33V16-100G31C/常柴股份有限公司，功率：73.5kW，国三排放。 | 功率:100马力;驱动方式:四轮驱动 ;最小使用比质量:43.67kg/kW; | 发动功率73.5千瓦（100马力）；国三排放；四轮驱动；最小使用质量：3210kg；最小使用比质量（kg/kW）：43.67；挡位数（前进/倒退）12/12；整机外廓尺寸(长×宽×高及部位)mm4150×1880×2665(消声器顶部）；轴距或履带接地长mm2080；常用轮距(前轮/后轮)或轨距mm1520/1450；最小离地间隙及部位mm380（前桥加油螺塞 | 113600.00 | 24500元 | 73.5 | 购机补贴(通用类) | 2025-12-30 | T202032320419 | 江苏省 | 评阅通过 | 初评员：通过 | 初评员：通过 |  | SAM2020032 | 南京塞姆认证科技发展有限公司 | YH2020WJ01307 | 江苏沿海农业机械检测有限公司
动力机械 | 拖拉机 | 轮式拖拉机 | 100-120马力四轮驱动拖拉机 | 江苏悦达智能农业装备有限公司 | 轮式拖拉机 | YU1004-1 | 发动机型号/制造商：4G33V16-100G31C/常柴股份有限公司，功率：73.5kW，国三排放。 | 功率:100马力;驱动方式:四轮驱动 ;最小使用比质量:43.810kg/kW; | 发动功率73.5千瓦（100马力）；国三排放；四轮驱动；最小使用质量：3220kg；最小使用比质量（kg/kW）：43.810；挡位数（前进/倒退）12/12；整机外廓尺寸(长×宽×高及部位)mm4150×1880×2770（驾驶室顶部）；轴距或履带接地长mm2080；常用轮距(前轮/后轮)或轨距mm1520/1450；最小离地间隙及部位mm380（前桥加油螺塞） | 117800.00 | 24500元 | 73.5 | 购机补贴(通用类) | 2025-12-30 | T202032320419 | 江苏省 | 评阅通过 | 初评员：通过 | 初评员：通过 |  | FH20GW1751 | 国家拖拉机质量监督检验中心 | YH2020WJ01307 | 江苏沿海农业机械检测有限公司
动力机械 | 拖拉机 | 轮式拖拉机 | 100-120马力四轮驱动拖拉机 | 金世纪（江苏）智能科技有限公司 | 轮式拖拉机 | DMC1004 | 发动机型号：LR4A3LR22/0735;标定功率：73.5KW;制造商：一拖（洛阳）柴油机有限公司；标定转速：2200r/min;气缸数：4；排放阶段：第三阶段。 | 功率:100马力;驱动方式:四轮驱动 ;最小使用比质量:57.28kg/kW; | 1、标准配置：型式：轮式 外廓尺寸（长×宽×高）：4340×2100×2935mm（安全架）/4310×2300×2960（驾驶室） 轴距：2190mm；常用轮距：1700/1710mm；最小使用质量：4210kg（安全架）/4320kg（驾驶室）；最小使用比质量：57.28/58.78kg/kw；标定功率：73.5kW；2、技术参数：功率：73.5kW 驱动方式：四轮驱动；3、发动机型号：LR4A3LR22/0735；标定功率：73.5kw；标定转速：2200r/ min ；气缸数：4缸；制造商：一拖（洛阳）柴油机有限公司；排放阶段：第三阶段 | 142800.00 | 24500元 | 73.5 | 购机补贴(通用类) | 2025-04-11 | 鄂2020022 | 江苏省 | 评阅通过 | 初评员：通过 | 初评员：通过 |  | HB2019FHZ074/HB2020FHZ173 | 湖北三智农业机械检测有限公司 | HBNJ201909060 | 湖北三智农业机械检测有限公司
动力机械 | 拖拉机 | 轮式拖拉机 | 100-120马力四轮驱动拖拉机 | 京山三雷重工股份有限公司 | 轮式拖拉机 | SLB1004 | 发动机型号：4D32RT30/1004,标定功率：73.5，制造商：浙江新柴股份有限公司，国三排放阶段 | 功率:100马力;驱动方式:四轮驱动 ;最小使用比质量:43.67kg/kW; | 型式:四轮驱动,外廓尺寸(mm):4030×1770×2775（警示灯顶）/4025×1775×2700（驾驶室顶）,轴距2040mm,最小使用质量：3210kg/3210kg,标准配重（前/后）：144/60（kg）,变速箱型式:机械平面组成式,箱体数量：2个 换挡方式:机械有级挡 ,发动机型号：4D32RT30/1004,标定功率：73.5，制造商：浙江新柴股份有限公司，国三排放阶段 | 82000.00 | 24500元 | 73.5 | 购机补贴(通用类) | 2026-02-07 | T202142420017 | 湖北省 | 评阅通过 | 初评员：通过 | 初评员：通过 |  | HB2020FHZ188/HB2020FHZ189 | 湖北三智农业机械检测有限公司 | HBNJ20200631 | 湖北三智农业机械检测有限公司
动力机械 | 拖拉机 | 轮式拖拉机 | 100-120马力四轮驱动拖拉机 | 京山三雷重工股份有限公司 | 轮式拖拉机 | SLB1004-1 | 发动机型号：YN4E106-30CR4,标定功率：74，制造商：昆明云内动力股份有限公司，国三排放阶段 | 功率:100马力;驱动方式:四轮驱动 ;最小使用比质量:43.38kg/kW; | 型式:四轮驱动,外廓尺寸(mm):4030×1770×2775（警示灯顶）/4025×1775×2700（驾驶室顶）,轴距2040mm,最小使用质量：3210kg/3210kg,标准配重（前/后）：144/60（kg）,变速箱型式:机械平面组成式,箱体数量：2个 换挡方式:机械有级挡 ,发动机型号：YN4E106-30CR4,标定功率：74，制造商：昆明云内动力股份有限公司，国三排放阶段 | 83100.00 | 24500元 | 74 | 购机补贴(通用类) | 2026-02-07 | T202142420017 | 湖北省 | 评阅通过 | 初评员：通过 | 初评员：通过 |  | HB2020FHZ188/HB2020FHZ189 | 湖北三智农业机械检测有限公司 | HBNJ20200631 | 湖北三智农业机械检测有限公司
动力机械 | 拖拉机 | 轮式拖拉机 | 100-120马力四轮驱动拖拉机 | 乐星农业装备（青岛）有限公司 | 轮式拖拉机 | LS1004 | 配套动力型号：LR4A3LU22/0735E；制造商：一拖（洛阳）柴油机有限公司；气缸数：4；标定功率(kW)：73.5；标定转速（r/min）：2200；排放标准：第三阶段 | 功率:100马力;驱动方式:四轮驱动 ;最小使用比质量:47.55kg/kW; | 型式：四轮驱动；用途：一般农用型；外廓尺寸((长×宽×高)：4430×1980×2635mm；轴距或履带接地长：2345mm；常用轮距(前轮/后轮)或轨距：1600-1790/1532-1832；轮距(前轮/后轮)调整方式：辐板调节；最小使用质量：3495； | 155000.00 | 24500元 | 73.5 | 购机补贴(通用类) | 2024-12-30 | T201900320615 | 山东省 | 评阅通过 | 初评员：通过 | 初评员：通过 |  | 09-M-5-7/1 | 国立农业科学院 | W090106 | 江西省农业机械产品质量监督检测中心，江西省农业机械产品质量监督检验一站
动力机械 | 拖拉机 | 轮式拖拉机 | 100-120马力四轮驱动拖拉机 | 乐星农业装备（青岛）有限公司 | 轮式拖拉机 | LS1004-1 | 配套动力型号：LR4A3LU22/0735E；制造商：一拖（洛阳）柴油机有限公司；气缸数：4；标定功率(kW)：73.5；标定转速（r/min）：2200；排放标准：第三阶段 | 功率:100马力;驱动方式:四轮驱动 ;最小使用比质量:43.85kg/kW; | 型式：四轮驱动；用途：一般农用型；外廓尺寸((长×宽×高)：4430×1980×2590mm；轴距或履带接地长：2345mm；常用轮距(前轮/后轮)或轨距：1600-1790/1532-1830；轮距(前轮/后轮)调整方式：辐板调节；最小使用质量：3223； | 145000.00 | 24500元 | 73.5 | 购机补贴(通用类) | 2024-12-30 | T201900320615 | 山东省 | 评阅通过 | 初评员：通过 | 初评员：通过 |  | 09-M-5-7/1 | 国立农业科学院 | W090106 | 江西省农业机械产品质量监督检测中心，江西省农业机械产品质量监督检验一站
动力机械 | 拖拉机 | 轮式拖拉机 | 100-120马力四轮驱动拖拉机 | 洛阳丰收芬美得农业机械装备有限公司 | 轮式拖拉机 | FB1004 | 发动机型号：YN4E106-30CR4；发动机标定功率（kW）：74；发动机生产厂：昆明云内动力股份有限公司；排放阶段：国三 | 功率:100马力;驱动方式:四轮驱动 ;最小使用比质量:43.78kg/kW; | 发动机标定功率（kW）：74；驱动方式：四轮驱动；外廓尺寸（长×宽×高及部位）（mm）：4150×1710×2800（安全架顶部），4150×1710×2710（驾驶室顶部）；轴距（mm）：2060；最小使用质量（kg）：3240（安全架），3260驾驶室；排放阶段：国三 | 84800.00 | 24500元 | 74 | 购机补贴(通用类) | 2026-04-29 | T202142420208 | 河南省 | 评阅通过 | 初评员：通过 | 初评员：通过 |  | 安全架报告编号：WJ2020KFH025；驾驶室报告编号：WJ2020LFH026 | 河南省拖拉机柴油机产品质量监督检验中心 | HBNJ201909056 | 湖北三智农业机械检测有限公司
动力机械 | 拖拉机 | 轮式拖拉机 | 100-120马力四轮驱动拖拉机 | 洛阳丰收农业机械装备有限公司 | 轮式拖拉机 | FB1004 | 发动机生产厂家：安徽全柴动力股份有限公司；发动机功率：73.5kW；发动机型号：4C6-100C35；排放阶段：第三阶段 | 功率:100马力;驱动方式:四轮驱动 ;最小使用比质量:44.08kg/kW; | 发动机标定功率：73.5kW；驱动方式：四轮驱动；外廓尺寸（mm）长×宽×高：4150×1710×2800（安全架顶部）；4150×1710×2710（驾驶室顶部）；轴距：2060（mm）；最小使用质量：（安全架）3240kg；（驾驶室）3260kg；排放阶段：第三阶段 | 83200.00 | 24500元 | 73.5 | 购机补贴(通用类) | 2026-04-29 | T202142420209 | 河南省 | 评阅通过 | 初评员：通过 | 初评员：通过 |  | 安全架报告编号：WJ2020KFH022； 驾驶室报告编号：WJ2020KFH023 | 河南省拖拉机柴油机产品质量监督检验中心 | WJ2018CKKX003 | 河南省拖拉机柴油机产品质量监督检验中心
动力机械 | 拖拉机 | 轮式拖拉机 | 100-120马力四轮驱动拖拉机 | 洛阳丰收农业机械装备有限公司 | 轮式拖拉机 | 芬美得-1004 | 发动机生产厂家：一拖（洛阳）柴油机有限公司；发动机功率：73.5kW；发动机型号：LR4B3ZU22/0735E；排放阶段：第三阶段 | 功率:100马力;驱动方式:四轮驱动 ;最小使用比质量:53.1kg/kW; | 发动机标定功率：73.5kW；驱动方式:四轮驱动；外廓尺寸（mm）长×宽×高：4290×2110×2680（消声器）3040（安全架）；轴距：2195（mm）；最小使用质量：3900 （kg）；排放阶段：第三阶段 | 83200.00 | 24500元 | 73.5 | 购机补贴(通用类) | 2024-12-30 | T201900410896 | 河南省 | 评阅通过 | 初评员：通过 | 初评员：通过 |  | FH14GW0401 | 国家拖拉机质量监督检验中心 | 2013KSS012 | 河南省拖拉机柴油机产品质量监督检验中心
动力机械 | 拖拉机 | 轮式拖拉机 | 100-120马力四轮驱动拖拉机 | 洛阳丰收农业机械装备有限公司 | 轮式拖拉机 | 芬美得-1104 | 发动机生产厂家：一拖（洛阳）柴油机有限公司；发动机功率：81kW；发动机型号：LR6A3ZU22/0810E；排放阶段：第三阶段 | 功率:110马力;驱动方式:四轮驱动 ;最小使用比质量:50.2kg/kW; | 发动机标定功率：81kW；驱动方式:四轮驱动；外廓尺寸（mm）长×宽×高：4580×2110×2900（消声器）3040（安全架）；轴距：2500（mm）；最小使用质量：4070 （kg）；排放阶段：第三阶段 | 98000.00 | 24500元 | 81 | 购机补贴(通用类) | 2024-12-30 | T201900410896 | 河南省 | 评阅通过 | 初评员：通过 | 初评员：通过 |  | FH14GW0401 | 国家拖拉机质量监督检验中心 | 2013KSS012 | 河南省拖拉机柴油机产品质量监督检验中心
动力机械 | 拖拉机 | 轮式拖拉机 | 100-120马力四轮驱动拖拉机 | 洛阳福格森机械装备有限公司 | 轮式拖拉机 | 博马-D1004 | 配套动力型号：LR4B3ZU23/0735E；制造商：一拖（洛阳）柴油机有限公司；气缸数：4；标定功率（kW)：73.5；标定转速（r/min)：2300；排放标准：国家第三排放阶段 | 功率:100马力;驱动方式:四轮驱动 ;最小使用比质量:44.22kg/kW; | 100马力轮式拖拉机；发动机标定功率：73.5kW；驱动方式：四轮驱动；排放阶段：国家第三排放阶段；最小使用质量（kg）:3250 | 139800.00 | 24500元 | 73.5 | 购机补贴(通用类) | 2023-12-31 | 新2019027 | 河南省 | 评阅通过 | 初评员：通过 | 初评员：通过 |  | WJ2018FFH011 | 河南省拖拉机柴油机产品质量监督检验中心 | WJ2018AKKX016 | 河南省拖拉机柴油机产品质量监督检验中心
动力机械 | 拖拉机 | 轮式拖拉机 | 100-120马力四轮驱动拖拉机 | 洛阳乐驰机械制造有限公司 | 轮式拖拉机 | LB1004 | 发动机型号：YN4E106-30CR4；发动机标定功率（kW）：74；发动机生产厂：昆明云内动力股份有限公司；排放阶段：国三 | 功率:100马力;驱动方式:四轮驱动 ;最小使用比质量:43.78kg/kW; | 发动机标定功率（kW）：74；驱动方式：四轮驱动；外廓尺寸（长×宽×高及部位）（mm）：4150×1710×2800（安全架顶部）；4150×1710×2710（驾驶室顶部）；轴距（mm）：2060；最小使用质量（kg）：（安全架）3240；（驾驶室）3260；排放阶段：国三 | 83000.00 | 24500元 | 74 | 购机补贴(通用类) | 2026-04-29 | T202142420204 | 河南省 | 评阅通过 | 初评员：通过 | 初评员：通过 |  | 安全架编号：WJ2021CFH005 驾驶室编号：WJ2021CFH006 | 河南省拖拉机柴油机产品质量监督检验中心 | HB21SJ0026K | 湖北三智农业机械检测有限公司
动力机械 | 拖拉机 | 轮式拖拉机 | 100-120马力四轮驱动拖拉机 | 洛阳千年丰农业机械有限公司 | 轮式拖拉机 | 千年丰-1004 | 配套发动机型号：LR4B3ZU22/0735E；标定功率(kW)：73.5；制造商：一拖（洛阳）柴油机有限公司；排放标准：第三阶段。 | 功率:100马力;驱动方式:四轮驱动 ;最小使用比质量:55.6kg/kW; | 驱动型式: 四轮驱动；发动机标定功率：73.5（kW）；整机外廓尺寸(长×宽×高及部位)（mm）4220×2100×2850(至安全框架)；轴距：2200（㎜）；最小离地间隙及部位（mm）:375(至前桥底部）；最小使用质量：4090（㎏）；最小使用比质量：55.6（kg/kW）;排放阶段：第三阶段 | 85000.00 | 24500元 | 73.5 | 购机补贴(通用类) | 2024-12-30 | T201900410901 | 河南省 | 评阅通过 | 初评员：通过 | 初评员：通过 |  | FH11GW0141 | 国家拖拉机质量监督检验中心 | LT12GK0071 | 国家拖拉机质量监督检验中心
动力机械 | 拖拉机 | 轮式拖拉机 | 100-120马力四轮驱动拖拉机 | 洛阳千年丰农业机械有限公司 | 轮式拖拉机 | 千年丰-1104 | 配套发动机型号：LR6A3ZU22/0810E；标定功率(kW)：81；制造商：一拖（洛阳）柴油机有限公司；排放标准：第三阶段。 | 功率:110马力;驱动方式:四轮驱动 ;最小使用比质量:52.46kg/kW; | 驱动型式: 四轮驱动；发动机标定功率：81（kW）；整机外廓尺寸(长×宽×高及部位)（mm）4600×2100×2850(至安全框架)；轴距：2500（㎜）；最小离地间隙及部位（mm）:375(至前桥底部）；最小使用质量：4250（㎏）；最小使用比质量：52.46（kg/kW）;排放阶段：第三阶段 | 88000.00 | 24500元 | 81 | 购机补贴(通用类) | 2024-12-30 | T201900410901 | 河南省 | 评阅通过 | 初评员：通过 | 初评员：通过 |  | FH11GW0141 | 国家拖拉机质量监督检验中心 | LT12GK0071 | 国家拖拉机质量监督检验中心
动力机械 | 拖拉机 | 轮式拖拉机 | 100-120马力四轮驱动拖拉机 | 洛阳瑞得拖拉机有限公司 | 轮式拖拉机 | RD1004 | 配套动力型号：LR4B3ZU22/0735E；制造商：一拖（洛阳）柴油机有限公司；气缸数：4；标定功率(kW)：73.5；标定转速（r/min）：2200；排放标准：第三阶段； | 功率:100马力;驱动方式:四轮驱动 ;最小使用比质量:53.3kg/kW; | 驱动方式：四轮驱动；发动机标定功率：73.5kw；最小使用质量：3920kg | 90000.00 | 24500元 | 73.5 | 购机补贴(通用类) | 2025-12-30 | T202041410186 | 河南省 | 评阅通过 | 初评员：通过 | 初评员：通过 |  | FH14GW0021-BJ3 | 国家拖拉机质量监督检验中心 | 2014KSS026 | 河南省农业机械试验鉴定站
动力机械 | 拖拉机 | 轮式拖拉机 | 100-120马力四轮驱动拖拉机 | 洛阳瑞得拖拉机有限公司 | 轮式拖拉机 | RD1004A | 发动机型号：YD4CL100G2；标定功率：73.5kw；制造商：扬动股份有限公司；排放阶段：第三阶段 | 功率:100马力;驱动方式:四轮驱动 ;最小使用比质量:41.4965986394558kg/kW; | 驱动方式：四轮驱动；发动机标定功率：73.5kw；最小使用质量：3050kg | 85000.00 | 24500元 | 73.5 | 购机补贴(通用类) | 2025-04-16 | T202065650012 | 河南省 | 评阅通过 | 初评员：通过 | 初评员：通过 |  | WJ2019LFH010 | 河南省拖拉机柴油机产品质量监督检验中心 | （2017）委检字整机类第2057号 | 盐城市农业机械试验鉴定站
动力机械 | 拖拉机 | 轮式拖拉机 | 100-120马力四轮驱动拖拉机 | 洛阳世英机械制造有限公司 | 轮式拖拉机 | SJH1004 | 发动机制造商：一拖（洛阳）柴油机有限公司，发动机信息：LR4B3ZU22/0735E，发动机标定功率：73.5kW；排放阶段：国三 | 功率:100马力;驱动方式:四轮驱动 ;最小使用比质量:54.97 kg/kW; | 100马力轮式拖拉机，驱动型式为四轮驱动，发动机功率73.5kW，排放阶段：国三，最小使用质量4040kg | 121600.00 | 24500元 | 73.5 | 购机补贴(通用类) | 2024-12-30 | T201900320730 | 河南省 | 评阅通过 | 初评员：通过 | 初评员：通过 |  | FH12GW0581 | 国家拖拉机质量监督检验中心 | 2010KSS026 | 河南省农业机械试验鉴定站
动力机械 | 拖拉机 | 轮式拖拉机 | 100-120马力四轮驱动拖拉机 | 洛阳世英机械制造有限公司 | 轮式拖拉机 | SJH1004B | 发动机制造商：一拖（洛阳）柴油机有限公司，发动机信息：LR4B3ZU22/0735E，发动机标定功率：73.5kW；排放阶段：国三 | 功率:100马力;驱动方式:四轮驱动 ;最小使用比质量:44.22 /45.71 kg/kW; | 100马力轮式拖拉机，驱动型式为四轮驱动，发动机功率73.5kW，排放阶段：国三，最小使用质量3360kg(室）/3250（架） | 114000.00 | 24500元 | 73.5 | 购机补贴(通用类) | 2021-12-31 | 豫2016202 | 河南省 | 评阅通过 | 初评员：通过 | 初评员：通过 |  | FH12GW0581/FH11GW0031 | 国家拖拉机质量监督检验中心 | 2016KKX054T | 河南省农业机械试验鉴定站
动力机械 | 拖拉机 | 轮式拖拉机 | 100-120马力四轮驱动拖拉机 | 洛阳世英机械制造有限公司 | 轮式拖拉机 | SJH1104 | 发动机制造商：一拖（洛阳）柴油机有限公司，发动机信息：LR4M5ZU22/0810E、LR6M5U22/0810E，发动机标定功率：81kW；排放阶段：国三 | 功率:110马力;驱动方式:四轮驱动 ;最小使用比质量:49.88 kg/kW; | 110马力轮式拖拉机，驱动型式为四轮驱动，发动机功率81kW，排放阶段：国三，最小使用质量4040kg。 | 132000.00 | 24500元 | 81 | 购机补贴(通用类) | 2024-12-30 | T201900320730 | 河南省 | 评阅通过 | 初评员：通过 | 初评员：通过 |  | FH12GW0581 | 国家拖拉机质量监督检验中心 | 2010KSS028 | 河南省农业机械试验鉴定站
动力机械 | 拖拉机 | 轮式拖拉机 | 100-120马力四轮驱动拖拉机 | 洛阳世英机械制造有限公司 | 轮式拖拉机 | SJH1104B | 发动机制造商：一拖（洛阳）柴油机有限公司，发动机信息：LR4M5ZU22/0810E，发动机标定功率：81kW；排放阶段：国三 | 功率:110马力;驱动方式:四轮驱动 ;最小使用比质量:40.12 /41.48 kg/kW; | 110马力轮式拖拉机，驱动型式为两轮驱动，发动机功率81kW，排放阶段：国三，最小使用质量3360kg(室）/3250（架） | 122800.00 | 24500元 | 81 | 购机补贴(通用类) | 2021-12-31 | 豫2016200 | 河南省 | 评阅通过 | 初评员：通过 | 初评员：通过 |  | FH12GW0581/FH11GW0031 | 国家拖拉机质量监督检验中心 | 2016KKX054T | 河南省拖拉机柴油机产品质量监督检验中心
动力机械 | 拖拉机 | 轮式拖拉机 | 100-120马力四轮驱动拖拉机 | 洛阳市博马农业工程机械有限公司 | 轮式拖拉机 | 博马-1004 | 发动机型号：LR4B3ZU23/0735E；功率：73.5kW；标定转速为：2300r/min；气缸数：4；制造商：一拖（洛阳）柴油机有限公司；排放阶段：国家第三排放阶段； | 功率:100马力;驱动方式:四轮驱动 ;最小使用比质量:53.33kg/kW; | 100马力轮式拖拉机；发动机标定功率：73.5kW；驱动方式：四轮驱动；排放阶段：国家第三排放阶段；最小使用质量（kg）:3920； | 133640.00 | 24500元 | 73.5 | 购机补贴(通用类) | 2025-12-30 | T202000411269 | 河南省 | 评阅通过 | 初评员：通过 | 初评员：通过 |  | FH11GW0341 | 国家拖拉机质量监督检验中心 | 2011KSS002 | 河南省农业机械试验鉴定站
动力机械 | 拖拉机 | 轮式拖拉机 | 100-120马力四轮驱动拖拉机 | 洛阳天宇机械制造有限公司 | 轮式拖拉机 | 格朗斯-1004 | 配套发动机型号：LR4B3ZU22/0735E；标定功率(kW)：73.5；制造商：一拖（洛阳）柴油机有限公司；排放标准：第三阶段 | 功率:100马力;驱动方式:四轮驱动 ;最小使用比质量:55.64kg/kW; | 驱动型式: 四轮驱动；发动机标定功率：73.5（kW）；整机外廓尺寸(长×宽×高及部位)（mm）4220×2100×2780(至安全架)；轴距：2200（㎜）；最小离地间隙及部位（mm）:390(至前桥底部）；最小使用质量：4090（㎏）；最小使用比质量：55.64（kg/kW）;排放阶段：第三阶段 | 84000.00 | 24500元 | 73.5 | 购机补贴(通用类) | 2025-12-30 | T202041410177 | 河南省 | 评阅通过 | 初评员：通过 | 初评员：通过 |  | FH14GW0141 | 国家拖拉机质量监督检验中心 | LT15GK0111 | 国家拖拉机质量监督检验中心
动力机械 | 拖拉机 | 轮式拖拉机 | 100-120马力四轮驱动拖拉机 | 洛阳天宇机械制造有限公司 | 轮式拖拉机 | 格朗斯-1004-1 | 配套动力型号：LR4B3ZU23/0735E；标定功率(kW)：73.5；制造商：一拖（洛阳）柴油机有限公司；排放标准：第三阶段 | 功率:100马力;驱动方式:四轮驱动 ;最小使用比质量:39.5kg/kW; | 驱动型式: 四轮驱动；发动机标定功率：73.5（kW）；整机外廓尺寸(长×宽×高及部位)（mm）：4070×1850×2720(至空滤器顶);轴距：2065（㎜）；最小离地间隙及部位（mm）:350(至下拉杆支座底部）；最小使用质量：2900（㎏）；最小使用比质量：39.5（kg/kW）;排放阶段：第三阶段 | 85000.00 | 24500元 | 73.5 | 购机补贴(通用类) | 2025-09-29 | T202000650677 | 河南省 | 评阅通过 | 初评员：通过 | 初评员：通过 |  | FH17GW0911 | 国家拖拉机质量监督检验中心 | WJ2018JKKX021 | 河南省拖拉机柴油机产品质量监督检验中心
动力机械 | 拖拉机 | 轮式拖拉机 | 100-120马力四轮驱动拖拉机 | 洛阳天宇机械制造有限公司 | 轮式拖拉机 | 格朗斯-1104 | 配套发动机型号：LR4M5ZU22/0810E；标定功率(kW)：81；制造商：一拖（洛阳）柴油机有限公司；排放标准：第三阶段 | 功率:110马力;驱动方式:四轮驱动 ;最小使用比质量:55.3kg/kW; | 驱动型式: 四轮驱动；发动机标定功率：81（kW）；整机外廓尺寸(长×宽×高及部位)（mm）4300×2100×2850(至空滤顶)；轴距：2200（㎜）；最小离地间隙及部位（mm）:390(至前桥底部）；最小使用质量：4480（㎏）；最小使用比质量：55.3（kg/kW）;排放阶段：第三阶段 | 88000.00 | 24500元 | 81 | 购机补贴(通用类) | 2025-12-30 | T202041410177 | 河南省 | 评阅通过 | 初评员：通过 | 初评员：通过 |  | FH16GW0611 | 国家拖拉机质量监督检验中心 | LT15GK0111 | 国家拖拉机质量监督检验中心
动力机械 | 拖拉机 | 轮式拖拉机 | 100-120马力四轮驱动拖拉机 | 洛阳万年红拖拉机有限公司 | 轮式拖拉机 | WG1004 | 发动机型号：YD4EZ100C1；发动机标定功率：73.5kw；生产厂家：扬动股份有限公司；排放阶段：第三阶段 | 功率:100马力;驱动方式:四轮驱动 ;最小使用比质量:44.22kg/kW; | 驱动方式：四轮驱动；发动机标定功率：73.5kw；整机外廓尺寸(长×宽×高及部位)：3900×1800×2770mm(安全架顶端）；轴距或履带接地长：2020mm；轮距(前轮/后轮)或轨距：1300～1500/1300～1500mm；选装配置整机外廓尺寸(长×宽×高及部位)：3900×1800×2700mm(驾驶室顶端）；选装配置轮距(前轮/后轮)或轨距：1300～1500/1350～1500mm；最小使用质量：3250kg（安全架）3350kg( 驾驶室）； | 82000.00 | 24500元 | 73.5 | 购机补贴(通用类) | 2026-04-29 | T202142420213 | 河南省 | 评阅通过 | 初评员：通过 | 初评员：通过 |  | SJ21FH3006（安全架）、FH21GW0471(驾驶室） | 湖北三智农业机械检测有限公司、国家拖拉机质量监督检验中心 | HB21SJ0002K | 湖北三智农业机械检测有限公司
动力机械 | 拖拉机 | 轮式拖拉机 | 100-120马力四轮驱动拖拉机 | 洛阳万年红拖拉机有限公司 | 轮式拖拉机 | 万年红1004 | 发动机型号：LR4A3LR22/0735；标定功率：73.5Kw；制造商：一拖（洛阳）柴油机有限公司；排放阶段：第三阶段； | 功率:100马力;驱动方式:四轮驱动 ;最小使用比质量:52.7kg/kW; | 驱动方式：四轮驱动；发动机标定功率：73.5kw；最小使用质量：3870kg；最小使用比质量：52.7 kg/kW ；整机外廓尺寸(长×宽×高及部位)：4300×2080×2830mm（空滤顶部）； 轴距或履带接地长： 2200mm；常用轮距(前轮/后轮)或轨距 ：1610/1620 mm；轮距(前轮/后轮)或轨距1610/1620-1680 mm； 最小离地间隙及部位 ：380mm（前桥放油螺塞底部） ；离合器壳体前端面至后驱动轴轴心线的水平距离 ：1310 mm；变速箱齿轮副轴孔中心距：118mm | 100000.00 | 24500元 | 73.5 | 购机补贴(通用类) | 2025-12-30 | T202041410188 | 河南省 | 评阅通过 | 初评员：通过 | 初评员：通过 |  | FH16GW0181 | 国家拖拉机质量监督检验中心 | 2015KKX054 | 河南省拖拉机柴油机产品质量监督检验中心
动力机械 | 拖拉机 | 轮式拖拉机 | 100-120马力四轮驱动拖拉机 | 洛阳映山红拖拉机有限公司 | 轮式拖拉机 | 新东方1104 | 配套动力型号：LR6M5U22/0810E；制造商：一拖（洛阳）柴油机有限公司；气缸数：6；标定功率(kW)：81；标定转速（r/min）：2200；排放标准：第三阶段。 选配一：LR6A3LR22/0810；制造商：一拖（洛阳）柴油机有限公司；气缸数：6；标定功率(kW)：81；标定转速（r/min）：2200；排放标准：第三阶段。 | 功率:110马力;驱动方式:四轮驱动 ;最小使用比质量:52.47kg/kW; | 整机型式：轮式、4×4四轮驱动；发动机标定功率kW：81；外廓尺寸mm（长×宽×高）：4650×2050×3010；轴距mm：2500；常用轮距mm（前轮/后轮）：1620/1620;轮距mm（前轮/后轮）：1620/1620;轮距（前轮/后轮）调整方式：不可调/无极可调；最小使用质量kg：4250；标准配重kg(前/后)：220/160；最小使用比质量kg/kW：52.47；挡位数(前进/倒退/爬行)：8/4/4；主变速挡位数/副变速挡位数/其他挡位数：4/3/1；发动机与离合器联接方式：直联式；起动方式：电起动；翻倾防护装置（驾驶室或安全框架）型式：六柱框架式；前照灯型号：SZ550.48.030A/031A；转向系型式：全液压前轮转向；行车制动系型式：蹄式；驻车制动系型式：蹄式；离合器型式：干式、单作用；传动系变速箱型式：（4＋1）×2机械组成式；主变速箱换档方式：啮合套；副变速箱换档方式：啮合套；轮胎型号(前轮/后轮)：11.2-24/16.9-34 | 83000.00 | 24500元 | 81 | 购机补贴(通用类) | 2021-12-31 | 豫2017021 | 河南省 | 评阅通过 | 初评员：通过 | 初评员：通过 |  | FH17GW0241 | 国家拖拉机质量监督检验中心 | 2015KKX038 | 河南省拖拉机柴油机产品质量监督检验中心
动力机械 | 拖拉机 | 轮式拖拉机 | 100-120马力四轮驱动拖拉机 | 青州市铭科农业机械有限公司 | 轮式拖拉机 | MKF1004 | 发动机型号：YN4E106-30CR4、功率：74kW、制造商：昆明云内动力股份有限公司、排放阶段：国三排放。 | 功率:100马力;驱动方式:四轮驱动 ;最小使用比质量:43.38/44.59kg/kW; | 功率:74kW（100马力）；驱动方式:四轮驱动；最小使用质量：3210kg（安全框架），3300kg（简易驾驶室）；最小使用比质量43.38kg/kW（安全框架）、44.59kg/kW（简易驾驶室）。 | 82000.00 | 24500元 | 74 | 购机补贴(通用类) | 2026-06-29 | T202100320474 | 山东省 | 评阅通过 | 初评员：通过 | 初评员：通过 |  | SAM2021030（安全框架）/SAM2021028（简易驾驶室） | 南京赛姆认证科技发展有限公司 | YH2021WJ01060 | 江苏沿海农业机械检测有限公司
动力机械 | 拖拉机 | 轮式拖拉机 | 100-120马力四轮驱动拖拉机 | 山东川国机械制造有限公司 | 轮式拖拉机 | TB1004 | 配套动力型号：YN4PL101-34CR；制造商：山东云内动力有限责任公司；气缸数：4缸；标定功率(kW)：74；（增配发动机型号：4C6-100C35,制造商：安徽全柴动力股份有限公司，功率：73.5kW；YCD4T23T8-100,制造商：广西玉柴动力股份有限公司，功率：73.6kW）标定转速（r/min）：2400；排放标准：第三阶段。 | 功率:100马力;驱动方式:四轮驱动 ;最小使用比质量:40.7/40.7kg/kW; | 外廓尺寸(长×宽×高)：驾驶室机型4180×1845×2695mm、安全框架机型4180×1845×2725mm；轴距：2080mm；常用轮距(前轮/后轮)mm：1420/1485；发动机功率：74kW（100马力），达到国家第三阶段排放标准；驱动方式：四轮驱动；驾驶室机型最小使用质量：3010kg,最小使用质量比（kg/kW）：40.7；安全架机型最小使用质量：3010kg,最小使用质量比（kg/kW）：40.7。 | 82000.00 | 24500元 | 74 | 购机补贴(通用类) | 2024-09-29 | T201943430029 | 山东省 | 评阅通过 | 初评员：通过 | 初评员：通过 |  | 驾驶室：WJ2019FFH016/安全架：WJ2019FFH017 | 河南省拖拉机柴油机产品质量监督检验中心 | （2019）2040143 | 潍坊市产品质量检验所
动力机械 | 拖拉机 | 轮式拖拉机 | 100-120马力四轮驱动拖拉机 | 山东川国机械制造有限公司 | 轮式拖拉机 | TB1004-T | 发动机型号：YCD4T23T8-100，标定功率：73.6kW,制造商：广西玉柴动力股份有限公司，气缸数：4缸，标定转速：2400r/min，排放标准：第三阶段。 | 功率:100马力;驱动方式:四轮驱动 ;最小使用比质量:44.16kg/kW; | 外廓尺寸(长×宽×高)：4180×1845×2695mm；轴距：2060mm；常用轮距(前轮/后轮)mm：1420/1485；发动机功率：73.6kW（100马力），达到国家第三阶段排放标准；驱动方式：四轮驱动；最小使用质量：3250kg；最小使用质量比：44.16kg/kW。 | 82000.00 | 24500元 | 73.6 | 购机补贴(通用类) | 2026-04-01 | T202100430204 | 山东省 | 评阅通过 | 初评员：通过 | 初评员：通过 |  | WJ2021AFH003 | 河南省拖拉机柴油机产品质量监督检验中心 | （2019）2040143 | 潍坊市产品质量检验所
动力机械 | 拖拉机 | 轮式拖拉机 | 100-120马力四轮驱动拖拉机 | 山东东汽农业装备有限公司 | 轮式拖拉机 | DX1004 | 发动机型号：YN4E106-30CR4、功率：74kW、发动机转速：2400、制造商：昆明云内动力股份有限公司、排放阶段：国三、排放标准：GB 20891-2014 | 功率:100马力;驱动方式:四轮驱动 ;最小使用比质量:43.38kg/kW; | 外廓尺寸(长×宽×高)：4200×1780×2880mm；轴距：2060mm；轮距（前轮/后轮）： 1300、1400/1300、1400、1500 mm；常用轮距(前轮/后轮)：1300/1400mm；轮距(前轮/后轮)调整方式：有级调整/有级调整；最小离地间隙：360mm；最小使用质量： 3210 kg；挡位数(前进/倒退/爬行)：12/12/0；标准配重(前/后)： 144/360 kg；发动机与离合器联接方式：直联；功率：74kW；驱动方式：四轮驱动； | 90000.00 | 24500元 | 74 | 购机补贴(通用类) | 2026-06-29 | T202100220341 | 山东省 | 评阅通过 | 初评员：通过 | 初评员：通过 |  | FH21GW0081 | 国家拖拉机质量监督检验中心 | WJ2018CKKX006 | 河南省拖拉机柴油机产品质量监督检验中心
动力机械 | 拖拉机 | 轮式拖拉机 | 100-120马力四轮驱动拖拉机 | 山东谷禾农业装备有限公司 | 轮式拖拉机 | M1004 | 发动机型号：YN4E106-30CR4；生产厂：昆明云内动力股份有限公司；气缸数：4；标定功率(kW)：74；标定转速（r/min）：2400；排放标准：第三阶段。 | 功率:100马力;驱动方式:四轮驱动 ;最小使用比质量:39.0kg/kW; | 标定功率:74kW(100马力）；驱动方式:四轮驱动；最小使用比质量：39.0kg/kW；外廓尺寸(长×宽×高及部位)：4070×1830×2720mm（驾驶室顶端）；轴距：2085mm ；最小使用质量：2886kg ；标准配重(前/后)：70kg/164kg；挡位数(前进/倒退)：12/12；轮胎型号(前轮/后轮)：9.5-24/14.9-30。 | 82000.00 | 24500元 | 74 | 购机补贴(通用类) | 2025-09-29 | T202000320437 | 山东省 | 评阅通过 | 初评员：通过 | 初评员：通过 |  | WJ2019JFH012 | 河南省拖拉机柴油机产品质量监督检验中心 | YH2020WJ01108 | 江苏沿海农业机械检测有限公司
动力机械 | 拖拉机 | 轮式拖拉机 | 100-120马力四轮驱动拖拉机 | 山东悍沃农业装备有限公司 | 轮式拖拉机 | KN1004-C | 发动机型号：4C6-100C35；功率：73.5kW；发动机制造商：安徽全柴动力股份有限公司；排放阶段：国三；发动机环保信息公开编号：CN FC G3 00 0602000136 000001。 | 功率:100马力;驱动方式:四轮驱动 ;最小使用比质量:43.67kg/kW; | 整机外廓尺寸（长×宽×高）：4100×1900×2800mm（驾驶室顶部）；整机型式：4×4四轮驱动；轴距：2020mm；轮距（前轮/后轮）：1270、1370、1550mm/1300-1600mm；标准配重：前112kg/后64kg；发动机标定功率：73.5kW；轮胎型号：前轮9.5-24/后轮16.9-30；最小使用质量：3210kg；挡位数（前进/倒退）：12/12。 | 86000.00 | 24500元 | 73.5 | 购机补贴(通用类) | 2026-06-29 | T202100230433 | 山东省 | 评阅通过 | 初评员：通过 | 初评员：通过 |  | WJ2021EFH03G | 河南省拖拉机柴油机产品质量监督检验中心 | YH2019WJ01026 | 江苏沿海农业机械检测有限公司
动力机械 | 拖拉机 | 轮式拖拉机 | 100-120马力四轮驱动拖拉机 | 山东悍沃农业装备有限公司 | 轮式拖拉机 | N1004-C | 发动机型号：4C6-100C35；功率：73.5kW；发动机制造商：安徽全柴动力股份有限公司；排放阶段：国三；发动机环保信息公开编号：CN FC G3 00 0602000136 000001。 | 功率:100马力;驱动方式:四轮驱动 ;最小使用比质量:40.82/43.54kg/kW; | 整机外廓尺寸（长×宽×高）：4000×1940×2700mm（安全架顶部）/4000×1940×2800mm（驾驶室顶部）；整机型式：4×4四轮驱动；轴距：2020mm；轮距（前轮/后轮）：1270、1370、1550mm/1300-1600mm；标准配重：前88kg/后60kg；发动机标定功率：73.5kW；轮胎型号：前轮9.5-24/后轮16.9-30；最小使用质量：3000kg/3200kg；挡位数（前进/倒退）：12/12。 | 85000.00 | 24500元 | 73.5 | 购机补贴(通用类) | 2026-04-01 | T202100320070 | 山东省 | 评阅通过 | 初评员：通过 | 初评员：通过 |  | WJ2021AFH05G | 河南省拖拉机柴油机产品质量监督检验中心 | YH2019WJ01026 | 江苏沿海农业机械检测有限公司
动力机械 | 拖拉机 | 轮式拖拉机 | 100-120马力四轮驱动拖拉机 | 山东航舵智能装备有限公司 | 轮式拖拉机 | 1004-A | 发动机型号：YN4E106-30CR4；发动机结构型式：立式、直列、四冲程；发动机生产厂：昆明云内动力股份有限公司；发动机进气方式：增压；发动机气缸数：4；发动机标定功率：74kW；发动机额定净功率：74kW；发动机标定转速：2400r/min；发动机冷却方式：水冷；排放阶段：第三阶段。 | 功率:100马力;驱动方式:四轮驱动 ;最小使用比质量:40.68kg/kW; | 整机型式：轮式；整机机架型式:无架;整机驱动型式:四驱;整机用途:一般用途;整机外廓尺寸(长×宽×高及部位):3800×1650×2500mm(安全架顶部);轴距或履带接地长:1980mm;常用轮距(前轮/后轮)或轨距:1300/1300mm;轮距(前轮/后轮)或轨距:1200、1300、1400/1200、1300、1400mm;最小离地间隙及部位410mm（后牵引架底部）;离合器壳体前端面至后驱动轴轴心线的水平距离:1150mm;变速箱齿轮副轴孔中心距:92mm;最小使用质量:3010kg;标准配重(前/后):60kg/60kg;最小使用比质量：40.68kg/kw;挡位数（前进/倒退）:12/12;主变速挡位数:4;副变速挡位数:3×（1+1）;最高设计理论速度:30.69km/h;发动机与主离合器联接方式:直联;翻倾防护装置（驾驶室或安全框架）型号:1004A.46.001;翻倾防护装置（驾驶室或安全框架）型式:安全框架;翻倾防护装置（驾驶室或安全框架）生产厂:潍坊中远重工科技有限公司；发动机型号：YN4E106-30CR4；发动机结构型式：立式、直列、四冲程；发动机生产厂：昆明云内动力股份有限公司；发动机进气方式：增压；发动机气缸数：4；发动机标定功率：74kW；发动机额定净功率：74kW；发动机标定转速：2400r/min；发动机冷却方式：水冷；排放阶段：第三阶段;空气滤清器型号:YLQ400C1;空气滤清器型式:干式;排气管消声腔外形尺寸（长×宽×厚或直径×长）Φ120×660mm;排气管消声腔质量:7.5kg;驾驶员座椅型号:SMT-CS06-1;驾驶员座椅生产厂:潍坊舒美特机械有限公司;安全带型号:DC-1000-006;安全带生产厂:常州市东晨车辆部件有限公司;转向系型式:全液压;转向系转向操纵机构:方向盘;转向系转向机构型式:前轮转向;传动系箱体数量、变速箱（器）型式:箱体数量：2个、机械平面组成式；主变速位置和换挡方式：在第1箱体中、机械有级挡；副变速换挡方式：机械有级挡；轮胎型号(前轮/后轮)：8.3-24/11-32；轮胎数量(前轮/后轮)：2/2个；液压悬挂系统型式：分置式；悬挂装置型式：后置三点悬挂；悬挂装置类别：2类；工作装置液压油泵型号：CBN-G325；液压输出组数：2组；工作装置安全阀全开压力：18.0±0.5MPa；动力输出 | 81830.00 | 24500元 | 74 | 购机补贴(通用类) | 2025-09-29 | T202000340530 | 山东省 | 评阅通过 | 初评员：通过 | 初评员：通过 |  | WJ2020FFH029/WJ2020FFH028 | 河南省拖拉机柴油机产品质量监督检验中心 | WT202004012 | 黑龙江省彤廷质检技术有限公司
动力机械 | 拖拉机 | 轮式拖拉机 | 100-120马力四轮驱动拖拉机 | 山东华拖农业装备有限公司 | 轮式拖拉机 | HT1004-BA | 发动机型号:4C6-100C35；标定功率:73.5kw；制造商：安徽全柴动力股份有限公司；排放阶段: 国家排放标准第三排放阶段 | 功率:100马力;驱动方式:四轮驱动 ;最小使用比质量:43.88/44.56kg/kW; | 驱动形式:四轮驱动；标定功率:73.5kw；发动机型号:4C6-100C35；轮距(mm):前轮1320,后轮1300；轴距(mm):2015；轮胎规格(前/后):9.5-24/14.9-30；安全架配置外廓尺寸(mm):4053×1940×2740；驾驶室配置外廓尺寸(mm):4053×1940×2700；安全架配置最小使用质量:3225kg；驾驶室配置最小使用质量:3275kg. | 83000.00 | 24500元 | 73.5 | 购机补贴(通用类) | 2026-04-29 | T202142420180 | 山东省 | 评阅通过 | 初评员：通过 | 初评员：通过 |  | SJ21FH3060 / SJ21FH3063 | 湖北三智农业机械检测有限公司 | HB21SJ0021K | 湖北三智农业机械检测有限公司
动力机械 | 拖拉机 | 轮式拖拉机 | 100-120马力四轮驱动拖拉机 | 山东华拖农业装备有限公司 | 轮式拖拉机 | HTB1004 | 发动机型号:YN4E106-30CR4；标定功率:74kw；制造商：昆明云内动力股份有限公司；排放阶段: 国家排放标准第三排放阶段 | 功率:100马力;驱动方式:四轮驱动 ;最小使用比质量:43.58/44.26kg/kW; | 驱动形式:四轮驱动； 标定功率:74kw；发动机型号:YN4E106-30CR4；轮距(mm):前轮1320,后轮1300；轴距(mm):2015；轮胎规格(前/后):9.5-24/14.9-30；安全架配置外廓尺寸(mm):4053×1840×2775；驾驶室配置外廓尺寸(mm):4053×1840×2770；安全架配置最小使用质量:3225kg；驾驶室配置最小使用质量:3275kg. | 83000.00 | 24500元 | 74 | 购机补贴(通用类) | 2026-04-29 | T202142420179 | 山东省 | 评阅通过 | 初评员：通过 | 初评员：通过 |  | SJ21FH3060 / SJ21FH3063 | 湖北三智农业机械检测有限公司 | HB21SJ0021K | 湖北三智农业机械检测有限公司
动力机械 | 拖拉机 | 轮式拖拉机 | 100-120马力四轮驱动拖拉机 | 山东久力农业装备有限公司 | 轮式拖拉机 | MB1004 | 标定功率：73.5kw,型号：4C6-100C35，发动机结构型式：直列、水冷、四冲程，安徽全柴动力股份有限公司，国三 | 功率:100马力;驱动方式:四轮驱动 ;最小使用比质量:40.01kg/kW; | 功率：100马力，73.5kW；驱动型式：四轮驱动；长×宽×高（mm）：4020×1830×2700；轴距（mm）：2080；最小使用质量（kg）：2941，最小使用比质量：40.01。 | 82800.00 | 24500元 | 73.5 | 购机补贴(通用类) | 2026-04-01 | T202100510234 | 山东省 | 评阅通过 | 初评员：通过 | 初评员：通过 |  | 驾驶室报告编号：NW202009024，防翻架报告编号：NW202009023-X02 | 山东农业机械科学研究院产品质量检测中心 | NJJC20200610-CK | 山东宝鼎农业机械检测有限公司
动力机械 | 拖拉机 | 轮式拖拉机 | 100-120马力四轮驱动拖拉机 | 山东巨明机械有限公司 | 轮式拖拉机 | JM1104 | 发动机型号：YC4A130-T301；标定功率：81kW；制造商：广西玉柴机械股份有限公司；排放阶段：中国第三阶段。 | 功率:110马力;驱动方式:四轮驱动 ;最小使用比质量:49.88kg/kW; | 发动机标定功率：81kW；型式：四轮驱动；外廓尺寸（长×宽×高）：4580×2150×2850mm；轴距：2400mm；最小使用质量：4040kg；最大配重（前/后）：230/350kg；档位数（前进/倒退/爬行）：10/10/0；变速箱型式：5×2×（1+1）组成式；安全驾驶室。 | 128000.00 | 24500元 | 81 | 购机补贴(通用类) | 2021-12-31 | 部20171549 | 山东省 | 评阅通过 | 初评员：通过 | 初评员：通过 |  | NW201709012 | 山东省农业机械科学研究院产品质量检测中心 | WJ2017FKKX037 | 河南省拖拉机柴油机产品质量监督检验中心
动力机械 | 拖拉机 | 轮式拖拉机 | 100-120马力四轮驱动拖拉机 | 山东骏田农业装备有限公司 | 轮式拖拉机 | 1004-B | 发动机型号：YN4E106-30CR4 发动机厂家：昆明云内动力股份有限公司 发动机功率：74KW 发动机转速：2400r/min 排放阶段：国三 | 功率:100马力;驱动方式:四轮驱动 ;最小使用比质量:43.54kg/kW; | 机型：1004-B 马力数值：100 马力 驱动方式：4轮驱动 整机外形mm（长*宽*高）：4000*1780*2700(驾驶室)常用轮距mm:1270/1400 轴距mm：2050 最小使用质量kg： 3226（驾驶室）最小使用比质量kg/kw： 43.59（驾驶室） 发动机型号：YN4E106-30CR4 发动机厂家：昆明云内动力股份有限公司 发动机功率：74KW 发动机转速：2400r/min 排放阶段：国三 | 82000.00 | 24500元 | 74 | 购机补贴(通用类) | 2026-02-07 | T202142420012 | 山东省 | 评阅通过 | 初评员：通过 | 初评员：通过 |  | WJ2020JFH01G | 河南省拖拉机柴油机产品质量监督检验中心 | WT202006005-G1 | 黑龙江省彤廷质检技术有限公司
动力机械 | 拖拉机 | 轮式拖拉机 | 100-120马力四轮驱动拖拉机 | 山东凯斯法尔农业装备有限公司 | 轮式拖拉机 | DR1004-G | 发动机型号：4D32RT30/1004 ，标定功率：73.5KW ，制造商：浙江新柴股份有限公司，排放阶段：国家第三阶段； | 功率:100马力;驱动方式:四轮驱动 ;最小使用比质量:44.22kg/kW; | 驱动型式：四驱； 功率：73.5kw,整机外廓尺寸(长×宽×高及部位)：4280×1830×2530mm（安全架顶端）最小使用质量：3250kg；最小使用比质量：44.22kg/kw；选装驾驶室整机外廓尺寸(长×宽×高及部位)：4280×1850×2680mm（驾驶室顶端）；选装驾驶室最小使用质量：3310kg；选装驾驶室最小使用比重量：45.03kg/kw；轴距：2070mm；常用轮距(前轮/后轮) 或轨距：1300/1400mm；轮距(前轮/后轮)或轨距：960、1100、1200、1300、1400、1500/1000～1600mm；最小离地间隙及部位：360mm（后牵引座底部）；离合器壳体前端面至后驱动轴轴心线的水平距离：1177mm；变速箱齿轮副轴孔中心距：92mm；标准配重(前/后)：224/180kg；挡位数(前进/倒退)：12/12 | 85000.00 | 24500元 | 73.5 | 购机补贴(通用类) | 2026-02-07 | T202142420035 | 山东省 | 评阅通过 | 初评员：通过 | 初评员：通过 |  | FH21GW0211/FH21GW0011 | 国家拖拉机质量监督检验中心/国家拖拉机质量监督检验中心 | HBNJ20200657 | 湖北三智农业机械检测有限公司
动力机械 | 拖拉机 | 轮式拖拉机 | 100-120马力四轮驱动拖拉机 | 山东联发野迪农业装备有限公司 | 轮式拖拉机 | 1004-6 | 发动机型号：YCD4T23T8-100; 标定功率：73.6kw； 制造商：广西玉柴动力股份有限公司； 排放阶段：第三阶段； | 功率:100马力;驱动方式:四轮驱动 ;最小使用比质量:43.75kg/kW; | 标定功率：73.6kw;驱动方式：四轮驱动；外廓尺寸：4140x1830x2600mm（安全架）4140x1830x2730mm； 轮距（前轮/后轮）：1200、1300/1200、1300mm；常用轮距（前轮/后轮）1300/1300mm；轮距（前轮/后轮）调整方式：有级可调/有级可调；最小离地间隙：440mm；最小使用质量：3220kg（安全架）3260kg（驾驶室）；标准配重（前/后）：140/90kg；档位数（前进/倒退/爬行）：12/12/0；主变速挡位数：4 副变速档位数：3x（1+1）；发动机与离合器联接方式：直联；起动方式：电启动。 | 82000.00 | 24500元 | 73.6 | 购机补贴(通用类) | 2026-06-29 | T202100430639 | 山东省 | 评阅通过 | 初评员：通过 | 初评员：通过 |  | WJ2020KFH018（驾驶室）；WJ2020KFH017（安全架） | 河南省拖拉机柴油机产品质量监督检验中心 | （2019）2240002 | 潍坊市产品质量检验所
动力机械 | 拖拉机 | 轮式拖拉机 | 100-120马力四轮驱动拖拉机 | 山东联发野迪农业装备有限公司 | 轮式拖拉机 | 1004-B | 发动机型号：YN4E106-30CR 标定功率：74kw； 制造商：昆明云内动力股份有限公司； 排放阶段：第三阶段。 | 功率:100马力;驱动方式:四轮驱动 ;最小使用比质量:40.5kg/kW; | 标定功率：74kw;驱动方式：四轮驱动；外廓尺寸：4100x1850x2650mm；轴距：2090mm；轮距（前轮/后轮）：1200、1300、1400/1200、1300、1400mm；常用轮距（前轮/后轮）1300/1300mm；轮距（前轮/后轮）调整方式：有级可调/有级可调；最小离地间隙：380mm；最小使用质量：3000Kg；标准配重（前/后）：140/160kg；档位数（前进/倒退/爬行）：12/12/0；主变速挡位数：4 副变速档位数：3x（1+1）；发动机与离合器联接方式：直联；起动方式：电启动。 | 82000.00 | 24500元 | 74 | 购机补贴(通用类) | 2024-12-30 | T201900220524 | 山东省 | 评阅通过 | 初评员：通过 | 初评员：通过 |  | WJ2019GFH007 | 河南省拖拉机柴油机产品质量监督检验中心 | (2019)2240002 | 潍坊市产品质量检验所
动力机械 | 拖拉机 | 轮式拖拉机 | 100-120马力四轮驱动拖拉机 | 山东鲁鸿农业装备有限公司 | 轮式拖拉机 | LH1004-B | 发动机型号:YN4E106-30CR4；标定功率:74kw；制造商：昆明云内动力股份有限公司；排放阶段: 国家排放标准第三排放阶段 | 功率:100马力;驱动方式:四轮驱动 ;最小使用比质量:43.58/43.58kg/kW; | 驱动形式:四轮驱动；标定功率:74kw；发动机型号:YN4E106-30CR4；轮距(mm):前轮1320,后轮1300；轴距(mm):2015；轮胎规格(前/后):9.5-24/14.9-30；安全架配置外廓尺寸(mm):4053×1940×2740；驾驶室配置外廓尺寸(mm):4053×1940×2775；安全架配置最小使用质量:3225kg；驾驶室配置最小使用质量:3225kg. | 83000.00 | 24500元 | 74 | 购机补贴(通用类) | 2026-04-29 | T202142420186 | 山东省 | 评阅通过 | 初评员：通过 | 初评员：通过 |  | SJ21FH3055 / SJ21FH3054 | 湖北三智农业机械检测有限公司 | HB21SJ0004K | 湖北三智农业机械检测有限公司
动力机械 | 拖拉机 | 轮式拖拉机 | 100-120马力四轮驱动拖拉机 | 山东茂源机械制造有限公司 | 轮式拖拉机 | HM1004 | 发动机型号：YCD4T23T8-100；发动机生产厂：广西玉柴动力股份有限公司；发动机气缸数：4；发动机标定功率：73.6kW；发动机转速：2400r/min；排放标准：第三阶段。 | 功率:100马力;驱动方式:四轮驱动 ;最小使用比质量:44.16kg/kW; | 功率：100马力（73.6kW）；驱动形式：四轮驱动；整机外廓尺寸（长×宽×高及部位）（mm）：4180×1845×2695（驾驶室顶部）；轴距（mm）：2080；常用轮距（前轮/后轮）（mm）：1420/1485；离合器壳体前端面至后驱动轴轴心线的水平距离（mm）：1160；变速箱齿轮副轴孔中心距（mm）：91；最小使用质量（kg）：3250；最小使用比质量（kg/kW）：44.16；变速箱档位数（前进/倒退）（个）：12/12；主变速档位数（个）：4；副变速档位数（个）：3×（1+1）；发动机型号：YCD4T23T8-100；发动机生产厂：广西玉柴动力股份有限公司；发动机气缸数：4发动机转速：2400r/min。 | 81800.00 | 24500元 | 73.6 | 购机补贴(通用类) | 2026-04-01 | T202100340113 | 山东省 | 评阅通过 | 初评员：通过 | 初评员：通过 |  | WJ2020LFH019 | 河南省拖拉机柴油机产品质量监督检验中心 | WT202005014 | 黑龙江省彤廷质检技术有限公司
动力机械 | 拖拉机 | 轮式拖拉机 | 100-120马力四轮驱动拖拉机 | 山东美迪奔野拖拉机有限公司 | 轮式拖拉机 | 1004-B | 发动机型号4D32RT30/1004,标定功率：73.5kW，制造商：浙江新柴股份有限公司，国三排放阶段 | 功率:100马力;驱动方式:四轮驱动 ;最小使用比质量:39.73/40.98/40.54kg/kW; | 型式:四轮驱动,外廓尺寸(mm):4030×1860×2610（安全架顶部）/4030×1820×2785（四柱驾驶室顶部）/4100×1810×2780（六柱驾驶室警示灯顶部）,轴距2020mm,最小使用质量：2920kg（安全架）/3000kg（四柱驾驶室）/2980kg（六柱驾驶室）,标准配重（前/后）：144/180（kg）安全架 144/180（kg）四柱驾驶室 144/180六柱驾驶室,变速箱型式:机械平面组成式,箱体数量：2个 换挡方式:机械有级挡 ,发动机型号4D32RT30/1004,标定功率：73.5kW，制造商：浙江新柴股份有限公司，国三排放阶段 | 84000.00 | 24500元 | 73.5 | 购机补贴(通用类) | 2025-04-11 | 鄂2020040 | 山东省 | 评阅通过 | 初评员：通过 | 初评员：通过 |  | HB2019FHZ060/HB2019FHZ062/HB2019FHZ061 | 湖北三智农业机械检测有限公司 | HBNJ201909075 | 湖北三智农业机械检测有限公司
动力机械 | 拖拉机 | 轮式拖拉机 | 100-120马力四轮驱动拖拉机 | 山东美迪奔野拖拉机有限公司 | 轮式拖拉机 | 1004-B1 | 发动机型号：YN4E106-30CR4,标定功率：74kW，制造商：昆明云内动力股份有限公司，国三排放阶段 | 功率:100马力;驱动方式:四轮驱动 ;最小使用比质量:43.38/44.46/44.86kg/kW; | 型式:四轮驱动,外廓尺寸(mm):安全架：4030×1860×2610（安全架顶部）/四柱驾驶室：4030×1820×2785（驾驶室顶部）/六柱驾驶室：4100×1810×2780（警示灯顶部）,轴距2020mm,最小使用质量：3210/kg（安全架）/3290kg（四柱驾驶室）/3320kg（六柱驾驶室）,标准配重（前/后）：144/180（kg）安全架 144/180（kg）四柱驾驶室 144/180六柱驾驶室,变速箱型式:机械平面组成式,箱体数量：2个 换挡方式:机械有级挡 ,发动机型号：YN4E106-30CR4,标定功率：74kW，制造商：昆明云内动力股份有限公司，国三排放阶段 | 83000.00 | 24500元 | 74 | 购机补贴(通用类) | 2026-02-07 | T202142420058 | 山东省 | 评阅通过 | 初评员：通过 | 初评员：通过 |  | HB2020FHZ227/HB2020FHZ228/HB2020FHZ229 | 湖北三智农业机械检测有限公司 | HBNJ201909075 | 湖北三智农业机械检测有限公司
动力机械 | 拖拉机 | 轮式拖拉机 | 100-120马力四轮驱动拖拉机 | 山东萨丁重工有限公司 | 轮式拖拉机 | LA1004 | 发动机型号：4C6-100C35；功率：73.5kw；制造商：安徽全柴动力股份有限公司；排放标准：第三阶段。 | 功率:100马力;驱动方式:四轮驱动 ;最小使用比质量:40.95kg/kW; | 整机型式：轮式；整机机架型式：无架；整机驱动型式：四轮驱动；整机用途：一般用途；外廓尺寸(长×宽×高)：4000x1860x2750mm；轴距或履带接地长：1990mm；常用轮距(前轮/后轮)或轨距：1450/1450mm；整机最小离地间隙：365mm；最小使用质量：3010kg；整机标准配重(前/后)：144/180kg ；整机最小使用比质量：40.95kg/kW；档位数(前进/倒退)：12+12；整机发动机与主离合器联接方式：直联。 | 100000.00 | 24500元 | 73.5 | 购机补贴(通用类) | 2026-02-07 | T202142420007 | 山东省 | 评阅通过 | 初评员：通过 | 初评员：通过 |  | HB2020FHZ170/HB2020FHZ169 | 湖北三智农业机械检测有限公司 | HBNJ20200621 | 湖北三智农业机械检测有限公司
动力机械 | 拖拉机 | 轮式拖拉机 | 100-120马力四轮驱动拖拉机 | 山东萨丁重工有限公司 | 轮式拖拉机 | LB1004 | 发动机型号：4C6-100C35；标定功率：73.5KW；制造商：安徽全柴动力股份有限公司；排放标准：第三阶段。 | 功率:100马力;驱动方式:四轮驱动 ;最小使用比质量:43.67kg/kW; | 整机型式：轮式；整机机架型式：无架；整机驱动型式：四轮驱动；整机用途：一般用途；外廓尺寸(长×宽×高)：4000x1860x2750mm；轴距或履带接地长：1990mm；常用轮距(前轮/后轮)或轨距：1450/1450mm；整机最小离地间隙：365mm；最小使用质量：3210kg；整机标准配重(前/后)：144/180kg ；整机最小使用比质量：43.67kg/kW；档位数(前进/倒退)：12+12；整机发动机与主离合器联接方式：直联。 | 100000.00 | 24500元 | 73.5 | 购机补贴(通用类) | 2026-02-07 | T202142420050 | 山东省 | 评阅通过 | 初评员：通过 | 初评员：通过 |  | HB2020FHZ232 | 湖北三智农业机械检测有限公司 | HBNJ20200665 | 湖北三智农业机械检测有限公司
动力机械 | 拖拉机 | 轮式拖拉机 | 100-120马力四轮驱动拖拉机 | 山东萨丁重工有限公司 | 轮式拖拉机 | SD1004 | 发动机型号：YCD4J23T8-100，功率：73.6kw，制造商：广西玉柴动力股份有限公司，排放阶段：国三。 发动机型号：4M1-100U32，功率：73.5kw，制造商：安徽天利动力股份有限公司，排放阶段：国三。 发动机型号：LR4B3ZU23/0735E，功率：73.5kw，制造商：一拖（洛阳）柴油机有限公司，排放阶段：国三。 | 功率:100马力;驱动方式:四轮驱动 ;最小使用比质量:56.39kg/kW; | 整机型式：轮式；整机机架型式：无架；整机驱动型式：四轮驱动；整机用途：一般用途；外廓尺寸(长×宽×高)：4430x1910x2760mm；轴距或履带接地长：2330mm；常用轮距(前轮/后轮)或轨距：1550/1530mm；整机最小离地间隙：335mm；最小使用质量：4150kg；整机标准配重(前/后)：240/180kg ；整机最小使用比质量：56.46kg/kW；档位数(前进/倒退)：10+10；整机发动机与主离合器联接方式：直联。 | 100000.00 | 24500元 | 73.5 | 购机补贴(通用类) | 2021-12-31 | 部20171150 | 山东省 | 评阅通过 | 初评员：通过 | 初评员：通过 |  | NW201704026 | 山东省农业机械科学研究院产品质量检测中心 | WJ2017BKKX009 | 河南省拖拉机柴油机产品质量监督检验中心
动力机械 | 拖拉机 | 轮式拖拉机 | 100-120马力四轮驱动拖拉机 | 山东萨丁重工有限公司 | 轮式拖拉机 | SD1154 | 发动机型号：LR4M5ZU23/0846E，功率：84.6kw，制造商：第一拖拉机股份有限公司，排放阶段：国三。 | 功率:115马力;驱动方式:四轮驱动 ;最小使用比质量:48.46kg/kW; | 整机型式：轮式；整机机架型式：无架；整机驱动型式：四轮驱动；整机用途：一般用途；外廓尺寸(长×宽×高)：4350x2130x2840mm；轴距或履带接地长：2380mm；常用轮距(前轮/后轮)或轨距：1625/1608~1996mm；整机最小离地间隙：400mm；最小使用质量：4100kg；整机标准配重(前/后)：240/180kg ；整机最小使用比质量：48.46kg/kW；档位数(前进/倒退)：16+8；整机发动机与主离合器联接方式：直联。 | 115000.00 | 24500元 | 84.6 | 购机补贴(通用类) | 2021-12-31 | 部20170366 | 山东省 | 评阅通过 | 初评员：通过 | 初评员：通过 |  | NW201710025 | 山东省农业机械科学研究院产品质量检测中心 | W201505010-Ⅱ | 山东省农业机械产品质量监督检验站
动力机械 | 拖拉机 | 轮式拖拉机 | 100-120马力四轮驱动拖拉机 | 山东山拖凯泰农业装备有限公司 | 轮式拖拉机 | 山拖1004 | 1、发动机型号:WP4.1G100E301，生产厂家:潍柴动力扬州柴油机有限责任公司， 功率:73.5KW，型式核准证书号:CN FC G3 0284 05 0001；发动机排放标准：国Ⅲ 2、发动机型号:YC4A110-T310，生产厂家:广西玉柴机器股份有限公司， 功率:73.5KW，型式核准证书号:CN FC G3 0158 29 0001 发动机排放标准：国Ⅲ | 功率:100马力;驱动方式:四轮驱动 ;最小使用比质量:54.20kg/kW; | 外廓尺寸(长×宽×高):4510×2380×3054MM；驱动型式:4X4轮式；功率:100马力；轴距:2200MM；轮距（前轮/后轮）：1595、1675、1755、1855/1650～2050mm；轮距（前轮/后轮）调整方式：有级可调/无级可调；最小离地间隙（离地部位）：375（前桥底部）mm；最小使用质量:3984KG；前轴质量/后轴质量：1542/2442kg；最大配重(前/后)：440/460KG；档位数(前进/倒退/爬行):8/8/8；最大牵引力：20.6kN；变速箱型式:4×(2+1)×2平面组成式；驾驶室:ST2004.45.001六柱式；发动机标定功率:73.5KW；轮胎型号（前轮/后轮）：11.2-24/16.9-34 | 123000.00 | 24500元 | 73.5 | 购机补贴(通用类) | 2021-12-31 | 2017TJ003 | 山东省 | 评阅通过 | 初评员：通过 | 初评员：通过 |  | W201502039 | 山东省农业机械产品质量监督检验站 | W201502034-Ⅱ | 山东省农业机械产品质量监督检验站
动力机械 | 拖拉机 | 轮式拖拉机 | 100-120马力四轮驱动拖拉机 | 山东上拖农业装备有限公司 | 轮式拖拉机 | ST1004 | 发动机型号：YN4E106-30CR4 、标定功率： 74KW 、制造商：昆明云内动力股份有限公司、排放阶段：国三 | 功率:100马力;驱动方式:四轮驱动 ;最小使用比质量:43.65kg/kW; | 外廓尺寸（长×宽×高）（mm）：4150×1790×2755（安全架顶部）/2700（驾驶室顶部）；驱动型式：四轮驱动；功率（KW）：74KW；发动机型号及制造商：YN4E106-30CR4，昆明云内动力股份有限公司；排放标准：第三阶段；轴距（mm）：2100；最小使用质量（kg）：3230（安全架）/3250（驾驶室）；标准配重（前/后）（kg）：144/360；挡位数：12/12；是否有驾驶室或安全架：简易驾驶室/安全架 | 85000.00 | 24500元 | 74 | 购机补贴(通用类) | 2026-04-29 | T202142420169 | 山东省 | 评阅通过 | 初评员：通过 | 初评员：通过 |  | SJ21FH3029、SJ21FH3030 | 湖北三智农业机械检测有限公司 | HB21SJ0024K | 湖北三智农业机械检测有限公司
动力机械 | 拖拉机 | 轮式拖拉机 | 100-120马力四轮驱动拖拉机 | 山东盛禾重工有限公司 | 轮式拖拉机 | M1104-C | 配套动力型号：配套动力型号：YC4A130-T301;制造商：广西玉柴机器股份有限公司；气缸数：4；标定功率:81kW;标定转速2200r/min；排放标准：GB 20891-2014《非道路移动机械用柴油机排气污染物排放限值及测量方法（中国第三、四阶段）》第三阶段 | 功率:110马力;驱动方式:四轮驱动 ;最小使用比质量:53.02kg/kW; | 110马力轮式拖拉机，四轮驱动，配套动力型号：配套动力型号：YC4A130-T301;制造商：广西玉柴机器股份有限公司；气缸数：4；标定功率:81kW;标定转速2200r/min；排放标准：GB 20891-2014《非道路移动机械用柴油机排气污染物排放限值及测量方法（中国第三、四阶段）》第三阶段，最小使用比质量53.02kg/kW K值39.05 kg/ps最小使用质量：4295kg。 | 105000.00 | 24500元 | 81 | 购机补贴(通用类) | 2025-12-30 | T202000341174 | 山东省 | 评阅通过 | 初评员：通过 | 初评员：通过 |  | NW202007019-X01 | 山东省农业机械科学研究院产品质量检测中心 | NJJC20200316-AK | 山东宝鼎农业机械检测有限公司
动力机械 | 拖拉机 | 轮式拖拉机 | 100-120马力四轮驱动拖拉机 | 山东盛禾重工有限公司 | 轮式拖拉机 | S1004-C | 配套动力型号：YCD4T23T8-100;制造商：广西玉柴动力股份有限公司；气缸数：4；标定功率:73.6kW;标定转速2400r/min；排放标准：GB 20891-2014《非道路移动机械用柴油机排气污染物排放限值及测量方法（中国第三、四阶段）》第三阶段,选装发动机型号：YD4EZ100C1;制造商：扬动股份有限公司；气缸数：4；标定功率:73.5kW;标定转速2400r/min；排放标准：GB 20891-2014《非道路移动机械用柴油机排气污染物排放限值及测量方法（中国第三、四阶段）》第三阶段。 | 功率:100马力;驱动方式:四轮驱动 ;最小使用比质量:43.61kg/kW; | 100马力轮式拖拉机，四轮驱动，配套动力型号：YCD4T23T8-100;制造商：广西玉柴动力股份有限公司；气缸数：4；标定功率:73.6kW;标定转速2400r/min；排放标准：GB 20891-2014《非道路移动机械用柴油机排气污染物排放限值及测量方法（中国第三、四阶段）》第三阶段,选装发动机型号：YD4EZ100C1;制造商：扬动股份有限公司；气缸数：4；标定功率:73.5kW;标定转速2400r/min；排放标准：GB 20891-2014《非道路移动机械用柴油机排气污染物排放限值及测量方法（中国第三、四阶段）》第三阶段，最小使用比质量43.61kg/kW K值32.1 kg/ps 最小使用质量3210kg。 | 90000.00 | 24500元 | 73.6 | 购机补贴(通用类) | 2026-02-07 | T202142420053 | 山东省 | 评阅通过 | 初评员：通过 | 初评员：通过 |  | HBSZ2020FHZ219 | 湖北三智农业机械检测有限公司 | HBNJ20200644 | 湖北三智农业机械检测有限公司
动力机械 | 拖拉机 | 轮式拖拉机 | 100-120马力四轮驱动拖拉机 | 山东潍坊鲁中拖拉机有限公司 | 轮式拖拉机 | LZ1004-H1 | 发动机型号：4C6-100C35，73.5KW,安徽全柴动力股份有限公司，符合国家第三阶段排放标准 | 功率:100马力;驱动方式:四轮驱动 ;最小使用比质量:44.22kg/kW; | 发动机标定功率：100马力，驱动方式：四轮驱动，最小使用质量：3250kg，最小使用比质量：44.22，外廓尺寸(长×宽×高)：3900*1820*2660；轴距或履带接地长：2050；常用轮距(前轮/后轮)或轨距：1250/1400；标准配重(前/后)：120/0；档位数(前进/倒退/爬行)：12/12/0；主变速档位数*副变速档位数/其他档位数：4*3*(1+1)/0；发动机与离合器联接方式：直联式；起动方式：电启动；翻倾防护装置（驾驶室或安全框架）：驾驶室；转向系型式：全液压；传动系变速箱型式：机械平面组成式；主变速箱换档方式：机械有级挡；副变速箱换档方式：机械有级挡；轮胎型号(前轮/后轮)：9.5-24/14.9-30；（选装：（9.5-20、8.3-24、8.3-20、7.50-16）/（14.9-28、11-32、12.4-28、9.5-32、11.2-28））；排放阶段：国三 | 82000.00 | 24500元 | 73.5 | 购机补贴(通用类) | 2026-06-29 | T202100370586 | 山东省 | 评阅通过 | 初评员：通过 | 初评员：通过 |  | NW202106001 | 山东省农业机械科学研究院产品质量检测中心 | （2020）2240043 | 潍坊市产品质量检验所
动力机械 | 拖拉机 | 轮式拖拉机 | 100-120马力四轮驱动拖拉机 | 山东潍河农业装备有限公司 | 轮式拖拉机 | 1004 | 配套动力型号：4C6-100C35；制造商：安徽全柴动力股份有限公司；气缸数：4； 标定功率：（kw）73.5标定转速：（r/min）2400；排放标准：第三阶段 | 功率:100马力;驱动方式:四轮驱动 ;最小使用比质量:43.7/44.1kg/kW; | 型式：4×4四轮驱动，结构尺寸（长*宽*高):4020mm×1830mm×2750 mm（安全架）：4020mm×1830mm×2750 mm（驾驶室），轴距：2055mm，轮距（前轮/后轮）：1300、1400/1300~1400，最小使用质量：3210kg（安全架）3245kg(驾驶室）， 发动机与离合器联接方式：直联 ，起动方式：电起动，配套动力：73.5kW，发动机型号：4C6-100C35。排放阶段：第三阶段 | 84000.00 | 24500元 | 73.5 | 购机补贴(通用类) | 2026-06-29 | T202100430635 | 山东省 | 评阅通过 | 初评员：通过 | 初评员：通过 |  | WJ2021AFH013 、WJ2021AFH021 | 河南省拖拉机柴油机产品质量监督检验中心 | （2020）2240115 | 潍坊市产品质量检验所
动力机械 | 拖拉机 | 轮式拖拉机 | 100-120马力四轮驱动拖拉机 | 山东五征集团有限公司 | 轮式拖拉机 | MD1004 | 发动机型号：4G33TC-100G31C，功率：73.5kW，制造商：常柴股份有限公司，排放阶段：国Ⅲ | 功率:100马力;驱动方式:四轮驱动 ;最小使用比质量:44.2kg/kW; | 功率：100马力；整机驱动型式：四驱；外廓尺寸（长×宽×高及部位）：4120×2000×2700mm(安全架顶部)、4120×2000×2775mm(空滤器顶部)（驾驶室机型）；离合器壳体前端面至后驱动轴轴心线的水平距离：1091mm；最小使用质量：3250kg（安全架）、3300kg（驾驶室）；翻倾防护装置：安全框架或简易驾驶室；转向系型式：全液压；变速箱（器）型式：机械空间组成式；主变速换挡方式：机械有级档；副变速换挡方式：机械有级档；悬挂装置型式：后置三点悬挂 | 110000.00 | 24500元 | 73.5 | 购机补贴(通用类) | 2026-06-29 | T202100230423 | 山东省 | 评阅通过 | 初评员：通过 | 初评员：通过 |  | NW202010029；NW202102015 | 山东省农业机械科学研究院产品质量检测中心；山东省农业机械科学研究院产品质量检测中心 | NW202010032 | 山东省农业机械科学研究院产品质量检测中心
动力机械 | 拖拉机 | 轮式拖拉机 | 100-120马力四轮驱动拖拉机 | 山东五征集团有限公司 | 轮式拖拉机 | MD1104 | 发动机型号：4G33V16-110G31C，功率：81kW，制造商：常柴股份有限公司，排放阶段：国Ⅲ | 功率:110马力;驱动方式:四轮驱动 ;最小使用比质量:43.8kg/kW; | 功率：110马力；整机驱动型式：四驱；外廓尺寸（长×宽×高及部位）：4120×2000×2700mm (安全架顶部)、4120×2000×2775 mm(空滤器顶部)（驾驶室机型）；离合器壳体前端面至后驱动轴轴心线的水平距离：1091mm；最小使用质量：3550kg（安全架）、3600kg（驾驶室）；翻倾防护装置：安全框架或简易驾驶室；转向系型式：全液压；变速箱（器）型式：机械空间组成式；主变速换挡方式：机械有级档；副变速换挡方式：机械有级档；悬挂装置型式：后置三点悬挂 | 112700.00 | 24500元 | 81 | 购机补贴(通用类) | 2026-06-29 | T202100230423 | 山东省 | 评阅通过 | 初评员：通过 | 初评员：通过 |  | NW202010029；NW202102015 | 山东省农业机械科学研究院产品质量检测中心；山东省农业机械科学研究院产品质量检测中心 | NW202010032 | 山东省农业机械科学研究院产品质量检测中心
动力机械 | 拖拉机 | 轮式拖拉机 | 100-120马力四轮驱动拖拉机 | 山东五征集团有限公司 | 轮式拖拉机 | ME1004-F | 发动机型号：YC4A110-T300，功率：73.5kW，制造商：广西玉柴机器股份有限公司，排放阶段：国Ⅲ | 功率:100马力;驱动方式:四轮驱动 ;最小使用比质量:59.2kg/kW; | 功率：100马力；整机驱动型式：四驱；外廓尺寸（长×宽×高及部位）：4600×2200×2920(空滤器顶部)；离合器壳体前端面至后驱动轴轴心线的水平距离：1498mm；最小使用质量：4350kg；最小使用比质量：59.2kg/kW；翻倾防护装置：简易驾驶室；转向系型式：全液压；变速箱（器）型式：机械平面组成式；主变速换挡方式：机械有级档；副变速换挡方式：机械有级档；悬挂装置型式：后置三点悬挂 | 144000.00 | 24500元 | 73.5 | 购机补贴(通用类) | 2025-12-30 | T202000371211 | 山东省 | 评阅通过 | 初评员：通过 | 初评员：通过 |  | NW202002034 | 山东省农业机械科学研究院产品质量检测中心 | NW201803037 | 山东省农业机械科学研究院产品质量检测中心
动力机械 | 拖拉机 | 轮式拖拉机 | 100-120马力四轮驱动拖拉机 | 山东五征集团有限公司 | 轮式拖拉机 | ME1104-F | 发动机型号：YC4A130-T301，功率：81kW，制造商：广西玉柴机器股份有限公司，排放阶段：国Ⅲ | 功率:110马力;驱动方式:四轮驱动 ;最小使用比质量:53.7kg/kW; | 功率：110马力；整机驱动型式：四驱；外廓尺寸（长×宽×高及部位）：4600×2200×2920(空滤器顶部)；离合器壳体前端面至后驱动轴轴心线的水平距离：1498mm；最小使用质量：4350kg；最小使用比质量：53.7kg/kW；翻倾防护装置：简易驾驶室；转向系型式：全液压；变速箱（器）型式：机械平面组成式；主变速换挡方式：机械有级档；副变速换挡方式：机械有级档；悬挂装置型式：后置三点悬挂 | 146000.00 | 24500元 | 81 | 购机补贴(通用类) | 2025-12-30 | T202000371211 | 山东省 | 评阅通过 | 初评员：通过 | 初评员：通过 |  | NW202002034 | 山东省农业机械科学研究院产品质量检测中心 | NW201803037 | 山东省农业机械科学研究院产品质量检测中心
动力机械 | 拖拉机 | 轮式拖拉机 | 100-120马力四轮驱动拖拉机 | 山东一拖农业装备有限公司 | 轮式拖拉机 | 1004-N | 发动机型号：YN4E106-30CR4；发动机结构型式：立式、直列、四冲程；发动机生产厂：昆明云内动力股份有限公司；发动机进气方式：增压；发动机气缸数：4；发动机标定功率：74kW；发动机额定净功率：74kW；发动机标定转速：2400r/min；发动机冷却方式：水冷；排放阶段：第三阶段。 | 功率:100马力;驱动方式:四轮驱动 ;最小使用比质量:43.92/43.92kg/kW; | 整机型式：轮式；整机机架型式:无架;整机驱动型式:四驱;整机用途:一般用途;整机外廓尺寸(长×宽×高及部位):3800×1760×2500mm(安全架顶部);轴距或履带接地长:1980mm;常用轮距(前轮/后轮)或轨距:1200/1200mm;轮距(前轮/后轮)或轨距:1200、1300、1400/1200、1300、1400mm;最小离地间隙及部位410mm（后牵引架底部）;离合器壳体前端面至后驱动轴轴心线的水平距离:1150mm;变速箱齿轮副轴孔中心距:92mm;最小使用质量:3250kg;标准配重(前/后):60kg/60kg;最小使用比质量：43.92kg/kw;挡位数（前进/倒退）:12/12;主变速挡位数:4;副变速挡位数:(1+1)×3;最高设计理论速度:30.01km/h;发动机与主离合器联接方式:直联;翻倾防护装置（驾驶室或安全框架）型号:1004N.46.001;翻倾防护装置（驾驶室或安全框架）型式:安全框架;翻倾防护装置（驾驶室或安全框架）生产厂:潍坊中远重工科技有限公司；发动机型号：YN4E106-30CR4；发动机结构型式：立式、直列、四冲程；发动机生产厂：昆明云内动力股份有限公司；发动机进气方式：增压；发动机气缸数：4；发动机标定功率：74kW；发动机额定净功率：74kW；发动机标定转速：2400r/min；发动机冷却方式：水冷；排放阶段：第三阶段;空气滤清器型号:K395;空气滤清器型式:干式;排气管消声腔外形尺寸（长×宽×厚或直径×长）Φ110×330mm;排气管消声腔质量:3.5kg;驾驶员座椅型号:SMT1;驾驶员座椅生产厂:潍坊舒美特机械有限公司;安全带型号:DC-1000-006;安全带生产厂:常州市东晨车辆部件有限公司;转向系型式:全液压;转向系转向操纵机构:方向盘;转向系转向机构型式:前轮转向;传动系箱体数量、变速箱（器）型式:箱体数量：2个、机械平面组成式；主变速位置和换挡方式：在第1箱体中、机械有级挡；副变速换挡方式：机械有级挡；轮胎型号(前轮/后轮)：8.3-24/11-32；轮胎数量(前轮/后轮)：2/2个；液压悬挂系统型式：分置式；悬挂装置型式：后置三点悬挂；悬挂装置类别：2类；工作装置液压油泵型号：CBN-G325；液压输出组数：2组；工作装置安全阀全开压力：17.5±0.5MPa；动力输出轴花键数目：8；动力 | 83000.00 | 24500元 | 74 | 购机补贴(通用类) | 2026-04-01 | T202100320036 | 山东省 | 评阅通过 | 初评员：通过 | 初评员：通过 |  | WJ2020GFH029/WJ2020GFH028 | 河南省拖拉机柴油机产品质量监督检验中心 | WT202005004 | 黑龙江省彤廷质检技术有限公司
动力机械 | 拖拉机 | 轮式拖拉机 | 100-120马力四轮驱动拖拉机 | 山东亿嘉农业机械装备股份有限公司 | 轮式拖拉机 | YJ-1154 | 发动机型号： WP4.1G115E310 ，功率：85KW，制造商：潍柴动力扬州柴油机有限责任公司，排放标准：第三阶段 | 功率:115马力;驱动方式:四轮驱动 ;最小使用比质量:49.41kg/kW; | 整机型式 ：四轮驱动；外廓尺寸(长×宽×高MM)：4350×2100×2870；轴距或履带接地(MM)：2195；常用轮距(前轮/后轮)或轨距（MM)：1610/1608；轮距(前轮/后轮)调整方式：有级可调/有级可调；最小使用质量（KG）：4200；标准配重(前/后)（KG）：220/160；档位数 （前进/倒退/爬行）：16/8/0；主变速/副变速/其他：4/（2+1）×2/0；发动机与离合器联接方式：直连；起动方式：电起动；翻倾防护装置（驾驶室或安全框架）：型号： YJ1604.451 、型式：安全驾驶室、生产厂：山东亿嘉农业机械装备股份有限公司；发动机型号 ： WP4.1G115E310 ;发动机生产厂：潍柴动力扬州柴油机有限责任公司；排放标准：第三阶段；发动机标定功率 : 85 kW；前照灯：型号：FT650/800、生产厂：江苏林华车辆部件有限公司；转向系型式：全液压转向；行车制动系型式：湿式、盘式；驻车制动系型式：机械式；前驱动桥型式：旱地型 ；离合器型式：单片、干式、双作用；动力输出轴离合器型式：单片、干式；传动系变速箱型式：4×(2+1)×2组成式；主变速箱换档方式：啮合套换档；副变速箱换档方式：啮合套换档；轮胎型号(前轮/后轮)：12.4-24/16.9-34；工作装置动力输出轴转速： 760/1000 r/min；工作装置框架上最大提升力：≥20.5 kN；选装动力输出轴转速 / 760/850 r/min；K值：36.52；最小使用比质量kg/kW：49.41。 | 86000.00 | 24500元 | 85 | 购机补贴(通用类) | 2021-12-31 | 部20171590 | 山东省 | 评阅通过 | 初评员：通过 | 初评员：通过 |  | WJ2020HFH017 | 河南省拖拉机柴油机产品质量监督检验中心 | W201110067-Ⅱ | 山东省农业机械产品质量监督检验站
动力机械 | 拖拉机 | 轮式拖拉机 | 100-120马力四轮驱动拖拉机 | 山东渊博农业装备有限公司 | 轮式拖拉机 | YB1004 | 配套动力型号：YD4EZ100C1；制造商：扬动股份有限公司；气缸数：4；标定功率(kW)：73.5；标定转速（r/min）：2400；排放标准：第三阶段。 | 功率:100马力;驱动方式:四轮驱动 ;最小使用比质量:43.7/43.9kg/kW; | 外廓尺寸（长×宽×高mm）: 4150×1880×2800（安全框架顶部）/4150×1880×2600驾驶室顶部；最小使用质量: 3210 /3230；配套动力（kW）: 73.5；型式: 四轮驱动；轴距（mm）:2090；轮距（前轮/后轮）（mm）: 1350、1450/1350-1600；最小离地间隙（mm）: 370（前桥底部）；标准配重（kg）: 160/80；档位数（前进/倒退/爬行）:12/12/0；变速箱型式:4×3×（1+1）组成式 ；轮胎型号（前轮/后轮）: 8.3-24/14.9-30。液压悬挂系统型式:分置式。液压油泵型号：CBN-F325 | 82000.00 | 24500元 | 73.5 | 购机补贴(通用类) | 2026-04-01 | T202100430205 | 山东省 | 评阅通过 | 初评员：通过 | 初评员：通过 |  | HB2020FHZ210/HB2020FHZ211 | 湖北三智农业机械检测有限公司 | （2021）2240008 | 潍坊市产品质量检验所
动力机械 | 拖拉机 | 轮式拖拉机 | 100-120马力四轮驱动拖拉机 | 山东中机农业科技有限公司 | 轮式拖拉机 | ZJ1004-B | 发动机生产厂：安徽全柴动力股份有限公司；发动机进气方式：增压中冷；发动机标定功率 kW：73.5；发动机标定转速r/min：2400；国三排放阶段 | 功率:100马力;驱动方式:四轮驱动 ;最小使用比质量:40kg/kW; | 整机型式：4×4四轮驱动；外廓尺寸(长×宽×高)mm:4020×1810×2620（安全框架顶）;轴距或履带接地长 mm: 2020 ;常用轮距(前轮/后轮)或轨距 mm ：1280/1430 ；最小离地间隙 mm ：380(前桥底端) ；最小使用质量 kg： 2940 ；标准配重(前/后) kg： 110/180；最小使用比质量 kg/kW ：40； 发动机与主离合器联接方式 ：直联 转向系型式 ：全液压 ；转向系转向操纵机构 ：方向盘 ； | 84000.00 | 24500元 | 73.5 | 购机补贴(通用类) | 2026-03-15 | T202165650028 | 山东省 | 评阅通过 | 初评员：通过 | 初评员：通过 |  | NW202006020 | 山东省农业机械科学研究院产品质量检测中心 | WT202005008 | 黑龙江省彤延质检技术有限公司
动力机械 | 拖拉机 | 轮式拖拉机 | 100-120马力四轮驱动拖拉机 | 山拖农机装备有限公司 | 轮式拖拉机 | ME1004-A | 发动机型号：YC4A110-T310； 功率（kW）：73.5； 制造商：广西玉柴机器股份有限公司； 排放阶段：GB 20891-2014第三阶段 | 功率:100马力;驱动方式:四轮驱动 ;最小使用比质量:55.1kg/kW; | 外型尺寸（mm）：4295×2050×2870； 驱动方式：四轮驱动; 功率（KW）:73.5（国三）; 轴距（mm）:2180; 最小使用质量（kg）:4050； 轮距(前轮/后轮)mm：1590/1734； 标准配重(前/后)kg:230/220; 主变速挡位数:4; 副变速挡位数：(2+1)×2； 转向系型式：全液压； 转向操纵机构：方向盘; 转向机构型式：前轮转向; 最小使用比质量kg/kW:55.1; 主变速箱换档方式:机械有级挡; 轮胎型号(前轮/后轮):9.5-24/14.9-30、11.2-24/16.9-34、12.4-24/16.9-34 | 115000.00 | 24500元 | 73.5 | 购机补贴(通用类) | 2024-12-30 | T201900370865 | 山东省 | 评阅通过 | 初评员：通过 | 初评员：通过 |  | W201508044 | 山东省农业机械产品质量监督检验站 | 鲁TK2010085 | 山东省农业机械试验鉴定站
动力机械 | 拖拉机 | 轮式拖拉机 | 100-120马力四轮驱动拖拉机 | 山拖农机装备有限公司 | 轮式拖拉机 | ME1104-A | 发动机型号：YC4A120-T310； 功率（kW）：81； 制造商：广西玉柴机器股份有限公司； 排放阶段：GB 20891-2014第三阶段； 发动机型号：WP4.1G110E310A； 功率（kW）：81； 制造商：潍柴动力扬州柴油机有限责任公司； 排放阶段：GB 20891-2014第三阶段； | 功率:110马力;驱动方式:四轮驱动 ;最小使用比质量:53.33kg/kW; | 外型尺寸（mm）：4340×2050×2920（空滤器顶部）； 驱动方式：四轮驱动; 功率（KW）:81（国三）; 轴距（mm）:2180; 最小使用质量（kg）:4320; 轮距(前轮/后轮)mm：1610、1710、1750、1810、1850、1950/1490、1605、1700、1815、1890、2005; 标准配重(前/后)kg:;300/220 挡位数(前进/倒退):16/8; 转向系型式：全液压; 转向操纵机构：方向盘; 转向机构型式：前轮转向; 最小使用比质量kg/kW:53.33; 主变速箱换档方式:机械有级挡; 轮胎型号(前轮/后轮):12.4-24/16.9-34 | 120000.00 | 24500元 | 81 | 购机补贴(通用类) | 2025-12-30 | T202000371202 | 山东省 | 评阅通过 | 初评员：通过 | 初评员：通过 |  | W201508044 | 山东省农业机械产品质量监督检验站 | W201210015-Ⅱ | 山东省农业机械产品质量监督检验站
动力机械 | 拖拉机 | 轮式拖拉机 | 100-120马力四轮驱动拖拉机 | 泰安泰山国泰拖拉机制造有限公司 | 轮式拖拉机 | 泰山1004 | LR4B3ZU22/0735E、73.5KW、一拖（洛阳）柴油机有限公司，排放阶段:国三 | 功率:100马力;驱动方式:四轮驱动 ;最小使用比质量:54.01kg/kW; | 外廓尺寸（长*宽*高及部位mm）：4300×2280×2960（安全架），驱动型式：四驱 ，标定功率（kw)：73.5，发动机商标或品牌： 东方红， 发动机型号： LR4B3ZU22/0735E，轴距（mm）：2200，最小使用质量（kg）：3970，标准配重（kg）(前/后)：200/490，档位数（前进/倒退）：16/8，变速箱（器）型式：机械平面组成式，机架型式： 无架,选装件（简易驾驶室）:结构尺寸（长*宽*高及部位mm）:4300×2280×3000（空滤器），最小使用质量（kg）：4250，标准配重(前/后）：200/490 | 85800.00 | 24500元 | 73.5 | 购机补贴(通用类) | 2024-12-30 | T201900370876 | 山东省 | 评阅通过 | 初评员：通过 | 初评员：通过 |  | FH13GW0051/1（安全架）NW202005030（驾驶室） | 国家拖拉机质量监督检验中心（安全架）山东省农业机械科学研究院产品质量检测中心（驾驶室） | W2010-053-Ⅱ | 山东省农业机械产品质量监督检验站
动力机械 | 拖拉机 | 轮式拖拉机 | 100-120马力四轮驱动拖拉机 | 泰安泰山国泰拖拉机制造有限公司 | 轮式拖拉机 | 泰山-1104 | LR6M5U23/0810E、81KW、东方红；排放阶段:国三 | 功率:110马力;驱动方式:四轮驱动 ;最小使用比质量:49.02kg/kW; | 外廓尺寸（长*宽*高mm）：4550×2300×2940，驱动型式：4×4四轮驱动，配套功率（kw）：81，发动机商标或品牌：东方红，发动机型号：LR6M5U23/0810E，轴距（mm）：2475，最小使用质量（kg）：3971，配重（kg）(前/后)：200/500，档位数（前进/倒退/爬行）：8/8/8，变速箱型式：4×（2+1）×2组成式，机架型式：无架式 | 100000.00 | 24500元 | 81 | 购机补贴(通用类) | 2021-12-31 | 部20171825 | 山东省 | 评阅通过 | 初评员：通过 | 初评员：通过 |  | FH13GW0051/1 | 国家拖拉机质量监督检验中心 | W201201022-Ⅱ | 山东省农业机械产品质量监督检验站
动力机械 | 拖拉机 | 轮式拖拉机 | 100-120马力四轮驱动拖拉机 | 天津拖拉机制造有限公司 | 轮式拖拉机 | TNU1004-4 | 发动机型号：YC4A110-T300；发动机标定功率：73.5kW；发动机生产厂：广西玉柴机器股份有限公司；排放阶段：国Ⅲ； | 功率:100马力;驱动方式:四轮驱动 ;最小使用比质量:54.4kg/kW; | 1.整机型式：轮式；2.整机驱动型式：四驱；3.整机外廓尺寸（长×宽×高及部位）mm:4730×2240×3000（安全架顶）；4.轴距或履带接地长 mm:2320；5.最小使用质量kg:4000；6.标准配重（前/后）kg：440/172；7.最小使用比质量Kg/kw：54.4；8.主变速挡位数:4；9.发动机与主离合器联接方式：直联；10.发动机结构型式：直列、直喷、水冷、四冲程；11.发动机标定功率kw：73.5；12.轮胎型号（前轮/后轮）：12.4-24/16.9-34； | 120000.00 | 24500元 | 73.5 | 购机补贴(通用类) | 2025-09-29 | T202000230385 | 天津市 | 评阅通过 | 初评员：通过 | 初评员：通过 |  | WJ2020DFH025 | 河南省拖拉机柴油机产品质量监督检验中心 | （2020）2240059 | 潍坊市产品质量检验所
动力机械 | 拖拉机 | 轮式拖拉机 | 100-120马力四轮驱动拖拉机 | 天津拖拉机制造有限公司 | 轮式拖拉机 | TTL1004 | 型号：YN4E106-30CR4；标定功率kW：74；制造商：昆明云内动力股份有限公司；排放阶段：国Ⅲ | 功率:100马力;驱动方式:四轮驱动 ;最小使用比质量:43.58kg/kW; | 1.整机型式：轮式；2.整机驱动型式：四驱；3.整机外廓尺寸（长×宽×高及部位）mm: 4080×1830×2730（防翻架顶部）；4.轴距或履带接地长 mm:2080;5.最小使用质量kg:3225；6.标准配重（前/后）kg：144/60；7.最小使用比质量Kg/kw：43.58；8.主变速挡位数:4；9.发动机与主离合器联接方式：直联；10.发动机结构型式：直列、直喷、水冷、四冲程；11.发动机标定功率kw：74；12.轮胎型号（前轮/后轮）： 9.5-24/14.9-30；13.选装配置简易驾驶室翻倾防护装置（驾驶室或安全框架）型号：TB32K1004.45.02；14.选装配置简易驾驶室整机外廓尺寸(长×宽×高及部位)mm：4080×1830×2780（驾驶室顶部）；15.选装配置简易驾驶室最小使用质量kg：3240；16.选装配置简易驾驶室最小使用比质量kg/kW：43.78 | 120000.00 | 24500元 | 74 | 购机补贴(通用类) | 2026-04-01 | T202100320080 | 天津市 | 评阅通过 | 初评员：通过 | 初评员：通过 |  | WJ2021AFH012和WJ2021AFH011 | 河南省拖拉机柴油机产品质量监督检验中心 | （2020）2240058 | 潍坊市产品质量检验所
动力机械 | 拖拉机 | 轮式拖拉机 | 100-120马力四轮驱动拖拉机 | 潍柴雷沃重工股份有限公司 | 轮式拖拉机 | M1004-3B | 4C6-100C35,73.5kw；安徽全柴动力股份有限公司；第三阶段。 | 功率:100马力;驱动方式:四轮驱动 ;最小使用比质量:43.7kg/kW; | 驱动方式：四轮驱动；功率（kw）：73.5KW | 121700.00 | 24500元 | 73.5 | 购机补贴(通用类) | 2026-04-01 | T202100510250 | 山东省 | 评阅通过 | 初评员：通过 | 初评员：通过 |  | NW202101007 NW202101010 | 山东省农业机械科学研究院产品质量检测中心 | （2017）委检字整机类第009号 | 盐城市农业机械试验鉴定站
动力机械 | 拖拉机 | 轮式拖拉机 | 100-120马力四轮驱动拖拉机 | 潍柴雷沃重工股份有限公司 | 轮式拖拉机 | M1004-3B1 | 4C6-100C31,73.5kw；安徽全柴动力股份有限公司；第三阶段。 | 功率:100马力;驱动方式:四轮驱动 ;最小使用比质量:40.9kg/kW; | 驱动方式：四轮驱动；功率（kw）：73.5KW | 124700.00 | 24500元 | 73.5 | 购机补贴(通用类) | 2026-04-01 | T202100370172 | 山东省 | 评阅通过 | 初评员：通过 | 初评员：通过 |  | NW202102014 NW202102013 | 山东省农业机械科学研究院产品质量检测中心 | （2017）委检字整机类第009号 | 盐城市农业机械试验鉴定站
动力机械 | 拖拉机 | 轮式拖拉机 | 100-120马力四轮驱动拖拉机 | 潍柴雷沃重工股份有限公司 | 轮式拖拉机 | M1004-3Y | 4C6-100C35；73.5kw；安徽全柴动力股份有限公司；第三阶段； | 功率:100马力;驱动方式:四轮驱动 ;最小使用比质量:44.8kg/kW; | 驱动方式：四轮驱动；功率（kw）：73.5KW | 121700.00 | 24500元 | 73.5 | 购机补贴(通用类) | 2025-12-30 | T202000371205 | 山东省 | 评阅通过 | 初评员：通过 | 初评员：通过 |  | NW202003004、NW202003008 | 山东省农业机械科学研究院产品质量检测中心、山东省农业机械科学研究院产品质量检测中心 | NJJC20180806-AK | 山东宝鼎农业机械检测有限公司
动力机械 | 拖拉机 | 轮式拖拉机 | 100-120马力四轮驱动拖拉机 | 潍柴雷沃重工股份有限公司 | 轮式拖拉机 | M1004-D | 1104D-S4TA05，73.5kw，天津雷沃发动机有限公司,第三阶段; | 功率:100马力;驱动方式:四轮驱动 ;最小使用比质量:56.53kg/kW; | 驱动方式：四轮驱动；功率（kw）：73.5 | 154440.00 | 24500元 | 73.5 | 购机补贴(通用类) | 2021-12-31 | 部20171792 | 山东省 | 评阅通过 | 初评员：通过 | 初评员：通过 |  | W201606067 | 山东省农业机械产品质量监督检验站 | W201210048-Ⅱ | 信山东省农业机械产品质量监督检验站
动力机械 | 拖拉机 | 轮式拖拉机 | 100-120马力四轮驱动拖拉机 | 潍柴雷沃重工股份有限公司 | 轮式拖拉机 | M1004-DA | 1104D-S4TA05，73.5kw，天津雷沃发动机有限公司,第三阶段; | 功率:100马力;驱动方式:四轮驱动 ;最小使用比质量:52.45kg/kW; | 驱动方式：四轮驱动；功率（kw）：73.5 | 154440.00 | 24500元 | 73.5 | 购机补贴(通用类) | 2021-12-31 | 部20171792 | 山东省 | 评阅通过 | 初评员：通过 | 初评员：通过 |  | W201208013 | 山东省农业机械产品质量监督检验站 | W201210048-Ⅱ | 山东省农业机械产品质量监督检验站
动力机械 | 拖拉机 | 轮式拖拉机 | 100-120马力四轮驱动拖拉机 | 潍柴雷沃重工股份有限公司 | 轮式拖拉机 | M1004-X | 1104D-S4TA05，73.5KW,天津雷沃发动机有限公司，第三阶段； | 功率:100马力;驱动方式:四轮驱动 ;最小使用比质量:51.7kg/kW; | 驱动方式：四轮驱动；功率（kw）：73.5KW | 132000.00 | 24500元 | 73.5 | 购机补贴(通用类) | 2021-12-31 | 部20171725 | 山东省 | 评阅通过 | 初评员：通过 | 初评员：通过 |  | NW201705074 | 山东省农业机械科学研究院产品质量检测中心 | （2017）委检字整机类第077号 | 盐城市农业机械试验鉴定站
动力机械 | 拖拉机 | 轮式拖拉机 | 100-120马力四轮驱动拖拉机 | 潍柴雷沃重工股份有限公司 | 轮式拖拉机 | M1104-D | 1104D-S4TA04，81kw，天津雷沃动力有限公司，第三阶段。 | 功率:110马力;驱动方式:四轮驱动 ;最小使用比质量:51.3kg/kW; | 驱动方式：四轮驱动；功率（kw）：81KW | 145950.00 | 24500元 | 81 | 购机补贴(通用类) | 2021-12-31 | 部20170244 | 山东省 | 评阅通过 | 初评员：通过 | 初评员：通过 |  | W201208015 | 山东省农业机械产品质量监督检验站 | W2010-295-Ⅱ | 山东省农业机械产品质量监督检验站
动力机械 | 拖拉机 | 轮式拖拉机 | 100-120马力四轮驱动拖拉机 | 潍柴雷沃重工股份有限公司 | 轮式拖拉机 | M1104-X | 1104D-S4TA04，81KW,天津雷沃发动机有限公司，第三阶段； | 功率:110马力;驱动方式:四轮驱动 ;最小使用比质量:46.91kg/kW; | 驱动方式：四轮驱动；功率（kw）：81KW | 142000.00 | 24500元 | 81 | 购机补贴(通用类) | 2021-12-31 | 部20171726 | 山东省 | 评阅通过 | 初评员：通过 | 初评员：通过 |  | NW201705074 | 山东省农业机械科学研究院产品质量检测中心 | （2017）委检字整机类第077号 | 盐城市农业机械试验鉴定站
动力机械 | 拖拉机 | 轮式拖拉机 | 100-120马力四轮驱动拖拉机 | 潍柴雷沃重工股份有限公司 | 轮式拖拉机 | P1004-4 | LD434CCT11,73.5kW，天津雷沃斗山发动机有限公司，第三阶段 | 功率:100马力;驱动方式:四轮驱动 ;最小使用比质量:49.7kg/kW; | 驱动方式：四轮驱动；功率（kw）：73.5 | 146000.00 | 24500元 | 73.5 | 购机补贴(通用类) | 2025-09-29 | T202000370566 | 山东省 | 评阅通过 | 初评员：通过 | 初评员：通过 |  | NW201909024 | 山东省农业机械科学研究院产品质量检测中心 | NJJC20190905 | 山东宝鼎农业机械检测有限公司
动力机械 | 拖拉机 | 轮式拖拉机 | 100-120马力四轮驱动拖拉机 | 潍柴雷沃重工股份有限公司 | 轮式拖拉机 | P1004-4M | LD434CCT11,73.5kW，天津雷沃斗山发动机有限公司，第三阶段 | 功率:100马力;驱动方式:四轮驱动 ;最小使用比质量:51kg/kW; | 驱动方式：四轮驱动；功率（kw）：73.5KW | 155000.00 | 24500元 | 73.5 | 购机补贴(通用类) | 2026-04-01 | T202100340119 | 山东省 | 评阅通过 | 初评员：通过 | 初评员：通过 |  | NW202101007 | 山东省农业机械科学研究院产品质量检测中心 | NJJC20190905 | 山东宝鼎农业机械检测有限公司
动力机械 | 拖拉机 | 轮式拖拉机 | 100-120马力四轮驱动拖拉机 | 潍坊百利拖拉机有限公司 | 轮式拖拉机 | 悍沃1004 | 发动机型号：4M1-100U32；功率：73.5kW；发动机制造商：安徽天利动力股份有限公司；排放阶段：国三；型式核准号：CN FC G3 0972 01 0002。 | 功率:100马力;驱动方式:四轮驱动 ;最小使用比质量:50.48kg/kW; | 整机外廓尺寸（长×宽×高）：4285×2000×2900mm；轴距：2273mm；整机型式：4×4四轮驱动；配重（最大）：前310kg/后540kg；发动机标定功率：73.5kW；轮胎型号：前轮12.4-24/后轮16.9-34；最小使用质量：3710kg。 | 88000.00 | 24500元 | 73.5 | 购机补贴(通用类) | 2022-12-31 | 部20180273 | 山东省 | 评阅通过 | 初评员：通过 | 初评员：通过 |  | NW201705024 | 山东省农业机械科学研究院产品质量检测中心 | WJ2017FKKX006 | 河南省拖拉机柴油机产品质量监督检验中心
动力机械 | 拖拉机 | 轮式拖拉机 | 100-120马力四轮驱动拖拉机 | 潍坊百利拖拉机有限公司 | 轮式拖拉机 | 悍沃1004A | 发动机型号：WP4.1G100E301；功率：73.5kW；发动机制造商：潍柴动力扬州柴油机有限责任公司；排放阶段：国三；型式核准号：CN FC G3 0284 05 0001。 | 功率:100马力;驱动方式:四轮驱动 ;最小使用比质量:57.28kg/kW; | 整机外廓尺寸（长×宽×高）：4530×2150×2950mm；轴距：2195mm；整机型式：4×4四轮驱动；配重（最大）：前308kg/后344kg；发动机标定功率：73.5kW；轮胎型号：前轮12.4-24/后轮16.9-34；最小使用质量：4210kg。 | 95000.00 | 24500元 | 73.5 | 购机补贴(通用类) | 2024-04-10 | 新2019120 | 山东省 | 评阅通过 | 初评员：通过 | 初评员：通过 |  | NW201705024 | 山东省农业机械科学研究院产品质量检测中心 | W201303042-Ⅱ | 山东省农业机械产品质量监督检验站
动力机械 | 拖拉机 | 轮式拖拉机 | 100-120马力四轮驱动拖拉机 | 潍坊百利拖拉机有限公司 | 轮式拖拉机 | 悍沃1004D | 发动机型号：4M1-100U32；功率：73.5kW；发动机制造商：安徽天利动力股份有限公司；排放阶段：国三；型式核准号：CN FC G3 0972 01 0002。 | 功率:100马力;驱动方式:四轮驱动 ;最小使用比质量:48.44kg/kW; | 整机外廓尺寸（长×宽×高）：4285×2000×2900mm；轴距：2273mm；整机型式：4×4四轮驱动；配重（最大）：前310kg/后540kg；发动机标定功率：73.5kW；轮胎型号：前轮12.4-24/后轮16.9-34；最小使用质量：3560kg。 | 86000.00 | 24500元 | 73.5 | 购机补贴(通用类) | 2022-12-31 | 部20180273 | 山东省 | 评阅通过 | 初评员：通过 | 初评员：通过 |  | NW201712066 | 山东省农业机械科学研究院产品质量检测中心 | WJ2017FKKX006 | 河南省拖拉机柴油机产品质量监督检验中心
动力机械 | 拖拉机 | 轮式拖拉机 | 100-120马力四轮驱动拖拉机 | 潍坊百利拖拉机有限公司 | 轮式拖拉机 | 悍沃1104 | 发动机型号：WP4.1G110E310A；功率：81.0kW；发动机制造商：潍柴动力扬州柴油机有限责任公司；排放阶段：国三；发动机环保信息公开编号：CN FC G3 00 0284000035 000001。 | 功率:110马力;驱动方式:四轮驱动 ;最小使用比质量:51.30kg/kW; | 整机外廓尺寸（长×宽×高）：4530×2050×2810mm（驾驶室）；轴距：2480mm；整机型式：4×4四轮驱动；标准配重：前300kg/后170kg；发动机标定功率：81.0kW；轮胎型号：前轮12.4-24/后轮16.9-34；最小使用质量：4155kg。 | 85000.00 | 24500元 | 81 | 购机补贴(通用类) | 2024-12-30 | T201900220509 | 山东省 | 评阅通过 | 初评员：通过 | 初评员：通过 |  | NW201705024 | 山东省农业机械科学研究院产品质量检测中心 | W201303042-Ⅱ | 山东省农业机械产品质量监督检验站
动力机械 | 拖拉机 | 轮式拖拉机 | 100-120马力四轮驱动拖拉机 | 潍坊大申奔野机械有限公司 | 轮式拖拉机 | M1004-H | 配套发动机型号：YN4E106-30CR4 制造商：昆明云内动力股份有限公司 标定功率KW：74 标定转速r/min:2400 排放标准：第三 阶段 气缸数：4 | 功率:100马力;驱动方式:四轮驱动 ;最小使用比质量:43.5kg/kW; | 驱动方式：四轮驱动， 结构尺寸(长×宽×高）mm：（驾驶室）3950×1730×2650，轴距或履带接地长（mm）:2050, 常用轮距（前轮/后轮）mm:1200、1300、1510、1600/1200、1300、1510、1600，最小使用质量（kg）:(驾驶室)3220，标准配重（前/后）kg：144/50，档位数（前进/倒退）:12/12，主变速档位数/副变速档位数4/3×（1+1），发动机与主离合器联接方式：直联，翻倾防护装置：简易驾驶室，转向系型式：全液压，转向操纵机构：方向盘，主变速箱换挡方式：机械有级挡，副变速箱换挡方式：机械有级挡，轮胎型号（前轮/后轮）：9.5-24/14.9-30 | 83000.00 | 24500元 | 74 | 购机补贴(通用类) | 2026-06-29 | T202100340479 | 山东省 | 评阅通过 | 初评员：通过 | 初评员：通过 |  | 驾驶室：WJ2020LFH012 | 河南省拖拉机柴油机产品质量监督检验中心 | WJ2018EKKX004 | 河南省拖拉机柴油机产品质量监督检验中心
动力机械 | 拖拉机 | 轮式拖拉机 | 100-120马力四轮驱动拖拉机 | 潍坊富保田拖拉机有限公司 | 轮式拖拉机 | 1004-1 | 发动机型号：4C6-100C35;制造商：安徽全柴动力股份有限公司；气缸数：4缸；发动机标定功率：73.5kW;标定转速（r/min）:2400;排放阶段：第三排放阶段; | 功率:100马力;驱动方式:四轮驱动 ;最小使用比质量:43.61kg/kW; | 外廓尺寸：4020×1800×2700； 最小使用质量：3205kg； 驱动型式：四轮驱动； 功率：73.5kw（100马力）； 排放标准：国三。 | 82000.00 | 24500元 | 73.5 | 购机补贴(通用类) | 2026-04-01 | T202100320071 | 山东省 | 评阅通过 | 初评员：通过 | 初评员：通过 |  | NW202012074 | 山东省农业机械科学研究院产品质量检测中心 | No201701320 | 江苏省农业机械试验鉴定站
动力机械 | 拖拉机 | 轮式拖拉机 | 100-120马力四轮驱动拖拉机 | 潍坊昊田农业装备有限公司 | 轮式拖拉机 | STB1004 | 发动机型号：4C6-100C35，标定功率：73.5kW，制造商：安徽全柴动力股份有限公司，排放阶段：第三阶段 | 功率:100马力;驱动方式:四轮驱动 ;最小使用比质量:44.1kg/kW; | 驱动型式：四驱；外廓尺寸（mm）：4050×1810×2680（驾驶室：4050×1810×2700）；轴距（mm）：2060；常用轮距(前轮/后轮)（mm）：1250/1400；离合器壳体前端面至后驱动轴轴心线的水平距离（mm）：1152；变速箱齿轮副轴孔中心距（mm）：92；最小使用质量（kg）：3240（驾驶室：3285）；标准配重(前/后)（kg）：108/280；最小使用比质量（kg/kW）：44.1（驾驶室：44.7）；挡位数（前进/倒退）：12/12；翻倾防护装置：安全架STB1004.46.001；简易驾驶室SN904.45.001；动力输出轴标准转速（r/min）：540/720 | 85500.00 | 24500元 | 73.5 | 购机补贴(通用类) | 2026-04-29 | T202142420187 | 山东省 | 评阅通过 | 初评员：通过 | 初评员：通过 |  | 防翻架：SJ21FH3020/驾驶室：SJ21FH3032 | 湖北三智农业机械检测有限公司 | HB21SJ0014K | 湖北三智农业机械检测有限公司
动力机械 | 拖拉机 | 轮式拖拉机 | 100-120马力四轮驱动拖拉机 | 潍坊华夏拖拉机制造有限公司 | 轮式拖拉机 | XT1004 | 配套动力型号: 4D35RT30/1004，制造商：浙江新柴股份有限公司，气缸数：4，标定功率（kW）: 74，标定转速（r/min）：2400，排放标准：第3阶段 | 功率:100马力;驱动方式:四轮驱动 ;最小使用比质量:43.38kg/kW; | 功率：100马力；驱动型式：四轮驱动；最小使用比质量：43.38 | 81700.00 | 24500元 | 74 | 购机补贴(通用类) | 2026-06-29 | T202100320472 | 山东省 | 评阅通过 | 初评员：通过 | 初评员：通过 |  | NW202103002/NW202103003 | 山东省农业机械科学研究院产品质量检测中心 | WJ2018EKKX008 | 河南省拖拉机柴油机产品质量监督检验中心
动力机械 | 拖拉机 | 轮式拖拉机 | 100-120马力四轮驱动拖拉机 | 潍坊力王农业装备有限公司 | 轮式拖拉机 | LWB1004 | 发动机型号：YN4E106-30CR4；功率：74kW；制造商：昆明云内动力股份有限公司；排放阶段：第三阶段 | 功率:100马力;驱动方式:四轮驱动 ;最小使用比质量:43.51/45.27kg/kW; | 功率：74kW（100马力）；驱动型式：四轮驱动；最小使用质量：3220kg（安全框架）3350kg（驾驶室）；最小使用比质量：43.51kg/kW（安全框架）45.27kg/kW（驾驶室） | 81800.00 | 24500元 | 74 | 购机补贴(通用类) | 2026-06-29 | T202100320463 | 山东省 | 评阅通过 | 初评员：通过 | 初评员：通过 |  | WJ2020LFH025/WJ2020LFH024 | 河南省拖拉机柴油机产品质量监督检验中心 | WJ2018GKKX008 | 河南省拖拉机柴油机产品质量监督检验中心
动力机械 | 拖拉机 | 轮式拖拉机 | 100-120马力四轮驱动拖拉机 | 潍坊瑞风农业机械有限公司 | 轮式拖拉机 | RF1004 | 发动机型号：4D32RT30/1004，发动机标定功率：73.5kW,发动机生产厂:浙江新柴股份有限公司,排放阶段：国三。 | 功率:100马力;驱动方式:四轮驱动 ;最小使用比质量:47.1kg/kW; | 发动机标定功率;73.5kW ,驱动方式;四轮驱动，最小使用质量;3465kg | 87000.00 | 24500元 | 73.5 | 购机补贴(通用类) | 2026-03-15 | T202165650014 | 山东省 | 评阅通过 | 初评员：通过 | 初评员：通过 |  | NW201909063 | 山东省农业机械科学研究院产品质量检测中心 | (2020) 2240139 | 潍坊市产品质量检验所
动力机械 | 拖拉机 | 轮式拖拉机 | 100-120马力四轮驱动拖拉机 | 潍坊市盛尔特机械科技有限公司 | 轮式拖拉机 | C1004-1 | 配套发动机型号：YC4A110-T300；标定功率 (kW)：73.5；制造商：广西玉柴机器股份有限公司；排放阶段：中国第三阶段 | 功率:100马力;驱动方式:四轮驱动 ;最小使用比质量:58.78kg/kW; | 配套发动机型号：YC4A110-T300；标定功率 (kW)：73.5；最小使用比质量（kg/kw）：58.78；制造商：广西玉柴机器股份有限公司；排放阶段：中国第三阶段 | 103000.00 | 24500元 | 73.5 | 购机补贴(通用类) | 2025-09-29 | T202000230403 | 山东省 | 评阅通过 | 初评员：通过 | 初评员：通过 |  | NW202005003-X01 | 山东省农业机械科学研究院产品质量检测中心 | YH2020WJ01148 | 江苏沿海农业机械检测有限公司
动力机械 | 拖拉机 | 轮式拖拉机 | 100-120马力四轮驱动拖拉机 | 潍坊市鑫升机械制造有限公司 | 轮式拖拉机 | XSB1004-1 | 配套发动机型号：YN4E106-30CR4；标定功率（kW）：74；发动机制造商：昆明云内动力股份有限公司；排放阶段：中国第三阶段。 | 功率:100马力;驱动方式:四轮驱动 ;最小使用比质量:43.31kg/kW; | 标定功率：74kW；驱动方式：四轮驱动；整机外廓尺寸(长×宽×高及部位)（mm）: 4100×1750×2750安全架顶；轴距（mm）:2080；常用轮距(前轮/后轮)（mm）:1300/1300；轮距(前轮/后轮)（mm）:1300、1400、1500/1300-1500；最小离地间隙（mm）：390；离合器壳体前端面至后驱动轴轴心线的水平距离（mm）：1160；变速箱齿轮副轴孔中心距（mm）：92；整机最小使用质量（kg）：3205；标准配重(前/后)（kg）：140/90 ；最小使用比质量：43.31 kg/kW；整机挡位数（前进/倒退）：12/12；发动机与主离合器联接方式：直联；起动方式：电启动；翻倾防护装置型号：XS1004.46.1；翻倾防护装置型式：安全框架；转向系型式：液压转向；变速箱型式：机械平面组成式；主变速换挡方式：机械有级挡；轮胎型号(前轮/后轮)：9.5-24/14.9-30；悬挂装置类别：2类；动力输出轴标准转速（ r/min）：540/760 。选装（驾驶室）配置参数：标定功率：74kW；驱动方式：四轮驱动；整机外廓尺寸(长×宽×高及部位)（mm）: 4100×1750×2730驾驶室顶；整机最小使用质量（kg）：3250；最小使用比质量：43.91 kg/kW；翻倾防护装置型号：XS1004.45.1；翻倾防护装置型式：简易驾驶室；轮胎型号(前轮/后轮)：9.5-24/14.9-30 。 | 86000.00 | 24500元 | 74 | 购机补贴(通用类) | 2026-02-07 | T202142420064 | 山东省 | 评阅通过 | 初评员：通过 | 初评员：通过 |  | NW202010046，NW202010047（选装驾驶室） | 山东省农业机械科学研究院产品质量检测中心 | WJ2017LKKX010 | 河南省拖拉机柴油机产品质量监督检验中心
动力机械 | 拖拉机 | 轮式拖拉机 | 100-120马力四轮驱动拖拉机 | 潍坊泰山拖拉机有限公司 | 轮式拖拉机 | TT1004 | 型号：YN4E106-30CR4；功率(kW)：74；制造商：昆明云内动力股份有限公司；排放阶段：GB20891-2014 国Ⅲ阶段； | 功率:100马力;驱动方式:四轮驱动 ;最小使用比质量:39.19kg/kW; | 驱动型式：四轮驱动；外廓尺寸(长x宽x高及部位)(mm）：3945×1860×2730（驾驶室顶），3945×1860×2730（安全架顶）；最小使用质量(kg)：3050（驾驶室），2900（安全架）；功率(kW)：74；最小使用比质量(kg/kW)：41.22（驾驶室），39.19（安全架）； PTO转速(r/min)：540/720； | 82000.00 | 24500元 | 74 | 购机补贴(通用类) | 2025-12-30 | T202000220968 | 山东省 | 评阅通过 | 初评员：通过 | 初评员：通过 |  | WJ2020GFH19G/WJ2020GFH020 | 河南省拖拉机柴油机产品质量监督检验中心/河南省拖拉机柴油机产品质量监督检验中心 | （2020）2240086 | 潍坊市产品质量检验所
动力机械 | 拖拉机 | 轮式拖拉机 | 100-120马力四轮驱动拖拉机 | 潍坊泰山拖拉机有限公司 | 轮式拖拉机 | TT1004-D | 型号： YN4E106-30CR4；功率（kW）：74；制造商：昆明云内动力股份有限公司；排放阶段：GB20891-2014 国Ⅲ阶段； | 功率:100马力;驱动方式:四轮驱动 ;最小使用比质量:43.58kg/kW; | 驱动型式：四轮驱动；外廓尺寸(长x宽x高及部位)(mm）： 3945×1860×2730（驾驶室顶部）；最小使用质量(kg)：3225；功率(kW)：74；最小使用比质量(kg/kW)：43.58； PTO转速(r/min)：540/720； | 82000.00 | 24500元 | 74 | 购机补贴(通用类) | 2026-06-29 | T202100430653 | 山东省 | 评阅通过 | 初评员：通过 | 初评员：通过 |  | WJ2021DFH02G | 河南省拖拉机柴油机产品质量监督检验中心 | （2020）2240086 | 潍坊市产品质量检验所
动力机械 | 拖拉机 | 轮式拖拉机 | 100-120马力四轮驱动拖拉机 | 潍坊同和动力装备有限公司 | 轮式拖拉机 | THB1004 | 发动机结构型式：直列、水冷、四冲程；型号：4C6-100C35,生产厂：安徽全柴动力股份有限公司，功率：73.5kW；排放标准：囯三排放。 | 功率:100马力;驱动方式:四轮驱动 ;最小使用比质量:43.81kg/kW; | 整机型号、名称 / THB1004型轮式拖拉机 整机型式 / 轮式 整机机架型式 / 无架 整机驱动型式 / 四驱 整机用途 / 一般用途 整机外廓尺寸(长×宽×高及部位) mm 4100×1800×2700（安全架顶部） 轴距 mm 2030 常用轮距(前轮/后轮) mm 1300/1300 轮距(前轮/后轮) mm 1300、1400、1500/1300、1400、1500 最小离地间隙及部位 mm 400（前驱动桥下沿） 离合器壳体前端面至后驱动轴轴心线的水平距离 mm 1152 变速箱齿轮副轴孔中心距 mm 92±0.044 最小使用质量 kg 3220 标准配重(前/后) kg 80/180 最小使用比质量 kg/kW 43.81 挡位数（前进/倒退） / 12/12 主变速挡位数 / 4 副变速挡位数 / 3×（1+1） 最高设计理论速度 km/h 33.59 发动机标定功率（kw）: 73.5 | 95000.00 | 24500元 | 73.5 | 购机补贴(通用类) | 2026-04-01 | T202100340101 | 山东省 | 评阅通过 | 初评员：通过 | 初评员：通过 |  | WJ2020LFH13G/WJ2020LFH12G | 河南省拖拉机柴油机产品质量监督检验中心 | YH2020WJ01356 | 江苏沿海农业机械检测有限公司
动力机械 | 拖拉机 | 轮式拖拉机 | 100-120马力四轮驱动拖拉机 | 潍坊银泉机械有限公司 | 轮式拖拉机 | 1004 | 发动机型号：4C6-100C35；发动机生产厂：安徽全柴动力股份有限公司；发动机气缸数：4；发动机标定功率：73.5kW；发动机转速：2400r/min；排放标准：第三阶段。 | 功率:100马力;驱动方式:四轮驱动 ;最小使用比质量:43.61kg/kW; | 功率：100马力（73.5kW）；驱动形式：四轮驱动；整机外廓尺寸（长×宽×高及部位）（mm）：安全框架机型4100×1950×2780（安全架顶部）、驾驶室机型4100×1950×2700（驾驶室顶部）；轴距（mm）：2052；常用轮距（前轮/后轮）（mm）：1450/1408；离合器壳体前端面至后驱动轴轴心线的水平距离（mm）：1155；变速箱齿轮副轴孔中心距（mm）：92；安全框架机型最小使用质量（kg）：3205；安全框架机型最小使用比质量（kg/kW）：43.61；驾驶室机型最小使用质量（kg）：3335；驾驶室机型最小使用比质量（kg/kW）：45.37；变速箱档位数（前进/倒退）（个）：12/12；主变速档位数（个）：4；副变速档位数（个）：3×（1+1）；发动机型号：4C6-100C35；发动机生产厂：安徽全柴动力股份有限公司；发动机气缸数：4；发动机转速：2400r/min。 | 81800.00 | 24500元 | 73.5 | 购机补贴(通用类) | 2026-04-29 | T202142420191 | 山东省 | 评阅通过 | 初评员：通过 | 初评员：通过 |  | 安全框架：FH21GW0251/驾驶室：FH21GW0241 | 国家拖拉机质量监督检验中心（洛阳西苑车辆与动力检验所有限公司） | HBNJ20200645 | 湖北三智农业机械检测有限公司
动力机械 | 拖拉机 | 轮式拖拉机 | 100-120马力四轮驱动拖拉机 | 潍坊中驰奔野农业装备有限公司 | 轮式拖拉机 | 1004-B1 | 发动机型号：YN4E106-30CR4 ; 制造商名称：昆明云内动力股份有限公司 ;标定功率（kW）：74；排放标准：第三阶段 | 功率:100马力;驱动方式:四轮驱动 ;最小使用比质量:40.54kg/kW; | 功率：74kW（100马力），驱动型式：四轮驱动，整机机架型式：无架，整机外廓尺寸（mm）： 4100x1850x2750，轴距mm：2070，常用轮距mm：1300/1300，轮距mm：1200、1300、1400、1500/1200-1500,最小离地间隙mm：380，离合器壳体前端面至后驱动轴轴心线的水平距离mm：1150，变速箱齿轮副轴孔中心距mm：100，最小使用质量kg：3000，标准配重kg：140/160，最小使用比质量：40.54kg/kW,档位数（前进/倒退）：12/12，主变速档位数：4，副变速档位数：3x（1＋1）,发动机与主离合器联接方式：直联，翻倾防护装置：驾驶室，翻倾防护装置型号：ZC1204.301C，空气滤清器型式、型号：干式、YKQ1830U，座椅型号：SMT-CS06-1，安全带型号：DC-1000-006，转向系型式：全液压，转向操纵机构：方向盘，转向机构型式：前轮转向，传动系箱体数量：2，变速箱型式：机械平面组成式，主变速换挡方式：机械有级挡，副变速换挡方式：机械有级挡，轮胎数量（前轮/后轮）：2/2，液压悬挂系统型式：分置式，悬挂装置型式：后置三点悬挂，悬挂装置类别：2类，液压油泵型号： CBN-E316，安全阀全开压力：18±0.5MPa，动力输出轴花键数目：8，动力输出轴标准转数r/min：540/760。 | 81700.00 | 24500元 | 74 | 购机补贴(通用类) | 2025-12-30 | T202000341142 | 山东省 | 评阅通过 | 初评员：通过 | 初评员：通过 |  | WJ2020GFH002 | 河南省拖拉机柴油机产品质量监督检验中心 | WJ2018LKKX013 | 河南省拖拉机柴油机产品质量监督检验中心
动力机械 | 拖拉机 | 轮式拖拉机 | 100-120马力四轮驱动拖拉机 | 潍坊中驰奔野农业装备有限公司 | 轮式拖拉机 | 1004-M | 发动机型号：YN4E106-30CR4；制造商名称：昆明云内动力股份有限公司；标定功率（kW）：74；排放标准：第三阶段 | 功率:100马力;驱动方式:四轮驱动 ;最小使用比质量:43.6kg/kW; | 功率：74kW（100马力），驱动型式：四轮驱动，整机机架型式：无架，整机外廓尺寸（mm）：4100x1820x2720，轴距mm：2070，常用轮距mm： 1300/1300，最小离地间隙mm：380，离合器壳体前端面至后驱动轴轴心线的水平距离mm：1150，变速箱齿轮副轴孔中心距mm：100，最小使用质量kg：3225，标准配重kg： 144/96，最小使用比质量：43.6kg/kW,档位数（前进/倒退）：12/12，主变速档位数：4，副变速档位数：3x(1+1)，发动机与主离合器联接方式：直联，翻倾防护装置：驾驶室，翻倾防护装置型号： ZC1204.04J（驾驶室），空气滤清器型式、型号：干式、YKQ1830U，座椅型号：SMT-CS06-1，安全带型号： DC-1000-006，转向系型式：全液压，转向操纵机构：方向盘，转向机构型式：前轮转向，传动系箱体数量：2，变速箱型式：机械平面组成式，主变速换挡方式：机械有级挡，副变速换挡方式：机械有级挡，轮胎数量（前轮/后轮）：2/2，液压悬挂系统型式：分置式，悬挂装置型式：后置三点悬挂，悬挂装置类别：2类，液压油泵型号：CBN-F320，动力输出轴花键数目：8，动力输出轴标准转速r/min： 540/760。 | 81700.00 | 24500元 | 74 | 购机补贴(通用类) | 2026-06-29 | T202100340524 | 山东省 | 评阅通过 | 初评员：通过 | 初评员：通过 |  | WJ2021AFH008 | 河南省拖拉机柴油机产品质量监督检验中心 | WJ2018LKKX013 | 河南省拖拉机柴油机产品质量监督检验中心
动力机械 | 拖拉机 | 轮式拖拉机 | 100-120马力四轮驱动拖拉机 | 现：山东金雷泰农业装备有限公司（原：山东雷泰农业装备有限公司） | 轮式拖拉机 | 1004 | 型号：YN4E106-30CR4， 结构型式：直列、水冷、四冲程， 生产厂：昆明云内动力股份有限公司，进气方式：涡轮增压，气缸数：4缸， 标定功率：74kW(100马力)， 标定转速：2400r/min, 排放阶段：第Ⅲ阶段 | 功率:100马力;驱动方式:四轮驱动 ;最小使用比质量:43.9kg/kW; | 整机型号、名称：1004、轮式拖拉机，机架型式：无架式，驱动型式：四驱，整机用途：一般用途，整机外廓尺寸：4190×1790×2690(mm)，轴距：2090mm,常用轮距（前轮/后轮）：1285/1395（mm），最小使用质量：3250kg，最小使用比质量：43.9kg/kW，翻倾防护装置型式：安全框架，速挡位数：12/12，转向系型式：全液压转向，转向系转向操纵机构：方向盘，主变速换挡方式：机械有级挡，轮胎型号：9.5-24/14.9-30，轮胎数量（前轮/后轮）：2/2，液压悬挂系统型式：分置式，悬挂装置型式：后置三点悬挂，悬挂装置类别：2类，液压输出组数：2组，动力输出轴花键数目：8键，动力输出轴标准转速：540/760r/min. | 93500.00 | 24500元 | 74 | 购机补贴(通用类) | 2026-04-29 | T202142420203 | 山东省 | 评阅通过 | 初评员：通过 | 初评员：通过 |  | SJ21FH3052 选装：SJ21FH3051 | 湖北三智农业机械检测有限公司 | HBNJ20200614 | 湖北三智农业机械检测有限公司
动力机械 | 拖拉机 | 轮式拖拉机 | 100-120马力四轮驱动拖拉机 | 徐州凯尔农业装备股份有限公司 | 轮式拖拉机 | KAT1004 | 型号：SC4H115G3，功率：73.5kW，上海柴油机股份有限公司 ，国3 | 功率:100马力;驱动方式:四轮驱动 ;最小使用比质量:69.39kg/kW; | 功率(马力):100马力;驱动方式:四轮驱动 ;动力换挡、动力换向:否 ;配置单胎最小使用质量:5100kg;配置单胎最小使用比质量（kg/kw)：69.39；外廓尺寸（长*宽*高mm）：5180×2160×2990（空调顶端）；轴距(mm);2688 ；常用轮距(前轮/后轮)(mm) :1748/1730；轮距(前轮/后轮)调整方式：/；最小使用质量（kg）：5100 ;标准配重(前/后)（kg）400/0； 挡位数（前进/倒退/爬行）： 16/4/0；主变速档位数*副变速挡位数/其他挡位数:4+1*4/0；发动机与主离合器联接方式：直联式 ；翻倾防护装置（驾驶室或安全框架）型式：简易驾驶室; 转向系型式：全液压; 传动系变速箱型式:机械空间组成式；主变速箱换挡方式: 机械有级挡; 副变速箱换挡方式:机械有级挡; 轮胎规格（前轮/后轮）：14.9-24/16.9-38 。选装配置:电液悬挂。 | 205400.00 | 24500元 | 73.5 | 购机补贴(通用类) | 2025-02-27 | T202032320002 | 江苏省 | 评阅通过 | 初评员：通过 | 初评员：通过 |  | FH19GW1101 | 国家拖拉机质量监督检验中心 | （2015）委检字整机类第017号 | 盐城市农业机械试验鉴定站
动力机械 | 拖拉机 | 轮式拖拉机 | 100-120马力四轮驱动拖拉机 | 徐州凯尔农业装备股份有限公司 | 轮式拖拉机 | KAT1104 | 发动机型号：SC4H125G3；制造商：上海柴油机股份有限公司；气缸数：4缸；功率：81kW；标定转速：2200r/min；排放阶段：国Ⅲ。 选配：发动机型号：WP6G110E330；制造商：潍柴（潍坊）中型柴油机有限公司；气缸数：6缸；功率：82kW；标定转速：2200r/min；排放阶段：国Ⅲ。 | 功率:110马力;驱动方式:四轮驱动 ;最小使用比质量:62.96kg/kW; | 功率(马力):110马力;驱动方式:四轮驱动 ;动力换挡、动力换向:否 ;配置4缸发动机单胎最小使用质量:5100kg;最小使用比质量（kg/kw)：62.96；配置6缸发动机最小使用质量:5700kg;整最小使用比质量（kg/kw)：70.37；机外廓尺寸(长×宽×高) mm： 5180×2160×2990（6缸选装：5175×2160×3040）； 整机轴距或履带接地长 mm ：2688； 整机常用轮距(前轮/后轮)或轨距 mm ：1748/1830 ；整机轮距(前轮/后轮)调整方式 ：有级可调；整机最小使用质量 kg： 5100（6缸选装：5700）；整机标准配重(前/后) kg ：400/0（6缸选装：300/0）；整机档位数 前进/倒退/爬行 ： 16/4/0 ；整机档位数 主变速/副变速/梭行档 ：4+1/4/0 ；整机发动机与离合器联接方式 ： 直联式 ；整机起动方式：电启动 ；翻倾防护装置（驾驶室或安全框架）型号 ：2804.10.3A；前照灯型号： Sh078 ；转向器型式： 全液压前轮转向； 行车制动系型式：钳盘式； 驻车制动系型式：钳盘式； 传动系前驱动桥型式：旱地型； 传动系离合器型式：双片双作用； 传动系变速箱型式 ： 4×(4+1) 挡，机械式 ；传动系主变速箱换档方式： 主变速同步器换挡 ；传动系副变速箱换档方式：副变速啮合套换档 ；行走系轮胎型号(前轮/后轮) ：14.9-24/16.9-38 | 208100.00 | 24500元 | 81 | 购机补贴(通用类) | 2021-12-31 | 部20171682 | 江苏省 | 评阅通过 | 初评员：通过 | 初评员：通过 |  | FH19GW1101 | 国家拖拉机质量监督检验中心 | （2007）委 字01类第154号 | 江苏省农业机械试验鉴定站
动力机械 | 拖拉机 | 轮式拖拉机 | 100-120马力四轮驱动拖拉机 | 约翰迪尔（宁波）农业机械有限公司 | 轮式拖拉机 | 5E-1004 | 配套动力型号：4045HCP29；制造商：约翰迪尔（天津）有限公司；气缸数：4;标定功率(kW)：73.6；标定转速（r/min）：2300；排放标准：第三阶段。 | 功率:100马力;驱动方式:四轮驱动 ;最小使用比质量:45.52kg/kW; | 驱动方式：四轮驱动；发动机标定功率（kW）：73.6 | 169000.00 | 24500元 | 73.6 | 购机补贴(通用类) | 2025-03-31 | T202000020003 | 浙江省 | 评阅通过 | 初评员：通过 | 初评员：通过 |  | 防翻架:FH19GW0831 驾驶室:4/1 585/3 | 农业部农林机械试验鉴定总站 | 2018WT2004 | 国家拖拉机质量监督检验中心
动力机械 | 拖拉机 | 轮式拖拉机 | 100-120马力四轮驱动拖拉机 | 约翰迪尔（天津）有限公司 | 轮式拖拉机 | 6E-1004 | 型号：4045HCP25，发动机标定功率（kW）：73.6，生产企业：约翰迪尔（天津）有限公司，国三排放标准 | 功率:100马力;驱动方式:四轮驱动 ;最小使用比质量:62.5kg/kW; | 驱动轮数：四轮驱动；发动机标定功率（kW）：73.6 | 253000.00 | 24500元 | 73.6 | 购机补贴(通用类) | 2025-09-29 | T202000020329 | 天津市 | 评阅通过 | 初评员：通过 | 初评员：通过 |  | 4/1 951 | 国家拖拉机质量监督检验中心 | LT19GK0111 | 国家拖拉机质量监督检验中心
动力机械 | 拖拉机 | 轮式拖拉机 | 100-120马力四轮驱动拖拉机 | 中联农业机械股份有限公司（原：中联重机股份有限公司） | 轮式拖拉机 | RC1004 | 国三，YC4A110-T311，玉柴，功率：73.5kW； | 功率:100马力;驱动方式:四轮驱动 ;最小使用比质量:57.69kg/kW; | 型式：4×4四轮驱动；功率：100马力；最小使用质量kg：4240；最小使用比质量（kg/kw）为57.69； | 139200.00 | 24500元 | 73.5 | 购机补贴(通用类) | 2025-12-30 | T202000411253 | 安徽省 | 评阅通过 | 初评员：通过 | 初评员：通过 |  | FH12GW0281 | 国家拖拉机质量监督检验中心 | 2011KSS011 | 河南省农业机械试验鉴定站
动力机械 | 拖拉机 | 轮式拖拉机 | 100-120马力四轮驱动拖拉机 | 中联农业机械股份有限公司（原：中联重机股份有限公司） | 轮式拖拉机 | RC1004-1 | 国三，LR4B3ZU23/0735E，东方红，功率：73.5kW；国三，4M2-100U33，全柴，功率：73.5kW；国三，YC4A110-T311，玉柴，功率：73.5kW； | 功率:100马力;驱动方式:四轮驱动 ;最小使用比质量:58.50kg/kW; | 功率：100马力；型式：四轮驱动；最小使用质量kg：4300；最小使用比质量（kg/kw）为58.50； | 139200.00 | 24500元 | 73.5 | 购机补贴(通用类) | 2021-12-31 | 2017TJ730 | 安徽省 | 评阅通过 | 初评员：通过 | 初评员：通过 |  | FH17GW0211 | 国家拖拉机质量监督检验中心 | W201301084-Ⅱ、W201301085-Ⅱ | 山东省农业机械产品质量监督检验站
动力机械 | 拖拉机 | 轮式拖拉机 | 100-120马力四轮驱动拖拉机 | 中联农业机械股份有限公司（原：中联重机股份有限公司） | 轮式拖拉机 | RC1004-A | 国三，LR4B3ZU23/0735E，东方红，功率：73.5kW； | 功率:100马力;驱动方式:四轮驱动 ;最小使用比质量:54.29kg/kW; | 功率：100马力；型式：4×4四轮驱动；最小使用质量kg：3990；最小使用比质量（kg/kw）为54.29； | 132900.00 | 24500元 | 73.5 | 购机补贴(通用类) | 2025-12-30 | T202000411253 | 安徽省 | 评阅通过 | 初评员：通过 | 初评员：通过 |  | FH12GW0301 | 国家拖拉机质量监督检验中心 | 2011KSS011 | 河南省农业机械试验鉴定站
动力机械 | 拖拉机 | 轮式拖拉机 | 100-120马力四轮驱动拖拉机 | 中联农业机械股份有限公司（原：中联重机股份有限公司） | 轮式拖拉机 | RC1004-A1 | 国三，LR4B3ZU23/0735E，东方红，功率：73.5kW；国三，4M2-100U33，全柴，功率：73.5kW；国三，YC4A110-T311，玉柴，功率：73.5kW； | 功率:100马力;驱动方式:四轮驱动 ;最小使用比质量:55.10kg/kW; | 功率：100马力；型式：四轮驱动；最小使用质量kg：4050；最小使用比质量（kg/kw）为55.10； | 132900.00 | 24500元 | 73.5 | 购机补贴(通用类) | 2021-12-31 | 2017TJ730 | 安徽省 | 评阅通过 | 初评员：通过 | 初评员：通过 |  | FH17GW0221 | 国家拖拉机质量监督检验中心 | W201301084-Ⅱ、W201301085-Ⅱ | 山东省农业机械产品质量监督检验站
动力机械 | 拖拉机 | 轮式拖拉机 | 100-120马力四轮驱动拖拉机 | 中联农业机械股份有限公司（原：中联重机股份有限公司） | 轮式拖拉机 | RC1104 | 国三，LR4M3LU23/0810E，东方红，功率：81kW； | 功率:110马力;驱动方式:四轮驱动 ;最小使用比质量:49.88kg/kW; | 功率：110马力；型式：4×4四轮驱动；最小使用质量kg：4040；最小使用比质量（kg/kw）为49.88； | 142200.00 | 24500元 | 81 | 购机补贴(通用类) | 2024-12-30 | T201900511007 | 安徽省 | 评阅通过 | 初评员：通过 | 初评员：通过 |  | FH12GW0281 | 国家拖拉机质量监督检验中心 | W201301084-Ⅱ | 山东省农业机械产品质量监督检验站
动力机械 | 拖拉机 | 轮式拖拉机 | 100-120马力四轮驱动拖拉机 | 中联农业机械股份有限公司（原：中联重机股份有限公司） | 轮式拖拉机 | RC1104-1 | 国三，LR4M3LU23/0810E，东方红，功率：81kW；国三，4M4-110U33，全柴，功率：81kW；国三，YC4A130-T311，玉柴，功率：81kW； | 功率:110马力;驱动方式:四轮驱动 ;最小使用比质量:53.09kg/kW; | 功率：110马力；型式：四轮驱动；最小使用质量kg：4300；最小使用比质量（kg/kw）为53.09； | 142200.00 | 24500元 | 81 | 购机补贴(通用类) | 2021-12-31 | 2017TJ731 | 安徽省 | 评阅通过 | 初评员：通过 | 初评员：通过 |  | FH17GW0211 | 国家拖拉机质量监督检验中心 | W201301084-Ⅱ、W201301085-Ⅱ | 山东省农业机械产品质量监督检验站
动力机械 | 拖拉机 | 轮式拖拉机 | 100-120马力四轮驱动拖拉机 | 中联农业机械股份有限公司（原：中联重机股份有限公司） | 轮式拖拉机 | RC1104-A1 | 国三，LR4M3LU23/0810E，东方红，功率：81kW；国三，4M4-110U33，全柴，功率：81kW；国三，YC4A130-T311，玉柴，功率：81kW； | 功率:110马力;驱动方式:四轮驱动 ;最小使用比质量:50.00kg/kW; | 功率：110马力；型式：四轮驱动；最小使用质量kg：4050；最小使用比质量（kg/kw）为50； | 135900.00 | 24500元 | 81 | 购机补贴(通用类) | 2021-12-31 | 2017TJ731 | 安徽省 | 评阅通过 | 初评员：通过 | 初评员：通过 |  | FH17GW0221 | 国家拖拉机质量监督检验中心 | W201301084-Ⅱ、W201301085-Ⅱ | 山东省农业机械产品质量监督检验站
动力机械 | 拖拉机 | 轮式拖拉机 | 100-120马力四轮驱动拖拉机 | 中联农业机械股份有限公司（原：中联重机股份有限公司） | 轮式拖拉机 | RH1004 | 国三，YC4A110-T310，玉柴，功率：73.5kW；国三，4M1-100U32，全柴，功率：73.5kW；国三，LR4B3ZU22/0735E，东方红，功率：73.5kW； | 功率:100马力;驱动方式:四轮驱动 ;最小使用比质量:57.82kg/kW; | 功率：100马力；型式：四轮驱动；最小使用质量kg：4250；最小使用比质量（kg/kw）为57.82； | 117900.00 | 24500元 | 73.5 | 购机补贴(通用类) | 2021-12-31 | 2017TJ381 | 安徽省 | 评阅通过 | 初评员：通过 | 初评员：通过 |  | FH19GW0341 | 国家拖拉机质量监督检验中心 | W201301082-Ⅱ | 山东省农业机械产品质量监督检验站
动力机械 | 拖拉机 | 轮式拖拉机 | 100-120马力四轮驱动拖拉机 | 中联农业机械股份有限公司（原：中联重机股份有限公司） | 轮式拖拉机 | RH1004-A | 国三，YC4A110-T310，玉柴，功率：73.5kW；国三，4M1-100U32，全柴，功率：73.5kW；国三，LR4B3ZU22/0735E，东方红，功率：73.5kW； | 功率:100马力;驱动方式:四轮驱动 ;最小使用比质量:54.15kg/kW; | 功率：100马力；型式：四轮驱动；最小使用质量kg：3980；最小使用比质量（kg/kw）为54.15； ； | 117900.00 | 24500元 | 73.5 | 购机补贴(通用类) | 2021-12-31 | 2017TJ381 | 安徽省 | 评阅通过 | 初评员：通过 | 初评员：通过 |  | FH18GW0301 | 国家拖拉机质量监督检验中心 | W201301082-Ⅱ | 山东省农业机械产品质量监督检验站
动力机械 | 拖拉机 | 轮式拖拉机 | 100-120马力四轮驱动拖拉机 | 中联农业机械股份有限公司（原：中联重机股份有限公司） | 轮式拖拉机 | RH1104 | 国三，YC4A120-T310，玉柴，功率：81kW；国三，WP4.1G110E310A，潍柴，功率：81kW； | 功率:110马力;驱动方式:四轮驱动 ;最小使用比质量:52.47kg/kW; | 功率：110马力；型式：四轮驱动；最小使用质量kg：4250；最小使用比质量（kg/kw）为52.47； | 123900.00 | 24500元 | 81 | 购机补贴(通用类) | 2021-12-31 | 2017TJ726 | 安徽省 | 评阅通过 | 初评员：通过 | 初评员：通过 |  | FH19GW0341 | 国家拖拉机质量监督检验中心 | WJ2017EKKX006 | 河南省拖拉机柴油机产品质量监督检验中心
动力机械 | 拖拉机 | 轮式拖拉机 | 100-120马力四轮驱动拖拉机 | 中联农业机械股份有限公司（原：中联重机股份有限公司） | 轮式拖拉机 | RH1104-A | 国三，YC4A120-T310，玉柴，功率：81kW；国三，WP4.1G110E310A，潍柴，功率：81kW； | 功率:110马力;驱动方式:四轮驱动 ;最小使用比质量:49.14kg/kW; | 功率：110马力；型式：四轮驱动；最小使用质量kg：3980；最小使用比质量（kg/kw）为49.14； | 123900.00 | 24500元 | 81 | 购机补贴(通用类) | 2021-12-31 | 2017TJ726 | 安徽省 | 评阅通过 | 初评员：通过 | 初评员：通过 |  | FH18GW0301 | 国家拖拉机质量监督检验中心 | WJ2017EKKX006 | 河南省拖拉机柴油机产品质量监督检验中心
动力机械 | 拖拉机 | 轮式拖拉机 | 100-120马力四轮驱动动力换挡拖拉机 | 爱科（常州）农业机械有限公司 | 轮式拖拉机 | F1004 | 型号：44CWC3.1167;功率：74（12小时功率）KW;制造商：爱科（常州）农业机械有限公司；排放阶段：GB20891-2014第三阶段 | 功率:100马力;驱动方式:四轮驱动 ;最小使用比质量:50.00kg/kW;换挡方式:动力换挡/换向 ; | 外廓尺寸:4650×2160×2700（带配重）mm 驱动型式：4×4四轮驱动；配套功率:74（12小时功率）KW；发动机型号:44CWC3.1167；发动机制造商:爱科（常州）农业机械有限公司；轴距:2430mm；最小使用质量:3700kg；最大配重重量(前/后):770/300kg；档位数（前进/倒退/爬行）：12/12/0；变速箱型式：（1+1）x6x2；主变速箱换挡方式：同步器换挡（动力换向）；驾驶室型式：安全驾驶室 | 250000.00 | 27500元 | 74 | 购机补贴(通用类) | 2021-12-31 | 部20170388 | 江苏省 | 评阅通过 | 初评员：通过 | 初评员：通过 |  | OECD 4/1621 | 国家拖拉机质量监督检验中心 | 201501077 | 江苏省农业机械试验鉴定站
动力机械 | 拖拉机 | 轮式拖拉机 | 100-120马力四轮驱动动力换挡拖拉机 | 爱科（常州）农业机械有限公司 | 轮式拖拉机 | F1004-C | 型号：44CWC3.1167;功率：74（12小时功率）KW;制造商：爱科（常州）农业机械有限公司；排放阶段：GB20891-2014第三阶段 | 功率:100马力;驱动方式:四轮驱动 ;最小使用比质量:55.41kg/kW;换挡方式:动力换挡/换向 ; | 外廓尺寸:4650×2160×2700（带配重）mm 驱动型式：4×4四轮驱动；配套功率:74（12小时功率）KW；发动机型号:44CWC3.1167；发动机制造商:爱科（常州）农业机械有限公司；轴距:2430mm；最小使用质量:4100kg；最大配重重量(前/后):770/300kg；档位数（前进/倒退/爬行）：12/12/0；变速箱型式：（1+1）x6x2；主变速箱换挡方式：同步器换挡（动力换向）；驾驶室型式：安全驾驶室 | 258000.00 | 27500元 | 74 | 购机补贴(通用类) | 2021-12-31 | 部20170388 | 江苏省 | 评阅通过 | 初评员：通过 | 初评员：通过 |  | OECD 4/1691 | 法国农业部国家农业和环境科学与技术研究中心 (IRSTEA) | 201501077 | 江苏省农业机械试验鉴定站
动力机械 | 拖拉机 | 轮式拖拉机 | 100-120马力四轮驱动动力换挡拖拉机 | 爱科（常州）农业机械有限公司 | 轮式拖拉机 | S1104-C | 型号：44CWC3.1165;功率：81（12小时功率）KW;制造商：爱科（常州）农业机械有限公司；排放阶段：GB20891-2014第三阶段 | 功率:100马力;驱动方式:四轮驱动 ;最小使用比质量:53.09kg/kW;换挡方式:动力换挡/换向 ; | 外廓尺寸:4650×2160×2750（带配重）mm 驱动型式：4×4四轮驱动；配套功率:81（12小时功率）KW；发动机型号:44CWC3.1165；发动机制造商:爱科（常州）农业机械有限公司；轴距:2500mm；最小使用质量:4300kg；最大配重重量(前/后):770/300kg；档位数（前进/倒退）：12/12；变速箱型式：（1+1）x6x2；主变速箱换挡方式：同步器换挡（动力换向）；驾驶室型式：安全驾驶室 | 260000.00 | 27500元 | 81 | 购机补贴(通用类) | 2021-12-31 | 部20170694 | 江苏省 | 评阅通过 | 初评员：通过 | 初评员：通过 |  | OECD 4/1691 | 法国农业部国家农业和环境科学与技术研究中心 (IRSTEA) | 201601212 | 江苏省农业机械试验鉴定站
动力机械 | 拖拉机 | 轮式拖拉机 | 100-120马力四轮驱动动力换挡拖拉机 | 丰疆智能科技研究院（常州）有限公司 | 轮式拖拉机 | FJ1004 | 发动机生产企业：广西玉柴机械股份有限公司；发动机型号：YC4DK110-T301;结构型式：立式、水冷、四冲程、涡轮增压；进气方式：增压中冷；气缸数：4缸；标定功率：73.5KW；额定净功率：73.5KW；标定转速：2200r/min；冷却方式：水冷;排放标准：国家第三阶段非道路移动机械用柴油机排气污染物排放标准。 | 功率:100马力;驱动方式:四轮驱动 ;最小使用比质量:49.5kg/kW;换挡方式:部分动力换挡 ; | 整机型式：轮式；整机驱动型式：四驱；最小使用质量：3640kg；最小使用比质量（kg/kw）：49.5；外廓尺寸(长×宽×高及部位)mm：4600×1985×2764（驾驶室顶部）;轴距(mm)：2297；常用轮距(前轮/后轮)或轨距(mm)：1520/1520。副变速箱换挡方式：机械有级档，动力换向。 | 96000.00 | 27500元 | 73.5 | 购机补贴(通用类) | 2025-12-30 | T202032320396 | 江苏省 | 评阅通过 | 初评员：通过 | 初评员：通过 |  | SAM2020041 | 南京赛姆认证科技发展有限公司 | （2019）委检字整机类第0016号 | 盐城市农业机械试验鉴定站
动力机械 | 拖拉机 | 轮式拖拉机 | 100-120马力四轮驱动动力换挡拖拉机 | 丰疆智能科技研究院（常州）有限公司 | 轮式拖拉机 | FJ1104 | 发动机生产企业：广西玉柴机械股份有限公司；发动机型号：YC4DK130-T302;结构型式：立式、水冷、四冲程、涡轮增压；进气方式：增压中冷；气缸数：4缸；标定功率：81KW；额定净功率：81KW；标定转速：2200r/min；冷却方式：水冷;排放标准：国家第三阶段非道路移动机械用柴油机排气污染物排放标准。 | 功率:110马力;驱动方式:四轮驱动 ;最小使用比质量:44.9kg/kW;换挡方式:部分动力换挡 ; | 整机型式：轮式；整机驱动型式：四驱；最小使用质量：3640kg；最小使用比质量（kg/kw）：44.9；外廓尺寸(长×宽×高及部位)mm：4600×1985×2764（驾驶室顶部）;轴距(mm)：2297；常用轮距(前轮/后轮)或轨距(mm)：1520/1520。副变速箱换挡方式：机械有级档，动力换向。 | 100000.00 | 27500元 | 81 | 购机补贴(通用类) | 2025-12-30 | T202032320396 | 江苏省 | 评阅通过 | 初评员：通过 | 初评员：通过 |  | SAM2020041 | 南京塞姆认证科技发展有限公司 | （2019）委检字整机类第0016号 | 盐城市农业机械试验鉴定站
动力机械 | 拖拉机 | 轮式拖拉机 | 100-120马力四轮驱动动力换挡拖拉机 | 潍柴雷沃重工股份有限公司 | 轮式拖拉机 | 1004-1K | KDI3404TCR,73.5kw，Lombardini Srl，第三阶段。 | 功率:100马力;驱动方式:四轮驱动 ;最小使用比质量:55.1kg/kW;换挡方式:部分动力换挡 ; | 驱动方式：四轮驱动；功率（kw）：73.5KW；负载变速（动力换挡） | 201000.00 | 27500元 | 73.5 | 购机补贴(通用类) | 2021-12-31 | 部20170396 | 山东省 | 评阅通过 | 初评员：通过 | 初评员：通过 |  | NW201705073 | 山东省农业机械科学研究院产品质量检测中心 | （2016）委检字整机类第0133号 | 盐城市农业机械试验鉴定站
动力机械 | 拖拉机 | 轮式拖拉机 | 100-120马力四轮驱动动力换挡拖拉机 | 潍柴雷沃重工股份有限公司 | 轮式拖拉机 | 1104-1K | KDI3404TCR,80.9kw，Lombardini Srl，第三阶段。 | 功率:110马力;驱动方式:四轮驱动 ;最小使用比质量:50.06kg/kW;换挡方式:部分动力换挡 ; | 驱动方式：四轮驱动；功率（kw）：80.9KW；负载变速（动力换挡） | 231000.00 | 27500元 | 80.9 | 购机补贴(通用类) | 2021-12-31 | 部20170395 | 山东省 | 评阅通过 | 初评员：通过 | 初评员：通过 |  | NW201705073 | 山东省农业机械科学研究院产品质量检测中心 | （2016）委检字整机类第0134号 | 盐城市农业机械试验鉴定站
动力机械 | 拖拉机 | 轮式拖拉机 | 100-120马力四轮驱动动力换挡拖拉机 | 潍柴雷沃重工股份有限公司 | 轮式拖拉机 | M1004-XAP | 4D3-ETA09，73.5KW,天津雷沃发动机有限公司，第三阶段； | 功率:100马力;驱动方式:四轮驱动 ;最小使用比质量:51.7kg/kW;换挡方式:部分动力换挡 ; | 驱动方式：四轮驱动；功率（kw）：73.5KW；换挡方式：负载变速（动力换挡） | 162000.00 | 27500元 | 73.5 | 购机补贴(通用类) | 2021-12-31 | 部20171724 | 山东省 | 评阅通过 | 初评员：通过 | 初评员：通过 |  | NW201705074 | 山东省农业机械科学研究院产品质量检测中心 | （2017）委检字整机类第007号 | 盐城市农业机械试验鉴定站
动力机械 | 拖拉机 | 轮式拖拉机 | 100-120马力四轮驱动动力换挡拖拉机 | 潍柴雷沃重工股份有限公司 | 轮式拖拉机 | M1004-XP | 1104D-S4TA05，73.5kw，天津雷沃发动机有限公司,第三阶段。4D3-ETA09,73.5kw，天津雷沃发动机有限公司,第三阶段.YC4A110-T300,73.5kw，广西玉柴机器股份有限公司,第三阶段。 | 功率:100马力;驱动方式:四轮驱动 ;最小使用比质量:55.78kg/kW;换挡方式:部分动力换挡 ; | 驱动方式：四轮驱动；功率（kw）：73.5KW；换挡方式：负载变速（动力换挡） | 131700.00 | 27500元 | 73.5 | 购机补贴(通用类) | 2021-12-31 | 部20170954 | 山东省 | 评阅通过 | 初评员：通过 | 初评员：通过 |  | W201606067 | 山东省农业机械产品质量监督检验站 | （2017）委检字整机类第007号 | 盐城市农业机械试验鉴定站
动力机械 | 拖拉机 | 轮式拖拉机 | 100-120马力四轮驱动动力换挡拖拉机 | 潍柴雷沃重工股份有限公司 | 轮式拖拉机 | M1104-XAP | 1006D-S6TA04，81KW,天津雷沃发动机有限公司，第三阶段；4D3-ETA10，81KW,天津雷沃发动机有限公司，第三阶段； | 功率:110马力;驱动方式:四轮驱动 ;最小使用比质量:46.91kg/kW;换挡方式:部分动力换挡 ; | 驱动方式：四轮驱动；功率（kw）：81KW；换挡方式：负载变速（动力换挡） | 138000.00 | 27500元 | 81 | 购机补贴(通用类) | 2021-12-31 | 部20171729 | 山东省 | 评阅通过 | 初评员：通过 | 初评员：通过 |  | NW201705074 | 山东省农业机械科学研究院产品质量检测中心 | （2017）委检字整机类第007号 | 盐城市农业机械试验鉴定站
动力机械 | 拖拉机 | 轮式拖拉机 | 100-120马力四轮驱动动力换挡拖拉机 | 潍柴雷沃重工股份有限公司 | 轮式拖拉机 | M1104-XP | 1104D-S4TA04，81kw，天津雷沃动力有限公司,第三阶段 | 功率:110马力;驱动方式:四轮驱动 ;最小使用比质量:50.62kg/kW;换挡方式:部分动力换挡 ; | 驱动方式：四轮驱动；功率（kw）：81KW；换挡方式：负载变速（动力换挡） | 147500.00 | 27500元 | 81 | 购机补贴(通用类) | 2021-12-31 | 部20170950 | 山东省 | 评阅通过 | 初评员：通过 | 初评员：通过 |  | W201606067 | 山东省农业机械产品质量监督检验站 | （2017）委检字整机类第007号 | 盐城市农业机械试验鉴定站
动力机械 | 拖拉机 | 轮式拖拉机 | 120-140马力四轮驱动拖拉机 | 爱科（常州）农业机械有限公司 | 轮式拖拉机 | S1204-A | 发动机型号:44CWC3.1164；配套功率:88.5（12小时功率）kW；发动机制造商:爱科（常州）农业机械有限公司；排放阶段：中国第三阶段 | 功率:120马力;驱动方式:四轮驱动 ;最小使用比质量:48.6kg/kW; | 外廓尺寸:4650×2160×2750（带配重）mm 整机驱动型式：四驱；发动机标定功率:88.5kW；发动机型号:44CWC3.1164；发动机制造商:爱科（常州）农业机械有限公司；轴距:2500mm；最小使用质量:4300kg；最大配重重量(前/后):770/300kg；档位数（前进/倒退）：12/12；变速箱型式：机械平面组成式；主变速箱换挡方式：机械有级挡；副变速箱换挡方式：机械有级挡；驾驶室型式：简易驾驶室；最小使用比质量：48.6 kg/kW | 290000.00 | 31900元 | 88.5 | 购机补贴(通用类) | 2026-04-01 | T202100320056 | 江苏省 | 评阅通过 | 初评员：通过 | 初评员：通过 |  | FH20GW1551/FH20GW1471 | 国家拖拉机质量监督检验中心 | No201501078 | 江苏省农业机械试验鉴定站
动力机械 | 拖拉机 | 轮式拖拉机 | 120-140马力四轮驱动拖拉机 | 安徽省传奇农业机械制造有限公司 | 轮式拖拉机 | 1304-1 | 发动机型号：LR4M3LR22/0956、标定功率：95.6kw、制造商：一拖（洛阳）柴油机有限公司、排放阶段：第三阶段 | 功率:130马力;驱动方式:四轮驱动 ;最小使用比质量:47.75kg/kW; | 驱动方式：四轮驱动，外廓尺寸：4390*2320*3020，轴距：2200mm，最小使用质量：4565kg，标定功率：95.6kw，标定转速：2200r/min | 112000.00 | 31900元 | 95.6 | 购机补贴(通用类) | 2026-06-29 | T202100340545 | 安徽省 | 评阅通过 | 初评员：通过 | 初评员：通过 |  | FH21GW0941 | 国家拖拉机质量监督检验中心 | HB21SJ0032K | 湖北三智农业机械检测有限公司
动力机械 | 拖拉机 | 轮式拖拉机 | 120-140马力四轮驱动拖拉机 | 安徽省传奇农业机械制造有限公司 | 轮式拖拉机 | CQ1204 | 型号：LR6A3LR22/0882；功率：88.2kw；制造商：一拖（洛阳）柴油机有限公司；排放阶段：第三阶段 | 功率:120马力;驱动方式:四轮驱动 ;最小使用比质量:49.89kg/kW; | 驱动方式：四轮驱动，外廓尺寸：4710*2060*2940，轴距：2510mm，最小使用质量：4400kg，标定功率：88.2kw，标定转速：2200r/min | 118500.00 | 31900元 | 88.2 | 购机补贴(通用类) | 2025-12-28 | T202034716 | 安徽省 | 评阅通过 | 初评员：通过 | 初评员：通过 |  | FH19GW1161 | 国家拖拉机质量监督检验中心 | 2015KKX048 | 河南省拖拉机柴油机产品质量监督检验中心
动力机械 | 拖拉机 | 轮式拖拉机 | 120-140马力四轮驱动拖拉机 | 北京弗雷森拖拉机有限公司 | 轮式拖拉机 | FS-1254 | 发动机型号WP6G125E330；功率：92kW,制造商：廊坊潍柴道依茨柴油机有限公司，排放阶段：国三 | 功率:125马力;驱动方式:四轮驱动 ;最小使用比质量:72.83kg/kW; | 外廓尺寸(mm)：5317*2450*3155；驱动形式：四轮驱动；标定功率：92 kW； 发动机型号WP6G125E330；档位数：前进16/倒退16；前后轮胎：14.9-26/18.4-38, 轴距：2688mm,轮距（前轮/后轮）或轨距：1876/1750（mm），最小离地间隙：450mm,最小使用质量kg：6700 | 204000.00 | 31900元 | 92 | 购机补贴(通用类) | 2021-12-31 | 部20171891 | 北京市 | 评阅通过 | 初评员：通过 | 初评员：通过 |  | FH13GW0171 | 国家拖拉机质量监督检验中心 | 2012KSS003 | 河南省农业机械试验鉴定站
动力机械 | 拖拉机 | 轮式拖拉机 | 120-140马力四轮驱动拖拉机 | 常州东风农机集团有限公司 | 轮式拖拉机 | DF1204 | ①发动机型号：LR6M5U23/0882E、标定功率：88.2KW、制造商：一拖（洛阳）柴油机有限公司、排放阶段：国Ⅲ；②发动机型号：SC7H135G3、标定功率：88.2KW、制造商：上海柴油机股份有限公司、排放阶段：国Ⅲ；③发动机型号：YC6J140-T301、标定功率：88.2KW、制造商：广西玉柴机器股份有限公司、排放阶段：国Ⅲ；④发动机型号：WP6G120E310、标定功率：88.2KW、制造商：潍柴（潍坊）中型柴油机有限公司、排放阶段：国Ⅲ | 功率:120马力;驱动方式:四轮驱动 ;最小使用比质量:53.9kg/kW; | 整机外廓尺寸(长×宽×高及部位) mm 4875×2230×3000(驾驶室吊装 螺栓) 轴距或履带接地长 mm 2665 常用轮距(前轮/后轮)或轨距 mm 1700/1650 轮距(前轮/后轮)或轨距 mm 1546～1978/1650～2070 最小离地间隙及部位 mm 475（后桥下沿） 离合器壳体前端面至后驱动轴轴心线的水 平距离 mm 1370 变速箱齿轮副轴孔中心距 118 全履带拖拉机驱动轮轴心线至导向轮轴心 线的水平距离 mm / 最小使用质量 kg 4750 标准配重(前/后) kg 475/320 | 125000.00 | 31900元 | 88.2 | 购机补贴(通用类) | 2025-12-30 | T202000321082 | 江苏省 | 评阅通过 | 初评员：通过 | 初评员：通过 |  | FH11GW0011 | 国家拖拉机质量监督检验中心 | （2008）委 字 01类第115号 | 江苏省农业机械试验鉴定站
动力机械 | 拖拉机 | 轮式拖拉机 | 120-140马力四轮驱动拖拉机 | 常州东风农机集团有限公司 | 轮式拖拉机 | DF1204-5A | 1、柴油机型号：WP6G120E310、功率：88.2kw、制造商：潍柴（潍坊）中型柴油机有限公司、排放阶段：国Ⅲ；2、柴油机型号：SC7H135G3、功率：88.2KW、制造商：上海柴油机股份有限公司、排放阶段：国Ⅲ | 功率:120马力;驱动方式:四轮驱动 ;最小使用比质量:54.5kg/kW; | 整机型式 / 轮式 整机机架型式 / 无架 整机驱动型式 / 四驱 整机用途 / 一般用途 整机外廓尺寸(长×宽×高及部位) mm 4875×2180×3000（排气管顶部） 轴距或履带接地长 mm 2651 常用轮距(前轮/后轮) 或轨距 mm 1730/1640 轮距(前轮/后轮)或轨距 mm 1545、1670、1730、1800、1850、 1980/1550～2470 最小离地间隙及部位 mm 480（前桥下沿） 离合器壳体前端面至后驱动轴轴心线的水平距离 mm 1370 变速箱齿轮副轴孔中心距 mm 118 | 115000.00 | 31900元 | 88.2 | 购机补贴(通用类) | 2026-02-07 | T202142420038 | 江苏省 | 评阅通过 | 初评员：通过 | 初评员：通过 |  | FH21GW0351 | 国家拖拉机质量监督检验中心 | HBNJ20200636 | 湖北三智农业机械检测有限公司
动力机械 | 拖拉机 | 轮式拖拉机 | 120-140马力四轮驱动拖拉机 | 常州东风农机集团有限公司 | 轮式拖拉机 | DF1204-6 | 1、型号：LR4A3LR23/0882。标定功率：88.2kw。制造商：一拖（洛阳）柴油机有限公司。第三阶段。2、型号：4G33V16-120G31C。标定功率：88.2kw。制造商：常柴股份有限公司。排放阶段：第三阶段。 | 功率:120马力;驱动方式:四轮驱动 ;最小使用比质量:40.81kg/kW; | 型式 / 4×4 四轮驱动 用途 / 一般农业用 外廓尺寸(长×宽×高) mm 4530×2030×2730 轴距或履带接地长 mm 2275 轮距(前轮/后轮)或轨距 mm 1570、1670、1770、1870/1500、1600、1700、1800 常用轮距(前轮/后轮)或轨距 mm 1570/1600 轮距(前轮/后轮)调整方式 / 有级调整/有级调整 最小离地间隙 mm 450（牵引架） 最小使用质量 kg 3820 标准配重(前/后) kg 280/200 最大配重(前/后) kg 280/400 | 110000.00 | 31900元 | 88.2 | 购机补贴(通用类) | 2023-12-31 | 苏农机（2019）第（0155）号 | 江苏省 | 评阅通过 | 初评员：通过 | 初评员：通过 |  | FH19GW1301/FH20GW0201 | 国家拖拉机质量监督检验中心 | (2017)委检字整机类第160号 | 盐城市农业机械试验鉴定站
动力机械 | 拖拉机 | 轮式拖拉机 | 120-140马力四轮驱动拖拉机 | 常州东风农机集团有限公司 | 轮式拖拉机 | DF1204-6A | 1、柴油机型号：LR4A3LR23/0882、功率：88.2kw、制造商：一拖（洛阳）柴油机有限公司、排放阶段：国Ⅲ； | 功率:120马力;驱动方式:四轮驱动 ;最小使用比质量:43.65kg/kW; | 整机驱动型式 / 四驱 整机用途 / 一般用途 整机外廓尺寸(长×宽×高及部位) mm 4530×2200×2730（安全架顶） 轴距 mm 2340 常用轮距(前轮/后轮) mm 1570/1600 轮距(前轮/后轮) mm 1570、1670、1770、1870/1260～2400 最小离地间隙及部位 mm 450（前桥下沿） 离合器壳体前端面至后驱动轴轴心线的水平距离 mm 1293 变速箱齿轮副轴孔中心距 mm 100 全履带拖拉机驱动轮轴心线至导向轮轴心线的水 平距离 mm / 最小使用质量 kg 3850 标准配重(前/后) kg 280/320 | 116000.00 | 31900元 | 88.2 | 购机补贴(通用类) | 2026-03-29 | T202132320089 | 江苏省 | 评阅通过 | 初评员：通过 | 初评员：通过 |  | FH21GW0301 FH21GW0291 | 国家拖拉机质量监督检验中心 | HBNJ20200674 | 湖北三智农业机械检测有限公司
动力机械 | 拖拉机 | 轮式拖拉机 | 120-140马力四轮驱动拖拉机 | 常州东风农机集团有限公司 | 轮式拖拉机 | DF1204-8 | 1、柴油机型号：LR4A3LR23/0882、功率：88.2kw、制造商：一拖（洛阳）柴油机有限公司、排放阶段：国Ⅲ；2、柴油机型号：WP4.1G120E310A、功率：88.2kw、制造商：潍柴动力扬州柴油机有限责任公司、排放阶段：国Ⅲ；3、柴油机型号：YC4A140-T304、功率：88.2kw、制造商：广西玉柴机器股份有限公司、排放阶段：国Ⅲ；4、柴油机型号：SC4H135.1G3、功率：88.2kw、制造商：上海柴油机股份有限公司、排放阶段：国Ⅲ；5、柴油机型号：4H11-120G31C、功率：88.2kw、制造商：常柴股份有限公司、排放阶段：国Ⅲ | 功率:120马力;驱动方式:四轮驱动 ;最小使用比质量:47.5kg/kW; | 整机驱动型式 / 四驱 6 整机用途 / 一般用途 7 整机外廓尺寸(长×宽×高及部位) mm 4440×2100×3000（驾驶室吊装 螺栓） 8 轴距或履带接地长 mm 2352 9 常用轮距(前轮/后轮)或轨距 mm 1710/1670 10 轮距(前轮/后轮)或轨距 mm 1550～1850/1590～2020 11 最小离地间隙及部位 mm 425（前桥中间放油螺栓） 12 离合器壳体前端面至后驱动轴轴心线的水 平距离 mm 1370 13 变速箱齿轮副轴孔中心距 mm 118 | 116700.00 | 31900元 | 88.2 | 购机补贴(通用类) | 2025-12-30 | T202032320411 | 江苏省 | 评阅通过 | 初评员：通过 | 初评员：通过 |  | FH14GW0121 FH20GW0191 | 国家拖拉机质量监督检测中心 | （2014）委字01类第026号 | 江苏省农业机械试验鉴定站
动力机械 | 拖拉机 | 轮式拖拉机 | 120-140马力四轮驱动拖拉机 | 常州东风农机集团有限公司 | 轮式拖拉机 | DF1304 | 1、型号：SC7H145.1G3 。 标定功率：95.6kW 。制造商：上海柴油机股份有限公司。 国三排放。2、型号：LR6A3ZU23/0956E。标定功率：95.6kW 。制造商：一拖（洛阳）柴油机股份有限公司。 国三排放。3、型号：WP6G130E310。标定功率：95.6kW 。制造商：潍柴动力股份有限公司。 国三排放。4、型号：YC6J155-T301。标定功率：95.6kW 。制造商：广西玉柴机器股份有限公司。 国三排放。 | 功率:130马力;驱动方式:四轮驱动 ;最小使用比质量:53kg/kW; | 整机驱动型式 / 四驱 整机用途 / 一般用途 整机外廓尺寸(长×宽×高及部位) mm 4980×2410×3010 轴距或履带接地长 mm 2665 常用轮距(前轮/后轮)或轨距 mm 1855/ 1855 轮距(前轮/后轮)或轨距 mm 1855/常用 1855（1652～2372） 最小离地间隙及部位 mm 475/前驱动桥 变速箱前端面至后驱动轴轴心线的水平距 离 mm 1384 变速箱齿轮副轴孔中心距 mm 118 | 125000.00 | 31900元 | 95.6 | 购机补贴(通用类) | 2024-12-30 | T201900320584 | 江苏省 | 评阅通过 | 初评员：通过 | 初评员：通过 |  | FH21GW0371 | 国家拖拉机质量监督检验中心 | （2014）委检字整机类第093号 | 盐城市农业机械试验鉴定站
动力机械 | 拖拉机 | 轮式拖拉机 | 120-140马力四轮驱动拖拉机 | 常州东风农机集团有限公司 | 轮式拖拉机 | DF1304-5A | 1、柴油机型号：WP6G130E310、功率：95.6kW、制造商：潍柴（潍坊）中型柴油机有限公司、排放阶段：国Ⅲ；2、柴油机型号：SC7H145.1G3、功率：95.6kW、制造商：上海柴油机股份有限公司、排放阶段：国Ⅲ | 功率:130马力;驱动方式:四轮驱动 ;最小使用比质量:50.3kg/kW; | 整机驱动型式 / 四驱 整机用途 / 一般用途 整机外廓尺寸(长×宽×高及部位) mm 4875×2180×3000（排气管顶部） 轴距或履带接地长 mm 2651 常用轮距(前轮/后轮) 或轨距 mm 1730/1640 轮距(前轮/后轮)或轨距 mm 1545、1670、1730、1800、1850、1980/ 1550～2470 最小离地间隙及部位 mm 480（前桥下沿） 离合器壳体前端面至后驱动轴轴心线的水平距离 mm 1370 变速箱齿轮副轴孔中心距 mm 118 | 120000.00 | 31900元 | 95.6 | 购机补贴(通用类) | 2026-02-07 | T202142420038 | 江苏省 | 评阅通过 | 初评员：通过 | 初评员：通过 |  | FH21GW0351 | 国家拖拉机质量监督检验中心 | HBNJ20200636 | 湖北三智农业机械检测有限公司
动力机械 | 拖拉机 | 轮式拖拉机 | 120-140马力四轮驱动拖拉机 | 道依茨法尔机械有限公司 | 轮式拖拉机 | CD1204 | 发动机型号：YC6J140-T302；发动机功率（kw）88.2：发动机制造商：广西玉柴机器股份有限公司；排放标准：第三阶段。 | 功率:120马力;驱动方式:四轮驱动 ;最小使用比质量:64.63kg/kW; | 驱动轮数：四轮驱动；发动机标定功率（kW）：88.2；最小使用质量（kg）：5700；最小使用质量/配套发动机标定功率（kg/kw）:64.63；排放标准：第三阶段。 | 162000.00 | 31900元 | 88.2 | 购机补贴(通用类) | 2024-12-30 | T201900220504 | 山东省 | 评阅通过 | 初评员：通过 | 初评员：通过 |  | FH15GW0321 | 国家拖拉机质量监督检验中心 | W201401098-II | 山东省农业机械产品质量监督检验站
动力机械 | 拖拉机 | 轮式拖拉机 | 120-140马力四轮驱动拖拉机 | 道依茨法尔机械有限公司 | 轮式拖拉机 | CD1204-1 | 配套动力型号：YC4A140-T303；制造商：广西玉柴机器股份有限公司；气缸数：4；标定功率（kw）：88.2；标定转速（r/min）：2200；排放标准：第三阶段。 | 功率:120马力;驱动方式:四轮驱动 ;最小使用比质量:47.62kg/kW; | 整机驱动型式：四驱；发动机标定功率（kW）：88.2；最小使用质量（kg）：4310（驾驶室）、4200（安全架）；最小使用质量/配套发动机标定功率（kg/kw）:48.87（驾驶室）、47.62（安全框架）；排放标准：第三阶段。 | 156000.00 | 31900元 | 88.2 | 购机补贴(通用类) | 2025-07-05 | T202000230175 | 山东省 | 评阅通过 | 初评员：通过 | 初评员：通过 |  | FH20GW0601/FH20GW0611 | 国家拖拉机质量监督检验中心 | No201701078 | 江苏省农业机械试验鉴定站
动力机械 | 拖拉机 | 轮式拖拉机 | 120-140马力四轮驱动拖拉机 | 道依茨法尔机械有限公司 | 轮式拖拉机 | CD1204-4 | 发动机型号：YC4A140-T303；发动机功率（kw）88.2：发动机制造商：广西玉柴机器股份有限公司；排放标准：第三阶段。 | 功率:120马力;驱动方式:四轮驱动 ;最小使用比质量:47.05kg/kW; | 驱动轮数：四轮驱动；发动机标定功率（kW）：88.2；最小使用质量（kg）：4150；最小使用质量/配套发动机标定功率（kg/kw）:47.05；排放标准：第三阶段。 | 155000.00 | 31900元 | 88.2 | 购机补贴(通用类) | 2024-12-30 | T201900220504 | 山东省 | 评阅通过 | 初评员：通过 | 初评员：通过 |  | FH15GW0321 | 国家拖拉机质量监督检验中心 | W201401098-II | 山东省农业机械产品质量监督检验站
动力机械 | 拖拉机 | 轮式拖拉机 | 120-140马力四轮驱动拖拉机 | 道依茨法尔机械有限公司 | 轮式拖拉机 | CD1304 | 发动机型号：YC6J155-T302；发动机功率（kw）95.6：发动机制造商：广西玉柴机器股份有限公司；排放标准：第三阶段。 | 功率:130马力;驱动方式:四轮驱动 ;最小使用比质量:59.62kg/kW; | 驱动轮数：四轮驱动；发动机标定功率（kW）：95.6；最小使用质量（kg）：5700；最小使用质量/配套发动机标定功率（kg/kw）:59.62；排放标准：第三阶段。 | 183000.00 | 31900元 | 95.6 | 购机补贴(通用类) | 2024-12-30 | T201900220504 | 山东省 | 评阅通过 | 初评员：通过 | 初评员：通过 |  | FH15GW0321 | 国家拖拉机质量监督检验中心 | W201401098-II | 山东省农业机械产品质量监督检验站
动力机械 | 拖拉机 | 轮式拖拉机 | 120-140马力四轮驱动拖拉机 | 道依茨法尔机械有限公司 | 轮式拖拉机 | CD1304-6 | 配套动力型号：LR6M3LR22/0956；制造商：一拖（洛阳）柴油机有限公司；气缸数：6；标定功率（kw）：95.6；标定转速（r/min）：2200；排放标准：第三阶段。 | 功率:130马力;驱动方式:四轮驱动 ;最小使用比质量:46.97kg/kW; | 整机驱动型式：四驱；发动机标定功率（kW）：95.6；最小使用质量（kg）：4600（驾驶室）、4490（安全架）；最小使用质量/配套发动机标定功率（kg/kw）:48.12（驾驶室）、46.97（安全框架）；排放标准：第三阶段。 | 170000.00 | 31900元 | 95.6 | 购机补贴(通用类) | 2025-07-05 | T202000230175 | 山东省 | 评阅通过 | 初评员：通过 | 初评员：通过 |  | FH20GW0601/FH20GW0611 | 国家拖拉机质量监督检验中心 | No201701078 | 江苏省农业机械试验鉴定站
动力机械 | 拖拉机 | 轮式拖拉机 | 120-140马力四轮驱动拖拉机 | 道依茨法尔机械有限公司 | 轮式拖拉机 | SH1204-1 | 发动机型号：LR6M5U22/0882E；发动机功率（kw）88.2：发动机制造商：一拖（洛阳）柴油机有限公司；排放标准：第三阶段。 | 功率:120马力;驱动方式:四轮驱动 ;最小使用比质量:46.37kg/kW; | 驱动轮数：四轮驱动；发动机标定功率（kW）：88.2；最小使用质量（kg）:4090；最小使用质量/配套发动机标定功率（kg/kw）:46.37；排放标准：第三阶段。 | 156000.00 | 31900元 | 88.2 | 购机补贴(通用类) | 2024-12-30 | T201900220503 | 山东省 | 评阅通过 | 初评员：通过 | 初评员：通过 |  | No：FH20GW1181 | 国家拖拉机质量监督检验中心 | W201401021-II | 山东省农业机械产品质量监督检验站
动力机械 | 拖拉机 | 轮式拖拉机 | 120-140马力四轮驱动拖拉机 | 丰疆智能科技研究院（常州）有限公司 | 轮式拖拉机 | FJ1304 | 发动机生产企业：广西玉柴机械股份有限公司；发动机型号：YC4A150-T304;结构型式：直列、立式、直喷、水冷、四冲程、进气方式：增压中冷；气缸数：4缸；标定功率：95.6KW；额定净功率：95.6KW；标定转速：2200r/min；冷却方式：水冷;排放标准：国家第三阶段非道路移动机械用柴油机排气污染物排放标准。 | 功率:130马力;驱动方式:四轮驱动 ;最小使用比质量:51.3kg/kW; | 整机型式：轮式；整机驱动型式：四驱；最小使用质量：4900kg；最小使用比质量（kg/kw）：51.3。外廓尺寸(长×宽×高及部位)mm：4710×2340×2980（空滤器顶部）;轴距(mm)：2350；常用轮距(前轮/后轮)或轨距(mm)：1869/1869。 | 110000.00 | 31900元 | 95.6 | 购机补贴(通用类) | 2025-09-29 | T202032320225 | 江苏省 | 评阅通过 | 初评员：通过 | 初评员：通过 |  | FH19GW0361 | 国家拖拉机质量监督检查中心 | YH2020WJ01085 | 江苏沿海农业机械检测有限公司
动力机械 | 拖拉机 | 轮式拖拉机 | 120-140马力四轮驱动拖拉机 | 河北铠特农业机械有限公司 | 轮式拖拉机 | KT1204 | 发动机型号：LR6M5U23/0882E；标定功率88.2kW；标定转速：2300r/min；发动机生产厂：一拖（洛阳）柴油机有限公司；排放标准：国三 | 功率:120马力;驱动方式:四轮驱动 ;最小使用比质量:48.53kg/kW; | 整机型式:4×4四轮驱动;整机外廓尺寸(长×宽×高):4650×2100×2750mm;整机轴距:2600mm;整机轮距(前轮/后轮):1620/1620mm;整机最小离地间隙: 400 mm;整机最小使用质量:4080kg;整机前轴质量后轴质量:1570/2510kg;整机最大配重(前/后):360/160kg;整机档位数（前进/倒退）:16/8;整机各档理论速度:前进: 2.3/1.6/3.1/2.1/4.0/2.7/7.9/5.3/10.0/6.8/13.4/9.0/17.3/11.7/33.7/22.8. 倒退: 10.3/2.4/13.7/3.2/13.7/3.2/34.7/8.1.;整机动力输出轴功率:75kW;整机最大牵引力:34.5kN;发动机型号:LR6B5-23;发动机气缸数:6缸;发动机缸径×冲程:108×135mm;发动机排量:7.13L;发动机标定功率:88.2kW;发动机标定转速:2300rmin;发动机喷油泵型式、型号:BH6PY105;发动机喷油嘴型式、型号:PB84P30;发动机启动机型号:QDJ154F;消声器消声腔尺寸（长×宽×厚或直径×长）:Φ160×770mm;消声器重量:9.45kg;;传动系变速箱型式:4×2×（2+1）组成式;传动系变速箱换档方式:啮合套;传动系中央传动型式（前/后）:螺旋圆锥齿轮副螺旋圆锥齿轮副;传动系差速器型式（前/后）:两行星轮、闭式四行星轮、闭式;传动系最终传动方式（前/后）:行星齿轮减速机构行星齿轮减速机构;行走系机架型式:无架式;行走系轮式轮胎型号(前轮/后轮):11.2-24/18.4-34;行走系轮式轮胎气压(前轮后轮):运输：220～250/160～190，田间：160～190/110～140;工作装置液压油泵型式、型号:CBN-F325左旋齿轮泵;工作装置安全阀全开压力:20±0.5MPa;工作装置动力输出轴花键数8:;工作装置动力输出轴花键外径:38mm;工作装置动力输出轴转速:760/850rmin;工作装置框架上610mm最大提升力:21.2kN; | 138000.00 | 31900元 | 88.2 | 购机补贴(通用类) | 2024-12-30 | T201900320737 | 河北省 | 评阅通过 | 初评员：通过 | 初评员：通过 |  | FH19GW0011 | 国家拖拉机质量监督检验中心 | LT13GK0331 | 国家拖拉机质量监督检验中心
动力机械 | 拖拉机 | 轮式拖拉机 | 120-140马力四轮驱动拖拉机 | 河北铠特农业机械有限公司 | 轮式拖拉机 | KT1204-1 | 发动机型号：LR6M5U23/0882E；标定功率88.2kW；标定转速：2300r/min；发动机生产厂：一拖（洛阳）柴油机有限公司；排放标准：国三 | 功率:120马力;驱动方式:四轮驱动 ;最小使用比质量:47.62kg/kW; | 整机型式:4×4;整机用途:农用耕作;整机外廓尺寸(长×宽×高):4876×2090×2885（至安全架）mm;整机轴距:2508mm;整机轮距(前轮/后轮):1600、1688、1708、1796、1822、1842、1930/1616、1703、1818、1901、2016mm;整机最小离地间隙:390mm;整机最小使用质量:4200kg;整机前轴质量/后轴质量:1890/2310kg;整机最大配重(前/后):360/640kg;整机档位数（前进/倒退/爬行）:16F+8R;整机各档理论速度:前进慢档：低Ⅰ：1.58、低Ⅱ：2.11、低Ⅲ：2.73、低Ⅳ：5.31、高Ⅰ：2.34、高Ⅱ：3.12、高Ⅲ：4.04、高Ⅳ：7.86、 前进快档：低Ⅰ：6.78、低Ⅱ：9.02、低Ⅲ：11.7、低Ⅳ：22.8、高Ⅰ：10.0、高Ⅱ：13.4、高Ⅲ：17.3、高Ⅳ：33.7、 倒退档:低Ⅰ：2.41、低Ⅱ：3.21、低Ⅲ：4.16、低Ⅳ：8.09、高Ⅰ：10.3、高Ⅱ：13.7、高Ⅲ：17.8、高Ⅳ：34.7.kmh;整机动力输出轴功率:76kW;整机最大牵引力:25kN;发动机型号:LR6M5U23/0882E;发动机缸径×冲程:110×135mm;发动机排量:7.7L发动机标定功率:88.2kW;发动机标定转速:2300rmin;消声器消声腔尺寸（长×宽×厚或直径×长）:Φ170×730mm;消声器消声器重量:18±0.5kg;传动系变速箱型式:4×（2+1)×2组成式，F16+R8;传动系变速箱换档方式:侧操纵、啮合套换挡;传动系中央传动型式（前/后）:螺旋弧齿锥齿轮/螺旋弧齿锥齿轮;传动系差速器型式（前/后）:闭式、行星锥齿/闭式、行星锥齿;传动系最终传动方式（前/后）:单级行星减速/单级行星减速;行走系轮式轮胎型号(前轮/后轮):12.4-24/16.9-34;行走系轮式轮胎气压(前轮/后轮):运输160～190耕作110～140/运输160～190耕作110～140kPa;工作装置液压输出装置:DF250型多路阀、2组B15型快换接头;工作装置安全阀全开压力:18.0±0.5MPa;工作装置动力输出轴转速 760/850、760/1000、540/1000r/min;工作装置框架上最大提升力≥21.3kN; | 138000.00 | 31900元 | 88.2 | 购机补贴(通用类) | 2021-12-31 | 部20170337 | 河北省 | 评阅通过 | 初评员：通过 | 初评员：通过 |  | FH19GW0011 | 国家拖拉机质量监督检验中心 | 2016KKX085 | 河南省拖拉机柴油机产品质量监督检验中心
动力机械 | 拖拉机 | 轮式拖拉机 | 120-140马力四轮驱动拖拉机 | 河北铠特农业机械有限公司 | 轮式拖拉机 | KT1304D | 发动机型号：LR6A3ZU23/0956E；标定功率：95.6kW；标定转速：2300r/min；发动机生产厂：一拖（洛阳）柴油机有限公司；排放标准：国三 | 功率:130马力;驱动方式:四轮驱动 ;最小使用比质量:45.64kg/kW; | 整机型式:4×4;整机用途:农用耕作;整机外廓尺寸(长×宽×高):4876×2090×3030（至空滤器顶）mm;整机轴距:mm;整机轮距(前轮/后轮):1600、1688、1708、1796、1822、1842、1930/1616、1703、1818、1901、2016mm;整机最小离地间隙:390mm;整机最小使用质量:4450kg;整机前轴质量/后轴质量:2010/2440kg;整机最大配重(前/后)360/640kg;整机档位数（前进/倒退/爬行）:16F+8R;整机各档理论速度:前进慢档：低Ⅰ：1.58、低Ⅱ：2.11、低Ⅲ：2.73、低Ⅳ：5.31、高Ⅰ：2.34、高Ⅱ：3.12、高Ⅲ：4.04、高Ⅳ：7.86、 前进快档：低Ⅰ：6.78、低Ⅱ：9.02、低Ⅲ：11.7、低Ⅳ：22.8、高Ⅰ：10.0、高Ⅱ：13.4、高Ⅲ：17.3、高Ⅳ：33.7、 倒退档:低Ⅰ：2.41、低Ⅱ：3.21、低Ⅲ：4.16、低Ⅳ：8.09、高Ⅰ：10.3、高Ⅱ：13.7、高Ⅲ：17.8、高Ⅳ：34.7.kmh;整机动力输出轴功率:82.8kW;整机最大牵引力:28kN;发动机气缸数:6缸;发动机缸径×冲程:105×125mm;发动机排量:6.49L;发动机标定功率:95.6kW;发动机标定转速:2300rmin;燃油箱工作压力:10±1.5kPa;燃油箱容积:120/95L;消声器消声腔尺寸（长×宽×厚或直径×长）:Φ170×730mm;消声器消声器重量:18±0.5kg;传动系变速箱型式:4×（2+1)×2组成式，F16+R8;传动系中央传动型式（前/后）:螺旋弧齿锥齿轮/螺旋弧齿锥齿轮;传动系差速器型式（前/后）:闭式、行星锥齿/闭式、行星锥齿;传动系最终传动方式（前/后）:单级行星减速/单级行星减速;行走系轮式轮胎型号(前轮/后轮):12.4-24/16.9-34;行走系轮式轮胎气压(前轮/后轮):运输160～190耕作110～140/运输160～190耕作110～140kPa工作装置安全阀全开压力:18.0±0.5MPa;工作装置动力输出轴花键数目:8、6齿矩形花键轴，21齿渐开线花键轴;工作装置动力输出轴花键外径:Φ38、Φ35、Φ35mm;工作装置动力输出轴转速:760/850、760/1000、540/1000rmin;工作装置框架上最大提升力:≥23kN; | 138000.00 | 31900元 | 97.5 | 购机补贴(通用类) | 2021-12-31 | 部20170341 | 河北省 | 评阅通过 | 初评员：通过 | 初评员：通过 |  | FH19GW0011 | 国家拖拉机质量监督检验中心 | 2016KKX085 | 河南省拖拉机柴油机产品质量监督检验中心
动力机械 | 拖拉机 | 轮式拖拉机 | 120-140马力四轮驱动拖拉机 | 河北铠特农业机械有限公司 | 轮式拖拉机 | KT1304D-1 | 发动机型号：LR6A3ZU23/0956E；标定功率：95.6kW；标定转速：2300r/min；发动机生产厂：一拖（洛阳）柴油机有限公司；排放标准：国三 | 功率:130马力;驱动方式:四轮驱动 ;最小使用比质量:43.08kg/kW; | 整机型式：4×4;整机用途：农用耕作;整机外廓尺寸(长×宽×高)：4876×2090×2885（至安全架）mm;整机轴距：2508mm;整机轮距(前轮/后轮)：1600、1688、1708、1796、1822、1842、1930/1616、1703、1818、1901、2016mm;整机最小离地间隙：390mm;整机最小使用质量：4200kg;整机前轴质量/后轴质量：1890/23100kg;整机最大配重(前/后)：360/640kg;整机档位数（前进/倒退/爬行）：16F+8R;整机各档理论速度：前进慢档：低Ⅰ：1.58、低Ⅱ：2.11、低Ⅲ：2.73、低Ⅳ：5.31、高Ⅰ：2.34、高Ⅱ：3.12、高Ⅲ：4.04、高Ⅳ：7.86、 前进快档：低Ⅰ：6.78、低Ⅱ：9.02、低Ⅲ：11.7、低Ⅳ：22.8、高Ⅰ：10.0、高Ⅱ：13.4、高Ⅲ：17.3、高Ⅳ：33.7、 倒退档:低Ⅰ：2.41、低Ⅱ：3.21、低Ⅲ：4.16、低Ⅳ：8.09、高Ⅰ：10.3、高Ⅱ：13.7、高Ⅲ：17.8、高Ⅳ：34.7.kmh;整机动力输出轴功率：82.2kW;整机最大牵引力：28kN;发动机型号：LR6A3ZU23/0956E;发动机气缸数：6缸;发动机缸径×冲程：105×125mm;发动机排量：6.49L;发动机压缩比：18;发动机标定功率：95.6kW;发动机标定转速：2300rmin;消声器消声器重量：18±0.5kg;传动系中央传动型式（前/后）：螺旋弧齿锥齿轮/螺旋弧齿锥齿轮;传动系差速器型式（前/后）：闭式、行星锥齿/闭式、行星锥齿;传动系最终传动方式（前/后）：单级行星减速/单级行星减速;行走系轮式轮胎型号(前轮/后轮)：12.4-24/16.9-34;行走系轮式轮胎气压(前轮/后轮)：运输160～190耕作110～140/运输160～190耕作110～140kPa;工作装置液压油泵型式、型号：齿轮泵、CBN-F325;工作装置安全阀全开压力：18.0±0.5MPa;工作装置动力输出轴花键数目：8、6齿矩形花键轴，21齿渐开线花键轴;工作装置动力输出轴花键外径：Φ38、Φ35、Φ35mm;工作装置动力输出轴转速：760/850、760/1000、540/1000rmin;工作装置框架上最大提升力：≥23kN; | 138000.00 | 31900元 | 97.5 | 购机补贴(通用类) | 2021-12-31 | 部20170341 | 河北省 | 评阅通过 | 初评员：通过 | 初评员：通过 |  | FH19GW0011 | 国家拖拉机质量监督检验中心 | 2016KKX085 | 河南省拖拉机柴油机产品质量监督检验中心
动力机械 | 拖拉机 | 轮式拖拉机 | 120-140马力四轮驱动拖拉机 | 湖北友拓农业机械检验技术有限公司 | 轮式拖拉机 | 1304 | 发动机型号：WP6G130E311,标定功率：95.6kW，制造商：潍柴（潍坊）中型柴油机有限公司，国三排放阶段 | 功率:130马力;驱动方式:四轮驱动 ;最小使用比质量:48.64/50.84kg/kW; | 型式:四轮驱动,外廓尺寸(mm):4950×2140×2840（四柱驾驶室）/4950×2140×2870（六柱驾驶室）,轴距2550mm,最小使用质量：4650kg（四柱驾驶室）/4860kg（六柱驾驶室）,标准配重（前/后）： 308/320（kg）四柱驾驶室 308/320（kg）六柱驾驶室,变速箱型式:机械平面组成式,箱体数量：2个 换挡方式:机械有级挡 ,发动机型号：WP6G130E311,标定功率：95.6kW，制造商：潍柴（潍坊）中型柴油机有限公司，国三排放阶段 | 107000.00 | 31900元 | 95.6 | 购机补贴(通用类) | 2025-04-11 | 鄂2020032 | 湖北省 | 评阅通过 | 初评员：通过 | 初评员：通过 |  | HB2019FHZ066/HB2019FHZ067 | 湖北三智农业机械检测有限公司 | HBNJ201909070 | 湖北三智农业机械检测有限公司
动力机械 | 拖拉机 | 轮式拖拉机 | 120-140马力四轮驱动拖拉机 | 华创机器人制造有限公司 | 轮式拖拉机 | 华创沃尔-1204D | 发动机厂家：广西玉柴机器股份有限公司；发动机型号：YC6J140-T302；气缸数：6缸；标定功率：88.2KW；标定转速:2200r/min;排放阶段：第三阶段；选装：发动机厂家：一拖(洛阳)柴油机有限公司； 发动机型号：LR6A3ZU23/0882E；气缸数：6缸；标定功率：88.2KW；标定转速：2300r/min；排放阶段：第三阶段； | 功率:120马力;驱动方式:四轮驱动 ;最小使用比质量:51.7kg/kW; | 发动机标定功率：88.2kW，驱动方式：四轮驱动，整机最小使用质量：4560kg | 115000.00 | 31900元 | 88.2 | 购机补贴(通用类) | 2021-12-31 | 新2017047 | 山东省 | 评阅通过 | 初评员：通过 | 初评员：通过 |  | FH17GW0311 | 国家拖拉机质量监督检测中心 | 01501031 | 江苏省盐城市农业机械试验鉴定站
动力机械 | 拖拉机 | 轮式拖拉机 | 120-140马力四轮驱动拖拉机 | 华创机器人制造有限公司 | 轮式拖拉机 | 华创沃尔-1354D | 发动机厂家：广西玉柴机器股份有限公司；发动机型号：YC6J155-T300；气缸数：6缸；标定功率：99.3KW；标定转速:2200r/min；排放阶段：第三阶段； | 功率:135马力;驱动方式:四轮驱动 ;最小使用比质量:45.92kg/kW; | 发动机标定功率：99.3kW,驱动方式：四轮驱动，整机最小使用质量：4560kg | 168000.00 | 31900元 | 99.3 | 购机补贴(通用类) | 2021-12-31 | 新2017048 | 山东省 | 评阅通过 | 初评员：通过 | 初评员：通过 |  | FH17GW0311 | 国家拖拉机质量监督检测中心 | 01501029 | 江苏省盐城市农业机械试验鉴定站
动力机械 | 拖拉机 | 轮式拖拉机 | 120-140马力四轮驱动拖拉机 | 江苏常发农业装备股份有限公司 | 轮式拖拉机 | CFF1204-X | 配套动力型号：YC4A140-T314,制造商：广西玉柴机器股份有限公司，气缸数：4缸，标定功率：88.2kw，标定转速：2300r/min，排放标准：第三阶段；选配一CF4C120L-31，制造商：江苏常发农业装备股份有限公司，气缸数：4缸，标定功率：88.2kw，标定转速：2300r/min，排放标准：第三阶段；选配二YC4A140-T304，制造商：广西玉柴机器股份有限公司，气缸数：4缸，标定功率：88.2kw，标定转速：2300r/min，排放标准：第三阶段 | 功率:120马力;驱动方式:四轮驱动 ;最小使用比质量:40.1kg/kW; | 型式：四轮驱动；外廓尺寸（长×宽×高）mm：4487×1970×2862（至安全架顶）/4487×1970×2860（至驾驶室顶）；轴距mm：2135；轮距（前轮/后轮）mm：1450、1550、1650/1315、1425、1540、1700、1810；最小使用质量kg：3540（安全架）/3710（驾驶室）；标准配重（前/后）kg：300/540； 最小使用比质量kg/kw：40.1(（安全架）/42.1（驾驶室）；档位数(前进/倒退/爬行)：12/12/0，选装12/12/24；主变速档位数：4；副变速档位数：3×（1+1），选装3×（1+1）×2；发动机与离合器联结方式：直联式；起动方式：电启动；翻倾防护装置：安全框架/简易驾驶室；转向系型式：全液压；转向系转向操纵机构：方向盘；转向系转向机构型式：前轮转向；变速箱型式：机械平面组成式；主变速换挡方式：机械有级档；副变速换挡方式：机械有级档；轮胎型号（前/后）：11.2-28、8.3-24、9.5-24、8.3-24PR、9.5-24PR、11.2-24PR、11.2-24/16.9-34、14.9-30、11-32PR、14.9-30PR、16.9-30PR、13.6-38PR、16.9-30、12-38；轮胎数量（前轮/后轮）：2/2 | 125000.00 | 31900元 | 88.2 | 购机补贴(通用类) | 2025-05-28 | T202032320068 | 江苏省 | 评阅通过 | 初评员：通过 | 初评员：通过 |  | FH20GW0321/FH20GW2081/FH20GW0331/FH20GW2111 | 国家拖拉机质量监督检验中心（洛阳西苑车辆与动力检验所有限公司） | 201801004 | 江苏省农业机械试验鉴定站
动力机械 | 拖拉机 | 轮式拖拉机 | 120-140马力四轮驱动拖拉机 | 江苏沃得农业机械股份有限公司（原：江苏沃得农业机械有限公司） | 轮式拖拉机 | WD1204B | 配套发动机型号：LR6A3ZU23/0882E；制造商：一拖（洛阳）柴油机有限公司；标定功率(kW)：88.2；标定转速(r/min)：2300；排放阶段：第Ⅲ阶段；选配一：配套发动机型号：YC6J140-T301；制造商：广西玉柴机器股份有限公司；标定功率(kW)：88.2；标定转速(r/min)：2300；排放阶段：第Ⅲ阶段；选配二：配套发动机型号：6M1-120U33；制造商：安徽天利动力股份有限公司；标定功率(kW)：88.3；标定转速(r/min)：2300；排放阶段：第Ⅲ阶段。 | 功率:120马力;驱动方式:四轮驱动 ;最小使用比质量:47.11kg/kW; | 标定功率：120马力（88.2/88.3kW）；驱动方式：四轮驱动；最小使用比质量（kg/kW）：47.11（带安全架）/50.51（带驾驶室）；发动机型号：一拖（洛阳）LR6A3ZU23/0882E/玉柴YC6J140-T301/天利动力6M1-120U33（国Ⅲ排放标准）；标定转速（r/min）：2300；结构尺寸（mm）：4750×2130×2770（至排气管顶）/2760（至安全架顶）/2820（至驾驶室顶）；整机使用质量（kg）：4160（带安全架）/4460（带驾驶室）；轴距（mm）：2552；发动机与离合器连接方式：直联；轮胎型号：11.2-24/16.9-34。 | 138000.00 | 31900元 | 88.3 | 购机补贴(通用类) | 2021-12-31 | 苏农机（2017）第（0072）号 | 江苏省 | 评阅通过 | 初评员：通过 | 初评员：通过 |  | SAM2020001、FH20GW0221 | 国家拖拉机质量监督检验中心、南京赛姆认证科技发展有限公司 | （2011）委检字整机类第030号 | 江苏省盐城市农业机械试验鉴定站
动力机械 | 拖拉机 | 轮式拖拉机 | 120-140马力四轮驱动拖拉机 | 江苏沃得农业机械股份有限公司（原：江苏沃得农业机械有限公司） | 轮式拖拉机 | WD1204-G | 配套发动机型号：YC4A140-T304；制造商：广西玉柴机器股份有限公司；标定功率(kW)：88.2；标定转速(r/min)：2300；排放标准：第Ⅲ阶段;选配一：配套发动机型号：LR4A3LR23/0882;制造商：一拖（洛阳）柴油机有限公司；标定功率(kW)：88.2；标定转速(r/min)：2300；排放标准：第Ⅲ阶段；选配二：配套发动机型号：YC4A140-T314；制造商：广西玉柴机器股份有限公司；标定功率(kW)：88.2；标定转速(r/min)：2300；排放标准。 | 功率:120马力;驱动方式:四轮驱动 ;最小使用比质量:46.66kg/kW; | 标定功率：120马力（88.2kW）；驱动方式：四轮驱动；最小使用比质量（kg/kW）：46.66（带安全架）/47.85（带驾驶室）；配套发动机型号：玉柴YC4A140-T304、一拖LR4A3LR23/0882、玉柴YC4A140-T314（国Ⅲ排放标准）；标定转速(r/min)：2300；外廓尺寸（长×宽×高）（mm）：4745×2130×2760（至安全架顶）/2820（至驾驶室顶）；轴距或履带接地长（mm）：2368.5；最小使用质量(kg)：4115（带安全架）/4220（带驾驶室）；发动机与主离合器联接方式：直联；轮胎型号（前轮/后轮）：13.6-24/16.9-34。 | 120000.00 | 31900元 | 88.2 | 购机补贴(通用类) | 2025-12-30 | T202032320399 | 江苏省 | 评阅通过 | 初评员：通过 | 初评员：通过 |  | SAM2020001、FH20GW0221 | 国家拖拉机质量监督检验中心、南京赛姆认证科技发展有限公司 | 201501015 | 江苏省农业机械试验鉴定站
动力机械 | 拖拉机 | 轮式拖拉机 | 120-140马力四轮驱动拖拉机 | 江苏沃得农业机械股份有限公司（原：江苏沃得农业机械有限公司） | 轮式拖拉机 | WD1304-B | 配套发动机型号：LR6A3ZU23/0956E；制造商：一拖（洛阳）柴油机有限公司；标定功率(kW)：95.6；标定转速(r/min)：2300；排放阶段：第Ⅲ阶段；选配一：配套发动机型号：YC6J155-T301；制造商：广西玉柴机器股份有限公司；标定功率(kW)：95.6；标定转速(r/min)：2300;排放阶段：第Ⅲ阶段；选配二：配套发动机型号：LR6A3LR23/0956；制造商：一拖（洛阳）柴油机有限公司；标定功率(kW)：95.6；标定转速(r/min)：2300；排放阶段：第Ⅲ阶段。 | 功率:130马力;驱动方式:四轮驱动 ;最小使用比质量:45.50kg/kW; | 标定功率：130马力（95.6kW）；驱动方式：四轮驱动；最小使用比质量（kg/kW）：45.50（带安全架）/48.48（带驾驶室）；配套发动机型号：一拖LR6A3ZU23/0956E、玉柴YC6J155-T301、一拖LR6A3LR23/0956（国Ⅲ排放标准）；标定转速(r/min)：2300；外廓尺寸（长×宽×高）（mm）：4750×2130×2760（至安全架顶）/2820（至驾驶室顶）；轴距或履带接地长（mm）：2552；最小使用质量(kg)：4350（带安全架）/4635（带驾驶室）；发动机与主离合器联接方式：直联；轮胎型号（前轮/后轮）：11.2-24/16.9-34。 | 130000.00 | 31900元 | 95.6 | 购机补贴(通用类) | 2025-12-30 | T202032320400 | 江苏省 | 评阅通过 | 初评员：通过 | 初评员：通过 |  | SAM2020001、FH20GW0221 | 国家拖拉机质量监督检验中心、南京赛姆认证科技发展有限公司 | （2011）委检字整机类第030号 | 江苏省盐城市农业机械试验鉴定站
动力机械 | 拖拉机 | 轮式拖拉机 | 120-140马力四轮驱动拖拉机 | 江苏悦达智能农业装备有限公司 | 轮式拖拉机 | YG1204 | 发动机型号/制造商: LR6A3ZU23/0882E/一拖（洛阳）柴油机有限公司， 功率：88.2kW，国三排放 | 功率:120马力;驱动方式:四轮驱动 ;最小使用比质量:46.485kg/kW; | 发动机功率88.2千瓦（120马力）；国三排放；四轮驱动；整机最小使用质量kg4100，最小使用比质量（kg/kW）：46.485；前进/倒退/爬行：16/8/12；整机外廓尺寸(长×宽×高)mm4642×2160(2050～2450)×2935；整机轴距或履带接地长mm2600；整机常用轮距(前轮/后轮)或轨距mm1610/1620；整机最小离地间隙mm430 | 145600.00 | 31900元 | 88.2 | 购机补贴(通用类) | 2022-12-31 | 苏农机（2018）第（0498）号 | 江苏省 | 评阅通过 | 初评员：通过 | 初评员：通过 |  | FH19GW0191 | 国家拖拉机质量监督检验中心 | (2014)委字01类第117号 | 江苏省农业机械试验鉴定站
动力机械 | 拖拉机 | 轮式拖拉机 | 120-140马力四轮驱动拖拉机 | 江苏悦达智能农业装备有限公司 | 轮式拖拉机 | YG1204-1 | 发动机型号/制造商: LR6A3ZU23/0882E/一拖（洛阳）柴油机有限公司 ，功率：88.2kW，国三排放 | 功率:120马力;驱动方式:四轮驱动 ;最小使用比质量:48.299kg/kW; | 发动机功率88.2千瓦（120马力）；国三排放；四轮驱动；整机最小使用质量kg4260，最小使用比质量（kg/kW）：48.299；前进/倒退/爬行16/8/12；整机外廓尺寸(长×宽×高)mm4642×2160(2050～2450)×2935；整机轴距或履带接地长mm2600/2195；整机常用轮距(前轮/后轮)或轨距mm1610；驾驶室。 | 149800.00 | 31900元 | 88.2 | 购机补贴(通用类) | 2022-12-31 | 苏农机（2018）第（0498）号 | 江苏省 | 评阅通过 | 初评员：通过 | 初评员：通过 |  | FH19GW1071 | 国家拖拉机质量监督检验中心 | (2014)委字01类第117号 | 江苏省农业机械试验鉴定站
动力机械 | 拖拉机 | 轮式拖拉机 | 120-140马力四轮驱动拖拉机 | 江苏悦达智能农业装备有限公司 | 轮式拖拉机 | YG1304 | 发动机型号/制造商:：LR6A3ZU23/0956E/一拖（洛阳）柴油机有限公司， 功率：95.6kW，国三排放 | 功率:130马力;驱动方式:四轮驱动 ;最小使用比质量:45.816kg/kW; | 发动机功率95.6千瓦（130马力）；国三排放；四轮驱动；整机最小使用质量kg4380；最小使用比质量（kg/kW）：45.816；前进/倒退/爬行：16/8/12；整机外廓尺寸(长×宽×高)mm4642×2160(2050～2450)×2935；整机轴距或履带接地长mm2600；整机常用轮距(前轮/后轮)或轨距mm1610/1620；整机最小离地间隙mm430 | 164000.00 | 31900元 | 95.6 | 购机补贴(通用类) | 2022-12-31 | 部20181309 | 江苏省 | 评阅通过 | 初评员：通过 | 初评员：通过 |  | FH19GW0191 | 国家拖拉机质量监督检验中心 | (2013)委字01类第083号 | 江苏省农业机械试验鉴定站
动力机械 | 拖拉机 | 轮式拖拉机 | 120-140马力四轮驱动拖拉机 | 江苏悦达智能农业装备有限公司 | 轮式拖拉机 | YG1304-1 | 发动机型号/制造商：LR6A3ZU23/0956E/一拖（洛阳）柴油机有限公司，功率：95.6kW，国三排放 | 功率:130马力;驱动方式:四轮驱动 ;最小使用比质量:47.908kg/kW; | 发动机功率95.6千瓦(130马力）；国三排放；四轮驱动；整机最小使用质量kg4580，最小使用比质量（kg/kW）：47.908；前进/倒退/爬行：16/8/12；整机外廓尺寸(长×宽×高)mm4642×2160(2050～2450)×2935；整机常用轮距(前轮/后轮)或轨距mm1610/1620；整机最小离地间隙mm430；驾驶室 | 169000.00 | 31900元 | 95.6 | 购机补贴(通用类) | 2022-12-31 | 部20181309 | 江苏省 | 评阅通过 | 初评员：通过 | 初评员：通过 |  | FH19GW1071 | 国家拖拉机质量监督检验中心 | (2013)委字01类第083号 | 江苏省农业机械试验鉴定站
动力机械 | 拖拉机 | 轮式拖拉机 | 120-140马力四轮驱动拖拉机 | 江苏悦达智能农业装备有限公司 | 轮式拖拉机 | YGX1304 | 发动机型号/制造商：LR4M3LR22/0956 /一拖（洛阳）柴油机有限公司，功率：95.6kW，排放阶段：第三阶段。 | 功率:130马力;驱动方式:四轮驱动 ;最小使用比质量:46.91/46.91kg/kW; | 发动功率95.6千瓦（130马力）；国三排放；四轮驱动；前进/倒退16/8；简易驾驶室：最小使用质量：4485kg，最小使用比质量（kg/kW）：46.91；(选装安全架：最小使用质量：4485kg，最小使用比质量（kg/kW）：46.91）；外廓尺寸(长×宽×高)mm4440×2250（2050-2450）×3070；轴距或履带接地长mm2350；常用轮距(前轮/后轮)或轨距mm1750/1780 | 147800.00 | 31900元 | 95.6 | 购机补贴(通用类) | 2025-12-30 | T202032320421 | 江苏省 | 评阅通过 | 初评员：通过 | 初评员：通过 |  | SAM2020079 / FH20GW1761 | 南京塞姆认证科技发展有限公司 / 国家拖拉机质量监督检验中心 | YH2020WJ01318 | 江苏沿海农业机械检测有限公司
动力机械 | 拖拉机 | 轮式拖拉机 | 120-140马力四轮驱动拖拉机 | 江苏悦达智能农业装备有限公司 | 轮式拖拉机 | YGX1304-1 | 发动机型号/制造商：LR6A3LR22/0956 /一拖（洛阳）柴油机有限公司，功率：95.6kW，排放阶段：第三阶段。 | 功率:130马力;驱动方式:四轮驱动 ;最小使用比质量:51.25kg/kW; | 发动功率95.6千瓦（130马力）；国三排放；四轮驱动；前进/倒退16/8；简易驾驶室；最小使用质量：4900kg；最小使用比质量（kg/kW）：51.25；整机外廓尺寸（长×宽×高）mm4642×2250×3070；轴距或履带接地长mm2600；常用轮距(前轮/后轮)或轨距mm1750/1780；最小离地间隙及部位mm465(前桥) | 153800.00 | 31900元 | 95.6 | 购机补贴(通用类) | 2025-12-30 | T202032320421 | 江苏省 | 评阅通过 | 初评员：通过 | 初评员：通过 |  | SAM2020079 | 南京塞姆认证科技发展有限公司 | YH2020WJ01318 | 江苏沿海农业机械检测有限公司
动力机械 | 拖拉机 | 轮式拖拉机 | 120-140马力四轮驱动拖拉机 | 江苏悦达智能农业装备有限公司 | 轮式拖拉机 | YN1204 | 1、发动机型号：YC4DK140-T303,功率：88.2kW，生产企业：广西玉柴机器股份有限公司，国三排放。 2、发动机型号：LR4A3LR23/0882,功率：88.2kW，生产企业：一拖（洛阳）柴油机有限公司，国三排放。 | 功率:120马力;驱动方式:四轮驱动 ;最小使用比质量:44.78kg/kW; | 发动机功率：88.2千瓦（120马力）；国三排放；四轮驱动；整机最小使用质量：3950kg，最小使用比质量（kg/kW）：44.78；前进/倒退/爬行：16/16；整机外廓尺寸(长×宽×高)mm4438*2140*2775；轴距mm：2270；整机常用轮距(前轮/后轮)或轨距mm1650/1675；整机最小离地间隙mm440 | 147800.00 | 31900元 | 88.2 | 购机补贴(通用类) | 2023-12-31 | 苏农机（2019）第（0351）号 | 江苏省 | 评阅通过 | 初评员：通过 | 初评员：通过 |  | FH19GW0191 | 国家拖拉机质量监督检验中心 | YH2019WJ01015 | 江苏沿海农业机械检测有限公司
动力机械 | 拖拉机 | 轮式拖拉机 | 120-140马力四轮驱动拖拉机 | 江苏悦达智能农业装备有限公司 | 轮式拖拉机 | YN1204-1 | 1、发动机型号：YC4DK140-T303，功率：88.2kW，生产企业：广西玉柴机器股份有限公司，国三排放。 2、发动机型号：LR4A3LR23/0882,功率：88.2kW，生产企业：一拖（洛阳）柴油机有限公司，国三排放。 | 功率:120马力;驱动方式:四轮驱动 ;最小使用比质量:44.78kg/kW; | 发动机功率：88.2千瓦（120马力）；国三排放；四轮驱动；整机最小使用质量：3950kg；最小使用比质量（kg/kW）：44.78；前进/倒退/爬行：16/16；整机外廓尺寸(长×宽×高)mm4438*2140*2775；驾驶室；整机常用轮距(前轮/后轮)或轨距mm1650/1675；整机最小离地间隙mm440 | 159800.00 | 31900元 | 88.2 | 购机补贴(通用类) | 2023-12-31 | 苏农机（2019）第（0351）号 | 江苏省 | 评阅通过 | 初评员：通过 | 初评员：通过 |  | FH19GW0431 | 国家拖拉机质量监督检验中心 | YH2019WJ01015 | 江苏沿海农业机械检测有限公司
动力机械 | 拖拉机 | 轮式拖拉机 | 120-140马力四轮驱动拖拉机 | 金世纪（江苏）智能科技有限公司 | 轮式拖拉机 | DMC1204 | 发动机型号：LR4A3LR22/0882;标定功率：88.2KW;制造商：一拖（洛阳）柴油机有限公司；标定转速：2200r/min;气缸数:4;排放阶段：第三阶段。 | 功率:120马力;驱动方式:四轮驱动 ;最小使用比质量:48.98kg/kW; | 1、标准配置：型式：轮式；外廓尺寸（长×宽×高）：4340×2100×2935mm（安全架）/4310×2300×2960（驾驶室）；轴距：2190mm；常用轮距：1700/1710mm；最小使用质量：4320kg（安全架）/4320kg（驾驶室）；最小使用比质量：48.98kg/kw；标定功率：88.2kW 2、技术参数：功率：88.2kW；驱动方式：四轮驱动，3、发动机型号：LR4A3LR22/0882；标定功率：88.2kw；标定转速：2200r/ min ；气缸数：4缸；制造商：一拖（洛阳）柴油机有限公司；排放阶段：第三阶段 | 155800.00 | 31900元 | 88.2 | 购机补贴(通用类) | 2025-04-11 | 鄂2020022 | 江苏省 | 评阅通过 | 初评员：通过 | 初评员：通过 |  | HB2019FHZ074/HB2020FHZ173 | 湖北三智农业机械检测有限公司 | HBNJ201909060 | 湖北三智农业机械检测有限公司
动力机械 | 拖拉机 | 轮式拖拉机 | 120-140马力四轮驱动拖拉机 | 金世纪（江苏）智能科技有限公司 | 轮式拖拉机 | DMC1204-1 | 3.发动机型号：SC7H125G3,标定功率：88.2kw,标定转速：2200r/min，气缸数：6缸，生产厂：上海柴油机股份有限公司，排放阶段：第三阶段 | 功率:120马力;驱动方式:四轮驱动 ;最小使用比质量:59.64kg/kW; | 1.标准配置：整机型号：DMC1204-1，名称：轮式拖拉机,外廓尺寸：5000×2300×3100mm（驾驶室）,轴距：2620mm,常用轮距：1850/1850mm，最小使用质量：5260kg,K值：43.83kg/hp;2.技术参数：型式：轮式，驱动型式：四驱；3.发动机型号：SC7H125G3,标定功率：88.2kw,标定转速：2200r/min，气缸数：6缸，生产厂：上海柴油机股份有限公司，排放阶段：第三阶段 | 162800.00 | 31900元 | 88.2 | 购机补贴(通用类) | 2026-06-06 | T202132320148 | 江苏省 | 评阅通过 | 初评员：通过 | 初评员：通过 |  | HB2020FHZ173 | 湖北三智农业机械检测有限公司 | （2020）2240204 | 潍坊市产品质量检验所
动力机械 | 拖拉机 | 轮式拖拉机 | 120-140马力四轮驱动拖拉机 | 金世纪（江苏）智能科技有限公司 | 轮式拖拉机 | DMC1204-2 | 3.发动机信息：发动机型号：LR4A3LR22/0882,标定功率：88.2kw，标定转速：2000r/min，气缸数：4缸，生产厂：一拖（洛阳）柴油机有限公司；排放阶段：第三阶段 | 功率:120马力;驱动方式:四轮驱动 ;最小使用比质量:48.19kg/kW; | 1.标准配置：整机型号：DMC1204-2,名称：轮式拖拉机，外廓尺寸：4340×2300×2960mm（安全架）/4340×2300×2900mm（驾驶室），轴距：2190mm，常用轮距：1700/1800mm,最小使用质量：4250kg（安全架）/4450kg（驾驶室），K值：35.41（安全架）/37.08（驾驶室）；2.技术参数：整机型式：轮式，驱动型式：四驱；3.发动机信息：发动机型号：LR4A3LR22/0882,标定功率：88.2kw，标定转速：2000r/min，气缸数：4缸，生产厂：一拖（洛阳）柴油机有限公司；排放阶段：第三阶段 | 152800.00 | 31900元 | 88.2 | 购机补贴(通用类) | 2026-06-06 | T202132320149 | 江苏省 | 评阅通过 | 初评员：通过 | 初评员：通过 |  | HB2020FHZ175/HB2020FHZ173 | 湖北三智农业机械检测有限公司 | （2020）2240205 | 潍坊市产品质量检验所
动力机械 | 拖拉机 | 轮式拖拉机 | 120-140马力四轮驱动拖拉机 | 金世纪（江苏）智能科技有限公司 | 轮式拖拉机 | DMC1304 | 3、发动机型号：LR4M3LR22/0956；标定功率：95.6kw；标定转速：2200r/ min；气缸数：4缸；制造商：一拖（洛阳）柴油机有限公司；排放阶段：第三阶段 | 功率:130马力;驱动方式:四轮驱动 ;最小使用比质量:45.19kg/kW; | 1、标准配置：型式：轮式外廓尺寸（长×宽×高）：4340×2100×2935mm（安全架）/4310×2100×2720（驾驶室）；轴距：2190mm；常用轮距：1700/1710mm； 最小使用质量：4320kg（安全架）/4750kg（驾驶室）；最小使用比质量：45.19（安全架）/49.69（驾驶室）kg/kw； 标定功率：95.6kW；2、技术参数：功率：95.6kW；驱动方式：四轮驱动；3、发动机型号：LR4M3LR22/0956；标定功率：95.6kw；标定转速：2200r/ min；气缸数：4缸；制造商：一拖（洛阳）柴油机有限公司；排放阶段：第三阶段 | 158800.00 | 31900元 | 95.6 | 购机补贴(通用类) | 2025-04-11 | 鄂2020022 | 江苏省 | 评阅通过 | 初评员：通过 | 初评员：通过 |  | HB2019FHZ074/HB2020FHZ173 | 湖北三智农业机械检测有限公司 | HBNJ201909060 | 湖北三智农业机械检测有限公司
动力机械 | 拖拉机 | 轮式拖拉机 | 120-140马力四轮驱动拖拉机 | 金世纪（江苏）智能科技有限公司 | 轮式拖拉机 | DMC1304-1 | 3.发动机型号：SC7H130G3,标定功率：95.6kw,标定转速：2200r/min，气缸数：6缸，生产厂：上海柴油机股份有限公司，排放阶段：第三阶段 | 功率:130马力;驱动方式:四轮驱动 ;最小使用比质量:55.02kg/kW; | 1.标准配置：整机型号：DMC1304-1，名称：轮式拖拉机,外廓尺寸：5000×2300×3100mm（驾驶室）,轴距：2620mm,常用轮距：1850/1850mm，最小使用质量：5260kg,K值：40.46kg/hp;2.技术参数：型式：轮式，驱动型式：四驱；3.发动机型号：SC7H130G3,标定功率：95.6kw,标定转速：2200r/min，气缸数：6缸，生产厂：上海柴油机股份有限公司，排放阶段：第三阶段 | 163800.00 | 31900元 | 95.6 | 购机补贴(通用类) | 2026-06-06 | T202132320148 | 江苏省 | 评阅通过 | 初评员：通过 | 初评员：通过 |  | HB2020FHZ173 | 湖北三智农业机械检测有限公司 | （2020）2240204 | 潍坊市产品质量检验所
动力机械 | 拖拉机 | 轮式拖拉机 | 120-140马力四轮驱动拖拉机 | 金世纪（江苏）智能科技有限公司 | 轮式拖拉机 | DMC1304-2 | 3.发动机信息：发动机型号：LR4M3LR22/0956,标定功率：95.6kw，标定转速：2200r/min，气缸数：4缸，生产厂：一拖（洛阳）柴油机有限公司；排放阶段：第三阶段 | 功率:130马力;驱动方式:四轮驱动 ;最小使用比质量:44.46kg/kW; | 1.标准配置：整机型号：DMC1304-2,名称：轮式拖拉机，外廓尺寸：4340×2300×2960mm（安全架）/4340×2300×2900mm（驾驶室），轴距：2190mm，常用轮距：1700/1800mm,最小使用质量：4250kg（安全架）/4450（驾驶室），K值：32.69（安全架）/34.23（驾驶室）；2.技术参数：整机型式：轮式，驱动型式：四驱；3.发动机信息：发动机型号：LR4M3LR22/0956,标定功率：95.6kw，标定转速：2200r/min，气缸数：4缸，生产厂：一拖（洛阳）柴油机有限公司；排放阶段：第三阶段 | 158800.00 | 31900元 | 95.6 | 购机补贴(通用类) | 2026-06-06 | T202132320149 | 江苏省 | 评阅通过 | 初评员：通过 | 初评员：通过 |  | HB2020FHZ175/HB2020FHZ173 | 湖北三智农业机械检测有限公司 | （2020）2240205 | 潍坊市产品质量检验所
动力机械 | 拖拉机 | 轮式拖拉机 | 120-140马力四轮驱动拖拉机 | 京山三雷重工股份有限公司 | 轮式拖拉机 | 雷木-1304Q | 发动机型号：WP6G130E311,标定功率：95.6kW,制造商：潍柴（潍坊）中型柴油机有限公司，国三排放阶段。 | 功率:130马力;驱动方式:四轮驱动 ;最小使用比质量:50.84kg/kW; | 型式:四轮驱动，外廓尺寸(mm):4950×2140×2870（六柱驾驶室）4950×2140×2840（六柱驾驶室），轴距2550mm,最小使用质量4860kg(六柱驾驶室)4650kg（四柱驾驶室）,标准配重（前/后）:308/320（kg）,变速箱型式:机械空间组成式,换挡方式:机械有级挡,发动机型号：WP6G130E311,标定功率：95.6kW,制造商：潍柴（潍坊）中型柴油机有限公司，国三排放阶段。 | 107000.00 | 31900元 | 95.6 | 购机补贴(通用类) | 2024-09-27 | 鄂2019378 | 湖北省 | 评阅通过 | 初评员：通过 | 初评员：通过 |  | HB2020FHZ123/HB2020FHZ124 | 湖北三智农业机械检测有限公司 | HBNJ201909024 | 湖北三智农业机械检测有限公司
动力机械 | 拖拉机 | 轮式拖拉机 | 120-140马力四轮驱动拖拉机 | 洛阳丰收芬美得农业机械装备有限公司 | 轮式拖拉机 | FD1304 | 发动机型号：LR6A3LR22/0956；发动机标定功率（kW）：95.6；发动机生产厂：一拖（洛阳）柴油机有限公司；排放阶段：国三 | 功率:130马力;驱动方式:四轮驱动 ;最小使用比质量:48.64kg/kW; | 发动机标定功率（kW）：95.6；驱动方式：四轮驱动；外廓尺寸（长×宽×高及部位）（mm）：4900×2090×3100（安全架顶）；4900×2090×3140（空滤顶）轴距（mm）：2500；最小使用质量（kg）：4650(安全架）,4760驾驶室；排放阶段：国三 | 112000.00 | 31900元 | 95.6 | 购机补贴(通用类) | 2026-06-29 | T202100340530 | 河南省 | 评阅通过 | 初评员：通过 | 初评员：通过 |  | 安全架报告编号：WJ2020KFH024；驾驶室报告编号：WJ2021BFH05G | 河南省拖拉机柴油机产品质量监督检验中心 | （2019）2240061 | 潍坊市产品质量检验所
动力机械 | 拖拉机 | 轮式拖拉机 | 120-140马力四轮驱动拖拉机 | 洛阳丰收芬美得农业机械装备有限公司 | 轮式拖拉机 | FD1304-1 | 发动机型号：LR4A3LR22/0956；发动机标定功率（kW）：95.6；发动机生产厂：一拖（洛阳）柴油机有限公司；排放阶段：国三 | 功率:130马力;驱动方式:四轮驱动 ;最小使用比质量:43.72kg/kW; | 发动机标定功率（kW）：95.6；驱动方式：四轮驱动；外廓尺寸（长×宽×高及部位）（mm）：4510×2090×3060（安全架顶）；4510×2090×3060（空滤顶）轴距（mm）：2192；最小使用质量（kg）：4180(安全架）,4290驾驶室；排放阶段：国三 | 108000.00 | 31900元 | 95.6 | 购机补贴(通用类) | 2026-06-29 | T202100340530 | 河南省 | 评阅通过 | 初评员：通过 | 初评员：通过 |  | 安全架报告编号：WJ2020KFH024；驾驶室报告编号：WJ2021BFH05G | 河南省拖拉机柴油机产品质量监督检验中心 | （2019）2240061 | 潍坊市产品质量检验所
动力机械 | 拖拉机 | 轮式拖拉机 | 120-140马力四轮驱动拖拉机 | 洛阳丰收农业机械装备有限公司 | 轮式拖拉机 | 芬美得-1204 | 发动机生产厂家：一拖（洛阳）柴油机有限公司；发动机功率：88.2kW；发动机型号：LR6A3LR22/0882；排放阶段：第三阶段 | 功率:120马力;驱动方式:四轮驱动 ;最小使用比质量:48.8kg/kW; | 发动机功率：88.2kW；外廓尺寸（mm）长×宽×高：4700×2120×3080（空滤顶部）；轴距：2550（mm）；最小使用质量：4310 （kg）；排放阶段：第三阶段 | 111000.00 | 31900元 | 88.2 | 购机补贴(通用类) | 2025-12-30 | T202041410182 | 河南省 | 评阅通过 | 初评员：通过 | 初评员：通过 |  | FH15GW0211 | 国家拖拉机质量监督检验中心 | 2015KKX009 | 河南省拖拉机柴油机产品质量监督检验中心
动力机械 | 拖拉机 | 轮式拖拉机 | 120-140马力四轮驱动拖拉机 | 洛阳丰收农业机械装备有限公司 | 轮式拖拉机 | 芬美得-1304A | 发动机生产厂家：一拖（洛阳）柴油机有限公司；发动机功率：95.6kW；发动机型号：LR6A3LR22/0956；排放阶段：第三阶段 | 功率:130马力;驱动方式:四轮驱动 ;最小使用比质量:48.5kg/kW; | 发动机功率：95.6kW；外廓尺寸（mm）长×宽×高：4700×2120×3150（空滤顶部）；轴距：2550（mm）；最小使用质量：4640 （kg）；排放阶段：第三阶段 | 116000.00 | 31900元 | 95.6 | 购机补贴(通用类) | 2025-12-30 | T202041410182 | 河南省 | 评阅通过 | 初评员：通过 | 初评员：通过 |  | FH15GW0211 | 国家拖拉机质量监督检验中心 | 2015KKX009 | 河南省拖拉机柴油机产品质量监督检验中心
动力机械 | 拖拉机 | 轮式拖拉机 | 120-140马力四轮驱动拖拉机 | 洛阳瑞得拖拉机有限公司 | 轮式拖拉机 | RD1204 | 发动机型号：LR4M3LR22/0882；发动机标定功率：88.2kw；发动机生产厂：一拖（洛阳）柴油机有限公司；排放阶段：第三阶段 | 功率:120马力;驱动方式:四轮驱动 ;最小使用比质量:45.2kg/kW; | 驱动方式：四轮驱动；发动机标定功率：88.2kw；最小使用质量：3985kg | 107000.00 | 31900元 | 88.2 | 购机补贴(通用类) | 2025-12-30 | T202041410186 | 河南省 | 评阅通过 | 初评员：通过 | 初评员：通过 |  | FH18GW0701 | 国家拖拉机质量监督检验中心 | 2014KSS026 | 河南省农业机械试验鉴定站
动力机械 | 拖拉机 | 轮式拖拉机 | 120-140马力四轮驱动拖拉机 | 洛阳世英机械制造有限公司 | 轮式拖拉机 | SJH1204 | 发动机制造商：一拖（洛阳）柴油机有限公司，发动机信息：LR6M5U22/0882E，发动机标定功率：88.2kW；排放阶段：国三 | 功率:120马力;驱动方式:四轮驱动 ;最小使用比质量:49.66 /51.47 kg/kW; | 120马力轮式拖拉机，驱动型式为四轮驱动，发动机功率88.2kW，排放阶段：国三，最小使用质量4380kg（架）/4540（室）。 | 152000.00 | 31900元 | 88.2 | 购机补贴(通用类) | 2021-12-31 | 豫2016201 | 河南省 | 评阅通过 | 初评员：通过 | 初评员：通过 |  | FH12GW0581/FH11GW0031 | 国家拖拉机质量监督检验中心 | 2016KKX052T | 河南省拖拉机柴油机产品质量监督检验中心
动力机械 | 拖拉机 | 轮式拖拉机 | 120-140马力四轮驱动拖拉机 | 洛阳世英机械制造有限公司 | 轮式拖拉机 | SJH1304B | 发动机制造商：一拖（洛阳）柴油机有限公司，发动机信息：LR6A3ZU22/0956E，发动机标定功率：95.6kW；排放阶段：国三 | 功率:130马力;驱动方式:四轮驱动 ;最小使用比质量:45.82 /47.49 kg/kW; | 130马力轮式拖拉机，驱动型式为四轮驱动，发动机功率95.6kW，排放阶段：国三，最小使用质量4380kg（架）/4540（室）。 | 156000.00 | 31900元 | 95.6 | 购机补贴(通用类) | 2021-12-31 | 豫2016203 | 河南省 | 评阅通过 | 初评员：通过 | 初评员：通过 |  | FH12GW0581/FH11GW0031 | 国家拖拉机质量监督检验中心 | 2016KKX052T | 河南省拖拉机柴油机产品质量监督检验中心
动力机械 | 拖拉机 | 轮式拖拉机 | 120-140马力四轮驱动拖拉机 | 洛阳天宇机械制造有限公司 | 轮式拖拉机 | 格朗斯-1204 | 配套发动机型号：LR4M3LR22/0882；标定功率(kW)：88.2；制造商：一拖（洛阳）柴油机有限公司；排放标准：第三阶段 | 功率:120马力;驱动方式:四轮驱动 ;最小使用比质量:50.79kg/kW; | 驱动型式: 四轮驱动；发动机标定功率：88.2（kW）；整机外廓尺寸(长×宽×高及部位)（mm）4500×2100×2850(至空滤顶)；轴距：2200（㎜）；最小离地间隙及部位（mm）:408(至前桥底部）；最小使用质量：4480（㎏）；最小使用比质量：50.79（kg/kW）;排放阶段：第三阶段 | 110000.00 | 31900元 | 88.2 | 购机补贴(通用类) | 2025-12-30 | T202041410177 | 河南省 | 评阅通过 | 初评员：通过 | 初评员：通过 |  | FH16GW0611 | 国家拖拉机质量监督检验中心 | LT15GK0121 | 国家拖拉机质量监督检验中心
动力机械 | 拖拉机 | 轮式拖拉机 | 120-140马力四轮驱动拖拉机 | 洛阳天宇机械制造有限公司 | 轮式拖拉机 | 格朗斯-1204-1 | 配套动力型号：YCD4J33T6-120；标定功率(kW)：88.2；制造商：广西玉柴动力机械有限公司；排放标准：第三阶段 | 功率:120马力;驱动方式:四轮驱动 ;最小使用比质量:39.1kg/kW; | 驱动型式: 四轮驱动；发动机标定功率：88.2（kW）；整机外廓尺寸(长×宽×高及部位)（mm）：4070×1850×2720(至空滤器顶);轴距：2110（㎜）；最小离地间隙及部位（mm）:350(至下拉杆支座底部）；最小使用质量：3445（㎏）；最小使用比质量：39.1（kg/kW）;排放阶段：第三阶段 | 110000.00 | 31900元 | 88.2 | 购机补贴(通用类) | 2025-09-29 | T202000650677 | 河南省 | 评阅通过 | 初评员：通过 | 初评员：通过 |  | FH17GW0911 | 国家拖拉机质量监督检验中心 | WJ2018JKKX021 | 河南省拖拉机柴油机产品质量监督检验中心
动力机械 | 拖拉机 | 轮式拖拉机 | 120-140马力四轮驱动拖拉机 | 洛阳天宇机械制造有限公司 | 轮式拖拉机 | 格朗斯-1304 | 配套发动机型号：LR6A3ZU22/0956E；标定功率(kW)：95.6；制造商：一拖（洛阳）柴油机有限公司；排放标准：第三阶段 | 功率:130马力;驱动方式:四轮驱动 ;最小使用比质量:44.97kg/kW; | 驱动型式: 四轮驱动；发动机标定功率：95.6（kW）；整机外廓尺寸(长×宽×高及部位)（mm）4600×2100×2850(至消声器)；轴距：2500（㎜）；最小离地间隙及部位（mm）:408(至前桥底部）；最小使用质量：4300（㎏）；最小使用比质量：44.97（kg/kW）;排放阶段：第三阶段 | 120000.00 | 31900元 | 95.6 | 购机补贴(通用类) | 2025-12-30 | T202041410177 | 河南省 | 评阅通过 | 初评员：通过 | 初评员：通过 |  | FH14GW0141 | 国家拖拉机质量监督检验中心 | LT15GK0121 | 国家拖拉机质量监督检验中心
动力机械 | 拖拉机 | 轮式拖拉机 | 120-140马力四轮驱动拖拉机 | 洛阳万年红拖拉机有限公司 | 轮式拖拉机 | 万年红1304 | 发动机型号：LR4M3LR22/0956；标定功率：95.6Kw；制造商：一拖（洛阳）柴油机有限公司；排放阶段：第三阶段； | 功率:130马力;驱动方式:四轮驱动 ;最小使用比质量:41.1kg/kW; | 驱动方式：四轮驱动；发动机标定功率：95.6kw；最小使用质量：3930kg | 110000.00 | 31900元 | 95.6 | 购机补贴(通用类) | 2025-12-30 | T202041410188 | 河南省 | 评阅通过 | 初评员：通过 | 初评员：通过 |  | FH16GW0181 | 国家拖拉机质量监督检验中心 | 2015KKX054 | 河南省拖拉机柴油机产品质量监督检验中心
动力机械 | 拖拉机 | 轮式拖拉机 | 120-140马力四轮驱动拖拉机 | 山东东汽农业装备有限公司 | 轮式拖拉机 | DQ1204-II | 发动机型号：YC4A130-T310、功率：88.2kW、发动机转速：2200、制造商：广西玉柴机器股份有限公司、排放阶段：国三、排放标准：GB 20891-2014 | 功率:120马力;驱动方式:四轮驱动 ;最小使用比质量:45.35kg/kW; | 外廓尺寸(长×宽×高)：4590×2090×2900mm；轴距：2220mm；轮距（前轮/后轮）：1610、1710（出厂）、1810、1910/1620（出厂）～2020mm；轮距(前轮/后轮)调整方式：有级调整/无级调整；最小离地间隙：415mm；最小使用质量：4000kg；挡位数(前进/倒退/爬行)：12/12/0；标准配重(前/后)：240/540kg；发动机与离合器联接方式：直联；功率:88.2kW；驱动方式：四轮驱动 | 125000.00 | 31900元 | 88.2 | 购机补贴(通用类) | 2025-09-29 | T202000230388 | 山东省 | 评阅通过 | 初评员：通过 | 初评员：通过 |  | NW202007035 | 山东省农业机械科学研究院产品质量检测中心 | W201505071 | 山东省农业机械产品质量监督检验站
动力机械 | 拖拉机 | 轮式拖拉机 | 120-140马力四轮驱动拖拉机 | 山东东汽农业装备有限公司 | 轮式拖拉机 | DQ1204-III | 发动机型号：YC4A130-T310、功率：88.2kW、发动机转速：2200、制造商：广西玉柴机器股份有限公司、排放阶段：国三、排放标准：GB 20891-2014 | 功率:120马力;驱动方式:四轮驱动 ;最小使用比质量:47.62kg/kW; | 外廓尺寸(长×宽×高)：4590×2090×2950mm；轴距：2220mm；轮距（前轮/后轮）：1610、1710（出厂）、1810、1910/1620（出厂）～2020mm；轮距(前轮/后轮)调整方式：有级调整/无级调整；最小离地间隙：415mm；最小使用质量：4200kg；挡位数(前进/倒退/爬行)：12/12/0；标准配重(前/后)：240/540kg；发动机与离合器联接方式：直联；功率:88.2kW；驱动方式：四轮驱动 | 125000.00 | 31900元 | 88.2 | 购机补贴(通用类) | 2025-09-29 | T202000230388 | 山东省 | 评阅通过 | 初评员：通过 | 初评员：通过 |  | FH20GW0901 | 国家拖拉机质量监督检验中心 | W201505071 | 山东省农业机械产品质量监督检验站
动力机械 | 拖拉机 | 轮式拖拉机 | 120-140马力四轮驱动拖拉机 | 山东东汽农业装备有限公司 | 轮式拖拉机 | DQ1304-A | 发动机型号：YC4A150-T304、功率：95.6kW、发动机转速：2200、制造商：广西玉柴机器股份有限公司、排放阶段：国三、排放标准：GB 20891-2014 | 功率:130马力;驱动方式:四轮驱动 ;最小使用比质量:48.12kg/kW; | 外廓尺寸(长×宽×高)：4950×2140×3050（空滤器顶部）；轴距：2550mm；轮距（前轮/后轮）：1610、1710、1810、1910/1620-2070mm；轮距(前轮/后轮)调整方式：有级调整/无级调整；最小离地间隙：410mm；最小使用质量：4600kg；挡位数(前进/倒退/爬行)：12/12/0；标准配重(前/后)：242/360kg；发动机与离合器联接方式：直联；功率：95.6kW；驱动方式：四轮驱动 | 130000.00 | 31900元 | 95.6 | 购机补贴(通用类) | 2026-04-01 | T202100340092 | 山东省 | 评阅通过 | 初评员：通过 | 初评员：通过 |  | WJ2020LFH01G | 河南省拖拉机柴油机产品质量监督检验中心 | WJ2017KKKX014 | 河南省拖拉机柴油机产品质量监督检验中心
动力机械 | 拖拉机 | 轮式拖拉机 | 120-140马力四轮驱动拖拉机 | 山东东汽农业装备有限公司 | 轮式拖拉机 | DQ1304D | 发动机型号：YC6J155-T302、功率：95.6kW、发动机转速：2200、制造商：广西玉柴机器股份有限公司、排放阶段：国三、排放标准：GB 20891-2014 | 功率:130马力;驱动方式:四轮驱动 ;最小使用比质量:46.55kg/kW; | 外廓尺寸(长×宽×高)：4880×2090×2950mm；轴距：2500mm；轮距（前轮/后轮）：1610、1710（出厂）、1810、1910/1620（出厂）~2020mm；轮距(前轮/后轮)调整方式：有级调整/无级调整；最小离地间隙：415mm；最小使用质量：4450kg；挡位数(前进/倒退/爬行)：12/12/0；标准配重(前/后)：240/360kg；发动机与离合器联接方式：直联；功率：95.6kW；驱动方式：四轮驱动 | 135000.00 | 31900元 | 95.6 | 购机补贴(通用类) | 2025-12-28 | T202034219 | 山东省 | 评阅通过 | 初评员：通过 | 初评员：通过 |  | WJ2020DFH027 | 河南省拖拉机柴油机产品质量监督检验中心 | W201505071 | 山东省农业机械产品质量监督检验站
动力机械 | 拖拉机 | 轮式拖拉机 | 120-140马力四轮驱动拖拉机 | 山东巨明机械有限公司 | 轮式拖拉机 | JM1204 | 发动机型号：LR6A3ZU22/0882E；标定功率：88.2kW；制造商：一拖（洛阳）柴油机有限公司；排放阶段：中国第三阶段。 | 功率:120马力;驱动方式:四轮驱动 ;最小使用比质量:51.01kg/kW; | 发动机标定功率：88.2kW；驱动方式：四轮驱动；外廓尺寸（长×宽×高）：5060×2105×2820mm；轴距：2530mm；最小使用质量：4499kg；最大配重（前/后）：440/360kg；档位数（前进/倒退/爬行）：16/8；变速箱型式：（2+1）×4×2；安全驾驶室。 | 188000.00 | 31900元 | 88.2 | 购机补贴(通用类) | 2021-12-31 | 部20170225 | 山东省 | 评阅通过 | 初评员：通过 | 初评员：通过 |  | W201608131 | 机械工业农业机械产品质量检测中心（济南） | W201509084-Ⅱ | 山东省农业机械产品质量监督检验站
动力机械 | 拖拉机 | 轮式拖拉机 | 120-140马力四轮驱动拖拉机 | 山东巨明机械有限公司 | 轮式拖拉机 | JM1304 | 发动机型号：LR6A3ZU23/0956E；标定功率：95.6kW；制造商：一拖（洛阳）柴油机有限公司；排放阶段：中国第三阶段 | 功率:130马力;驱动方式:四轮驱动 ;最小使用比质量:46.14kg/kW; | 发动机标定功率：95.6kW；驱动方式：四轮驱动；外廓尺寸（长×宽×高）：5060×2105×2820mm；轴距：2530mm；最小使用质量：4499kg；最大配重（前/后）：440/360kg；档位数（前进/倒退/爬行）：16/8；变速箱型式：（2+1）×4×2；安全驾驶室。 | 198000.00 | 31900元 | 97.5 | 购机补贴(通用类) | 2021-12-31 | 部20170224 | 山东省 | 评阅通过 | 初评员：通过 | 初评员：通过 |  | W201608132 | 机械工业农业机械产品质量检测中心（济南） | W201509085-Ⅱ | 山东省农业机械产品质量监督检验站
动力机械 | 拖拉机 | 轮式拖拉机 | 120-140马力四轮驱动拖拉机 | 山东美迪奔野拖拉机有限公司 | 轮式拖拉机 | 1304 | 发动机型号：WP6G130E311,标定功率：95.6kW，制造商：潍柴（潍坊）中型柴油机有限公司，国三排放阶段 | 功率:130马力;驱动方式:四轮驱动 ;最小使用比质量:48.64/50.84kg/kW; | 型式:四轮驱动,外廓尺寸(mm):4950×2140×2840（四柱驾驶室）/4950×2140×2870（六柱驾驶室）,轴距2550mm,最小使用质量：4650kg（四柱驾驶室）/4860kg（六柱驾驶室）,标准配重（前/后）： 308/320（kg）四柱驾驶室 308/320（kg）六柱驾驶室,变速箱型式:机械平面组成式,箱体数量：2个 换挡方式:机械有级挡 ,发动机型号：WP6G130E311,标定功率：95.6kW，制造商：潍柴（潍坊）中型柴油机有限公司，国三排放阶段 | 113000.00 | 31900元 | 95.6 | 购机补贴(通用类) | 2025-04-11 | 鄂2020041 | 山东省 | 评阅通过 | 初评员：通过 | 初评员：通过 |  | HB2019FHZ064/HB2019FHZ063 | 湖北三智农业机械检测有限公司 | HBNJ201909074 | 湖北三智农业机械检测有限公司
动力机械 | 拖拉机 | 轮式拖拉机 | 120-140马力四轮驱动拖拉机 | 山东瑞泽重工有限公司 | 轮式拖拉机 | RM1304-A | 柴油机型号：LR4M3LR22/0956 功率：95.6kw 标定转速：2200转/分钟 生产厂家：一拖（洛阳）柴油机有限公司 排放阶段：国三 | 功率:130马力;驱动方式:四轮驱动 ;最小使用比质量:45.5kg/kW; | 功率：95.6kW；驱动方式：四轮驱动； | 130000.00 | 31900元 | 95.6 | 购机补贴(通用类) | 2025-09-29 | T202000370539 | 山东省 | 评阅通过 | 初评员：通过 | 初评员：通过 |  | NW202101016 | 山东省农业机械科学研究院产品质量检测中心 | WJ2017EKKX020 | 河南省拖拉机柴油机产品质量监督检验中心
动力机械 | 拖拉机 | 轮式拖拉机 | 120-140马力四轮驱动拖拉机 | 山东瑞泽重工有限公司 | 轮式拖拉机 | RZ1204 | 生产厂家：一拖（洛阳）柴油机有限公司 发动机型号：LR6M5U23/0882E 标定功率：88.2kw 标定转速：2300转/分钟 排放标准：国三 | 功率:120马力;驱动方式:四轮驱动 ;最小使用比质量:50.91kg/kW; | 功率： 88.2kw 驱动方式：四轮驱动 最小使用比质量：50.91 | 120000.00 | 31900元 | 88.2 | 购机补贴(通用类) | 2024-12-30 | T201900511023 | 山东省 | 评阅通过 | 初评员：通过 | 初评员：通过 |  | W201506110 | 山东省农业机械产品质量监督检验站 | W201301078-II | 山东省农业机械产品质量监督检验站
动力机械 | 拖拉机 | 轮式拖拉机 | 120-140马力四轮驱动拖拉机 | 山东瑞泽重工有限公司 | 轮式拖拉机 | RZ1304-D | 发动机型号：LR6A3ZU23/0956E功率：95.6kW；标定转速（r/min）：2300、制造商:一拖洛阳柴油机有限公司 排放阶段：国三排放 发动机型号：YC6J155-T301，功率：95.6kW；标定转速（r/min）：2300、制造商:广西玉柴机器股份有限公司 排放阶段：国三排放 | 功率:120马力;驱动方式:四轮驱动 ;最小使用比质量:43.8kg/kW; | 功率：95.6KW 驱动方式：四轮驱动 最小使用比质量：43.8 | 120000.00 | 31900元 | 95.6 | 购机补贴(通用类) | 2025-12-28 | T202034692 | 山东省 | 评阅通过 | 初评员：通过 | 初评员：通过 |  | W201506110 | 山东省农业机械产品质量监督检验站 | W201501029 | 山东省农业机械产品质量监督检验站
动力机械 | 拖拉机 | 轮式拖拉机 | 120-140马力四轮驱动拖拉机 | 山东润达农业装备有限公司 | 轮式拖拉机 | 润达-1204 | 型号：LR6M5U23/0882E；标定功率：88.2kW；制造商：一拖（洛阳）柴油机有限公司；排放阶段：国三（型式核准证书：CN FC G3 0669 12 0012） | 功率:120马力;驱动方式:四轮驱动 ;最小使用比质量:49.89kg/kW; | 标定功率：88.2kW;驱动型式：四轮驱动;外廓尺寸mm(长×宽×高):4950×2150×2950;轴距：2550mm,最小使用质量:4400kg;挡位数(前进/倒退/爬行) :16/8/0;起动方式:电起动 | 140000.00 | 31900元 | 88.2 | 购机补贴(通用类) | 2021-12-31 | 部20170197 | 山东省 | 评阅通过 | 初评员：通过 | 初评员：通过 |  | W201608247 | 机械工业农业机械产品质量检测中心（济南） | 2016KKX048 | 河南省拖拉机柴油机产品质量监督检验中心
动力机械 | 拖拉机 | 轮式拖拉机 | 120-140马力四轮驱动拖拉机 | 山东润达农业装备有限公司 | 轮式拖拉机 | 润达-1304 | 型号：LR6A3ZU23/0956E；标定功率：95.6kW;制造商：一拖（洛阳）柴油机有限公司；排放阶段：国三（型式核准证书：CN FC G3 0669 10 0012） | 功率:130马力;驱动方式:四轮驱动 ;最小使用比质量:46.55kg/kW; | 标定功率：95.6kW;驱动型式：四轮驱动;外廓尺寸mm(长×宽×高):4950×2150×2950;轴距：2550mm,最小使用质量:4450kg;挡位数(前进/倒退/爬行) :16/8/0;起动方式:电起动 | 153000.00 | 31900元 | 95.6 | 购机补贴(通用类) | 2021-12-31 | 部20170192 | 山东省 | 评阅通过 | 初评员：通过 | 初评员：通过 |  | W201608247 | 机械工业农业机械产品质量检测中心（济南） | 2016KKX049 | 河南省拖拉机柴油机产品质量监督检验中心
动力机械 | 拖拉机 | 轮式拖拉机 | 120-140马力四轮驱动拖拉机 | 山东萨丁重工有限公司 | 轮式拖拉机 | SD1204 | 配套动力型号：WP4.1G120E310A，制造商：潍柴动力扬州柴油机有限责任公司，气缸数：4,标定功率：88.2kw，标定转速（r/min）：2300r/min；排放标准：第三阶段。选装发动机一，配套动力型号：YCD4J33T6-120，制造商：广西玉柴动力机械有限公司，气缸数：4,标定功率：88.2kw，标定转速（r/min）：2300r/min；排放标准：第三阶段。选装发动机二，配套动力型号：LR4M3LR23/0882，制造商：一拖（洛阳）柴油机有限公司，气缸数：4,标定功率：88.2kw，标定转速（r/min）：2300r/min；排放标准：第三阶段。 | 功率:120马力;驱动方式:四轮驱动 ;最小使用比质量:44.22kg/kW; | 整机型式：轮式；整机机架型式：无架；整机驱动型式：四轮驱动；整机用途：一般用途；外廓尺寸(长×宽×高)：4450x2220x2860mm（驾驶室）/4450x2220x2885（安全架）mm；轴距或履带接地长：2210mm；常用轮距(前轮/后轮)或轨距：1700/1630mm；整机最小离地间隙：400mm；最小使用质量：4050kg（驾驶室）/3900（安全架）；整机标准配重(前/后)：70/172kg ；整机最小使用比质量：45.92/44.22kg/kW；档位数(前进/倒退)：16+8；整机发动机与主离合器联接方式：直联。 | 120000.00 | 31900元 | 88.2 | 购机补贴(通用类) | 2022-12-31 | 部20181264 | 山东省 | 评阅通过 | 初评员：通过 | 初评员：通过 |  | NW201806007/NW201704026 | 山东省农业机械科学研究院产品质量检测中心 | 2016KKX032 | 河南省拖拉机柴油机产品质量监督检验中心
动力机械 | 拖拉机 | 轮式拖拉机 | 120-140马力四轮驱动拖拉机 | 山东山拖凯泰农业装备有限公司 | 轮式拖拉机 | 山拖1204 | 发动机型号:WP6G120E330；生产厂家:潍柴（潍坊）中型柴油机有限公司，功率:88.2KW；发动机排放标准：国Ⅲ | 功率:120马力;驱动方式:四轮驱动 ;最小使用比质量:51.13kg/kW; | 外廓尺寸(长×宽×高):4810X2375X3100（空滤）MM；驱动型式:四驱；功率:120马力；轴距:2550MM；最小离地间隙及部位：405mm（前桥下部）；轮距（前轮/后轮）：1600、1675、1755、1855/1830-2020mm；最小使用质量:4510KG；最小使用比质量（kg/kw）：51.13；标准配重(前/后)220/388KG；档位数(前进/倒退):16/8；主变速档位数：4；副变速档位数：(2+1)×2；驾驶室:ST2004.45.001六柱式拖拉机驾驶室；轮胎型号（前轮/后轮）：12.4-24/16.9-34； | 158000.00 | 31900元 | 88.2 | 购机补贴(通用类) | 2024-12-23 | 2019TJ395 | 山东省 | 评阅通过 | 初评员：通过 | 初评员：通过 |  | W201502039 | 山东省农业机械产品质量监督检验站 | W201502036-Ⅱ | 山东省农业机械产品质量监督检验站
动力机械 | 拖拉机 | 轮式拖拉机 | 120-140马力四轮驱动拖拉机 | 山东山拖凯泰农业装备有限公司 | 轮式拖拉机 | 山拖1304 | 1、发动机型号:WP6G130E330，生产厂家:潍坊潍柴道依茨柴油机有限公司， 功率:97.5KW ，型式核准证书号:CN FC G3 0583 02 0010；发动机排放标准：国Ⅲ 2、发动机型号:LR6A3ZU23/0956E ，生产厂家:一拖（洛阳）柴油机有限公司 功率:95.6KW，型式核准证书号:CN FC G3 0669 10 0012 发动机排放标准：国Ⅲ | 功率:130马力;驱动方式:四轮驱动 ;最小使用比质量:53.54kg/kW; | 外廓尺寸(长×宽×高):5080×2400×3260MM；驱动型式:4X4轮式；功率:130马力；轴距:2650MM；轮距（前轮/后轮）：1784、1792、1912、1935、2074、2082、2202/1830～2020mm；轮距（前轮/后轮）调整方式：有级可调/无级可调；最小离地间隙（离地部位）：470（前桥底部）mm；最小使用质量:5220KG；前轴质量/后轴质量：2093/3127kg；最大配重(前/后)：440/460KG；档位数(前进/倒退/爬行):8/8/8；最大牵引力：28.7kN；变速箱型式:4×(2+1)×2平面组成式；驾驶室:ST2004.45.001六柱式；轮胎型号（前轮/后轮）：14.9-26/18.4-38 | 183000.00 | 31900元 | 97.5 | 购机补贴(通用类) | 2021-12-31 | 2017TJ004 | 山东省 | 评阅通过 | 初评员：通过 | 初评员：通过 |  | W201502039 | 山东省农业机械产品质量监督检验站 | W201502037-Ⅱ | 山东省农业机械产品质量监督检验站
动力机械 | 拖拉机 | 轮式拖拉机 | 120-140马力四轮驱动拖拉机 | 山东盛禾重工有限公司 | 轮式拖拉机 | M1204-C | 配套动力型号：YC4A140-T303;制造商：广西玉柴机器股份有限公司；气缸数：4；标定功率:88.2kW;标定转速2200r/min；排放标准：GB 20891-2014《非道路移动机械用柴油机排气污染物排放限值及测量方法（中国第三、四阶段）》第三阶段 | 功率:120马力;驱动方式:四轮驱动 ;最小使用比质量:48.7kg/kW; | 120马力轮式拖拉机，四轮驱动，配套动力型号：YC4A140-T303;制造商：广西玉柴机器股份有限公司；气缸数：4；标定功率:88.2kW;标定转速2200r/min；排放标准：GB 20891-2014《非道路移动机械用柴油机排气污染物排放限值及测量方法（中国第三、四阶段）》第三阶段，最小使用比质量48.7kg/kW K值35.79 kg/ps最小使用质量：4295kg。 | 125000.00 | 31900元 | 88.2 | 购机补贴(通用类) | 2025-12-30 | T202000341174 | 山东省 | 评阅通过 | 初评员：通过 | 初评员：通过 |  | NW202007019-X01 | 山东省农业机械科学研究院产品质量检测中心 | NJJC20200316-AK | 山东宝鼎农业机械检测有限公司
动力机械 | 拖拉机 | 轮式拖拉机 | 120-140马力四轮驱动拖拉机 | 山东盛禾重工有限公司 | 轮式拖拉机 | M1304-C | 配套动力型号：YC4A150-T304;制造商：广西玉柴机器股份有限公司；气缸数：4；标定功率:95.6kW;标定转速2200r/min；排放标准：GB 20891-2014《非道路移动机械用柴油机排气污染物排放限值及测量方法（中国第三、四阶段）》第三阶段 | 功率:130马力;驱动方式:四轮驱动 ;最小使用比质量:44.93kg/kW; | 130马力轮式拖拉机，四轮驱动，配套动力型号：YC4A150-T304;制造商：广西玉柴机器股份有限公司；气缸数：4；标定功率:95.6kW;标定转速2200r/min；排放标准：GB 20891-2014《非道路移动机械用柴油机排气污染物排放限值及测量方法（中国第三、四阶段）》第三阶段，最小使用比质量44.93kg/kW K值33.04 kg/ps 最小使用质量：4295kg。 | 115000.00 | 31900元 | 95.6 | 购机补贴(通用类) | 2025-12-30 | T202000341174 | 山东省 | 评阅通过 | 初评员：通过 | 初评员：通过 |  | NW202007019-X01 | 山东省农业机械科学研究院产品质量检测中心 | NJJC20200316-AK | 山东宝鼎农业机械检测有限公司
动力机械 | 拖拉机 | 轮式拖拉机 | 120-140马力四轮驱动拖拉机 | 山东威晟农业装备有限公司 | 轮式拖拉机 | JWS-1304 | 标定功率：95.6kW；发动机型号：WP6G130E311;排放标准：国Ⅲ标准；潍柴（潍坊）中型柴油机有限公司; | 功率:130马力;驱动方式:四轮驱动 ;最小使用比质量:48.12kg/kW; | 功率：130马力；驱动方式：四轮驱动；最小使用比质量：48.12 外廓尺寸（长×宽×高）mm：4950×2210×3000；轴距mm：2590；轮距（前轮/后轮）mm：1610、1710、1810、1950/1520~2090；最小使用质量kg：4600；标定功率：95.6kW；发动机型号：WP6G130E311;排放标准：国Ⅲ标准；潍柴（潍坊）中型柴油机有限公司;型式核准证书：CNFCG30583020026 轮胎规格;12.4-24/16.9-34 , | 106400.00 | 31900元 | 95.6 | 购机补贴(通用类) | 2022-12-31 | 部20180495 | 山东省 | 评阅通过 | 初评员：通过 | 初评员：通过 |  | NW201804029 | 山东省农业机械科学研究院产品质量检测中心 | WJ2018AKKX005 | 河南省拖拉机柴油机产品质量监督检验中心
动力机械 | 拖拉机 | 轮式拖拉机 | 120-140马力四轮驱动拖拉机 | 山东五征集团有限公司 | 轮式拖拉机 | MD1204 | 发动机型号：4G33V16-120G31E，功率：88.2kW，制造商：常柴股份有限公司，排放阶段：国Ⅲ | 功率:120马力;驱动方式:四轮驱动 ;最小使用比质量:43.7kg/kW; | 功率：120马力；整机驱动型式：四驱；外廓尺寸（长×宽×高及部位）：4120×2000×2775mm (空滤器顶部）；离合器壳体前端面至后驱动轴轴心线的水平距离：1091mm；最小使用质量：3850kg；翻倾防护装置：简易驾驶室；转向系型式：全液压；变速箱（器）型式：机械空间组成式；主变速换挡方式：机械有级档；副变速换挡方式：机械有级档；悬挂装置型式：后置三点悬挂 | 115500.00 | 31900元 | 88.2 | 购机补贴(通用类) | 2026-06-29 | T202100230423 | 山东省 | 评阅通过 | 初评员：通过 | 初评员：通过 |  | NW202102015 | 山东省农业机械科学研究院产品质量检测中心 | NW202010032 | 山东省农业机械科学研究院产品质量检测中心
动力机械 | 拖拉机 | 轮式拖拉机 | 120-140马力四轮驱动拖拉机 | 山东五征集团有限公司 | 轮式拖拉机 | ME1204-F | 发动机型号：YC4A140-T303，功率：88.2kW，制造商：广西玉柴机器股份有限公司，排放阶段：国Ⅲ | 功率:120马力;驱动方式:四轮驱动 ;最小使用比质量:49.3kg/kW; | 功率：120马力；整机驱动型式：四驱；外廓尺寸（长×宽×高及部位）：4600×2200×2920(空滤器顶部)；离合器壳体前端面至后驱动轴轴心线的水平距离：1498mm；最小使用质量：4350kg；最小使用比质量：49.3kg/kW；翻倾防护装置：简易驾驶室；转向系型式：全液压；变速箱（器）型式：机械平面组成式；主变速换挡方式：机械有级档；副变速换挡方式：机械有级档；悬挂装置型式：后置三点悬挂 | 151000.00 | 31900元 | 88.2 | 购机补贴(通用类) | 2025-12-30 | T202000371211 | 山东省 | 评阅通过 | 初评员：通过 | 初评员：通过 |  | NW202002034 | 山东省农业机械科学研究院产品质量检测中心 | NW201803037 | 山东省农业机械科学研究院产品质量检测中心
动力机械 | 拖拉机 | 轮式拖拉机 | 120-140马力四轮驱动拖拉机 | 山东五征集团有限公司 | 轮式拖拉机 | ME1304-F | 发动机型号：YC4A150-T304，功率：95.6kW，制造商：广西玉柴机器股份有限公司，排放阶段：国Ⅲ | 功率:130马力;驱动方式:四轮驱动 ;最小使用比质量:45.5kg/kW; | 功率：130马力；整机驱动型式：四驱；外廓尺寸（长×宽×高及部位）：4600×2200×2920(空滤器顶部)；离合器壳体前端面至后驱动轴轴心线的水平距离：1498mm；最小使用质量：4350kg；最小使用比质量：45.5kg/kW；翻倾防护装置：简易驾驶室；转向系型式：全液压；变速箱（器）型式：机械平面组成式；主变速换挡方式：机械有级档；副变速换挡方式：机械有级档；悬挂装置型式：后置三点悬挂 | 153000.00 | 31900元 | 95.6 | 购机补贴(通用类) | 2025-12-30 | T202000371211 | 山东省 | 评阅通过 | 初评员：通过 | 初评员：通过 |  | NW201907032；NW202002034 | 山东省农业机械科学研究院产品质量检测中心；山东省农业机械科学研究院产品质量检测中心 | NW201803037 | 山东省农业机械科学研究院产品质量检测中心
动力机械 | 拖拉机 | 轮式拖拉机 | 120-140马力四轮驱动拖拉机 | 山东五征集团有限公司 | 轮式拖拉机 | ME1304-F6 | 发动机型号：WP6G130E311，功率：95.6kW，制造商：潍柴(潍坊)中型柴油机有限公司，排放阶段：国Ⅲ | 功率:130马力;驱动方式:四轮驱动 ;最小使用比质量:50.7kg/kW; | 功率：130马力；整机驱动型式：四驱；外廓尺寸（长×宽×高及部位）：5180×2200×2920(空滤器顶部)；离合器壳体前端面至后驱动轴轴心线的水平距离：1498mm；最小使用质量：4850kg；最小使用比质量：50.7kg/kW；翻倾防护装置：简易驾驶室；转向系型式：全液压；变速箱（器）型式：机械平面组成式；主变速换挡方式：机械有级档；副变速换挡方式：机械有级档；悬挂装置型式：后置三点悬挂 | 153000.00 | 31900元 | 95.6 | 购机补贴(通用类) | 2025-12-30 | T202000371211 | 山东省 | 评阅通过 | 初评员：通过 | 初评员：通过 |  | NW201907032；NW202002034 | 山东省农业机械科学研究院产品质量检测中心；山东省农业机械科学研究院产品质量检测中心 | NW201803037 | 山东省农业机械科学研究院产品质量检测中心
动力机械 | 拖拉机 | 轮式拖拉机 | 120-140马力四轮驱动拖拉机 | 山东亿嘉农业机械装备股份有限公司 | 轮式拖拉机 | YJ-1254-D | 发动机型号：WP4.1G125E301，功率：92KW，制造商：潍柴动力扬州柴油机有限责任公司，排放阶段：第三阶段。 选装发动机型号：LR4M5LU23/0920E，功率：92KW，制造商：一拖（洛阳）柴油机有限公司，排放阶段：第三阶段。 | 功率:125马力;驱动方式:四轮驱动 ;最小使用比质量:45.11kg/kW; | 整机型式：轮式；整机机架型式：无架；整机驱动型式：四驱；整机外廓尺寸(长×宽×高及部位)：4290×2100×3045（空气滤清器顶端）mm；轴距或履带接地长：2195mm；常用轮距(前轮/后轮)或轨距：1710/1692mm；轮距(前轮/后轮)或轨距：1610、1710、1810、1950/1608、1692、1796、1892、1996mm；最小离地间隙及部位：405（前驱动桥下沿）mm；最小使用质量：4150kg；标准配重(前/后)：220/160kg；挡位数(前进/倒退)：16/8；主变速挡位数：4；副变速挡位数：2+1/2；翻倾防护装置（驾驶室或安全框架）型号：YJ1604.451；翻倾防护装置（驾驶室或安全框架）型式：封闭驾驶室；发动机型号：WP4.1G125E301；发动机生产厂：潍柴动力扬州柴油机有限责任公司；排放标准：第三阶段；发动机标定功率：92kW；转向系型式：全液压；轮胎型号(前轮/后轮)：12.4-24/16.9-34；轮胎数量(前轮/后轮)：2/2个；液压悬挂系统型式：开心、分置式；悬挂装置型式：后置三点悬挂；悬挂装置类别：2类；动力输出轴标准转速：760/850r/min；选配装置动力输出轴转速：540/1000:760/850r/min；选配装置轮胎型号（前轮/后轮）：11.2-24 水田：16.9-34水田， 12.4-28/16.9-34；选配装置发动机型号：LR4M5LU23/0920E；选配装置发动机生产厂：一拖（洛阳）柴油机有限公司；排放标准：第三阶段；选配装置发动机标定功率：92kW；K值：33.2；最小使用比质量kg/kW：45.11。 | 110000.00 | 31900元 | 92 | 购机补贴(通用类) | 2024-12-30 | T201900320768 | 山东省 | 评阅通过 | 初评员：通过 | 初评员：通过 |  | WJ2020HFH017 | 河南省拖拉机柴油机产品质量监督检验中心 | W201401047-Ⅱ | 山东省农业机械产品质量监督检验站
动力机械 | 拖拉机 | 轮式拖拉机 | 120-140马力四轮驱动拖拉机 | 山东亿嘉农业机械装备股份有限公司 | 轮式拖拉机 | YJ-1254-DA | 发动机型号：LR6A3ZU23/0920E，功率：92KW，制造商：一拖（洛阳）柴油机有限公司，排放阶段：第三阶段。 发动机型号：WP6G125E331，功率：92KW，制造商：潍柴(潍坊)中型柴油机有限公司，排放阶段：第三阶段。 | 功率:125马力;驱动方式:四轮驱动 ;最小使用比质量:45.22kg/kW; | 整机型式：轮式；整机机架型式：无架；整机驱动型式：四驱；整机外廓尺寸(长×宽×高及部位)：4664×2100×2860（空气滤清器顶端）mm；轴距或履带接地长：2509mm；常用轮距(前轮/后轮)或轨距：1710/1692mm；轮距(前轮/后轮)或轨距：1610、1710、1810、1950/1608、1692、1796、1892、1996mm；最小离地间隙及部位：405（前驱动桥下沿）mm；最小使用质量：4160kg；标准配重(前/后)：220/160kg；挡位数(前进/倒退)：16/8；主变速挡位数：4；副变速挡位数：2+1/2；发动机与主离合器联接方式：直联式；翻倾防护装置（驾驶室或安全框架）型号：YJ1604.451；翻倾防护装置（驾驶室或安全框架）型式：封闭驾驶室；发动机型号：LR6A3ZU23/0920E；发动机生产厂：一拖（洛阳）柴油机有限公司；排放标准：第三阶段；发动机标定功率：92kW；轮胎型号(前轮/后轮)：12.4-24/16.9-34；轮胎数量(前轮/后轮)：2/2个；液压悬挂系统型式：开心、分置式；悬挂装置型式：后置三点悬挂；悬挂装置类别：2类；动力输出轴标准转速：760/850r/min；选配装置动力输出轴转速：540/1000:760/850r/min；选配装置轮胎型号（前轮/后轮）：11.2-24 水田：16.9-34水田， 12.4-28/16.9-34；选配装置发动机型号：WP6G125E331；选配装置发动机生产厂：潍柴（潍坊）中型柴油机有限公司；排放标准：第三阶段；选配装置发动机标定功率：92kW；K值：33.28；最小使用比质量kg/kW：45.22。 | 112000.00 | 31900元 | 92 | 购机补贴(通用类) | 2024-12-30 | T201900320768 | 山东省 | 评阅通过 | 初评员：通过 | 初评员：通过 |  | WJ2020HFH017 | 河南省拖拉机柴油机产品质量监督检验中心 | W201401048-Ⅱ | 山东省农业机械产品质量监督检验站
动力机械 | 拖拉机 | 轮式拖拉机 | 120-140马力四轮驱动拖拉机 | 山东亿嘉农业机械装备股份有限公司 | 轮式拖拉机 | YJ-1354-F | 发动机型号：WP6G135E330A，功率：99.3KW，制造商：潍柴(潍坊)中型柴油机有限公司，排放阶段：第三阶段。 选装发动机型号：LR6M3ZU23/0993E，功率：99.3KW，制造商：一拖（洛阳）柴油机有限公司，排放阶段：第三阶段。 | 功率:135马力;驱动方式:四轮驱动 ;最小使用比质量:44.21kg/kW; | 整机型式：轮式 ；整机驱动型式：四驱；整机外廓尺寸：(长×宽×高及部位) 4664×2130×2860 mm（空气滤清器顶端）；轴距或履带接地长 ：2600 mm ；常用轮距(前轮/后轮)或轨距 ：1710/1692 mm；轮距(前轮/后轮)或轨距：1710、1810、1950/1680～2090 mm；最小离地间隙及部位： 405 mm（前驱动桥下沿）；最小使用质量 ：4390 kg；标准配重(前/后) ：220/160 kg；挡位数(前进/倒退) / 16/8 ；主变速挡位数 ： 4 ；副变速挡位数：2+1/2 ；翻倾防护装置（驾驶室或安全框架）型号 ： YJ1604.451 ；翻倾防护装置（驾驶室或安全框架）型式 ：封闭驾驶室 ；发动机型号 ：WP6G135E330A ；发动机生产厂：潍柴（潍坊）中型柴油机有限公司 ；发动机标定功率 ：99.3 kW；轮胎型号(前轮/后轮) ：12.4-24/16.9-34 ；轮胎数量(前轮/后轮)： 2/2个；悬挂装置型式：后置三点悬挂 ；悬挂装置类别 ：2类 ；动力输出轴标准转速： 760/850 r/min；选配装置动力输出轴转速： 540/1000:760/850 r/min；选配装置轮胎型号（前轮/后轮）：11.2-24 水田：16.9-34水田， 12.4-28/16.9-34 ；选配装置发动机型号 ：LR6M3ZU23/0993E ；选配装置发动机生产厂 ：一拖（洛阳）柴油机有限公司；选配装置发动机标定功率：99.3 kW；K值：32.51；最小使用比质量kg/kW：44.21。 | 113000.00 | 31900元 | 99.3 | 购机补贴(通用类) | 2024-12-30 | T201900320768 | 山东省 | 评阅通过 | 初评员：通过 | 初评员：通过 |  | WJ2020HFH017 | 河南省拖拉机柴油机产品质量监督检验中心 | W201401049-Ⅱ | 山东省农业机械产品质量监督检验站
动力机械 | 拖拉机 | 轮式拖拉机 | 120-140马力四轮驱动拖拉机 | 山东渊博农业装备有限公司 | 轮式拖拉机 | YB1204-1 | 发动机型号：LR4A3LR22/0882；发动机生产厂家：一拖(洛阳)柴油机有限公司；发动机功率：88.2kW；发动机排放阶段：国三排放 | 功率:120马力;驱动方式:四轮驱动 ;最小使用比质量:47.8kg/kW; | 外廓尺寸（长×宽×高mm）:4750×2130×2940(空滤器)；最小使用质量:4215；配套动力（kW）:88.2；型式:四轮驱动；轴距（mm）:2210； 轮距（前轮/后轮）（mm）:1525、1625、1725/1500-1900； 最小离地间隙（mm）:400（前驱动桥）； 标准配重（kg）:240/340； 档位数（前进/倒退/爬行）: 16/8/0；变速箱型式:4x(2+1)×2；轮胎型号（前轮/后轮）:12.4-24/16.9-34。液压悬挂系统型式:分置式。 | 115000.00 | 31900元 | 88.2 | 购机补贴(通用类) | 2025-07-05 | T202000220151 | 山东省 | 评阅通过 | 初评员：通过 | 初评员：通过 |  | WJ2019HFH029 | 河南省拖拉机柴油机产品质量监督检验中心 | （2020）2240027 | 潍坊市产品质量检验所
动力机械 | 拖拉机 | 轮式拖拉机 | 120-140马力四轮驱动拖拉机 | 山东渊博农业装备有限公司 | 轮式拖拉机 | YB1304-1 | 发动机型号：LR4M3LR22/0956；发动机生产厂家：一拖(洛阳)柴油机有限公司；发动机功率：95.6kW；发动机排放阶段：国三排放 | 功率:130马力;驱动方式:四轮驱动 ;最小使用比质量:44.1kg/kW; | 外廓尺寸（长×宽×高mm）: 4750×2130×2940(空滤器)；最小使用质量:4215；配套动力（kW）:95.6；型式:四轮驱动；轴距（mm）:2200； 轮距（前轮/后轮）（mm）:1500、1600、1700/1500-1900；最小离地间隙（mm）:400（前驱动桥）； 标准配重（kg）:240/340； 档位数（前进/倒退/爬行）:16/8/0；变速箱型式:4x(2+1)×2；轮胎型号（前轮/后轮）: 12.4-24/16.9-34。液压悬挂系统型式:分置式。 | 120000.00 | 31900元 | 95.6 | 购机补贴(通用类) | 2025-07-05 | T202000220151 | 山东省 | 评阅通过 | 初评员：通过 | 初评员：通过 |  | WJ2019HFH029 | 河南省拖拉机柴油机产品质量监督检验中心 | （2020）2240027 | 潍坊市产品质量检验所
动力机械 | 拖拉机 | 轮式拖拉机 | 120-140马力四轮驱动拖拉机 | 山拖农机装备有限公司 | 轮式拖拉机 | ME1204-A | 发动机型号：YC4A130-T310； 功率（kW）：88.2； 制造商：广西玉柴机器股份有限公司； 排放阶段：GB 20891-2014第三阶段； 发动机型号：WP4.1G120E310A； 功率（kW）：88.2； 制造商：潍柴动力扬州柴油机有限责任公司； 排放阶段：GB 20891-2014第三阶段； | 功率:120马力;驱动方式:四轮驱动 ;最小使用比质量:45.75kg/kW; | 外型尺寸（mm）：4340×2050×2920（空滤器顶部）4340×2050×2895（安全架顶部）； 驱动方式：四轮驱动; 功率（KW）:88.2（国三）; 轴距（mm）:2180; 最小使用质量（kg）:4320（驾驶室）4035（安全架） 轮距(前轮/后轮)mm：1610、1710、1750、1810、1850、1950/1490、1605、1700、1815、1890、2005; 标准配重(前/后)kg:300/220; 挡位数(前进/倒退):16/8; 转向系型式：全液压; 转向操纵机构：方向盘; 转向机构型式：前轮转向; 主变速箱换档方式:机械有级挡; 轮胎型号(前轮/后轮):12.4-24/16.9-34 选装轮胎型号(前轮/后轮):9.5-24（水田）、11.2-24、11.2-24（水田）、13.6-24/16.9-34（水田） | 121000.00 | 31900元 | 88.2 | 购机补贴(通用类) | 2025-12-30 | T202000371202 | 山东省 | 评阅通过 | 初评员：通过 | 初评员：通过 |  | W201508044、W201608032 | 山东省农业机械产品质量监督检验站、机械工业农业机械产品质量检测中心（济南） | W201210017-Ⅱ | 山东省农业机械产品质量监督检验站
动力机械 | 拖拉机 | 轮式拖拉机 | 120-140马力四轮驱动拖拉机 | 山拖农机装备有限公司 | 轮式拖拉机 | ME1304 | 发动机型号：YC6J155-T302； 功率（kW）：95.6； 制造商：广西玉柴机器股份有限公司； 排放阶段：GB 20891-2014第三阶段； 发动机型号：WP6G130E311； 功率（kW）：95.6； 制造商：潍柴(潍坊)中型柴油机有限公司； 排放阶段：GB 20891-2014第三阶段； 发动机型号：LR6A3ZU23/0956E； 功率（kW）：95.6； 制造商：一拖(洛阳)柴油机有限公司； 排放阶段：GB 20891-2014第三阶段； | 功率:130马力;驱动方式:四轮驱动 ;最小使用比质量:48.12kg/kW; | 外型尺寸（mm）：4615×2050×2950（空滤器顶部）； 驱动方式：四轮驱动; 功率（KW）:95.6（国三）; 轴距（mm）:2510; 最小使用质量（kg）:4600 轮距(前轮/后轮)mm：1610、1710、1750、1810、1850、1950/1490、1605、1700、1815、1890、2005; 标准配重(前/后)kg:300/220; 挡位数(前进/倒退):16/8; 转向系型式：全液压; 转向操纵机构：方向盘; 转向机构型式：前轮转向; 最小使用比质量kg/kW:48.12; 主变速箱换档方式:机械有级挡; 轮胎型号(前轮/后轮):14.9-24/18.4-34 选装轮胎型号(前轮/后轮)：11.2-24（水田）、12.4-28（水田）、13.6-24、14.9-24（中花）/13.6-38（水田）、16.9-34、16.9-34（水田）、18.4-34（中花） | 129000.00 | 31900元 | 95.6 | 购机补贴(通用类) | 2025-12-30 | T202000371202 | 山东省 | 评阅通过 | 初评员：通过 | 初评员：通过 |  | W201508044 | 山东省农业机械产品质量监督检验站 | W201308069-Ⅱ | 山东省农业机械产品质量监督检验站
动力机械 | 拖拉机 | 轮式拖拉机 | 120-140马力四轮驱动拖拉机 | 四川川龙拖拉机制造有限公司 | 轮式拖拉机 | CL1304 | 发动机型号：LR6A3ZU22/0956E；功率：95.6KW；制造商：一拖（洛阳）柴油机有限公司；排放阶段：第三阶段 | 功率:130马力;驱动方式:四轮驱动 ;最小使用比质量:45.5kg/kW; | 整机外廓尺寸(长×宽×高及部位)mm：4665×2085×2975（排气管)；轴距mm：2500；最小离地间隙及部位mm：415；最小使用质量kg：4350；标准配重(前/后)kg：40/160 ；发动机型号：LR6A3ZU22/0956E；发动机生产厂：一拖（洛阳）柴油机有限公司；整机发动机与离合器联接方式：直联；转向系型式：前轮液压转向 | 173000.00 | 31900元 | 95.6 | 购机补贴(通用类) | 2021-12-31 | 川A17005（产品2） | 四川省 | 评阅通过 | 初评员：通过 | 初评员：通过 |  | FH16GW0021 | 国家拖拉机质量监督检验中心 | LT16GK0311 | 国家拖拉机质量监督检验中心
动力机械 | 拖拉机 | 轮式拖拉机 | 120-140马力四轮驱动拖拉机 | 泰安泰山国泰拖拉机制造有限公司 | 轮式拖拉机 | 泰山1204-A | LR6M5U22/0882E，88.2KW,一拖（洛阳）柴油机有限公司 ；排放阶段:国三 | 功率:120马力;驱动方式:四轮驱动 ;最小使用比质量:47.27kg/kW; | 结构尺寸（长*宽*高及部位mm）：4750×2300×2940（安全架），驱动型式：四驱 ，标定功率（kw)：88.2，发动机商标或品牌：东方红，发动机型号：LR6M5U22/0882E，轴距（mm）：2475，最小使用质量（kg）：4170，配重（kg）(前/后)：350/320，档位数（前进/倒退）：16/8，变速箱（器）型式：机械平面组成式，机架型式：无架，选装件（简易驾驶室）:结构尺寸（长*宽*高及部位mm）:4750×2300×3000（空滤器），最小使用质量（kg）：4300，标准配重(前/后）：350/320 | 111650.00 | 31900元 | 88.2 | 购机补贴(通用类) | 2024-12-30 | T201900370876 | 山东省 | 评阅通过 | 初评员：通过 | 初评员：通过 |  | NW201908016（安全架）NW202012037（驾驶室） | 山东省农业机械科学研究院产品质量检测中心 | W201401091-Ⅱ | 山东省农业机械产品质量监督检验站
动力机械 | 拖拉机 | 轮式拖拉机 | 120-140马力四轮驱动拖拉机 | 泰安泰山国泰拖拉机制造有限公司 | 轮式拖拉机 | 泰山1204-B | LR6M5U22/0882E，88.2KW,一拖（洛阳）柴油机有限公司 ；排放阶段:国三 | 功率:120马力;驱动方式:四轮驱动 ;最小使用比质量:47.27kg/kW; | 结构尺寸（长*宽*高及部位mm）：4750×2300×2940（安全架），驱动型式：四驱 ，标定功率（kw)：88.2，发动机商标或品牌：东方红，发动机型号：LR6M5U22/0882E，轴距（mm）：2475，最小使用质量（kg）：4170，配重（kg）(前/后)：350/320，档位数（前进/倒退）：12/4，变速箱（器）型式：机械平面组成式，机架型式：无架；选装件（简易驾驶室）:结构尺寸（长*宽*高及部位mm）:4750×2300×3000（空滤器），最小使用质量（kg）：4600，标准配重(前/后）：350/320 | 113000.00 | 31900元 | 88.2 | 购机补贴(通用类) | 2024-12-30 | T201900370876 | 山东省 | 评阅通过 | 初评员：通过 | 初评员：通过 |  | NW201908016（安全架）NW202012037（驾驶室） | 山东省农业机械科学研究院产品质量检测中心 | W201503042 | 山东省农业机械产品质量监督检验站
动力机械 | 拖拉机 | 轮式拖拉机 | 120-140马力四轮驱动拖拉机 | 泰安泰山国泰拖拉机制造有限公司 | 轮式拖拉机 | 泰山-1304TC | WP6G130E311、95.6KW、潍柴（潍坊）中型柴油机有限公司 ；排放阶段:国三 | 功率:130马力;驱动方式:四轮驱动 ;最小使用比质量:50.15kg/kW; | 外廓尺寸（长*宽*高mm）：4900×2200×3100(驾驶室）2920（安全架），驱动型式：4×4四轮驱动，配套功率（kw）：95.6，发动机商标或品牌：潍柴，发动机型号：WP6G130E311，轴距（mm）：2600，最小使用质量（kg）：4795（安全架）、4815（驾驶室）配重（kg）(前/后)：380/720，档位数（前进/倒退/爬行）：12/4/无，变速箱型式：4×（3+1）组成式，机架型式：无架式 | 125800.00 | 31900元 | 95.6 | 购机补贴(通用类) | 2023-12-31 | 苏农机（2019）第（0050）号 | 山东省 | 评阅通过 | 初评员：通过 | 初评员：通过 |  | NW201908016(安全架)NW202012037(驾驶室) | 山东省农业机械科学研究院产品质量检测中心 | №201801285 | 江苏省农业机械试验鉴定站
动力机械 | 拖拉机 | 轮式拖拉机 | 120-140马力四轮驱动拖拉机 | 特拉克（潍坊）农业装备有限公司 | 轮式拖拉机 | TK1204 | 配套动力型号：YC4A140-T304；制造商：广西玉柴机器股份有限公司；气缸数：4；标定功率(kW)：88.2；标定转速（r/min）：2200；排放标准：第三阶段。 | 功率:120马力;驱动方式:四轮驱动 ;最小使用比质量:53.63kg/kW; | 功率：120马力；驱动方式：四轮驱动；外廓尺寸(长×宽×高)：4650×2200×2900；轴距或履带接地长：2290；常用轮距(前轮/后轮)或轨距：1650/1680；轮距(前轮/后轮)调整方式：有机可调/无级可调；最小使用质量：4730；标准配重(前/后)：300/170；档位数(前进/倒退/爬行)：16/8/0 ；主变速档位数*副变速档位数/其他档位数：4/2F+1R/2；发动机与离合器联接方式：直连；起动方式：电启动；翻倾防护装置（驾驶室或安全框架）：型号TK1604.45.001型式封闭驾驶室认证证书编号或检验报告编号WJ2019DFH012；前照灯型号：VK-003/VK-004；转向系型式：全液压转向；行车制动系型式：湿式、盘式、静液压操纵；驻车制动系型式：湿式、机械操纵；前驱动桥型式：旱地型；离合器型式：独立操纵双作用离合器；传动系动力输出轴离合器型式：独立操纵双作用离合器；传动系变速箱型式：4×（2+1）×2组成式；主变速箱换档方式：啮合套换挡；副变速箱换档方式：啮合套换挡；轮胎型号(前轮/后轮)：14.9-26/18.4-38。 | 115000.00 | 31900元 | 88.2 | 购机补贴(通用类) | 2023-12-31 | 苏农机(2019)第(0326)号 | 山东省 | 评阅通过 | 初评员：通过 | 初评员：通过 |  | WJ2019DFH012 | 河南省拖拉机柴油机产品质量监督检验中心 | (2019）委检字整机类第0012号 | 盐城市农业机械试验鉴定站
动力机械 | 拖拉机 | 轮式拖拉机 | 120-140马力四轮驱动拖拉机 | 天津拖拉机制造有限公司 | 轮式拖拉机 | TNU1204 | 发动机型号：YC6J140-T302；发动机标定功率：88.2kW；发动机生产厂：广西玉柴机器股份有限公司；排放阶段：国Ⅲ； | 功率:120马力;驱动方式:四轮驱动 ;最小使用比质量:51.0kg/kW; | 1.整机型式：轮式；2.整机驱动型式：四驱；3.整机外廓尺寸（长×宽×高及部位）mm:4970×2240×3090（空滤器顶）；4.轴距或履带接地长 mm:2560；5.最小使用质量kg:4500；6.标准配重（前/后）kg：440/172；7.最小使用比质量Kg/kw：51.0；8.主变速挡位数:4；9.发动机与主离合器联接方式：直联；10.发动机结构型式：直列、直喷、水冷、四冲程；11.发动机标定功率kw：88.2；12.轮胎型号（前轮/后轮）：12.4-24/16.9-34； | 145000.00 | 31900元 | 88.2 | 购机补贴(通用类) | 2025-09-29 | T202000230385 | 天津市 | 评阅通过 | 初评员：通过 | 初评员：通过 |  | WJ2020DFH019 | 河南省拖拉机柴油机产品质量监督检验中心 | （2020）2240059 | 潍坊市产品质量检验所
动力机械 | 拖拉机 | 轮式拖拉机 | 120-140马力四轮驱动拖拉机 | 天津拖拉机制造有限公司 | 轮式拖拉机 | TNU1204-4 | 发动机型号： YC4A140-T304；发动机标定功率：88.2kW；发动机生产厂：广西玉柴机器股份有限公司；排放阶段：国Ⅲ； | 功率:120马力;驱动方式:四轮驱动 ;最小使用比质量:45.3kg/kW; | 1.整机型式：轮式；2.整机驱动型式：四驱；3.整机外廓尺寸（长×宽×高及部位）mm:4730×2240×3000（安全架顶）；4.轴距或履带接地长 mm:2320；5.最小使用质量kg:4000；6.标准配重（前/后）kg：440/172；7.最小使用比质量Kg/kw：45.3；8.主变速挡位数:4；9.发动机与主离合器联接方式：直联；10.发动机结构型式：直列、直喷、水冷、四冲程；11.发动机标定功率kw：88.2；12.轮胎型号（前轮/后轮）：12.4-24/16.9-34； | 145000.00 | 31900元 | 88.2 | 购机补贴(通用类) | 2025-09-29 | T202000230385 | 天津市 | 评阅通过 | 初评员：通过 | 初评员：通过 |  | WJ2020DFH025 | 河南省拖拉机柴油机产品质量监督检验中心 | （2020）2240059 | 潍坊市产品质量检验所
动力机械 | 拖拉机 | 轮式拖拉机 | 120-140马力四轮驱动拖拉机 | 天津拖拉机制造有限公司 | 轮式拖拉机 | TNU1304 | 发动机型号：WP6G130E311；发动机标定功率：95.6kW；发动机生产厂：潍柴（潍坊）中型柴油机有限公司；排放阶段：国Ⅲ； | 功率:130马力;驱动方式:四轮驱动 ;最小使用比质量:47.9kg/kW; | 1.整机型式：轮式；2.整机驱动型式：四驱；3.整机外廓尺寸（长×宽×高及部位）mm:5030×2240×3090（空滤器顶）；4.轴距或履带接地长 mm:2620;5.最小使用质量kg:4580；6.标准配重（前/后）kg：440/172；7.最小使用比质量Kg/kw：47.9；8.主变速挡位数:4；9.发动机与主离合器联接方式：直联；10.发动机结构型式：直列、直喷、水冷、四冲程；11.发动机标定功率kw：95.6；12.轮胎型号（前轮/后轮）：12.4-24/16.9-34； | 150000.00 | 31900元 | 95.6 | 购机补贴(通用类) | 2025-09-29 | T202000230385 | 天津市 | 评阅通过 | 初评员：通过 | 初评员：通过 |  | WJ2020DFH019 | 河南省拖拉机柴油机产品质量监督检验中心 | （2020）2240059 | 潍坊市产品质量检验所
动力机械 | 拖拉机 | 轮式拖拉机 | 120-140马力四轮驱动拖拉机 | 潍柴雷沃重工股份有限公司 | 轮式拖拉机 | M1204-3Y | V36-120C31；88.2kw；安徽全柴动力股份有限公司；第三阶段； | 功率:120马力;驱动方式:四轮驱动 ;最小使用比质量:40.8kg/kW; | 驱动方式：四轮驱动；功率（kw）：88.2KW | 135600.00 | 31900元 | 88.2 | 购机补贴(通用类) | 2025-12-30 | T202000371222 | 山东省 | 评阅通过 | 初评员：通过 | 初评员：通过 |  | NW202003004 | 山东省农业机械科学研究院产品质量检测中心 | NJJC20190903 | 山东宝鼎农业机械检测有限公司
动力机械 | 拖拉机 | 轮式拖拉机 | 120-140马力四轮驱动拖拉机 | 潍柴雷沃重工股份有限公司 | 轮式拖拉机 | M1204-4X | V36-120C31,88.2kw；安徽全柴动力股份有限公司；第三阶段。 | 功率:120马力;驱动方式:四轮驱动 ;最小使用比质量:43.7kg/kW; | 驱动方式：四轮驱动；功率（kw）：88.2KW | 135000.00 | 31900元 | 88.2 | 购机补贴(通用类) | 2026-04-01 | T202100340122 | 山东省 | 评阅通过 | 初评员：通过 | 初评员：通过 |  | NW202101007 NW202101010 | 山东省农业机械科学研究院产品质量检测中心 | NJJC20180806-AK | 山东宝鼎农业机械检测有限公司
动力机械 | 拖拉机 | 轮式拖拉机 | 120-140马力四轮驱动拖拉机 | 潍柴雷沃重工股份有限公司 | 轮式拖拉机 | M1204-5XA | YC4A140-T303,88.2kw；广西玉柴机器股份有限公司；第三阶段。 | 功率:120马力;驱动方式:四轮驱动 ;最小使用比质量:44.2kg/kW; | 驱动方式：四轮驱动；功率（kw）：88.2KW | 145000.00 | 31900元 | 88.2 | 购机补贴(通用类) | 2026-04-01 | T202100370171 | 山东省 | 评阅通过 | 初评员：通过 | 初评员：通过 |  | JW202102001 | 机械工业农业机械产品质量检测中心（济南） | NJJC20180802-BK | 山东宝鼎农业机械检测有限公司
动力机械 | 拖拉机 | 轮式拖拉机 | 120-140马力四轮驱动拖拉机 | 潍柴雷沃重工股份有限公司 | 轮式拖拉机 | M1204-D | 1104D-S4TA03，88.2kw，天津雷沃发动机有限公司，第三阶段。 | 功率:120马力;驱动方式:四轮驱动 ;最小使用比质量:47.11kg/kW; | 驱动方式：四轮驱动；功率（kw）：88.2 | 167400.00 | 31900元 | 88.2 | 购机补贴(通用类) | 2021-12-31 | 部20171798 | 山东省 | 评阅通过 | 初评员：通过 | 初评员：通过 |  | W201606067 | 山东省农业机械产品质量监督检验站 | W201401125-Ⅱ | 山东省农业机械产品质量监督检验站
动力机械 | 拖拉机 | 轮式拖拉机 | 120-140马力四轮驱动拖拉机 | 潍柴雷沃重工股份有限公司 | 轮式拖拉机 | M1204-DA | 1104D-S4TA03，88.2kw，天津雷沃发动机有限公司，第三阶段。 | 功率:120马力;驱动方式:四轮驱动 ;最小使用比质量:43.71kg/kW; | 驱动方式：四轮驱动；功率（kw）：88.2 | 160000.00 | 31900元 | 88.2 | 购机补贴(通用类) | 2021-12-31 | 部20171798 | 山东省 | 评阅通过 | 初评员：通过 | 初评员：通过 |  | 4/1 562/4 | 农业部试验鉴定总站（OECD） | W201109026-Ⅱ | 山东省农业机械产品质量监督检验站
动力机械 | 拖拉机 | 轮式拖拉机 | 120-140马力四轮驱动拖拉机 | 潍柴雷沃重工股份有限公司 | 轮式拖拉机 | M1204-DS | YC6J140-T302,88.2kW，广西玉柴机器股份有限公司，第三阶段 | 功率:120马力;驱动方式:四轮驱动 ;最小使用比质量:51.02kg/kW; | 驱动方式：四轮驱动；功率（kw）：88.2KW | 165000.00 | 31900元 | 88.2 | 购机补贴(通用类) | 2025-12-30 | T202000231018 | 山东省 | 评阅通过 | 初评员：通过 | 初评员：通过 |  | NW202001004 | 山东省农业机械科学研究院产品质量检测中心 | W201401125-Ⅱ | 山东省农业机械产品质量监督检验站
动力机械 | 拖拉机 | 轮式拖拉机 | 120-140马力四轮驱动拖拉机 | 潍柴雷沃重工股份有限公司 | 轮式拖拉机 | M1204-X | "4D3-ETA11,88.2KW,天津雷沃发动机有限公司，第三阶段；YC6J140-T302，88.2KW，广西玉柴机器股份有限公司，第三阶段。 YC4A140-T303，88.2KW，广西玉柴机器股份有限公司，第三阶段。1006D-S6TA02，88.2KW,天津雷沃发动机有限公司，第三阶段；" | 功率:120马力;驱动方式:四轮驱动 ;最小使用比质量:43.08kg/kW; | 驱动方式：四轮驱动；功率（kw）：88.2KW | 145000.00 | 31900元 | 88.2 | 购机补贴(通用类) | 2021-12-31 | 部20171730 | 山东省 | 评阅通过 | 初评员：通过 | 初评员：通过 |  | NW201705074 | 山东省农业机械科学研究院产品质量检测中心 | （2017）委检字整机类第077号 | 盐城市农业机械试验鉴定站
动力机械 | 拖拉机 | 轮式拖拉机 | 120-140马力四轮驱动拖拉机 | 潍柴雷沃重工股份有限公司 | 轮式拖拉机 | M1304-D | YC6J155-T302，95.6kw，广西玉柴机器股份有限公司，第三阶段。 4D3-ETA12，95.6kw，天津雷沃发动机有限公司，第三阶段。 | 功率:130马力;驱动方式:四轮驱动 ;最小使用比质量:48.64kg/kW; | 驱动方式：四轮驱动；功率（kw）：95.6KW | 182000.00 | 31900元 | 95.6 | 购机补贴(通用类) | 2024-12-30 | T201900510992 | 山东省 | 评阅通过 | 初评员：通过 | 初评员：通过 |  | W201606067 | 山东省农业机械产品质量监督检验站 | W201210048-Ⅱ | 山东省农业机械产品质量监督检验站
动力机械 | 拖拉机 | 轮式拖拉机 | 120-140马力四轮驱动拖拉机 | 潍柴雷沃重工股份有限公司 | 轮式拖拉机 | M1304-DA | YC6J155-T302，95.6kw，广西玉柴机器股份有限公司，第三阶段。4D3-ETA12，95.6kw，天津雷沃发动机有限公司，第三阶段。 | 功率:130马力;驱动方式:四轮驱动 ;最小使用比质量:44.98kg/kW; | 驱动方式：四轮驱动；功率（kw）：95.6KW | 172000.00 | 31900元 | 95.6 | 购机补贴(通用类) | 2024-12-30 | T201900510992 | 山东省 | 评阅通过 | 初评员：通过 | 初评员：通过 |  | JW201701007 | 机械工业农业机械产品质量检测中心（济南） | W201210048-Ⅱ | 山东省农业机械产品质量监督检验站
动力机械 | 拖拉机 | 轮式拖拉机 | 120-140马力四轮驱动拖拉机 | 潍柴雷沃重工股份有限公司 | 轮式拖拉机 | M1304-DF | 4D3-ETA12,95.6kW,天津雷沃发动机有限公司，第三阶段 | 功率:130马力;驱动方式:四轮驱动 ;最小使用比质量:43.9kg/kW; | 驱动方式：四轮驱动；功率（kw）：95.6KW | 175000.00 | 31900元 | 95.6 | 购机补贴(通用类) | 2025-03-31 | T202000370074 | 山东省 | 评阅通过 | 初评员：通过 | 初评员：通过 |  | NW201908030 NW201908028 | 山东省农业机械科学研究院产品质量检测中心 | NJJC20180730 | 山东宝鼎农业机械检测有限公司
动力机械 | 拖拉机 | 轮式拖拉机 | 120-140马力四轮驱动拖拉机 | 潍柴雷沃重工股份有限公司 | 轮式拖拉机 | M1304-X | "4D3-ETA12,95.6kw,天津雷沃发动机有限公司，第三阶段；.YC6J155-T302，95.6KW，广西玉柴机器股份有限公司，第三阶段。6D3-ETA20,95.6kw,天津雷沃发动机有限公司，第三阶段；." | 功率:130马力;驱动方式:四轮驱动 ;最小使用比质量:39.75kg/kW; | 驱动方式：四轮驱动；功率（kw）：95.6KW | 165000.00 | 31900元 | 95.6 | 购机补贴(通用类) | 2021-12-31 | 部20171722 | 山东省 | 评阅通过 | 初评员：通过 | 初评员：通过 |  | NW201705074 | 山东省农业机械科学研究院产品质量检测中心 | （2017）委检字整机类第077号 | 盐城市农业机械试验鉴定站
动力机械 | 拖拉机 | 轮式拖拉机 | 120-140马力四轮驱动拖拉机 | 潍柴雷沃重工股份有限公司 | 轮式拖拉机 | P1204-4 | LD434CCT09,88.2kW，天津雷沃斗山发动机有限公司，第三阶段 | 功率:120马力;驱动方式:四轮驱动 ;最小使用比质量:41.4kg/kW; | 驱动方式：四轮驱动；功率（kw）：88.2 | 151000.00 | 31900元 | 88.2 | 购机补贴(通用类) | 2025-09-29 | T202000370566 | 山东省 | 评阅通过 | 初评员：通过 | 初评员：通过 |  | NW201909024 | 山东省农业机械科学研究院产品质量检测中心 | NJJC20190905 | 山东宝鼎农业机械检测有限公司
动力机械 | 拖拉机 | 轮式拖拉机 | 120-140马力四轮驱动拖拉机 | 潍柴雷沃重工股份有限公司 | 轮式拖拉机 | P1204-4M | LD434CCT09,88.2kW，天津雷沃斗山发动机有限公司，第三阶段 | 功率:120马力;驱动方式:四轮驱动 ;最小使用比质量:43.7kg/kW; | 驱动方式：四轮驱动；功率（kw）：88.2KW | 165000.00 | 31900元 | 88.2 | 购机补贴(通用类) | 2026-04-01 | T202100340119 | 山东省 | 评阅通过 | 初评员：通过 | 初评员：通过 |  | NW202101007 | 山东省农业机械科学研究院产品质量检测中心 | NJJC20190905 | 山东宝鼎农业机械检测有限公司
动力机械 | 拖拉机 | 轮式拖拉机 | 120-140马力四轮驱动拖拉机 | 潍柴雷沃重工股份有限公司 | 轮式拖拉机 | 现：M1204-U1（原：M1204-A1） | YC4A140-T303，88.2kw，广西玉柴机器股份有限公司，第三阶段。 | 功率:120马力;驱动方式:四轮驱动 ;最小使用比质量:44.22kg/kW; | 驱动方式：四轮驱动；功率（kw）：88.2KW | 145200.00 | 31900元 | 88.2 | 购机补贴(通用类) | 2021-12-31 | 部20171599 | 山东省 | 评阅通过 | 初评员：通过 | 初评员：通过 |  | JW201701007 W201606067 | 机械工业农业机械产品质量检测中心（济南）山东省农业机械产品质量监督检验站 | （2017）委检字整机类第109号 | 盐城市农业机械试验鉴定站
动力机械 | 拖拉机 | 轮式拖拉机 | 120-140马力四轮驱动拖拉机 | 潍柴雷沃重工股份有限公司 | 轮式拖拉机 | 现：M1304-U1（原：M1304-A1） | "YC4A150-T304,95.6kw,广西玉柴机器股份有限公司，第三阶段；4D3-ETA12，95.6kw，天津雷沃发动机有限公司，第三阶段；4M6-130C32，95.6kw，安徽全柴动力股份有限公司，第三阶段" | 功率:130马力;驱动方式:四轮驱动 ;最小使用比质量:40.79kg/kW; | 驱动方式：四轮驱动；功率（kw）：95.6KW | 155100.00 | 31900元 | 95.6 | 购机补贴(通用类) | 2021-12-31 | 部20171731 | 山东省 | 评阅通过 | 初评员：通过 | 初评员：通过 |  | NW201705074 JW201701007 | 山东省农业机械科学研究院产品质量检测中心机械工业农业机械产品质量检测中心（济南） | (2017)委检字整机类第109号 | 盐城市农业机械试验鉴定站
动力机械 | 拖拉机 | 轮式拖拉机 | 120-140马力四轮驱动拖拉机 | 潍坊百丰农机制造有限公司 | 轮式拖拉机 | 1304-D | 配套动力型号： WP6G130E311；制造商：潍柴（潍坊）中型柴油机有限公司；气缸数:6；标定功率（KW）：95.6KW；标定转速（r/min):2200r/min；排放标准：第三阶段。 | 功率:130马力;驱动方式:四轮驱动 ;最小使用比质量:49.42kg/kW; | 整机外廓尺寸(mm)：5020×2125×2810（驾驶室顶部）；整机驱动型式：四轮驱动；标定功率（kw）: 95.6kW; 发动机型号及制造商： WP6G130E311 ,潍柴（潍坊）中型柴油机有限公司；排放标准：第三阶段。轴距(mm)： 2620 ; 最小使用质量(kg): 4725 ;最小使用比质量(kg/kw)：49.42; 标准配重 (kg)(前/后) ：440/180; 档位数：16/8；是否有驾驶室或安全架：简易驾驶室。 | 113950.00 | 31900元 | 95.6 | 购机补贴(通用类) | 2026-04-01 | T202100320042 | 山东省 | 评阅通过 | 初评员：通过 | 初评员：通过 |  | WJ2020GFH007 | 河南省拖拉机柴油机产品质量监督检验中心 | WT202004004 | 黑龙江省彤廷质检技术有限公司
动力机械 | 拖拉机 | 轮式拖拉机 | 120-140马力四轮驱动拖拉机 | 潍坊百利拖拉机有限公司 | 轮式拖拉机 | 悍沃-1204 | 发动机型号：WP6G120E311；功率：88.2kW；发动机制造商：潍柴（潍坊）中型柴油机有限公司；排放阶段：国三；发动机环保信息公开编号：CN FC G3 00 0583000017 000001。 | 功率:120马力;驱动方式:四轮驱动 ;最小使用比质量:49.43/47.73kg/kW; | 整机外廓尺寸（长×宽×高）：4830×2050×2910mm（排气管）；轴距：2480mm；整机型式：4×4四轮驱动；标准配重：前300kg/后170kg；发动机标定功率：88.2kW；轮胎型号：前轮12.4-24/后轮16.9-34；最小使用质量：4360kg（驾驶室）/4210（安全架）。 | 125000.00 | 31900元 | 88.2 | 购机补贴(通用类) | 2024-12-30 | T201900220508 | 山东省 | 评阅通过 | 初评员：通过 | 初评员：通过 |  | NW201705024/W201606008 | 山东省农业机械科学研究院产品质量检测中心/山东省农业机械产品质量监督检验站 | W201301069-Ⅱ | 山东省农业机械产品质量监督检验站
动力机械 | 拖拉机 | 轮式拖拉机 | 120-140马力四轮驱动拖拉机 | 潍坊百利拖拉机有限公司 | 轮式拖拉机 | 悍沃1204A | 发动机型号：WP4.1G120E310A；功率：88.2kW；发动机制造商：潍柴动力扬州柴油机有限责任公司；排放阶段：国三；型式核准号：CN FC G3 0284 04 0014。 | 功率:120马力;驱动方式:四轮驱动 ;最小使用比质量:49.43kg/kW; | 整机外廓尺寸（长×宽×高）：4530×2150×2810mm；轴距：2366mm；整机型式：4×4四轮驱动；配重（最大）：前440kg/后480kg；发动机标定功率：88.2kW；轮胎型号：前轮14.9-26/后轮18.4-38；最小使用质量：4360kg。 | 125000.00 | 31900元 | 88.2 | 购机补贴(通用类) | 2021-12-31 | 部20170347 | 山东省 | 评阅通过 | 初评员：通过 | 初评员：通过 |  | NW201705024 | 山东省农业机械科学研究院产品质量检测中心 | W201505124-Ⅱ | 山东省农业机械产品质量监督检验站
动力机械 | 拖拉机 | 轮式拖拉机 | 120-140马力四轮驱动拖拉机 | 潍坊百利拖拉机有限公司 | 轮式拖拉机 | 悍沃1304A | 发动机型号：WP6G130E311；功率：95.6kW；发动机制造商：潍柴（潍坊）中型柴油机有限公司；排放阶段：国三；型式核准号：CN FC G3 0583 02 0026。 | 功率:130马力;驱动方式:四轮驱动 ;最小使用比质量:45.61kg/kW; | 整机外廓尺寸（长×宽×高）：4756×2150×2810mm；轴距：2510mm；整机型式：4×4四轮驱动；配重（最大）：前440kg/后480kg；发动机标定功率：95.6kW；轮胎型号：前轮14.9-26/后轮18.4-38；最小使用质量：4360kg。 | 128000.00 | 31900元 | 95.6 | 购机补贴(通用类) | 2021-12-31 | 部20170348 | 山东省 | 评阅通过 | 初评员：通过 | 初评员：通过 |  | NW201705024 | 山东省农业机械科学研究院产品质量检测中心 | W201505124-Ⅱ | 山东省农业机械产品质量监督检验站
动力机械 | 拖拉机 | 轮式拖拉机 | 120-140马力四轮驱动拖拉机 | 潍坊大申奔野机械有限公司 | 轮式拖拉机 | M1204 | 配套动力型号：YN4F126-32CR 制造商：昆明云内动力股份有限公司 发动机标定功率kw：88.2，标定转速r/min：2300，排放标准：第三阶段，气缸数：4 | 功率:120马力;驱动方式:四轮驱动 ;最小使用比质量:47kg/kW; | 驱动方式：四轮驱动，外廓尺寸（长×宽×高）mm：4650×2100×2900，轴距或履带接地长mm：2420，常用轮距（前轮/后轮）或轨距mm：1590、1785、1885/1520~2090，最小使用质量kg：4150，最大配重kg：310/320，档位数（前进/倒退）：16/8，主变速挡位数/副变速挡位数；4/（2+1）×2，发动机与离合器连接方式：直联式，起动方式：电启动，翻倾防护装置：简易驾驶室，转向系型式:全液压，转向系转向操纵机构：方向盘，主变速箱换挡方式： 机械有级挡，副变速箱换挡方式：机械 有级挡， 轮胎型号：12.4-24/16.9-34 | 108000.00 | 31900元 | 88.2 | 购机补贴(通用类) | 2025-12-28 | T202034489 | 山东省 | 评阅通过 | 初评员：通过 | 初评员：通过 |  | NW202007034 | 山东省农业机械科学研究院产品质量检测中心 | W201503029-Ⅱ | 山东省农业机械产品质量监督检验站
动力机械 | 拖拉机 | 轮式拖拉机 | 120-140马力四轮驱动拖拉机 | 潍坊迪犇农业装备有限公司 | 轮式拖拉机 | GY1304 | 发动机型号：PHF6096ZL6B，发动机生产厂商：华丰动力股份有限公司，发动机标定功率：96KW，第三排放阶段 | 功率:130马力;驱动方式:四轮驱动 ;最小使用比质量:46.87kg/kW; | 标定功率：96KW；驱动方式：四轮驱动；排放标准：国三排放标准；最小使用质量比：46.87Kg/Kw | 129600.00 | 31900元 | 96 | 购机补贴(通用类) | 2026-06-29 | T202100320440 | 山东省 | 评阅通过 | 初评员：通过 | 初评员：通过 |  | WJ2020KFH016 | 河南省拖拉机柴油机产品质量监督检验中心 | WT202006009 | 黑龙江省彤廷质检技术有限公司
动力机械 | 拖拉机 | 轮式拖拉机 | 120-140马力四轮驱动拖拉机 | 潍坊昊田农业装备有限公司 | 轮式拖拉机 | 昊田1204 | 发动机1：型号：6M1-120U32、制造商：安徽天利动力股份有限公司、标定功率：88.3kW、排放阶段：第三阶段。发动机2：型号：WP6G120E311、制造商：潍柴（潍坊）中型柴油机有限公司、标定功率：88.2kW、排放阶段：第三阶段 | 功率:120马力;驱动方式:四轮驱动 ;最小使用比质量:45.8kg/kW; | 驱动型式：四驱，外廓尺寸（mm）：4530×2050×2920，轴距（mm）：2600,常用轮距（mm）：1610/1608，最小使用质量（kg）:4040,标准配重（前/后）（kg）：310/170，档位数（前进/倒退）：16/8，主变速档位数：4，副变速档位数：（2+1）×2，发动机与离合器联接方式：直联，翻倾防护装置：安全架1204.46.001，动力输出轴转速（r/min）:760/850,离合器壳体前端面至后驱动轴轴心线的水平距离（mm）：1310，变速箱齿轮副轴孔中心距（mm）:118，最小使用比质量（kg/kW）:45.8 | 135000.00 | 31900元 | 88.2 | 购机补贴(通用类) | 2024-12-30 | T201900320632 | 山东省 | 评阅通过 | 初评员：通过 | 初评员：通过 |  | W201404024 | 山东省农业机械产品质量监督检验站 | W201401114-Ⅱ | 山东省农业机械产品质量监督检验站
动力机械 | 拖拉机 | 轮式拖拉机 | 120-140马力四轮驱动拖拉机 | 潍坊昊田农业装备有限公司 | 轮式拖拉机 | 昊田1304 | 发动机1：型号：WP6G130E311、制造商：潍柴（潍坊）中型柴油机有限公司、标定功率：95.6kW、排放阶段：第三阶段。发动机2：型号：6M3-130U32、制造商：安徽天利动力股份有限公司、标定功率：95.6kW、排放阶段：第三阶段。 | 功率:130马力;驱动方式:四轮驱动 ;最小使用比质量:45.1kg/kW; | 驱动型式：四驱，外廓尺寸（mm）：4760×2150×2800，轴距（mm）：2600,常用轮距（mm）：1810/1790，最小使用质量（kg）:4313,标准配重（前/后）（kg）：310/170，档位数（前进/倒退）：16/8，主变速档位数：4，副变速档位数：（2+1）×2，发动机与离合器联接方式：直联，翻倾防护装置：简易驾驶室TD1000.451F，动力输出轴转速（r/min）:760/850,离合器壳体前端面至后驱动轴轴心线的水平距离（mm）：1310，变速箱齿轮副轴孔中心距（mm）:118，最小使用比质量（kg/kW）:45.1 | 145000.00 | 31900元 | 95.6 | 购机补贴(通用类) | 2024-12-30 | T201900320632 | 山东省 | 评阅通过 | 初评员：通过 | 初评员：通过 |  | HB2019FHZ078 | 湖北三智农业机械检测有限公司 | W201401115-Ⅱ | 山东省农业机械产品质量监督检验站
动力机械 | 拖拉机 | 轮式拖拉机 | 120-140马力四轮驱动拖拉机 | 潍坊红柳机械开发有限公司 | 轮式拖拉机 | 1304 | 发动机型号：WP6G130E311;标定功率：95.6kW；制造商：潍柴（潍坊）中型柴油机有限公司；排放阶段：第三排放阶段；（选装：发动机型号:LR6A3LR22/0956；标定功率：95.6kW；制造商:一拖(洛阳)柴油机有限公司；排放阶段：第三阶段） | 功率:130马力;驱动方式:四轮驱动 ;最小使用比质量:47.28kg/kW; | 外廓尺寸：5050×2150×2900； 最小使用质量：4520kg 驱动型式：四轮驱动； 功率：95.6kw（130马力）； 排放标准：国三。 | 121000.00 | 31900元 | 95.6 | 购机补贴(通用类) | 2024-12-30 | T201900320698 | 山东省 | 评阅通过 | 初评员：通过 | 初评员：通过 |  | W201507077 | 山东省农业机械产品质量监督检验站 | W201403032 | 山东省农业机械产品质量监督检验站
动力机械 | 拖拉机 | 轮式拖拉机 | 120-140马力四轮驱动拖拉机 | 潍坊华夏拖拉机制造有限公司 | 轮式拖拉机 | HX1204 | 配套动力型号:WP6G120E311.制造商：潍柴（潍坊）中型柴油机有限公司，气缸数：6，标定功率（kW）：88.2，转速（r/min）：2200，排放标准：第3阶段 | 功率:120马力;驱动方式:四轮驱动 ;最小使用比质量:51.7/53.8kg/kW; | 功率：120马力；驱动型式：四轮驱动；最小使用比质量：51.7（安全架）/53.8(驾驶室） | 106400.00 | 31900元 | 88.2 | 购机补贴(通用类) | 2025-07-05 | T202000320183 | 山东省 | 评阅通过 | 初评员：通过 | 初评员：通过 |  | NW201912030、NW201908065 | 山东省农业机械科学研究院产品质量检测中心 | WJ2017IKKX012 | 河南省拖拉机柴油机产品质量监督检验中心
动力机械 | 拖拉机 | 轮式拖拉机 | 120-140马力四轮驱动拖拉机 | 潍坊华夏拖拉机制造有限公司 | 轮式拖拉机 | HX1204-D | 配套动力型号:YD4GL120G1.制造商：扬动股份有限公司，气缸数：4，标定功率（kW）：88.2，转速（r/min）：2400，排放标准：第3阶段 | 功率:120马力;驱动方式:四轮驱动 ;最小使用比质量:43.5/45.4kg/kW; | 功率：120马力；驱动型式：四轮驱动；最小使用比质量：43.5（安全架）/45.4(驾驶室） | 106400.00 | 31900元 | 88.2 | 购机补贴(通用类) | 2025-07-05 | T202000320183 | 山东省 | 评阅通过 | 初评员：通过 | 初评员：通过 |  | NW201912030、NW201908065 | 山东省农业机械科学研究院产品质量检测中心 | WJ2017IKKX012 | 河南省拖拉机柴油机产品质量监督检验中心
动力机械 | 拖拉机 | 轮式拖拉机 | 120-140马力四轮驱动拖拉机 | 潍坊瑞风农业机械有限公司 | 轮式拖拉机 | RF1204 | 发动机型号： 4K41LT31/1204，发动机标定功率：88.2kW,发动机生产厂:浙江新柴股份有限公司,排放阶段：国三。 | 功率:120马力;驱动方式:四轮驱动 ;最小使用比质量:44kg/kW; | 发动机标定功率：88.2kW,驱动方式;四轮驱动，最小使用质量：3880kg， | 115000.00 | 31900元 | 88.2 | 购机补贴(通用类) | 2026-03-15 | T202165650014 | 山东省 | 评阅通过 | 初评员：通过 | 初评员：通过 |  | NW201909063 | 山东省农业机械科学研究院产品质量检测中心 | (2020) 2240139 | 潍坊市产品质量检验所
动力机械 | 拖拉机 | 轮式拖拉机 | 120-140马力四轮驱动拖拉机 | 潍坊市昱坤农业机械有限公司 | 轮式拖拉机 | YK1204-D | 型号：LR4A3LR22/0882；功率(kW)：88.2；制造商：一拖（洛阳）柴油机有限公司；排放阶段：GB20891-2014 国Ⅲ阶段； | 功率:120马力;驱动方式:四轮驱动 ;最小使用比质量:50.34kg/kW; | 驱动型式：四轮驱动；外廓尺寸(长x宽x高及部位)(mm）：4700×2100×3000(至驾驶室顶)；最小使用质量(kg）：4440；功率(kW)：88.2；最小使用比质量(kg/kW)：50.34；PTO转速(r/min)：760/850； | 120000.00 | 31900元 | 88.2 | 购机补贴(通用类) | 2026-06-29 | T202100220384 | 山东省 | 评阅通过 | 初评员：通过 | 初评员：通过 |  | WJ2020LFH028 | 河南省拖拉机柴油机产品质量监督检验中心 | （2021）2240028 | 潍坊市产品质量检验所
动力机械 | 拖拉机 | 轮式拖拉机 | 120-140马力四轮驱动拖拉机 | 潍坊泰鸿拖拉机有限公司 | 轮式拖拉机 | TH1304 | WP6G130E311（潍柴（潍坊）中型柴油机有限公司、标定功率（kw）：95.6kw、排放阶段：CN FC G3 00 0583000031 000002 第三阶段） | 功率:130马力;驱动方式:四轮驱动 ;最小使用比质量:49.16kg/kW; | 驱动型式：四驱；外廓尺寸(长×宽×高)：4925×2300×2850（空滤顶部）；轴距：2660；常用轮距（前轮/后轮）或轨距：1950/1710；轮距(前轮/后轮)或轨距：1650、1750、1850、1950/1650-2420；变速箱前端面至后驱动轴轴心线的水平距离（mm）：1310；变速箱齿轮副轴孔中心距（mm）：118；最小使用质量：4700；;最小使用比质量（kg/kw）：49.16；标准配重(前/后)：308/688；档位数(前进/倒退)：16/8；翻倾防护装置（驾驶室或安全框架）型号：TG1854.451B.1;型式：简易驾驶室；动力输出轴转速（r/min）：760/850；轮胎型号(前轮/后轮)：13.6-24/16.9-34 | 142000.00 | 31900元 | 95.6 | 购机补贴(通用类) | 2024-12-23 | 2019TJ588 | 山东省 | 评阅通过 | 初评员：通过 | 初评员：通过 |  | NW201711002 | 山东省农业机械科学研究院产品质量检测中心 | W201502015-Ⅱ | 山东省农业机械产品质量监督检验站
动力机械 | 拖拉机 | 轮式拖拉机 | 120-140马力四轮驱动拖拉机 | 潍坊泰鸿拖拉机有限公司 | 轮式拖拉机 | TH1304-2 | YCD4J33T6-130（广西玉柴动力机械有限公司、、标定功率（kw)：95.6kw、标定转速（r/min）：2300、排放标准：CNFCG3 00 0951 0000 29 000001） | 功率:130马力;驱动方式:四轮驱动 ;最小使用比质量:44.92kg/kW; | 驱动型式：四驱；外廓尺寸(长×宽×高)：4950×2250×2900；轴距：2265；常用轮距(前轮/后轮)或轨距：1830/1830；最小使用质量：4294；最小使用比质量（kg/kw）：44.92；标准配重(前/后)：3240/516；档位数(前进/倒退/爬行)：16/8/0；翻倾防护装置（驾驶室或安全框架）型号：TG1854.451B.1；型式：六柱式安全驾驶室；动力输出轴转速（r/min）：760/850选装：540/1000；轮胎型号(前轮/后轮)：14.9-26/18.4-38 | 142000.00 | 31900元 | 95.6 | 购机补贴(通用类) | 2022-12-31 | 部20180572 | 山东省 | 评阅通过 | 初评员：通过 | 初评员：通过 |  | NW201711002 | 山东省农业机械科学研究产品质量检测中心 | 2016KKX106 | 河南省拖拉机柴油机产品质量监督检验中心
动力机械 | 拖拉机 | 轮式拖拉机 | 120-140马力四轮驱动拖拉机 | 潍坊银泉机械有限公司 | 轮式拖拉机 | 1304 | 发动机型号：YC4A150-T304；发动机生产厂：广西玉柴机器股份有限公司；发动机气缸数：4；发动机标定功率：95.6kW；发动机转速：2200r/min；排放标准：第三阶段。 | 功率:130马力;驱动方式:四轮驱动 ;最小使用比质量:48.43kg/kW; | 功率：130马力（95.6kW）；驱动形式：四轮驱动；整机外廓尺寸（长×宽×高及部位）（mm）：4720×2100×2940（驾驶室顶）；轴距（mm）：2330；常用轮距（前轮/后轮）（mm）：1630/1650；离合器壳体前端面至后驱动轴轴心线的水平距离（mm）：1315；变速箱齿轮副轴孔中心距（mm）：118；最小使用质量（kg）：4630；最小使用比质量（kg/kW）：48.43；变速箱档位数（前进/倒退）（个）：16/8；主变速档位数（个）：4；副变速档位数（个）：（2+1）×2；发动机型号：YC4A150-T304；发动机生产厂：广西玉柴机器股份有限公司；发动机气缸数：6；发动机转速：2200r/min。 | 106600.00 | 31900元 | 95.6 | 购机补贴(通用类) | 2025-09-29 | T202000340523 | 山东省 | 评阅通过 | 初评员：通过 | 初评员：通过 |  | WJ2020GFH018 | 河南省拖拉机柴油机产品质量监督检验中心 | WT202004007 | 黑龙江省彤廷质检技术有限公司
动力机械 | 拖拉机 | 轮式拖拉机 | 120-140马力四轮驱动拖拉机 | 星光农机股份有限公司 | 轮式拖拉机 | XG1204 | 国三动力；发动机型号:LR6M5U23/0882E；功率:88.2KW；制造商:一拖（洛阳）柴油机有限公司 | 功率:120马力;驱动方式:四轮驱动 ;最小使用比质量:47.11kg/kW; | 整机驱动型式:四轮驱动；整机廓尺寸(长×宽×高及部位):4382MM×2046MM×2895MM（驾驶室顶）；轮距(前轮/后轮):1600MM~1930MM/1616MM~2016MM；常用轮距(前轮/后轮):1600mm/1616mm；轴距:2508mm；最小使用质量:4155KG；最小使用比质量：47.11kg/kw，标准配重(前/后):310KG/480KG；档位数(前进/倒退):16/8；主变速档位：4，转向系型式：全液压，转向系转向操纵机构：方向盘，液压悬挂系统型式：分置式，悬挂装置型式：后置三点悬挂，最小离地间隙及部位：389mm（前桥底部）。 | 128000.00 | 31900元 | 88.2 | 购机补贴(通用类) | 2025-12-28 | T202034371 | 浙江省 | 评阅通过 | 初评员：通过 | 初评员：通过 |  | FH15GW0441 | 国家拖拉机质量监督检验中心 | LT15GW1191 | 国家拖拉机质量监督检验中心
动力机械 | 拖拉机 | 轮式拖拉机 | 120-140马力四轮驱动拖拉机 | 星光农机股份有限公司 | 轮式拖拉机 | XG1304 | 国三动力；发动机型号:LR6A3ZU23/0956E；功率:95.6KW；制造商:一拖（洛阳）柴油机有限公司 | 功率:130马力;驱动方式:四轮驱动 ;最小使用比质量:54.18kg/kW; | 整机驱动型式:四轮驱动；整机廓尺寸(长×宽×高及部位):4810MM×2500MM×3010MM（安全架顶）；轮距(前轮/后轮)mm:1760、1790、1888、1930、2028、2058、2156/1620~2420；常用轮距(前轮/后轮):1760mm/2010mm；轴距:2550mm；最小使用质量:5180KG；最小使用比质量：54.18kg/kw，标准配重(前/后):352KG/480KG；档位数(前进/倒退):16/8；主变速档位：4，转向系型式：全液压，转向系转向操纵机构：方向盘，液压悬挂系统型式：分置式，悬挂装置型式：后置三点悬挂，最小离地间隙及部位：480mm（前桥底部）。 | 168000.00 | 31900元 | 95.6 | 购机补贴(通用类) | 2025-12-28 | T202034370 | 浙江省 | 评阅通过 | 初评员：通过 | 初评员：通过 |  | FH15GW0441 | 国家拖拉机质量监督检验中心 | WJDX2016226 | 河南省拖拉机柴油机产品质量监督检验中心
动力机械 | 拖拉机 | 轮式拖拉机 | 120-140马力四轮驱动拖拉机 | 徐州凯尔农业装备股份有限公司 | 轮式拖拉机 | KAT1204 | 发动机型号:WP6G120E330；发动机生产厂：潍柴（潍坊）中型柴油机有限公司；气缸数：6；发动机标定功率：91kW；标定转速（r/min）：2200；排放阶段：国Ⅲ。 选配：发动机型号：SC7H140G3；发动机生产厂：上海柴油机股份有限公司；气缸数：6；发动机标定功率：88.5kW；标定转速（r/min）：2200；排放阶段：国Ⅲ | 功率:120马力;驱动方式:四轮驱动 ;最小使用比质量:62.64kg/kW; | 功率(马力):120马力;驱动方式:四轮驱动 ;动力换挡、动力换向:否 ;配置单胎最小使用质量:5700kg;配置单胎最小使用比质量（kg/kw)：62.64；整机外廓尺寸(长×宽×高) mm 5175×2300×3070（含空调3250）； 整机轴距或履带接地长 mm： 2688； 整机常用轮距(前轮/后轮)或轨距 mm ：1748/1830； 整机轮距(前轮/后轮)调整方式： 有级可调 ；整机最小使用质量 kg ：5700 ；整机标准配重(前/后) kg ：500/0 ；整机档位数 前进/倒退/爬行 ：16/4/0 ；整机档位数 主变速/副变速/梭行档 ： 4+1/4/0 ；整机发动机与离合器联接方式 ：直联式 ；整机起动方式 ：电启动 ；翻倾防护装置（驾驶室或安全框架）型号：2804.10.3A ；翻倾防护装置（驾驶室或安全框架）型式： 简易驾驶室 ；前照灯型号 ： Sh078 ；转向系型式 ：全液压前轮转向；行车制动系型式 ：钳盘式 ；驻车制动系型式： 钳盘式 ；传动系前驱动桥型式 ：旱地型 ；传动系离合器型式： 双片双作用 ；传动系变速箱型式 ： 4×(4+1) 挡，机械式 ；传动系主变速箱换档方式 ： 主变速同步器换挡 ；传动系副变速箱换档方式： 副变速啮合套换档 ；行走系轮胎型号(前轮/后轮) ：14.9-24/18.4-38。 | 216400.00 | 31900元 | 91 | 购机补贴(通用类) | 2021-12-31 | 部20171683 | 江苏省 | 评阅通过 | 初评员：通过 | 初评员：通过 |  | FH19GW1101 | 国家拖拉机质量监督检验中心 | （2007）委 字01类第155号 | 江苏省农业机械试验鉴定站
动力机械 | 拖拉机 | 轮式拖拉机 | 120-140马力四轮驱动拖拉机 | 徐州凯尔农业装备股份有限公司 | 轮式拖拉机 | KAT1304-A | 发动机型号：WP6G130E311；制造商：潍柴（潍坊）中型柴油机有限公司；气缸数：6缸；标定功率：95.6kW；转速：2200r/min；排放阶段：国Ⅲ。 选配：发动机型号：SC7H150G3；制造商：上海柴油机股份有限公司；气缸数：6缸；标定功率：96kW；转速：2200r/min；排放阶段：国Ⅲ 。 | 功率:130马力;驱动方式:四轮驱动 ;最小使用比质量:59.62kg/kW; | 功率(马力):130马力;驱动方式:四轮驱动 ;动力换挡、动力换向:否 ;配置单胎最小使用质量:5700kg;配置单胎最小使用比质量（kg/kw)：59.62；整机外廓尺寸(长×宽×高) mm 5175×2300×3070（含空调3250）； 整机轴距或履带接地长 mm： 2688； 整机常用轮距(前轮/后轮)或轨距 mm ：1808/1830 ；整机轮距(前轮/后轮)调整方式： 有级可调；整机最小使用质量 kg ：5700 ；整机标准配重(前/后) kg ：500/0 ；整机档位数 前进/倒退/爬行 ：16/4/0 ；整机档位数 主变速/副变速/梭行档：4+1/4/0 ；整机发动机与离合器联接方式 ：直联式 ；整机起动方式 ：电启动；翻倾防护装置（驾驶室或安全框架）型号 ： 2804.10.3A ；翻倾防护装置（驾驶室或安全框架）型式： 简易驾驶室 ；前照灯型号 ：120(12V/24V) ；转向系型式 ：全液压前轮转向 ；行车制动系型式 ： 钳盘式 ；驻车制动系型式：钳盘式 ；传动系前驱动桥型式 ：旱地型 ；传动系离合器型式 ：双片双作用 ；传动系变速箱型式 ：4×(4+1) 挡，机械式 ；传动系主变速箱换档方式 ： 主变速同步器换挡 ；传动系副变速箱换档方式 ：副变速啮合套换档 ；行走系轮胎型号(前轮/后轮) ：14.9-24/18.4-38 | 230000.00 | 31900元 | 95.6 | 购机补贴(通用类) | 2021-12-31 | 部20171709 | 江苏省 | 评阅通过 | 初评员：通过 | 初评员：通过 |  | FH19GW1101 | 国家拖拉机质量监督检验中心 | （2015）委检字整机类第017号 | 盐城市农业机械试验鉴定站
动力机械 | 拖拉机 | 轮式拖拉机 | 120-140马力四轮驱动拖拉机 | 约翰迪尔（天津）有限公司 | 轮式拖拉机 | 6E-1204 | 型号：4045HCP10，发动机标定功率（kW）：88.2，生产企业：约翰迪尔（天津）有限公司，国三排放标准 | 功率:120马力;驱动方式:四轮驱动 ;最小使用比质量:54.6kg/kW; | 驱动轮数：四轮驱动；发动机标定功率（kW）：88.2 | 309000.00 | 31900元 | 88.2 | 购机补贴(通用类) | 2025-09-29 | T202000020329 | 天津市 | 评阅通过 | 初评员：通过 | 初评员：通过 |  | 4/1 951 | 国家拖拉机质量监督检验中心 | LT19GK0111 | 国家拖拉机质量监督检验中心
动力机械 | 拖拉机 | 轮式拖拉机 | 120-140马力四轮驱动拖拉机 | 约翰迪尔（天津）有限公司 | 轮式拖拉机 | JD1204-A | 发动机标定功率（kW）：88.2；生产企业：约翰迪尔（天津）有限公司；增压中冷发动机；国三排放标准 | 功率:120马力;驱动方式:四轮驱动 ;最小使用比质量:54.65kg/kW; | 驱动轮数：四轮驱动；发动机标定功率（kW）：88.2 | 305000.00 | 31900元 | 88.2 | 购机补贴(通用类) | 2024-12-30 | T201900020214 | 天津市 | 评阅通过 | 初评员：通过 | 初评员：通过 |  | 4/1 564 | 农业部农业机械试验鉴定总站 | 2005T-9 | 天津市农业机械试验鉴定站
动力机械 | 拖拉机 | 轮式拖拉机 | 120-140马力四轮驱动拖拉机 | 枣庄海纳科技有限公司 | 轮式拖拉机 | 雷硕-1304 | 发动机型号：WP6G130E311；功率：95.6kW；制造商：潍柴（潍坊）中型柴油机有限公司；排放阶段：第三阶段 | 功率:130马力;驱动方式:四轮驱动 ;最小使用比质量:47.38kg/kW; | 功率:95.6kW（130马力）;驱动方式:四轮驱动;最小使用质量：4530kg；最小使用比质量：47.38kg/kW | 120000.00 | 31900元 | 95.6 | 购机补贴(通用类) | 2021-12-31 | 部20170964 | 山东省 | 评阅通过 | 初评员：通过 | 初评员：通过 |  | W201612006 | 机械工业农业机械产品质量检测中心（济南） | WJ2017BKKX016 | 河南省拖拉机柴油机产品质量监督检验中心
动力机械 | 拖拉机 | 轮式拖拉机 | 120-140马力四轮驱动拖拉机 | 中联农业机械股份有限公司（原：中联重机股份有限公司） | 轮式拖拉机 | RC1204 | 国三，YC4A140-T314，玉柴，功率：88.2kW； | 功率:120马力;驱动方式:四轮驱动 ;最小使用比质量:45.80kg/kW; | 功率：120马力；型式：4×4四轮驱动；最小使用质量kg：4040；最小使用比质量（kg/kw）为45.80； | 158000.00 | 31900元 | 88.2 | 购机补贴(通用类) | 2024-12-30 | T201900511007 | 安徽省 | 评阅通过 | 初评员：通过 | 初评员：通过 |  | FH12GW0281 | 国家拖拉机质量监督检验中心 | W201301084-Ⅱ | 山东省农业机械产品质量监督检验站
动力机械 | 拖拉机 | 轮式拖拉机 | 120-140马力四轮驱动拖拉机 | 中联农业机械股份有限公司（原：中联重机股份有限公司） | 轮式拖拉机 | RC1204-1 | 国三，LR4M5LU23/0882E，东方红，功率：88.2kW；国三，4M4-120U33，全柴，功率：88.3kW；国三，YC4A140-T314，玉柴，功率：88.2kW； | 功率:120马力;驱动方式:四轮驱动 ;最小使用比质量:48.75kg/kW; | 功率：120马力；型式：四轮驱动；最小使用质量kg：4300；最小使用比质量（kg/kw）为48.75； | 158000.00 | 31900元 | 88.2 | 购机补贴(通用类) | 2021-12-31 | 2017TJ732 | 安徽省 | 评阅通过 | 初评员：通过 | 初评员：通过 |  | FH17GW0211 | 国家拖拉机质量监督检验中心 | W201301084-Ⅱ、W201301085-Ⅱ | 山东省农业机械产品质量监督检验站
动力机械 | 拖拉机 | 轮式拖拉机 | 120-140马力四轮驱动拖拉机 | 中联农业机械股份有限公司（原：中联重机股份有限公司） | 轮式拖拉机 | RC1204-A1 | 国三，LR4M5LU23/0882E，东方红，功率：88.2kW；国三，4M4-120U33，全柴，功率：88.3kW；国三，YC4A140-T314，玉柴，功率：88.2kW； | 功率:120马力;驱动方式:四轮驱动 ;最小使用比质量:45.92kg/kW; | 功率：120马力；型式：四轮驱动；最小使用质量kg：4050；最小使用比质量（kg/kw）为45.92； | 158000.00 | 31900元 | 88.2 | 购机补贴(通用类) | 2021-12-31 | 2017TJ732 | 安徽省 | 评阅通过 | 初评员：通过 | 初评员：通过 |  | FH17GW0221 | 国家拖拉机质量监督检验中心 | W201301084-Ⅱ、W201301085-Ⅱ | 山东省农业机械产品质量监督检验站
动力机械 | 拖拉机 | 轮式拖拉机 | 120-140马力四轮驱动拖拉机 | 中联农业机械股份有限公司（原：中联重机股份有限公司） | 轮式拖拉机 | RC1204-F | 国三，LR6A3LU23/0882E，东方红，功率：88.2kW； | 功率:120马力;驱动方式:四轮驱动 ;最小使用比质量:53.40kg/kW; | 功率：120马力；型式：4×4四轮驱动；最小使用质量kg：4710；最小使用比质量（kg/kw）为53.40； | 158000.00 | 31900元 | 88.2 | 购机补贴(通用类) | 2024-12-30 | T201900511011 | 安徽省 | 评阅通过 | 初评员：通过 | 初评员：通过 |  | FH12GW0281 | 国家拖拉机质量监督检验中心 | W201301084-Ⅱ | 山东省农业机械产品质量监督检验站
动力机械 | 拖拉机 | 轮式拖拉机 | 120-140马力四轮驱动拖拉机 | 中联农业机械股份有限公司（原：中联重机股份有限公司） | 轮式拖拉机 | RC1204-F1 | 国三，LR6A3LU23/0882E，东方红，功率：88.2kW；国三，6M1-120U33，全柴，功率：88.3kW；国三，YC6J140-T301，玉柴，功率：88.2kW； | 功率:120马力;驱动方式:四轮驱动 ;最小使用比质量:53.40kg/kW; | 功率：120马力；型式：四轮驱动；最小使用质量kg：4710；最小使用比质量（kg/kw）为53.40； | 158000.00 | 31900元 | 88.2 | 购机补贴(通用类) | 2021-12-31 | 2017TJ733 | 安徽省 | 评阅通过 | 初评员：通过 | 初评员：通过 |  | FH17GW0211 | 国家拖拉机质量监督检验中心 | W201301084-Ⅱ、W201301085-Ⅱ | 山东省农业机械产品质量监督检验站
动力机械 | 拖拉机 | 轮式拖拉机 | 120-140马力四轮驱动拖拉机 | 中联农业机械股份有限公司（原：中联重机股份有限公司） | 轮式拖拉机 | RC1204-FA | 国三，LR6A3LU23/0882E，东方红，功率：88.2kW； | 功率:120马力;驱动方式:四轮驱动 ;最小使用比质量:50.57kg/kW; | 功率：120马力；型式：4×4四轮驱动；最小使用质量kg：4460；最小使用比质量（kg/kw）为50.57； | 158700.00 | 31900元 | 88.2 | 购机补贴(通用类) | 2024-12-30 | T201900511011 | 安徽省 | 评阅通过 | 初评员：通过 | 初评员：通过 |  | FH12GW0301 | 国家拖拉机质量监督检验中心 | W201301084-Ⅱ | 山东省农业机械产品质量监督检验站
动力机械 | 拖拉机 | 轮式拖拉机 | 120-140马力四轮驱动拖拉机 | 中联农业机械股份有限公司（原：中联重机股份有限公司） | 轮式拖拉机 | RC1204-FA1 | 国三，LR6A3LU23/0882E，东方红，功率：88.2kW；国三，6M1-120U33，全柴，功率：88.3kW；国三，YC6J140-T301，玉柴，功率：88.2kW； | 功率:120马力;驱动方式:四轮驱动 ;最小使用比质量:50.57kg/kW; | 功率：120马力；型式：四轮驱动；最小使用质量kg：4460；最小使用比质量（kg/kw）为50.57； | 158000.00 | 31900元 | 88.2 | 购机补贴(通用类) | 2021-12-31 | 2017TJ733 | 安徽省 | 评阅通过 | 初评员：通过 | 初评员：通过 |  | FH17GW0221 | 国家拖拉机质量监督检验中心 | W201301084-Ⅱ、W201301085-Ⅱ | 山东省农业机械产品质量监督检验站
动力机械 | 拖拉机 | 轮式拖拉机 | 120-140马力四轮驱动拖拉机 | 中联农业机械股份有限公司（原：中联重机股份有限公司） | 轮式拖拉机 | RC1304-F | 国三，YC6J155-T301，玉柴，功率：95.6kW； | 功率:130马力;驱动方式:四轮驱动 ;最小使用比质量:49.27kg/kW; | 功率：130马力；型式：4×4四轮驱动；最小使用质量kg：4710；最小使用比质量（kg/kw）为49.27； | 168000.00 | 31900元 | 95.6 | 购机补贴(通用类) | 2025-12-28 | T202034448 | 安徽省 | 评阅通过 | 初评员：通过 | 初评员：通过 |  | FH12GW0281 | 国家拖拉机质量监督检验中心 | W201102030-Ⅰ | 山东省农业机械产品质量监督检验站
动力机械 | 拖拉机 | 轮式拖拉机 | 120-140马力四轮驱动拖拉机 | 中联农业机械股份有限公司（原：中联重机股份有限公司） | 轮式拖拉机 | RH1204 | 国三，YC4A140-T303，玉柴，功率：88.2kW；国三，WP4.1G120E310A，潍柴，功率：88.2kW； | 功率:120马力;驱动方式:四轮驱动 ;最小使用比质量:48.19kg/kW; | 功率：120马力；型式：四轮驱动；最小使用质量kg：4250；最小使用比质量（kg/kw）为48.19； | 168500.00 | 31900元 | 88.2 | 购机补贴(通用类) | 2022-12-31 | 2018TJ089 | 安徽省 | 评阅通过 | 初评员：通过 | 初评员：通过 |  | FH19GW0341 | 国家拖拉机质量监督检验中心 | WJ2017EKKX006 | 河南省拖拉机柴油机产品质量监督检验中心
动力机械 | 拖拉机 | 轮式拖拉机 | 120-140马力四轮驱动拖拉机 | 中联农业机械股份有限公司（原：中联重机股份有限公司） | 轮式拖拉机 | RH1204-A | 国三，YC4A140-T303，玉柴，功率：88.2kW；国三，WP4.1G120E310A，潍柴，功率：88.2kW； | 功率:120马力;驱动方式:四轮驱动 ;最小使用比质量:45.12kg/kW; | 功率：120马力；型式：四轮驱动；最小使用质量kg：3980；最小使用比质量（kg/kw）为45.12； | 160000.00 | 31900元 | 88.2 | 购机补贴(通用类) | 2022-12-31 | 2018TJ089 | 安徽省 | 评阅通过 | 初评员：通过 | 初评员：通过 |  | FH18GW0301 | 国家拖拉机质量监督检验中心 | WJ2017EKKX006 | 河南省拖拉机柴油机产品质量监督检验中心
动力机械 | 拖拉机 | 轮式拖拉机 | 120-140马力四轮驱动拖拉机 | 中联农业机械股份有限公司（原：中联重机股份有限公司） | 轮式拖拉机 | RH1304 | 国三，YC4A150-T304，玉柴，功率：95.6kW； | 功率:130马力;驱动方式:四轮驱动 ;最小使用比质量:44.46kg/kW; | 功率：130马力；型式：四轮驱动；最小使用质量kg：4250；最小使用比质量（kg/kw）为44.46； ； | 178000.00 | 31900元 | 95.6 | 购机补贴(通用类) | 2022-12-31 | 2018TJ090 | 安徽省 | 评阅通过 | 初评员：通过 | 初评员：通过 |  | FH19GW0341 | 国家拖拉机质量监督检验中心 | WJ2017EKKX006 | 河南省拖拉机柴油机产品质量监督检验中心
动力机械 | 拖拉机 | 轮式拖拉机 | 120-140马力四轮驱动拖拉机 | 中联农业机械股份有限公司（原：中联重机股份有限公司） | 轮式拖拉机 | RH1304-A | 国三，YC4A150-T304，玉柴，功率：95.6kW； | 功率:130马力;驱动方式:四轮驱动 ;最小使用比质量:41.63kg/kW; | 功率：130马力；型式：四轮驱动；最小使用质量kg：3980；最小使用比质量（kg/kw）为41.63； | 170000.00 | 31900元 | 95.6 | 购机补贴(通用类) | 2022-12-31 | 2018TJ090 | 安徽省 | 评阅通过 | 初评员：通过 | 初评员：通过 |  | FH18GW0301 | 国家拖拉机质量监督检验中心 | WJ2017EKKX006 | 河南省拖拉机柴油机产品质量监督检验中心
动力机械 | 拖拉机 | 轮式拖拉机 | 120-140马力四轮驱动拖拉机 | 中联农业机械股份有限公司（原：中联重机股份有限公司） | 轮式拖拉机 | RN1304 | 国三，YC4A150-T305，玉柴，功率：95.6kW； | 功率:130马力;驱动方式:四轮驱动 ;最小使用比质量:46.86kg/kW; | 功率：130马力；型式：四轮驱动；最小使用质量kg：4480；最小使用比质量（kg/kw）为46.86； | 145000.00 | 31900元 | 95.6 | 购机补贴(通用类) | 2026-04-01 | T202100340095 | 安徽省 | 评阅通过 | 初评员：通过 | 初评员：通过 |  | FH20GW1971/FH20GW1981 | 国家拖拉机质量监督检验中心（洛阳西苑车辆与动力检验所有限公司） | NW202009015 | 山东省农业机械科学研究院产品质量检测中心
动力机械 | 拖拉机 | 轮式拖拉机 | 120-140马力四轮驱动拖拉机 | 中联农业机械股份有限公司（原：中联重机股份有限公司） | 轮式拖拉机 | RS1204-F | 国三，LR6A3LU23/0882E，东方红，功率：88.2kW； | 功率:120马力;驱动方式:四轮驱动 ;最小使用比质量:56.12kg/kW; | 功率：120马力；型式：4×4四轮驱动；最小使用质量kg：4950；最小使用比质量（kg/kw）为56.12； ； | 168000.00 | 31900元 | 88.2 | 购机补贴(通用类) | 2021-12-31 | 部20170743 | 安徽省 | 评阅通过 | 初评员：通过 | 初评员：通过 |  | FH12GW0281 | 国家拖拉机质量监督检验中心 | W201102030-Ⅰ | 山东省农业机械产品质量监督检验站
动力机械 | 拖拉机 | 轮式拖拉机 | 120-140马力四轮驱动拖拉机 | 中联农业机械股份有限公司（原：中联重机股份有限公司） | 轮式拖拉机 | RS1204-FA | 国三，LR6A3LU23/0882E，东方红，功率：88.2kW； | 功率:120马力;驱动方式:四轮驱动 ;最小使用比质量:53.85kg/kW; | 功率：120马力；型式：4×4四轮驱动；最小使用质量kg：4750；最小使用比质量（kg/kw）为53.85； | 161700.00 | 31900元 | 88.2 | 购机补贴(通用类) | 2021-12-31 | 部20170743 | 安徽省 | 评阅通过 | 初评员：通过 | 初评员：通过 |  | FH12GW0301 | 国家拖拉机质量监督检验中心 | W201102030-Ⅰ | 山东省农业机械产品质量监督检验站
动力机械 | 拖拉机 | 轮式拖拉机 | 120-140马力四轮驱动拖拉机 | 中联农业机械股份有限公司（原：中联重机股份有限公司） | 轮式拖拉机 | RS1304-F | 国三，LR6A3LU23/0956E，东方红，功率：95.6kW； | 功率:130马力;驱动方式:四轮驱动 ;最小使用比质量:51.78kg/kW; | 功率：130马力；型式：4×4四轮驱动；最小使用质量kg：4950；最小使用比质量（kg/kw）为51.78； | 178000.00 | 31900元 | 95.6 | 购机补贴(通用类) | 2021-12-31 | 部20170481 | 安徽省 | 评阅通过 | 初评员：通过 | 初评员：通过 |  | FH12GW0281 | 国家拖拉机质量监督检验中心 | W201102030-Ⅰ | 山东省农业机械产品质量监督检验站
动力机械 | 拖拉机 | 轮式拖拉机 | 120-140马力四轮驱动拖拉机 | 中联农业机械股份有限公司（原：中联重机股份有限公司） | 轮式拖拉机 | RS1304-FA | 国三，LR6A3LU23/0956E，东方红，功率：95.6kW； | 功率:130马力;驱动方式:四轮驱动 ;最小使用比质量:49.69kg/kW; | 功率：130马力；型式：4×4四轮驱动；最小使用质量kg：4750；最小使用比质量（kg/kw）为49.69； | 171700.00 | 31900元 | 95.6 | 购机补贴(通用类) | 2021-12-31 | 部20170481 | 安徽省 | 评阅通过 | 初评员：通过 | 初评员：通过 |  | FH12GW0301 | 国家拖拉机质量监督检验中心 | W201102030-Ⅰ | 山东省农业机械产品质量监督检验站
动力机械 | 拖拉机 | 轮式拖拉机 | 120-140马力四轮驱动动力换挡拖拉机 | 爱科（常州）农业机械有限公司 | 轮式拖拉机 | S1204 | 型号：44CWC3.1164;功率：88.5KW;制造商：爱科（常州）农业机械有限公司；排放阶段：GB20891-2014第三阶段 | 功率:120马力;驱动方式:四轮驱动 ;最小使用比质量:44.07kg/kW;换挡方式:动力换挡/换向 ; | 外廓尺寸:4650×2160×2750（带配重）mm 驱动型式：4×4四轮驱动；配套功率:88.5（12小时功率）KW；发动机型号:44CWC3.1164；发动机制造商:爱科（常州）农业机械有限公司；轴距:2500mm；最小使用质量:3900kg；最大配重重量(前/后):770/300kg；档位数（前进/倒退/爬行）：12/12/0；变速箱型式：（1+1）x6x2；主变速箱换挡方式：同步器换挡（动力换向）；驾驶室型式：安全驾驶室 | 290000.00 | 34900元 | 88.5 | 购机补贴(通用类) | 2021-12-31 | 部20170389 | 江苏省 | 评阅通过 | 初评员：通过 | 初评员：通过 |  | OECD 4/1621 | 国家拖拉机质量监督检验中心 | 201501078 | 江苏省农业机械试验鉴定站
动力机械 | 拖拉机 | 轮式拖拉机 | 120-140马力四轮驱动动力换挡拖拉机 | 爱科（常州）农业机械有限公司 | 轮式拖拉机 | S1204-C | 型号：44CWC3.1164;功率：88.5（12小时功率）KW;制造商：爱科（常州）农业机械有限公司；排放阶段：GB20891-2014第三阶段 | 功率:120马力;驱动方式:四轮驱动 ;最小使用比质量:48.59kg/kW;换挡方式:动力换挡/换向 ; | 外廓尺寸:4650×2160×2750（带配重）mm 驱动型式：4×4四轮驱动；配套功率:88.5（12小时功率）KW；发动机型号:44CWC3.1164；发动机制造商:爱科（常州）农业机械有限公司；轴距:2500mm；最小使用质量:4300kg；最大配重重量(前/后):770/300kg；档位数（前进/倒退/爬行）：12/12/0；变速箱型式：（1+1）x6x2；主变速箱换挡方式：同步器换挡（动力换向）；驾驶室型式：安全驾驶室 | 293800.00 | 34900元 | 88.5 | 购机补贴(通用类) | 2021-12-31 | 部20170389 | 江苏省 | 评阅通过 | 初评员：通过 | 初评员：通过 |  | OECD 4/1691 | 法国农业部国家农业和环境科学与技术研究中心 (IRSTEA) | 201501078 | 江苏省农业机械试验鉴定站
动力机械 | 拖拉机 | 轮式拖拉机 | 120-140马力四轮驱动动力换挡拖拉机 | 爱科（常州）农业机械有限公司 | 轮式拖拉机 | S1304-C | 型号：44CWC3.1156;功率：95.6（12小时功率）KW;制造商：爱科（常州）农业机械有限公司；排放阶段：GB20891-2014第三阶段 | 功率:130马力;驱动方式:四轮驱动 ;最小使用比质量:44.98kg/kW;换挡方式:动力换挡/换向 ; | 外廓尺寸:4650×2160×2750（带配重）mm 驱动型式：4×4四轮驱动；配套功率:95.6（12小时功率）KW；发动机型号:44CWC3.1156；发动机制造商:爱科（常州）农业机械有限公司；轴距:2500mm；最小使用质量:4300kg；最大配重重量(前/后):770/300kg；档位数（前进/倒退/爬行）：12/12/0；变速箱型式：（1+1）x6x2；主变速箱换挡方式：同步器换挡（动力换向）；驾驶室型式：安全驾驶室 | 310000.00 | 34900元 | 95.6 | 购机补贴(通用类) | 2021-12-31 | 部20170695 | 江苏省 | 评阅通过 | 初评员：通过 | 初评员：通过 |  | OECD 4/1691 | 法国农业部国家农业和环境科学与技术研究中心 (IRSTEA) | 201601212 | 江苏省农业机械试验鉴定站
动力机械 | 拖拉机 | 轮式拖拉机 | 120-140马力四轮驱动动力换挡拖拉机 | 常州森犇农业机械有限公司 | 轮式拖拉机 | SK1304 | 配套动力型号：LR4M5LU22/0956E； 制造商：一拖（洛阳）柴油机有限公司； 气缸数：95.6；标定转速（r/min）：2200； 排放标准：国三阶段。6M3-130U32；制造商：安徽天利动力股份有限公司；气缸数：4 标定功率(kW)：95.6；标定转速（r/min）：2200；排放标准：第3阶段； | 功率:130马力;驱动方式:四轮驱动 ;最小使用比质量:42.47kg/kW;换挡方式:部分动力换挡 ; | 外廓尺寸(长×宽×高)：4266*2075*2845mm； 轴距或履带接地长：2300mm； 常用轮距(前轮/后轮)或轨距：1685/1600mm； 轮距(前轮/后轮)调整方式：辐板有级可调/辐板有级可调； 最小使用质量：4060KG标准配重(前/后)：250/160； 档位数(前进/倒退/爬行)：16F/8R/12 主变速档位数*副变速档位数/其他档位数：4/3/2 发动机与离合器联接方式：直联； 起动方式：电启动； 翻倾防护装置（驾驶室或安全框架）：SK1504.451.001 前照灯型号：250.48.010/250.48.010Y 转向系型式：独立油路全液压转向； 行车制动系型式：人力操纵静液压盘式制动器； 驻车制动系型式：手柄操纵； 前驱动桥型式：旱地型； 离合器型式：单片干式，蝶形弹簧压紧、独立操纵、双作用 传动系动力输出轴离合器型式：无 传动系变速箱型式：组成式4*2*（2+1）； 主变速箱换档方式：齿啮合套换档； 副变速箱换档方式：齿啮合套换档； 履轮胎型号(前轮/后轮)：11.2-24/16.9-34,选装12.4-24,16.9-38,12.4-24,13.6-38水田轮 | 138000.00 | 34900元 | 95.6 | 购机补贴(通用类) | 2022-12-31 | 苏农机（2018）第（0511）号 | 江苏省 | 评阅通过 | 初评员：通过 | 初评员：通过 |  | FH18GW0511 | 国家拖拉机质量监督检验中心 | （2018）委检字整机类第0034号 | 盐城市农业机械试验鉴定站
动力机械 | 拖拉机 | 轮式拖拉机 | 120-140马力四轮驱动动力换挡拖拉机 | 凯斯纽荷兰工业(哈尔滨)机械有限公司 | 轮式拖拉机 | 1254 | 配套动力型号：F4CE9684K*J；制造商：FPT；气缸数：6缸；标定功率(kW)：92.5；标定转速（r/min）：2200；排放标准：第3阶段 | 功率:125马力;驱动方式:四轮驱动 ;最小使用比质量:57.3kg/kW;换挡方式:部分动力换挡 ; | 外廓尺寸(长×宽×高)：4954×2350×2820mm；轴距：2627mm；常用轮距(前轮/后轮)或轨距：1862/1710mm；轮距(前轮/后轮)调整方式：有级/有级；最小使用质量：5300kg；标准配重(前/后)：900/390kg；档位数(前进/倒退/爬行)：16/16/0；主变速档位数*副变速档位数/其他档位数：4/2+2/1+1；发动机与离合器联接方式：直联；起动方式：电启动；翻倾防护装置（驾驶室或安全框架）：驾驶室；前照灯型号：；转向系型式：静液压转向；行车制动系型式：液压助力制动；驻车制动系型式：机械制动；前驱动桥型式：旱地型；离合器型式：湿式多片；动力输出轴离合器型式：湿式多片；传动系变速箱型式：电液控制；主变速箱换档方式：动力换挡；副变速箱换档方式：区域动力换挡； | 355300.00 | 34900元 | 92.5 | 购机补贴(通用类) | 2021-12-31 | 部20171624 | 黑龙江 | 评阅通过 | 初评员：通过 | 初评员：通过 |  | 4/0 740/3 | AARHUS UNIVERSITET | LT17GK0011 | 国家拖拉机质量监督检验中心
动力机械 | 拖拉机 | 轮式拖拉机 | 120-140马力四轮驱动动力换挡拖拉机 | 凯斯纽荷兰工业(哈尔滨)机械有限公司 | 轮式拖拉机 | T1254B | 配套动力型号：F4CE9684K*J；制造商：FPT；气缸数：6缸；标定功率(kW)：92.5；标定转速（r/min）：2200；排放标准：第3阶段 | 功率:125马力;驱动方式:四轮驱动 ;最小使用比质量:57.3kg/kW;换挡方式:部分动力换挡 ; | 外廓尺寸(长×宽×高)：5260×2300×2775mm；轴距：2627mm；常用轮距(前轮/后轮)或轨距：1862/1710mm；轮距(前轮/后轮)调整方式：有级/有级；最小使用质量：5300kg；标准配重(前/后)：900/390kg；档位数(前进/倒退/爬行)：16/16/0；主变速档位数*副变速档位数/其他档位数：4/2+2/1+1；发动机与离合器联接方式：直联；起动方式：电启动；翻倾防护装置（驾驶室或安全框架）：驾驶室；前照灯型号：1976-00-1；转向系型式：静液压转向；行车制动系型式：液压助力制动；驻车制动系型式：机械制动；前驱动桥型式：旱地型；离合器型式：湿式多片；动力输出轴离合器型式：湿式多片；传动系变速箱型式：电液控制；主变速箱换档方式：动力换挡；副变速箱换档方式：区域动力换挡； | 351300.00 | 34900元 | 92.5 | 购机补贴(通用类) | 2021-12-31 | 部20171625 | 黑龙江 | 评阅通过 | 初评员：通过 | 初评员：通过 |  | 4/0 740/3 | AARHUS UNIVERSITET | LT17GK0011 | 国家拖拉机质量监督检验中心
动力机械 | 拖拉机 | 轮式拖拉机 | 120-140马力四轮驱动动力换挡拖拉机 | 潍柴雷沃重工股份有限公司 | 轮式拖拉机 | 1204-1K | KDI3404TCR,型式核准额定净功率100kw，标定功率88.2kw，Lombardini Srl，第三阶段。 | 功率:120马力;驱动方式:四轮驱动 ;最小使用比质量:50.45kg/kW;换挡方式:部分动力换挡 ; | 驱动方式：四轮驱动；功率（kw）：88.2KW；换挡方式：负载变速（动力换挡） | 261600.00 | 34900元 | 88.2 | 购机补贴(通用类) | 2021-12-31 | 部20170400 | 山东省 | 评阅通过 | 初评员：通过 | 初评员：通过 |  | NW201705073 | 山东省农业机械科学研究院产品质量检测中心 | （2016）委检字整机类第0135号 | 盐城市农业机械试验鉴定站
动力机械 | 拖拉机 | 轮式拖拉机 | 120-140马力四轮驱动动力换挡拖拉机 | 潍柴雷沃重工股份有限公司 | 轮式拖拉机 | 1204-1L | 6D3-ETA31,88.2kw、天津雷沃发动机有限公司,第三阶段； | 功率:120马力;驱动方式:四轮驱动 ;最小使用比质量:56.12kg/kW;换挡方式:部分动力换挡 ; | 驱动方式：四轮驱动；功率（kw）：88.2KW；换挡方式：Hi-Lo+机械有级挡 | 251600.00 | 34900元 | 88.2 | 购机补贴(通用类) | 2025-12-30 | T202000321072 | 山东省 | 评阅通过 | 初评员：通过 | 初评员：通过 |  | NW201705073 | 山东省农业机械科学研究院产品质量检测中心 | W201401177-Ⅱ | 山东省农业机械产品质量监督检验站
动力机械 | 拖拉机 | 轮式拖拉机 | 120-140马力四轮驱动动力换挡拖拉机 | 潍柴雷沃重工股份有限公司 | 轮式拖拉机 | 1304-1L | 6D3-ETA20,95.6kw、天津雷沃发动机有限公司,第三阶段； | 功率:130马力;驱动方式:四轮驱动 ;最小使用比质量:51.78kg/kW;换挡方式:部分动力换挡 ; | 驱动方式：四轮驱动；功率（kw）：95.6KW；换挡方式：Hi-Lo+机械有级挡 | 262100.00 | 34900元 | 95.6 | 购机补贴(通用类) | 2025-12-30 | T202000321072 | 山东省 | 评阅通过 | 初评员：通过 | 初评员：通过 |  | NW201705073 | 山东省农业机械科学研究院产品质量检测中心 | W201401128-Ⅱ | 山东省农业机械产品质量监督检验站
动力机械 | 拖拉机 | 轮式拖拉机 | 120-140马力四轮驱动动力换挡拖拉机 | 潍柴雷沃重工股份有限公司 | 轮式拖拉机 | 1304-2L | 6D3-ETA20,95.6kw、天津雷沃发动机有限公司,第三阶段； | 功率:130马力;驱动方式:四轮驱动 ;最小使用比质量:51.78kg/kW;换挡方式:部分动力换挡 ; | 驱动方式：四轮驱动；功率（kw）：95.6KW；换挡方式：Hi-Lo+机械有级挡 | 279500.00 | 34900元 | 95.6 | 购机补贴(通用类) | 2025-12-30 | T202000321072 | 山东省 | 评阅通过 | 初评员：通过 | 初评员：通过 |  | NW201705073 | 山东省农业机械科学研究院产品质量检测中心 | W201401177-Ⅱ | 山东省农业机械产品质量监督检验站
动力机械 | 拖拉机 | 轮式拖拉机 | 120-140马力四轮驱动动力换挡拖拉机 | 潍柴雷沃重工股份有限公司 | 轮式拖拉机 | M1304-XAP | 4D3-ETA12,95.6kw,天津雷沃发动机有限公司，第三阶段；YC6J155-T302，95.6KW，广西玉柴机器股份有限公司，第三阶段 | 功率:130马力;驱动方式:四轮驱动 ;最小使用比质量:39.75kg/kW;换挡方式:部分动力换挡 ; | 驱动方式：四轮驱动；功率（kw）：95.6KW；换挡方式：负载变速（动力换挡） | 156100.00 | 34900元 | 95.6 | 购机补贴(通用类) | 2021-12-31 | 部20171720 | 山东省 | 评阅通过 | 初评员：通过 | 初评员：通过 |  | JW201701007 | 机械工业农业机械产品质量检测中心（济南） | （2017）委检字整机类第007号 | 盐城市农业机械试验鉴定站
动力机械 | 拖拉机 | 轮式拖拉机 | 120-140马力四轮驱动动力换挡拖拉机 | 约翰迪尔（天津）有限公司 | 轮式拖拉机 | 6E-1204-P | 型号：4045HCP10，发动机标定功率（kW）：88.2，生产企业：约翰迪尔（天津）有限公司，国三排放标准 | 功率:120马力;驱动方式:四轮驱动 ;最小使用比质量:55.6kg/kW;换挡方式:部分动力换挡 ; | 驱动轮数：四轮驱动；发动机标定功率（kW）：88.2 | 308000.00 | 34900元 | 88.2 | 购机补贴(通用类) | 2025-09-29 | T202000020328 | 天津市 | 评阅通过 | 初评员：通过 | 初评员：通过 |  | 4/1 951 | 国家拖拉机质量监督检验中心 | LT19GK0152 | 国家拖拉机质量监督检验中心
动力机械 | 拖拉机 | 轮式拖拉机 | 140-160马力四轮驱动拖拉机 | 安徽省传奇农业机械制造有限公司 | 轮式拖拉机 | 1404-1 | 发动机型号：LR4M3LR22/1030、标定功率：103kw、制造商：一拖（洛阳）柴油机有限公司、排放阶段：第三阶段 | 功率:140马力;驱动方式:四轮驱动 ;最小使用比质量:44.32kg/kW; | 驱动方式：四轮驱动，外廓尺寸：4390*2320*3020，轴距：2200mm，最小使用质量：4565kg，标定功率：103kw，标定转速：2200r/min | 136000.00 | 38800元 | 103 | 购机补贴(通用类) | 2026-06-29 | T202100340545 | 安徽省 | 评阅通过 | 初评员：通过 | 初评员：通过 |  | FH21GW0941 | 国家拖拉机质量监督检验中心 | HB21SJ0032K | 湖北三智农业机械检测有限公司
动力机械 | 拖拉机 | 轮式拖拉机 | 140-160马力四轮驱动拖拉机 | 安徽省传奇农业机械制造有限公司 | 轮式拖拉机 | 1404-D | 发动机型号：LR6A3LR22/1030、标定功率：103kw、制造商：一拖（洛阳）柴油机有限公司、排放阶段：第三阶段 | 功率:140马力;驱动方式:四轮驱动 ;最小使用比质量:50.49kg/kW; | 驱动方式：四轮驱动，外廓尺寸：4770*2360*3020，轴距：2510mm，最小使用质量：5200kg，标定功率：103kw，标定转速：2200r/min | 131000.00 | 38800元 | 103 | 购机补贴(通用类) | 2026-06-29 | T202100340545 | 安徽省 | 评阅通过 | 初评员：通过 | 初评员：通过 |  | FH21GW0941 | 国家拖拉机质量监督检验中心 | HB21SJ0032K | 湖北三智农业机械检测有限公司
动力机械 | 拖拉机 | 轮式拖拉机 | 140-160马力四轮驱动拖拉机 | 安徽省传奇农业机械制造有限公司 | 轮式拖拉机 | 1504-D | 发动机型号：LR6A3LR22/1103、标定功率：110.3kw、制造商：一拖（洛阳）柴油机有限公司、排放阶段：第三阶段 | 功率:150马力;驱动方式:四轮驱动 ;最小使用比质量:47.14kg/kW; | 驱动方式：四轮驱动，外廓尺寸：4770*2360*3020，轴距：2510mm，最小使用质量：5200kg，标定功率：110.3kw，标定转速：2200r/min | 134000.00 | 38800元 | 110.3 | 购机补贴(通用类) | 2026-06-29 | T202100340545 | 安徽省 | 评阅通过 | 初评员：通过 | 初评员：通过 |  | FH21GW0941 | 国家拖拉机质量监督检验中心 | HB21SJ0032K | 湖北三智农业机械检测有限公司
动力机械 | 拖拉机 | 轮式拖拉机 | 140-160马力四轮驱动拖拉机 | 安徽省传奇农业机械制造有限公司 | 轮式拖拉机 | CQ1404 | 发动机型号：LR6A3LR22/1030，标定功率：103kW，制造商：一拖（洛阳）柴油机有限公司，排放阶段：第三阶段 . 选装发动机型号：WP6G140E330，标定功率：103kW，制造商：潍柴（潍坊）中型柴油机有限公司，排放阶段：第三阶段； | 功率:140马力;驱动方式:四轮驱动 ;最小使用比质量:47.57kg/kW; | 驱动方式：四轮驱动，外廓尺寸：5040*2350*3020，轴距：2550mm，最小使用质量：4900kg，标定功率：103kw，标定转速：2200r/min | 161500.00 | 38800元 | 103 | 购机补贴(通用类) | 2025-12-28 | T202034718 | 安徽省 | 评阅通过 | 初评员：通过 | 初评员：通过 |  | FH19GW1161 | 国家拖拉机质量监督检验中心 | 2015KKX049 | 河南省拖拉机柴油机产品质量监督检验中心
动力机械 | 拖拉机 | 轮式拖拉机 | 140-160马力四轮驱动拖拉机 | 安徽省传奇农业机械制造有限公司 | 轮式拖拉机 | 传奇1404-DF | 型号：LR6A3LR22/1030，标定功率：103kw，制造商：一拖（洛阳）柴油机有限公司；排放阶段：第三阶段 | 功率:140马力;驱动方式:四轮驱动 ;最小使用比质量:48.54kg/kW; | 驱动方式：四轮驱动，外廓尺寸：4700*2360*3020，轴距：2510mm，最小使用质量：5000kg，标定功率：103kw，标定转速：2200r/min | 136500.00 | 38800元 | 103 | 购机补贴(通用类) | 2025-08-06 | T202043430126 | 安徽省 | 评阅通过 | 初评员：通过 | 初评员：通过 |  | FH19GW1161 | 国家拖拉机质量监督检验中心 | （2018）委字整机类第0180606544号 | 盐城市农业机械试验鉴定站
动力机械 | 拖拉机 | 轮式拖拉机 | 140-160马力四轮驱动拖拉机 | 安徽省传奇农业机械制造有限公司 | 轮式拖拉机 | 传奇1504-DF | 型号：LR6M3LR22/1103，标定功率：110.3kw，制造商：一拖（洛阳）柴油机有限公司；排放阶段：第三阶段 | 功率:150马力;驱动方式:四轮驱动 ;最小使用比质量:45.33kg/kW; | 驱动方式：四轮驱动，外廓尺寸：4700*2360*3020，轴距：2510mm，最小使用质量：5000kg，标定功率：110.3kw，标定转速：2200r/min | 138500.00 | 38800元 | 110.3 | 购机补贴(通用类) | 2025-08-06 | T202043430126 | 安徽省 | 评阅通过 | 初评员：通过 | 初评员：通过 |  | FH19GW1161 | 国家拖拉机质量监督检验中心 | （2018）委字整机类第0180606544号 | 盐城市农业机械试验鉴定站
动力机械 | 拖拉机 | 轮式拖拉机 | 140-160马力四轮驱动拖拉机 | 安徽省传奇农业机械制造有限公司 | 轮式拖拉机 | 传奇1504-F | 型号：LR6M3LR22/1103，标定功率：110.3kw，制造商：一拖（洛阳）柴油机有限公司；排放阶段：第三阶段 | 功率:150马力;驱动方式:四轮驱动 ;最小使用比质量:48.05kg/kW; | 驱动方式：四轮驱动，外廓尺寸：5040*2350*3020，轴距：2550mm，最小使用质量：5300kg，标定功率：110.3kw，标定转速：2200r/min | 163500.00 | 38800元 | 110.3 | 购机补贴(通用类) | 2025-07-05 | T202000340202 | 安徽省 | 评阅通过 | 初评员：通过 | 初评员：通过 |  | FH19GW1161 | 国家拖拉机质量监督检验中心 | （2016）委字整机类第07001204号 | 盐城市农业机械试验鉴定站
动力机械 | 拖拉机 | 轮式拖拉机 | 140-160马力四轮驱动拖拉机 | 北京弗雷森拖拉机有限公司 | 轮式拖拉机 | FS-1504 | 发动机型号：LR6M3ZU23/1103E 功率：110.3kW,制造商：一拖(洛阳)柴油机有限公司，排放阶段：国三 发动机型号： WP6G150E330A , 功率：110.3kW,制造商：潍柴（廊坊）中型柴油机有限公司，排放阶段：国三 发动机型号：YC6J175-T301, 功率：110.3kW,制造商： 广西玉柴机器股份有限公司,排放阶段：国三 | 功率:150马力;驱动方式:四轮驱动 ;最小使用比质量:49.55kg/kW; | 外廓尺寸(mm)：5150*2220*3155；驱动形式：四轮驱动；标定功率：110.3kW；前后轮胎：14.9-26/19.4-38，轴距：2660mm,常用轮距（前轮/后轮）：1710/1740（mm），最小离地间隙：460mm,最小使用质量kg：5500, 档位数：前进/倒退/爬行：16/8/12，主变速档位数：4，副变速档位数/其他档位数：3/2， | 199000.00 | 38800元 | 111 | 购机补贴(通用类) | 2021-12-31 | 部20171915 | 北京市 | 评阅通过 | 初评员：通过 | 初评员：通过 |  | FH15GW0021 | 国家拖拉机质量监督检验中心 | WJ2017EKKX007 | 河南省拖拉机柴油机产品质量监督检验中心
动力机械 | 拖拉机 | 轮式拖拉机 | 140-160马力四轮驱动拖拉机 | 常力工贸有限公司 | 轮式拖拉机 | CL1404-1 | 发动机型号：LR4M3LR22/1030 ；发动机生产厂家：一拖(洛阳)柴油机有限公司；发动机功率：103kW；发动机排放阶段：国三排放。 | 功率:140马力;驱动方式:四轮驱动 ;最小使用比质量:43.6kg/kW; | 外廓尺寸（长×宽×高mm）:4750×2130×2940(安全架顶部)；4750×2130×2940(驾驶室顶部)；最小使用质量:4490(安全架)、4580（驾驶室）；配套动力（kW）:103；型式: 四轮驱动；轴距（mm）: 2200；轮距（前轮/后轮）（mm）: 1500、1600、1700/1500-1900；最小离地间隙（mm）: 400（前驱动桥）；标准配重（kg）: 216/160；档位数（前进/倒退/爬行）:16/8/0；变速箱型式:4×(2+1)×2组成式 ；轮胎型号（前轮/后轮）: 12.4-24/16.9-34。液压悬挂系统型式:分置式。液压油泵型号：RM954.58.010 | 130000.00 | 38800元 | 103 | 购机补贴(通用类) | 2026-06-29 | T202100220345 | 山东省 | 评阅通过 | 初评员：通过 | 初评员：通过 |  | HB2020FHZ208/HB2020FHZ207 | 湖北三智农业机械检测有限公司 | （2021）2240006 | 潍坊市产品质量检验所
动力机械 | 拖拉机 | 轮式拖拉机 | 140-160马力四轮驱动拖拉机 | 常力工贸有限公司 | 轮式拖拉机 | CL1504 | 发动机型号：LR6M3ZU22/1103E；发动机功率：110.3kW；发动机生产厂家：一拖（洛阳）柴油机有限公司；排放阶段：国三排放 | 功率:150马力;驱动方式:四轮驱动 ;最小使用比质量:40.8kg/kW; | 整机外廓尺寸（长×宽×高mm）:4890×2120×2945；最小使用质量:4500kg；配套动力（kW）:110.3；型式:四轮驱动；轴距（mm）:2520； 轮距（前轮/后轮）（mm）:1525、1625、1725/1500-1900； 最小离地间隙（mm）:400； 标准配重（kg）:240/340； 档位数（前进/倒退/爬行）: 16/8/0；变速箱型式:4×(2+1)×2组成式；轮胎型号（前轮/后轮）:12.4-24/16.9-34 | 141000.00 | 38800元 | 110.3 | 购机补贴(通用类) | 2023-12-31 | 部20190487 | 山东省 | 评阅通过 | 初评员：通过 | 初评员：通过 |  | WJ2019AFH007 | 河南省拖拉机柴油机产品质量监督检验中心 | (2019)2040103 | 潍坊市产品质量检验所
动力机械 | 拖拉机 | 轮式拖拉机 | 140-160马力四轮驱动拖拉机 | 常力工贸有限公司 | 轮式拖拉机 | CL1504-1 | 发动机型号：LR6A3LR22/1103；发动机生产厂家：一拖(洛阳)柴油机有限公司；发动机功率：110.3kW；发动机排放阶段：国三排放。 | 功率:150马力;驱动方式:四轮驱动 ;最小使用比质量:43.8kg/kW; | 外廓尺寸（长×宽×高mm）:4920×2140×2945(空滤器顶部)；最小使用质量:4830；配套动力（kW）:110.3；型式: 四轮驱动；轴距（mm）: 2520；轮距（前轮/后轮）（mm）: 1500、1600、1700/1500-1900；最小离地间隙（mm）: 400（前桥底部）；标准配重（kg）: 216/160；档位数（前进/倒退/爬行）:16/8/0；变速箱型式:4×(2+1)×2组成式 ；轮胎型号（前轮/后轮）: 12.4-24/16.9-34。液压悬挂系统型式:分置式。液压油泵型号：RM954.58.010 | 131000.00 | 38800元 | 110.3 | 购机补贴(通用类) | 2026-06-29 | T202100220345 | 山东省 | 评阅通过 | 初评员：通过 | 初评员：通过 |  | HB2020FHZ208 | 湖北三智农业机械检测有限公司 | （2021）2240006 | 潍坊市产品质量检验所
动力机械 | 拖拉机 | 轮式拖拉机 | 140-160马力四轮驱动拖拉机 | 常州东风农机集团有限公司 | 轮式拖拉机 | DF1404 | 1、型号：SC7H155G3 。 标定功率：103kW 。制造商：上海柴油机股份有限公司。 国三排放。2、型号：LR6M3ZU23/1030E。标定功率：103kW 。制造商：一拖（洛阳）柴油机股份有限公司。 国三排放。3、型号：WP6G140E310A。标定功率：103kW 。制造商：潍柴动力股份有限公司。 国三排放。4、型号：YC6J165-T301。标定功率：102.9kW 。制造商：广西玉柴机器股份有限公司。 国三排放。 | 功率:140马力;驱动方式:四轮驱动 ;最小使用比质量:49.2kg/kW; | 整机型式 / 轮式 整机机架型式 / 无架 整机驱动型式 / 四驱 整机用途 / 一般用途 整机外廓尺寸(长×宽×高及部位) mm 4980×2410×3010 轴距或履带接地长 mm 2665 常用轮距(前轮/后轮)或轨距 mm 1855/1855 轮距(前轮/后轮)或轨距 mm 1855/常用 1855（1652～2372） 最小离地间隙及部位 mm 475/前驱动桥 变速箱前端面至后驱动轴轴心线的水平距 离 mm 1384 变速箱齿轮副轴孔中心距 mm 118 | 137000.00 | 38800元 | 103 | 购机补贴(通用类) | 2024-12-30 | T201900320582 | 江苏省 | 评阅通过 | 初评员：通过 | 初评员：通过 |  | FH19GW1311 | 国家拖拉机质量监督检验中心 | （2014）委检字整机类第095 号 | 盐城市农业机械试验鉴定站
动力机械 | 拖拉机 | 轮式拖拉机 | 140-160马力四轮驱动拖拉机 | 常州东风农机集团有限公司 | 轮式拖拉机 | DF1404-5 | 发动机型号(一)：WP6G140E310A标定功率：103KW 制造厂家：潍柴（潍坊）中型柴油机有限公司 排放阶段：国三 发动机型号(二)：LR6M3ZU23/1030E 标定功率：103KW 制造厂家：一拖（洛阳）柴油机有限公司 排放阶段：国三 发动机型号（三）：SC7H155G3 标定功率：103KW 制造厂家：上海柴油机股份有限公司 排放阶段：国三 发动机型号（四）：YC6J165-T301 标定功率：103KW 制造厂家：广西玉柴机器股份有限公司 排放阶段：国三 | 功率:140马力;驱动方式:四轮驱动 ;最小使用比质量:46.7kg/kW; | 整机外廓尺寸 (长×宽×高及部位) mm 4875×2150×3000（排气管） 轴距 mm 2651 常用轮距(前轮/后轮) mm 1730/1642 轮距(前轮/后轮) mm 1546～1978/1642～2042 最小离地间隙及部位 mm 460（前桥下沿） 离合器壳体至后驱动轴轴心线的 水平距离 mm 1370 变速箱齿轮副轴孔中心距 mm 118 | 140000.00 | 38800元 | 103 | 购机补贴(通用类) | 2025-12-28 | T202034469 | 江苏省 | 评阅通过 | 初评员：通过 | 初评员：通过 |  | FH19GW1291 | 国家拖拉机质量监督检验中心 | （2014）委检字整机类第095号 | 江苏省盐城市农业机械试验鉴定站
动力机械 | 拖拉机 | 轮式拖拉机 | 140-160马力四轮驱动拖拉机 | 常州东风农机集团有限公司 | 轮式拖拉机 | DF1404-5A | 1、柴油机型号：WP6G140E310A、功率：103kW、制造商：潍柴（潍坊）中型柴油机有限公司、排放阶段：国Ⅲ；2、柴油机型号：SC7H155G3、功率：103kW、制造商：上海柴油机股份有限公司、排放阶段：国Ⅲ | 功率:140马力;驱动方式:四轮驱动 ;最小使用比质量:46.7kg/kW; | 整机驱动型式 / 四驱 整机用途 / 一般用途 整机外廓尺寸(长×宽×高及部位) mm 4875×2180×3000（排气管顶部） 轴距或履带接地长 mm 2651 常用轮距(前轮/后轮) 或轨距 mm 1730/1640 轮距(前轮/后轮)或轨距 mm 1545、1670、1730、1800、1850、 1980/1550～2470 最小离地间隙及部位 mm 480（前桥下沿） 离合器壳体前端面至后驱动轴轴心线的水平距离 mm 1370 变速箱齿轮副轴孔中心距 mm 118 | 137000.00 | 38800元 | 103 | 购机补贴(通用类) | 2026-02-07 | T202142420038 | 江苏省 | 评阅通过 | 初评员：通过 | 初评员：通过 |  | FH21GW0351 | 国家拖拉机质量监督检验中心 | HBNJ20200636 | 湖北三智农业机械检测有限公司
动力机械 | 拖拉机 | 轮式拖拉机 | 140-160马力四轮驱动拖拉机 | 常州东风农机集团有限公司 | 轮式拖拉机 | DF1404-X | 上柴:型式:直列四冲程直喷式 型号:SC4H140.3G3 进气方式:增压中冷 气缸数:4 标定功率:103kW 标定转速:2300r/min ，国三排放 | 功率:140马力;驱动方式:四轮驱动 ;最小使用比质量:43.5kg/kW; | 整机外廓尺寸(长×宽×高及部位) mm 4730×2180×2830（排气管顶部） 轴距或履带接地长 mm 2360 常用轮距(前轮/后轮) 或轨距 mm 1700/1640 轮距(前轮/后轮)或轨距 mm 1550、1650、1700、1800、1850、1930、 2010/1550～2470 最小离地间隙及部位 mm 470（前桥底部） 离合器壳体前端面至后驱动轴轴心线的水平距 离 mm 1363 变速箱齿轮副轴孔中心距 mm 118 | 135000.00 | 38800元 | 103 | 购机补贴(通用类) | 2026-02-07 | T202142420039 | 江苏省 | 评阅通过 | 初评员：通过 | 初评员：通过 |  | FH21GW0221 FH21GW0031 | 国家拖拉机质量监督检验中心 | HBNJ20200637 | 湖北三智农业机械检测有限公司
动力机械 | 拖拉机 | 轮式拖拉机 | 140-160马力四轮驱动拖拉机 | 常州东风农机集团有限公司 | 轮式拖拉机 | DF1504 | 1、柴油机型号：SC7H165.2G3、功率：110.3kw、制造商：上海柴油机股份有限公司、排放阶段：国Ⅲ；2、柴油机型号：LR6M3ZU23/1103E、功率：110.3kw、制造商：一拖（洛阳）柴油机有限公司、排放阶段：国Ⅲ；3、柴油机型号：WP6G150E310A、功率：110.3kw、制造商：潍柴（潍坊）中型柴油机有限公司、排放阶段：国Ⅲ；4、柴油机型号： YC6J175-T301、功率：110.3kw、制造商：广西玉柴机器股份有限公司、排放阶段：国Ⅲ | 功率:150马力;驱动方式:四轮驱动 ;最小使用比质量:47.1kg/kW; | 整机外廓尺寸 (长×宽×高及部位) mm 4980×2410×3010（排气管） 轴距 mm 2665 常用轮距(前轮/后轮) mm 1885/1885 轮距(前轮/后轮) mm 1755～2105/1652～2372 最小离地间隙及部位 mm 475（前桥下沿） 离合器壳体至后驱动轴轴心线的 水平距离 mm 1384 变速箱齿轮副轴孔中心距 mm 118 | 140000.00 | 38800元 | 110.3 | 购机补贴(通用类) | 2025-12-28 | T202034471 | 江苏省 | 评阅通过 | 初评员：通过 | 初评员：通过 |  | FH19GW1311 | 国家拖拉机质量监督检验中心 | 2016委检字整机类第009号 | 江苏省盐城市农业机械试验鉴定站
动力机械 | 拖拉机 | 轮式拖拉机 | 140-160马力四轮驱动拖拉机 | 常州东风农机集团有限公司 | 轮式拖拉机 | DF1504-5A | 潍柴:型式:直列四冲程直喷式 型号:WP6G150E310A 进气方式:增压中冷 气缸数:6 标定功率:110.3kW 标定转速:2300r/min ，国三排放 上柴:型式:直列四冲程直喷式 型号:SC7H165.2G3 进气方式:增压中冷 气缸数:6 标定功率:110.3kW 标定转速:2300r/min ，国三排放 | 功率:150马力;驱动方式:四轮驱动 ;最小使用比质量:43.6kg/kW; | 整机型式 / 轮式 整机机架型式 / 无架 整机驱动型式 / 四驱 整机用途 / 一般用途 整机外廓尺寸(长×宽×高及部位) mm 4875×2180×3000（排气管顶部） 轴距或履带接地长 mm 2651 常用轮距(前轮/后轮) 或轨距 mm 1730/1640 轮距(前轮/后轮)或轨距 mm 1545、1670、1730、1800、1850、 1980/1550～2470 最小离地间隙及部位 mm 480（前桥下沿） 离合器壳体前端面至后驱动轴轴心线的水平距离 mm 1370 变速箱齿轮副轴孔中心距 mm 118 | 136000.00 | 38800元 | 110.3 | 购机补贴(通用类) | 2026-02-07 | T202142420038 | 江苏省 | 评阅通过 | 初评员：通过 | 初评员：通过 |  | FH21GW0031 | 国家拖拉机质量监督检验中心 | HBNJ20200636 | 湖北三智农业机械检测有限公司
动力机械 | 拖拉机 | 轮式拖拉机 | 140-160马力四轮驱动拖拉机 | 道依茨法尔机械有限公司 | 轮式拖拉机 | CD1404-1 | 配套动力型号：YC4A160-T302；制造商：广西玉柴机器股份有限公司；气缸数：4；标定功率（kw）：103；标定转速（r/min）：2200；排放标准：第三阶段。 | 功率:140马力;驱动方式:四轮驱动 ;最小使用比质量:41.84kg/kW; | 整机驱动型式：四驱；发动机标定功率（kW）：103；最小使用质量（kg）：4525；最小使用质量/配套发动机标定功率（kg/kw）:41.84；排放标准：第三阶段。 | 165000.00 | 38800元 | 103 | 购机补贴(通用类) | 2025-07-05 | T202000230175 | 山东省 | 评阅通过 | 初评员：通过 | 初评员：通过 |  | FH20GW0601 | 国家拖拉机质量监督检验中心 | No201701078 | 江苏省农业机械试验鉴定站
动力机械 | 拖拉机 | 轮式拖拉机 | 140-160马力四轮驱动拖拉机 | 道依茨法尔机械有限公司 | 轮式拖拉机 | CD1404-6 | 配套动力型号：LR6A3LR22/1030；制造商：一拖（洛阳）柴油机有限公司；气缸数：6；标定功率（kw）：103；标定转速（r/min）：2200；排放标准：第三阶段。 | 功率:140马力;驱动方式:四轮驱动 ;最小使用比质量:44.66kg/kW; | 整机驱动型式：四驱；发动机标定功率（kW）：103；最小使用质量（kg）：4600；最小使用质量/配套发动机标定功率（kg/kw）:44.66；排放标准：第三阶段。 | 172000.00 | 38800元 | 103 | 购机补贴(通用类) | 2025-07-05 | T202000230175 | 山东省 | 评阅通过 | 初评员：通过 | 初评员：通过 |  | FH20GW0601 | 国家拖拉机质量监督检验中心 | No201701078 | 江苏省农业机械试验鉴定站
动力机械 | 拖拉机 | 轮式拖拉机 | 140-160马力四轮驱动拖拉机 | 道依茨法尔机械有限公司 | 轮式拖拉机 | CD1504 | 发动机型号：YC6J175-T311；发动机功率（kw）110.3：发动机制造商：广西玉柴机器股份有限公司；排放标准：第三阶段。 | 功率:150马力;驱动方式:四轮驱动 ;最小使用比质量:52.22kg/kW; | 驱动轮数:四轮驱动；发动机标定功率(KW):110.3；最小使用质量（kg）；最小使用质量/配套发动机标定功率（kg/kw）:52.22；排放标准：第三阶段。 | 192000.00 | 38800元 | 110.3 | 购机补贴(通用类) | 2021-12-31 | 苏农机（2017）第（0275）号 | 山东省 | 评阅通过 | 初评员：通过 | 初评员：通过 |  | FH20GW0601 | 国家拖拉机质量监督检验中心 | No201701078 | 江苏省农业机械试验鉴定站
动力机械 | 拖拉机 | 轮式拖拉机 | 140-160马力四轮驱动拖拉机 | 道依茨法尔机械有限公司 | 轮式拖拉机 | CD1504-1 | 配套动力型号：YC4A160-T304；制造商：广西玉柴机器股份有限公司；气缸数：4；标定功率（kw）：110.3；标定转速（r/min）：2200；排放标准：第三阶段。 | 功率:150马力;驱动方式:四轮驱动 ;最小使用比质量:39.08kg/kW; | 整机驱动型式：四驱；发动机标定功率（kW）：110.3；最小使用质量（kg）：4310；最小使用质量/配套发动机标定功率（kg/kw）:39.08；排放标准：第三阶段。 | 170000.00 | 38800元 | 110.3 | 购机补贴(通用类) | 2025-07-05 | T202000230175 | 山东省 | 评阅通过 | 初评员：通过 | 初评员：通过 |  | FH20GW0601 | 国家拖拉机质量监督检验中心 | No201701078 | 江苏省农业机械试验鉴定站
动力机械 | 拖拉机 | 轮式拖拉机 | 140-160马力四轮驱动拖拉机 | 道依茨法尔机械有限公司 | 轮式拖拉机 | CD1504-6 | 配套动力型号：LR6A3LR22/1103；制造商：一拖（洛阳）柴油机有限公司；气缸数：6；标定功率（kw）：110.3；标定转速（r/min）：2200；排放标准：第三阶段。 | 功率:150马力;驱动方式:四轮驱动 ;最小使用比质量:41.80kg/kW; | 整机驱动型式：四驱；发动机标定功率（kW）：110.3；最小使用质量（kg）：4840；最小使用质量/配套发动机标定功率（kg/kw）:41.80；排放标准：第三阶段。 | 188000.00 | 38800元 | 110.3 | 购机补贴(通用类) | 2025-07-05 | T202000230175 | 山东省 | 评阅通过 | 初评员：通过 | 初评员：通过 |  | FH20GW0601 | 国家拖拉机质量监督检验中心 | No201701078 | 江苏省农业机械试验鉴定站
动力机械 | 拖拉机 | 轮式拖拉机 | 140-160马力四轮驱动拖拉机 | 道依茨法尔机械有限公司 | 轮式拖拉机 | DF1404 | 发动机型号：YC6J160-T302；发动机功率（kw）102.9：发动机制造商：广西玉柴机器股份有限公司；排放标准：第三阶段。 | 功率:140马力;驱动方式:四轮驱动 ;最小使用比质量:55.39kg/kW; | 驱动轮数：四轮驱动；发动机标定功率（kW）：102.9；最小使用质量（kg）5700:；最小使用质量/配套发动机标定功率（kg/kw）:55.39；排放标准：第三阶段。 | 315000.00 | 38800元 | 102.9 | 购机补贴(通用类) | 2024-12-30 | T201900230548 | 山东省 | 评阅通过 | 初评员：通过 | 初评员：通过 |  | FH14GW0381 | 国家拖拉机质量监督检验中心 | W201111011-II | 山东省农业机械产品质量监督检验站
动力机械 | 拖拉机 | 轮式拖拉机 | 140-160马力四轮驱动拖拉机 | 道依茨法尔机械有限公司 | 轮式拖拉机 | DF1554 | 发动机型号：YC6J170-T300；发动机功率（kw）114：发动机制造商：广西玉柴机器股份有限公司；排放标准：第三阶段。 | 功率:155马力;驱动方式:四轮驱动 ;最小使用比质量:54.39kg/kW; | 驱动轮数：四轮驱动；发动机标定功率（kW）：114；最小使用质量（kg）:6200；最小使用质量/配套发动机标定功率（kg/kw）:54.39；排放标准：第三阶段。 | 321000.00 | 38800元 | 114 | 购机补贴(通用类) | 2024-12-30 | T201900230548 | 山东省 | 评阅通过 | 初评员：通过 | 初评员：通过 |  | FH14GW0381 | 国家拖拉机质量监督检验中心 | W201111011-II | 山东省农业机械产品质量监督检验站
动力机械 | 拖拉机 | 轮式拖拉机 | 140-160马力四轮驱动拖拉机 | 道依茨法尔机械有限公司 | 轮式拖拉机 | SH1404 | 发动机型号：YC6J165-T301；发动机功率（kw）102.9：发动机制造商：广西玉柴机器股份有限公司；排放标准：第三阶段。 | 功率:140马力;驱动方式:四轮驱动 ;最小使用比质量:55.39kg/kW; | 驱动轮数：四轮驱动；发动机标定功率（kW）：102.9；最小使用质量（kg）:5700；最小使用质量/配套发动机标定功率（kg/kw）:55.39；排放标准：第三阶段。 | 192000.00 | 38800元 | 102.9 | 购机补贴(通用类) | 2024-12-30 | T201900230544 | 山东省 | 评阅通过 | 初评员：通过 | 初评员：通过 |  | FH15GW0481 | 国家拖拉机质量监督检验中心 | W201401041-II | 山东省农业机械产品质量监督检验站
动力机械 | 拖拉机 | 轮式拖拉机 | 140-160马力四轮驱动拖拉机 | 第一拖拉机股份有限公司 | 轮式拖拉机 | LY1404-1 | 型号：LR4M3LR22/1030；功率：103kW，制造商：一拖（洛阳）柴油机有限公司；排放阶段：国三 | 功率:140马力;驱动方式:四轮驱动 ;最小使用比质量:43.59kg/kW; | 功率：103kW/140马力；驱动方式：四轮驱动;最小使用质量：4490kg | 180000.00 | 38800元 | 103 | 购机补贴(通用类) | 2026-06-29 | T202100410594 | 河南省 | 评阅通过 | 初评员：通过 | 初评员：通过 |  | FH21GW0891 | 国家拖拉机质量监督检验中心(洛阳西苑车辆与动力检验所有限公司) | LT18GK0101 | 国家拖拉机质量监督检验中心
动力机械 | 拖拉机 | 轮式拖拉机 | 140-160马力四轮驱动拖拉机 | 第一拖拉机股份有限公司 | 轮式拖拉机 | LY1404-L | 型号：LR6A3LR22/1030；功率：103kW，制造商：一拖（洛阳）柴油机有限公司；排放阶段：国三 | 功率:140马力;驱动方式:四轮驱动 ;最小使用比质量:43.59kg/kW; | 功率：103kW/140马力；驱动方式：四轮驱动:最小使用质量：4490kg（安全架）/4600kg（驾驶室） | 190000.00 | 38800元 | 103 | 购机补贴(通用类) | 2026-06-29 | T202100410594 | 河南省 | 评阅通过 | 初评员：通过 | 初评员：通过 |  | FH21GW0891/FH21GW0881 | 国家拖拉机质量监督检验中心(洛阳西苑车辆与动力检验所有限公司) | LT18GK0101 | 国家拖拉机质量监督检验中心
动力机械 | 拖拉机 | 轮式拖拉机 | 140-160马力四轮驱动拖拉机 | 丰疆智能科技研究院（常州）有限公司 | 轮式拖拉机 | FJ1404 | 发动机生产企业：广西玉柴机械股份有限公司；发动机型号：YC4A160-T302;结构型式：直列、立式、直喷、水冷、四冲程、进气方式：增压中冷；气缸数：4缸；标定功率：103KW；额定净功率：103KW；标定转速：2200r/min；冷却方式：水冷;排放标准：国家第三阶段非道路移动机械用柴油机排气污染物排放标准。 | 功率:140马力;驱动方式:四轮驱动 ;最小使用比质量:47.6kg/kW; | 整机型式：轮式；整机驱动型式：四驱；最小使用质量：4900kg；最小使用比质量（kg/kw）：47.6。外廓尺寸(长×宽×高及部位)mm：4710×2340×2980（空滤器顶部）;轴距(mm)：2350；常用轮距(前轮/后轮)或轨距(mm)：1869/1869。 | 132000.00 | 38800元 | 103 | 购机补贴(通用类) | 2025-09-29 | T202032320225 | 江苏省 | 评阅通过 | 初评员：通过 | 初评员：通过 |  | FH19GW0361 | 国家拖拉机质量监督检查中心 | YH2020WJ01085 | 江苏沿海农业机械检测有限公司
动力机械 | 拖拉机 | 轮式拖拉机 | 140-160马力四轮驱动拖拉机 | 丰疆智能科技研究院（常州）有限公司 | 轮式拖拉机 | FJ1504 | 发动机生产企业：广西玉柴机械股份有限公司；发动机型号：YC4A160-T304;结构型式：直列、立式、直喷、水冷、四冲程、进气方式：增压中冷；气缸数：4缸；标定功率：110.3KW；额定净功率：110.3KW；标定转速：2200r/min；冷却方式：水冷;排放标准：国家第三阶段非道路移动机械用柴油机排气污染物排放标准。 | 功率:150马力;驱动方式:四轮驱动 ;最小使用比质量:44.4kg/kW; | 整机型式：轮式；整机驱动型式：四驱；最小使用质量：4900kg；最小使用比质量（kg/kw）：44.4。外廓尺寸(长×宽×高及部位)mm：4710×2340×2980（空滤器顶部）;轴距(mm)：2350；常用轮距(前轮/后轮)或轨距(mm)：1869/1869。 | 136000.00 | 38800元 | 110.3 | 购机补贴(通用类) | 2025-09-29 | T202032320225 | 江苏省 | 评阅通过 | 初评员：通过 | 初评员：通过 |  | FH19GW0361 | 国家拖拉机质量监督检查中心 | YH2020WJ01085 | 江苏沿海农业机械检测有限公司
动力机械 | 拖拉机 | 轮式拖拉机 | 140-160马力四轮驱动拖拉机 | 河北华戎装备制造有限公司 | 轮式拖拉机 | HRD1404 | 发动机型号：LR6A3LR22/1030；发动机标定功率：103kW；发动机生产厂：一拖（洛阳）柴油机有限公司；发动机排放阶段：国三。 | 功率:140马力;驱动方式:四轮驱动 ;最小使用比质量:46.41kg/kW; | 整机型式：轮式；整机驱动型式：四驱；整机外廓尺寸(长×宽×高及部位)：4975×2130×2960 (至空滤器顶)mm；轴距或履带接地长：2508mm；常用轮距(前轮/后轮)或轨距：1600/1616mm；轮距(前轮/后轮)或轨距：1600、1688、1708、1796、1822、1842、1930/1616、1703、1818、1901、2016mm；最小离地间隙及部位：390（前桥底部）mm；离合器壳体前端面至后驱动轴轴心线的水平距离：1310mm；变速箱齿轮副轴孔中心距：118mm；最小使用质量： 4780 kg；标准配重(前/后)：400/480kg；最小使用比质量： 46.41 kg/kW；挡位数（前进/倒退）： 16/8 ；主变速挡位数：4；副变速挡位数：（2+1）×2；发动机与主离合器联接方式：直联；翻倾防护装置（驾驶室或安全框架）型号：HR1604.45.002；翻倾防护装置（驾驶室或安全框架）型式：简易驾驶室；发动机型号：LR6A3LR22/1030；发动机生产厂：一拖（洛阳）柴油机有限公司；发动机标定功率：103kW；发动机额定净功率：103kW；发动机标定转速：2200r/min；驾驶员座椅型号：CYXF-1-252103；安全带型号：JY-BII；转向系型式：全液压；转向系转向操纵机构：方向盘；转向系转向机构型式：前轮转向；传动系箱体数量、变速箱（器）型式：2个、机械平面组成式；主变速位置和换挡方式：在第1箱体中、机械有级挡；副变速换挡方式：机械有级挡；轮胎型号(前轮/后轮)：12.4-24/18.4-34；轮胎数量(前轮/后轮)：2/2个；液压悬挂系统型式：分置式；悬挂装置型式：后置三点悬挂；悬挂装置类别：2类；工作装置液压油泵型号：CBT-F425；液压输出组数：2组；工作装置安全阀全开压力：18.0±0.5MPa；动力输出轴花键数目：8；动力输出轴标准转速： 760/850 r/min。 | 166000.00 | 38800元 | 103 | 购机补贴(通用类) | 2026-04-29 | T202142420212 | 河北省 | 评阅通过 | 初评员：通过 | 初评员：通过 |  | WJ2021AFH37G | 河南省拖拉机柴油机产品质量监督检验中心 | LT20GK0151 | 国家拖拉机质量监督检验中心
动力机械 | 拖拉机 | 轮式拖拉机 | 140-160马力四轮驱动拖拉机 | 河北铠特农业机械有限公司 | 轮式拖拉机 | KT1504 | 发动机型号：YC6J175-T301；标定功率：110.3kW；标定转速：2300r/min；发动机生产厂：广西玉柴机器股份有限公司；排放标准：国三 | 功率:150马力;驱动方式:四轮驱动 ;最小使用比质量:48.32kg/kW; | 整机型式：4×4四轮驱动；整机外廓尺寸(长×宽×高)：4800×2350×3100mm；整机轴距： 2570 mm；整机轮距(前轮/后轮)：1850/1950mm；整机最小离地间隙：550mm；整机最小使用质量:5170 kg；整机前轴质量后轴质量:2520/2650 kg；整机最大配重(前后):360/160kg；整机档位数（前进倒退）：16/8；整机各档理论速度：前进: 2.3/1.6/3.1/2.1/4.0/2.7/7.9/5.3/10.0/6.8/13.4/9.0/17.3/11.7/33.7/22.8. 倒退: 10.3/2.4/13.7/3.2/13.7/3.2/34.7/8.1.；整机动力输出轴功率：93.8kW；整机最大牵引力：32kN；发动机型号：LR6M3Z-23；发动机缸径×冲程：110×125mm；发动机排量：7.13L；发动机标定功率：110.3kW；发动机标定转速：2300rmin；发动机启动机型号：QDJ1408GM；燃油箱型号：JD1204.50.012；燃油箱工作压力：9kPa；燃油箱容积：215L；消声器消声腔尺寸（长×宽×厚或直径×长）：Φ160×770mm；消声器重量：9.45kg；转向、制动系转向系型式：前轮液压转向；转向、制动系转向器型式：摆线转阀式全液压转向器；转向、制动系制动系型式：盘式；传动系离合器型式：干式，双作用；传动系变速箱型式：4×2×（2+1）组成式；传动系变速箱换档方式：啮合套；传动系中央传动型式（前/后）：螺旋圆锥齿轮副螺旋圆锥齿轮副；传动系差速器型式（前/后）：两行星轮、闭式四行星轮、闭式；传动系最终传动方式（前/后）：行星齿轮减速机构行星齿轮减速机构；行走系机架型式：无架式；行走系轮式轮胎型号(前轮/后轮)：14.9-26/18.4-38；行走系轮式轮胎气压(前轮后轮)：运输：166～186/166～186，田间：118～137/118～137；工作装置液压油泵型式、型号：CBN-F325左旋齿轮泵；工作装置安全阀全开压力：18±0.5MPa；工作装置动力输出轴花键数：8；工作装置动力输出轴花键外径：38mm；工作装置动力输出轴转速：540/1000rmin；工作装置框架上610mm最大提升力：26.47kN； | 168000.00 | 38800元 | 110.3 | 购机补贴(通用类) | 2024-12-30 | T201900320738 | 河北省 | 评阅通过 | 初评员：通过 | 初评员：通过 |  | FH19GW0011 | 国家拖拉机质量监督检验中心 | LT13GK0341 | 国家拖拉机质量监督检验中心
动力机械 | 拖拉机 | 轮式拖拉机 | 140-160马力四轮驱动拖拉机 | 河北铠特农业机械有限公司 | 轮式拖拉机 | KT1504J | 发动机型号：LR6M3ZU23/1103E；标定功率：110.3kW；标定转速：2300r/min；发动机生产厂：一拖（洛阳）柴油机有限公司；排放标准：国三 | 功率:150马力;驱动方式:四轮驱动 ;最小使用比质量:47.23kg/kW; | 整机型式:四轮驱动整机用途:一般用途 整机外廓尺寸(长×宽×高):5100×2220×3100（至空滤器顶）mm整机轴距或履带接地长:2716mm整机轮距(前轮/后轮)或轨距:18001700-2100mm最小离地间隙:500mm整机最小使用质量:5210kg整机标准配重(前/后):0/0kg整机最大配重(前/后):768/480kg整机档位数 前进/倒退/爬行:16F16R32整机档位数 主变速副变速其他:44（1+1）整机各档理论速度:前进挡（正常/档爬/行档）:低（L)：Ⅰ：2.790.31、Ⅱ：3.200.36、Ⅲ：3.790.43、Ⅳ：4.670.52； 中低（ML）：Ⅰ：5.560.62、Ⅱ：6.380.72、Ⅲ：7.560.85、Ⅳ：9.301.04； 中高：Ⅰ：11.221.26、Ⅱ：12.881.45、Ⅲ：15.271.71、Ⅳ：18.782.11； 高：Ⅰ：20.862.34、Ⅱ：23.952.69、Ⅲ：28.393.19、Ⅳ：34.933.92； 倒退挡（正常档爬行档）： 低：Ⅰ：2.350.26、Ⅱ：2.700.30、Ⅲ：3.200.36、Ⅳ：3.940.44； 中低：Ⅰ：4.690.53、Ⅱ：5.380.60、Ⅲ：6.380.72、Ⅳ：7.850.88； 中高：Ⅰ：9.471.98、Ⅱ：10.871.22、Ⅲ：12.881.45、Ⅳ：15.851.78； 高：Ⅰ：16.901.90、Ⅱ：20.212.27、Ⅲ：23.952.69、Ⅳ：29.483.31kmh整机动力输出轴功率:93.76kW整机最大牵引力:30kN发动机型号:LR6M3ZU23/1103E 发动机缸径×行程:110×125mm发动机标定功率:110.3kW发动机标定转速2300rmin发动机空气滤清器型号:X011929发动机起动机型号:QDJ1567整机常用轮距(前轮后轮)或轨距:1800/1700mm排气管消声腔外形尺寸（长×宽×厚或直径×长）:Φ180×800mm行走系履带板宽度:mm工作装置液压油泵型式:齿轮泵工作装置液压油泵型号:2CBT-F432/310-LYF（左旋）行走系轮胎型号(前轮后轮):14.9-28/18.4-38行走系轮胎气压(前轮/后轮):运输140～190耕作110～140 运输140～190耕作110～140kPa | 168000.00 | 38800元 | 110.3 | 购机补贴(通用类) | 2022-12-31 | 部20180296 | 河北省 | 评阅通过 | 初评员：通过 | 初评员：通过 |  | FH19GW0021 | 国家拖拉机质量监督检验中心 | （2017）委检字整机类第0124号 | 盐城市农业机械试验鉴定站
动力机械 | 拖拉机 | 轮式拖拉机 | 140-160马力四轮驱动拖拉机 | 河北铠特农业机械有限公司 | 轮式拖拉机 | KTD1404 | 发动机型号：YC6J165-T301；发动机标定功率：102.9kW；发动机生产厂：广西玉柴机器股份有限公司；发动机排放阶段：国三。 | 功率:140马力;驱动方式:四轮驱动 ;最小使用比质量:46.45kg/kW; | 整机型式：轮式；整机机架型式：无架；整机驱动型式：四驱；整机用途：一般用途；整机外廓尺寸(长×宽×高及部位)：5010×2130×2960 (至空滤器顶)mm；轴距或履带接地长：2543mm；常用轮距(前轮/后轮)或轨距：1600/1616mm；轮距(前轮/后轮)或轨距：1600、1688、1708、1796、1822、1842、1930/1616、1703、1818、1901、2016mm；最小离地间隙及部位：390（前桥底部）mm；离合器壳体前端面至后驱动轴轴心线的水平距离：1310mm；变速箱齿轮副轴孔中心距：118mm；最小使用质量：4780kg；标准配重(前/后)：400/480kg；最小使用比质量：46.45kg/kW；挡位数（前进/倒退）：16/8；主变速挡位数：4；副变速挡位数：（2+1）×2；最高设计理论速度：35.19km/h；发动机与主离合器联接方式：直联；发动机型号：YC6J165-T301；发动机结构型式：直列、直喷、四冲程；发动机进气方式：增压中冷；发动机气缸数：6；发动机标定功率：102.9kW；发动机额定净功率：102.9kW；发动机标定转速：2300r/min；发动机冷却方式：水冷；空气滤清器型号：6J；空气滤清器型式：干式；排气管消声腔外形尺寸（长×宽×厚或直径×长）：610×290×135mm；排气管消声腔质量：16.0kg；转向系型式：全液压；转向系转向操纵机构：方向盘；转向系转向机构型式：前轮转向；传动系箱体数量、变速箱（器）型式：箱体数量：2 个；主变速位置和换挡方式：主变速位置：在第1箱体中；副变速换挡方式：机械有级挡；轮胎型号(前轮/后轮)：12.4-24/18.4-34；轮胎数量(前轮/后轮)：2/2个；液压输出组数：2；工作装置安全阀全开压力：18.0±0.5MPa；动力输出轴花键数目：8；动力输出轴标准转速：760/850r/min。 | 168000.00 | 38800元 | 102.9 | 购机补贴(通用类) | 2026-06-29 | T202100320456 | 河北省 | 评阅通过 | 初评员：通过 | 初评员：通过 |  | FH20GW2011 | 国家拖拉机质量监督检验中心 | LT20GW0371 | 国家拖拉机质量监督检验中心
动力机械 | 拖拉机 | 轮式拖拉机 | 140-160马力四轮驱动拖拉机 | 河北铠特农业机械有限公司 | 轮式拖拉机 | KTD1404-Y | 发动机型号：YC6J165-T301发动机标定功率：102.9kW发动机生产厂：广西玉柴机器股份有限公司 排放阶段：国三 | 功率:140马力;驱动方式:四轮驱动 ;最小使用比质量:46.45kg/kW; | 整机型式轮式；整机机架型式无架；整机驱动型式四驱；整机外廓尺寸(长×宽×高及部位)5010×2130×2960 (空滤器顶部)mm;轴距或履带接地长2543mm;常用轮距(前轮后轮)或轨距1600/1616mm;轮距(前轮后轮)或轨距1600、1688、1708、1796、1822、1842、1930/1616、1703、1818、1901、2016mm;最小离地间隙及部位390（前桥底部）mm;离合器壳体前端面至后驱动轴轴心线的水平距离 1310 mm;变速箱齿轮副轴孔中心距118mm;最小使用质量4780kg;标准配重(前后)400/480kg;最小使用比质量46.45kgkW;挡位数（前进倒退） 16/8 ;主变速挡位数4;副变速挡位数（2+1）×2;最高设计理论速度35.19kmh;翻倾防护装置（驾驶室或安全框架）型号KT1604.45.002;翻倾防护装置（驾驶室或安全框架）型式简易驾驶室;翻倾防护装置（驾驶室或安全框架）生产厂洛阳青立机械有限公司;发动机型号YC6J165-T301;发动机结构型式直列、直喷、四冲程;发动机生产厂广西玉柴机器股份有限公司;发动机进气方式增压中冷;发动机气缸数6;发动机标定功率102.9 kW;发动机额定净功率102.9 kW;发动机标定转速2300rmin;发动机冷却方式水冷;空气滤清器型号6J;空气滤清器型式干式;排气管消声腔外形尺寸（长×宽×厚或直径×长）610×290×135mm;排气管消声腔质量16kg;驾驶员座椅型号CYXF-1-252103;驾驶员座椅生产厂茌平昌昱汽车配件有限公司;安全带型号JY-BII;安全带生产厂长沙嘉一机械制造有限公司;转向系型式全液压;转向系转向操纵机构方向盘;转向系转向机构型式前轮转向;传动系箱体数量、变速箱（器）型式2个、机械平面组成式;主变速位置和换挡方式在第1箱体中、机械有级挡;副变速换挡方式机械有级挡;轮胎型号(前轮后轮)12.4-24/18.4-34;轮胎数量(前轮后轮)2/2个;液压悬挂系统型式分置式;悬挂装置型式后置、三点悬挂;悬挂装置类别2类;工作装置液压油泵型号CBT-F425;液压输出组数2组;工作装置安全阀全开压力18.0±0.5MPa;动力输出轴花键数目8;动力输出轴标准转速 760/850 rmin; | 168000.00 | 38800元 | 102.9 | 购机补贴(通用类) | 2026-04-29 | T202142420210 | 河北省 | 评阅通过 | 初评员：通过 | 初评员：通过 |  | FH20GW2011 | 国家拖拉机质量监督检验中心 | LT20GK0371 | 国家拖拉机质量监督检验中心
动力机械 | 拖拉机 | 轮式拖拉机 | 140-160马力四轮驱动拖拉机 | 河北铠特农业机械有限公司 | 轮式拖拉机 | KTD1404-Y1 | 发动机型号：LR4M3LR22/1030；发动机标定功率：103kW；发动机生产厂：一拖（洛阳）柴油机有限公司；发动机排放阶段：国三。 | 功率:140马力;驱动方式:四轮驱动 ;最小使用比质量:43.69kg/kW; | 整机型式：轮式；整机机架型式：无架；整机驱动型式：四驱；整机用途：一般用途；整机外廓尺寸(长×宽×高及部位)：4620×2130×2960(至空滤器顶)mm；轴距或履带接地长：2193mm；常用轮距(前轮/后轮)或轨距：1600/1616mm；轮距(前轮/后轮)或轨距：1600、1688、1708、1796、1822、1842、1930/1616、1703、1818、1901、2016mm；最小离地间隙及部位：390（前桥底部）mm；离合器壳体前端面至后驱动轴轴心线的水平距离：1310mm；变速箱齿轮副轴孔中心距：118 mm；最小使用质量：4500kg；标准配重(前/后)：400/480kg；最小使用比质量：43.69kg/kW；挡位数（前进/倒退）16/8：；主变速挡位数：4；副变速挡位数：（2+1）×2；最高设计理论速度：33.66km/h；发动机与主离合器联接方式：直联；翻倾防护装置（驾驶室或安全框架）型号：KT1604.45.002；发动机型号：LR4M3LR22/1030；发动机结构型式：直列、直喷、四冲程；发动机进气方式：增压中冷；发动机气缸数：4；发动机标定功率：103kW；发动机额定净功率：103kW；发动机标定转速：2200r/min；驾驶员座椅型号：CYXF-1-252103；转向系型式：全液压；副变速换挡方式：机械有级挡；轮胎型号(前轮/后轮)：12.4-24/18.4-34；轮胎数量(前轮/后轮)：2/2个；液压悬挂系统型式：分置式；工作装置液压油泵型号：CBT-F425；液压输出组数：2；工作装置安全阀全开压力：18.0±0.5MPa；动力输出轴花键数目：8；动力输出轴标准转速：760/850r/min。 | 168000.00 | 38800元 | 103 | 购机补贴(通用类) | 2026-06-29 | T202100320456 | 河北省 | 评阅通过 | 初评员：通过 | 初评员：通过 |  | FH20GW2011 | 国家拖拉机质量监督检验中心 | LT20GW0371 | 国家拖拉机质量监督检验中心
动力机械 | 拖拉机 | 轮式拖拉机 | 140-160马力四轮驱动拖拉机 | 湖北超能农业装备有限公司 | 现：轮式拖拉机（原：拖拉机） | SH1504 | 型号：YC6J175-T301 、标定功率：110.3kW、制造商： 广西玉柴机器股份有限公司、排放阶段：第三阶段。 | 功率:150马力;驱动方式:四轮驱动 ;最小使用比质量:45.3kg/kW; | 型式：四轮驱动；外廓尺寸（长×宽×高）：4975mmx2290mmx2860mm、轴距：2575mm、轮距：1650mm/1765mm、最小使用质量：4990kg、最小离地间隙：450mm、动力输出轴功率：≥93.75kW、发动机标定功率：110.3kW、发动机标定转速：2300r/min、档位数（前进/倒退/爬行）16/8/12、框架上最大提升力：≥26.7kN、排放阶段：国三 | 150000.00 | 38800元 | 110.3 | 购机补贴(通用类) | 2021-12-31 | 部20170933 | 湖北省 | 评阅通过 | 初评员：通过 | 初评员：通过 |  | W201608100 | 机械工业农业机械产品质量检测中心（济南） | HBNJ/WT028-2017 | 湖北省农业机械鉴定站
动力机械 | 拖拉机 | 轮式拖拉机 | 140-160马力四轮驱动拖拉机 | 湖北友拓农业机械检验技术有限公司 | 轮式拖拉机 | 1504 | 发动机型号：WP6G150E330A,标定功率：110.3kW，制造商：潍柴（潍坊）中型柴油机有限公司，国三排放阶段 | 功率:150马力;驱动方式:四轮驱动 ;最小使用比质量:42.16/44.06kg/kW; | 型式:四轮驱动,外廓尺寸(mm):4950×2320×2840（四柱驾驶室）/4950×2320×2870（六柱驾驶室）,轴距2550mm,最小使用质量：4650kg（四柱驾驶室）/4860kg（六柱驾驶室）,标准配重（前/后）： 308/320（kg）四柱驾驶室 308/320（kg）六柱驾驶室,变速箱型式:机械平面组成式,箱体数量：2个 换挡方式:机械有级挡 ,发动机型号：WP6G150E330A,标定功率：110.3kW，制造商：潍柴（潍坊）中型柴油机有限公司，国三排放阶段 | 130000.00 | 38800元 | 110.3 | 购机补贴(通用类) | 2025-04-11 | 鄂2020032 | 湖北省 | 评阅通过 | 初评员：通过 | 初评员：通过 |  | HB2019FHZ066/HB2019FHZ067 | 湖北三智农业机械检测有限公司 | HBNJ201909070 | 湖北三智农业机械检测有限公司
动力机械 | 拖拉机 | 轮式拖拉机 | 140-160马力四轮驱动拖拉机 | 华创机器人制造有限公司 | 轮式拖拉机 | 华创沃尔-1404D | 发动机厂家：广西玉柴机器股份有限公司 ；发动机型号：YC6J165-T301；气缸数：6缸；标定功率：102.9KW；标定转速:2300r/min；排放阶段：第三阶段；选装一：潍柴（潍坊）中型柴油机有限公司；发动机型号：WP6G140E330；气缸数：6缸；标定功率：103KW；标定转速：2200 r/min;排放阶段：第三阶段;选装二：一拖（洛阳）柴油机有限公司；发动机型号：LR6M3ZU23/1030E；气缸数：6缸；标定功率：103KW；标定转速：2300 r/min;排放阶段：第三阶段; | 功率:140马力;驱动方式:四轮驱动 ;最小使用比质量:44.46kg/kW; | 发动机标定功率;102.9kw/103KW,驱动方式：四轮驱动，整机最小使用质量;4575kg | 158000.00 | 38800元 | 102.9 | 购机补贴(通用类) | 2021-12-31 | 新2017050 | 山东省 | 评阅通过 | 初评员：通过 | 初评员：通过 |  | FH17GW0311 | 国家拖拉机质量监督检测中心 | 01501027 | 江苏省盐城市农业机械试验鉴定站
动力机械 | 拖拉机 | 轮式拖拉机 | 140-160马力四轮驱动拖拉机 | 几何重工（山东）有限公司 | 轮式拖拉机 | DR1404N | 发动机型号：YC4A160-T302，功率：103kw，制造厂商：广西玉柴机器股份有限公司，排放阶段：国三。 | 功率:140马力;驱动方式:四轮驱动 ;最小使用比质量:41.36kg/kW; | 整机型式：轮式；整机机架型式：无架；整机驱动型式：四轮驱动；整机用途：一般用途；外廓尺寸(长×宽×高)：4650x2230x2950mm（驾驶室顶部）；轴距或履带接地长：2320mm；常用轮距(前轮/后轮)或轨距：1870/1770mm；整机最小离地间隙：400mm（前桥底部）；最小使用质量：4260kg；整机标准配重(前/后)：520/172kg ；整机最小使用比质量：41.36kg/kW；档位数(前进/倒退)：16+8；整机发动机与主离合器联接方式：直联。 | 129000.00 | 38800元 | 103 | 购机补贴(通用类) | 2024-11-15 | 鄂2019436 | 山东省 | 评阅通过 | 初评员：通过 | 初评员：通过 |  | HB2019FHZ010 | 湖北三智农业机械检测有限公司 | HBNJ201909036 | 湖北三智农业机械检测有限公司
动力机械 | 拖拉机 | 轮式拖拉机 | 140-160马力四轮驱动拖拉机 | 几何重工（山东）有限公司 | 轮式拖拉机 | JD1404-F | 发动机型号：YC4A160-T302，功率：103kw，制造商：广西玉柴机器股份有限公司，排放阶段：国三。 | 功率:140马力;驱动方式:四轮驱动 ;最小使用比质量:43.59kg/kW; | 整机型式：轮式；整机机架型式：无架；整机驱动型式：四轮驱动；整机用途：一般用途；外廓尺寸(长×宽×高)：4550x2180x3100mm；轴距或履带接地长：2350mm；常用轮距(前轮/后轮)或轨距：1610/1750mm；整机最小离地间隙：440mm；最小使用质量：4490kg；整机标准配重(前/后)：308/172kg ；整机最小使用比质量：43.59kg/kW；档位数(前进/倒退)：16+8；整机发动机与主离合器联接方式：直联。 | 129000.00 | 38800元 | 103 | 购机补贴(通用类) | 2026-02-07 | T202142420047 | 山东省 | 评阅通过 | 初评员：通过 | 初评员：通过 |  | HB2020FHZ221 | 湖北三智农业机械检测有限公司 | HBNJ20200662 | 湖北三智农业机械检测有限公司
动力机械 | 拖拉机 | 轮式拖拉机 | 140-160马力四轮驱动拖拉机 | 江苏常发农业装备股份有限公司 | 轮式拖拉机 | CFG1404B | 配套动力型号：YC4A160-T313,制造商：广西玉柴机器股份有限公司，气缸数：4缸，标定功率：103kw，标定转速：2300r/min，排放标准：第三阶段；选装玉柴YC4A160-T303，气缸数：4缸，标定功率：103kw，标定转速：2300r/min，排放标准：第三阶段 | 功率:140马力;驱动方式:四轮驱动 ;最小使用比质量:40.19kg/kW; | 型式：四轮驱动；外廓尺寸（长×宽×高）：4805mm×2120mm×2970mm（至驾驶室顶），选装2902mm（至安全架顶）；轴距：2334mm；轮距（前轮/后轮）：前轮1646、1720、1900、1928mm，后轮1656、1688、1884、2088mm；常用轮距（前轮/后轮）：1720mm/1688mm；轮距调整方式：前轮有级调节，后轮有级调节；最小使用质量：4400kg（配驾驶室），选装4140kg（配安全架）；标准配重（前/后）：480kg/600kg；档位数(前进/倒退/爬行)：12/12/0，选装12/12/24；主变速档位数/副变速档位数/其他档位数：4/3/2，选装4/3/2/2；发动机与离合器联结方式：直联式；起动方式：电启动；翻倾防护装置：安全驾驶室，选装安全架；前照灯型号：CF700.48.311/CF700.48.312或SH-CF001；转向系型式：全液压转向；行车制动系型式：湿式、盘式；驻车制动系型式：锁定踏板式、机械操作；离合器型式：干式、单片、经常接合、双作用；前驱动桥型式：旱地型；传动系变速箱型式：（1+1）×（4×3）组成式，选装（1+1）×（4×3）×2组成式；主/副变速箱换挡方式：啮合套换挡，选装同步器换挡；轮胎型号：前轮14.9-26/后轮16.9-38，选装后轮14.9-30或16.9-30或14.9-30PR或13.6-38PR或16.9-34PR或18.4-34R-2 | 153000.00 | 38800元 | 103 | 购机补贴(通用类) | 2022-12-31 | 苏农机（2018）第（0301）号 | 江苏省 | 评阅通过 | 初评员：通过 | 初评员：通过 |  | FH19GW0631/FH19GW0621 | 国家拖拉机质量监督检验中心 | （2017）委检字整机类第2053号 | 盐城市农业机械试验鉴定站
动力机械 | 拖拉机 | 轮式拖拉机 | 140-160马力四轮驱动拖拉机 | 江苏常发农业装备股份有限公司 | 轮式拖拉机 | CFG1404-X | 配套动力型号：玉柴YC4A160-T303，气缸数：4缸，标定功率：103kw，标定转速：2300r/min，排放标准：第三阶段 | 功率:140马力;驱动方式:四轮驱动 ;最小使用比质量:43.7kg/kW; | 整机型式：轮式；整机机架型式：无架；整机驱动型式：四驱；外廓尺寸（长×宽×高）mm：4805×2120×2902（至安全架顶）/4805×2120×2970（至驾驶室顶）；轴距mm：2334；轮距（前轮/后轮）mm：前轮1616、1644、1720、1748、1800、1828、1904、1932，后轮1546-2560；最小使用质量kg：4500（安全架）/4620（驾驶室）；标准配重（前/后）kg：480/200；最小使用比质量kg/kw：43.7（安全架）/44.9（驾驶室）；档位数（前进/倒退）：12/12，选配24/24；主变速档位数：4；副变速档位数：3×（1+1），选装3×（1+1）×2；发动机与离合器联结方式：直联式；翻倾防护装置：安全架/简易驾驶室；转向系型式：全液压转向；转向系转向操纵机构：方向盘；转向系转向机构型式：前轮转向；传动系箱体数量：2个；变速箱型式：机械平面组成式；主变速位置：在第2个箱体中；主变速换挡方式：机械有级档；副变速换挡方式：机械有级档；轮胎型号：前轮12.4-28或11.2-24或9.5-24，后轮16.9-38或16.9-34或18.4-34或13.6-38或14.9-30或16.9-30；轮胎数量：前轮2个/后轮2个 | 153000.00 | 38800元 | 103 | 购机补贴(通用类) | 2026-01-28 | T202132320003 | 江苏省 | 评阅通过 | 初评员：通过 | 初评员：通过 |  | FH20GW0341/FH20GW2121/FH20GW0351/FH20GW2151 | 国家拖拉机质量监督检验中心（洛阳西苑车辆与动力检验所有限公司） | 2019-JDNJ-12-001 | 江苏省农用动力机械检测中心有限公司
动力机械 | 拖拉机 | 轮式拖拉机 | 140-160马力四轮驱动拖拉机 | 江苏金硕重工科技有限公司 | 轮式拖拉机 | KS1404 | 发动机型号/制造商：YC6J165-T302/广西玉柴机器股份有限公司，功率：103KW；排放阶段：第三阶段。 | 功率:140马力;驱动方式:四轮驱动 ;最小使用比质量:43.883kg/kW; | 发动机功率103千瓦；国三排放；四轮驱动；前进/倒退；16/8，主变速挡位4，副变速挡位：（2+1）×2；整机外廓尺寸（长*宽*高）mm 4950×2205×2940；整机轴距或履带接地长mm 2543；整机常用轮距（前轮/后轮）或轨距mm 1600/1640；整机最小离地间隙mm400；整机最小使用质量kg4520；整机标准配重（前/后）kg 440/480 | 135000.00 | 38800元 | 103 | 购机补贴(通用类) | 2026-06-29 | T202132320170 | 江苏省 | 评阅通过 | 初评员：通过 | 初评员：通过 |  | WJ2021FFH10G | 河南省拖拉机柴油机产品质量监督检验中心 | HB21SJ0035K | 湖北三智农业机械检测有限公司
动力机械 | 拖拉机 | 轮式拖拉机 | 140-160马力四轮驱动拖拉机 | 江苏沃得高新农业装备有限公司 | 轮式拖拉机 | WD1404B | 配套发动机型号：YCA07165-T301；制造商：广西玉柴机器有限公司；标定功率(kW)：103；标定转速(r/min)：2300；排放阶段：第Ⅲ阶段。 | 功率:140马力;驱动方式:四轮驱动 ;最小使用比质量:43.98kg/kW; | 标定功率：140马力（103kW）；驱动方式：四轮驱动；最小使用比质量（kg/kW）：43.98（带安全架）/45.01（带驾驶室）；配套发动机型号：玉柴YCA07165-T301（国Ⅲ排放标准）；标定转速(r/min)：2300；外廓尺寸（长×宽×高）（mm）：4858×2130×2760（至安全架顶）/2820（至驾驶室顶）；轴距或履带接地长（mm）：2659.5；最小使用质量(kg)：4530（带安全架）/4636（带驾驶室）；发动机与主离合器联接方式：直联；轮胎型号（前轮/后轮）：13.6-24/16.9-34。 | 170000.00 | 38800元 | 103 | 购机补贴(通用类) | 2024-12-30 | T201932320124 | 江苏省 | 评阅通过 | 初评员：通过 | 初评员：通过 |  | SAM2020022/SAM2020023 | 南京赛姆认证科技发展有限公司、南京赛姆认证科技发展有限公司 | (2018)委字整机类第01801206463号 | 盐城市农业机械试验鉴定站
动力机械 | 拖拉机 | 轮式拖拉机 | 140-160马力四轮驱动拖拉机 | 江苏沃得高新农业装备有限公司 | 轮式拖拉机 | WD1404B-1 | 配套发动机型号：YC4A160-T303；制造商：广西玉柴机器有限公司；标定功率(kW)：103；标定转速(r/min)：2300；排放阶段：第Ⅲ阶段。 | 功率:140马力;驱动方式:四轮驱动 ;最小使用比质量:39.13kg/kW; | 标定功率：140马力（103kW）；驱动方式：四轮驱动；最小使用比质量（kg/kW）：39.13（带安全架）/40.16（带驾驶室）；配套发动机型号：玉柴YC4A160-T303（国Ⅲ排放标准）；标定转速(r/min)：2300；外廓尺寸（长×宽×高）（mm）：4530×2130×2760（至安全架顶）/2820（至驾驶室顶）；轴距或履带接地长（mm）：2332；最小使用质量(kg)：4030（带安全架）/4136（带驾驶室）；发动机与主离合器联接方式：直联；变速箱（器）型式：机械平面组成式；轮胎型号（前轮/后轮）：13.6-24/16.9-34。 | 165000.00 | 38800元 | 103 | 购机补贴(通用类) | 2024-12-30 | T201932320124 | 江苏省 | 评阅通过 | 初评员：通过 | 初评员：通过 |  | SAM2020022、SAM2020023 | 南京赛姆认证科技发展有限公司 | (2018)委字整机类第01801206463号 | 盐城市农业机械试验鉴定站
动力机械 | 拖拉机 | 轮式拖拉机 | 140-160马力四轮驱动拖拉机 | 江苏沃得高新农业装备有限公司 | 轮式拖拉机 | WF1404 | 配套发动机型号：YCA07165-T301；制造商：广西玉柴机器有限公司；标定功率(kW)：103；标定转速(r/min)：2300；排放阶段：第Ⅲ阶段。 | 功率:140马力;驱动方式:四轮驱动 ;最小使用比质量:44.45kg/kW; | 标定功率：140马力（103kW）；驱动方式：四轮驱动；最小使用比质量（kg/kW）：44.45（带安全架）/45.48（带驾驶室）；配套发动机型号：玉柴YCA07165-T301（国Ⅲ排放标准）；标定转速(r/min)：2300；外廓尺寸（长×宽×高）（mm）：5230×2130×2760（至安全架顶）/2820（至驾驶室顶）；轴距或履带接地长（mm）：2799；最小使用质量(kg)：4578（带安全架）/4684（带驾驶室）；发动机与主离合器联接方式：直联；轮胎型号（前轮/后轮）：13.6-24/16.9-34。 | 172000.00 | 38800元 | 103 | 购机补贴(通用类) | 2024-12-30 | T201932320125 | 江苏省 | 评阅通过 | 初评员：通过 | 初评员：通过 |  | SAM2020022/SAM2020023 | 南京赛姆认证科技发展有限公司、南京赛姆认证科技发展有限公司 | (2018)委字整机类第01801206464号 | 盐城市农业机械试验鉴定站
动力机械 | 拖拉机 | 轮式拖拉机 | 140-160马力四轮驱动拖拉机 | 江苏沃得高新农业装备有限公司 | 轮式拖拉机 | WF1404-1 | 配套发动机型号：YC4A160-T303；制造商：广西玉柴机器有限公司；标定功率(kW)：103；标定转速(r/min)：2300；排放阶段：第Ⅲ阶段。 | 功率:140马力;驱动方式:四轮驱动 ;最小使用比质量:39.94kg/kW; | 标定功率：140马力（103kW）；驱动方式：四轮驱动；最小使用比质量（kg/kW）：39.94（带安全架）/40.97（带驾驶室）；配套发动机型号：玉柴YC4A160-T303（国Ⅲ排放标准）；标定转速(r/min)：2300；外廓尺寸（长×宽×高）（mm）：4745×2130×2760（至安全架顶）/2820（至驾驶室顶）；轴距或履带接地长（mm）：2368.5；最小使用质量(kg)：4114（带安全架）/4220（带驾驶室）；发动机与主离合器联接方式：直联；变速箱（器）型式：机械平面组成式；轮胎型号（前轮/后轮）：13.6-24/16.9-34。 | 174000.00 | 38800元 | 103 | 购机补贴(通用类) | 2024-12-30 | T201932320125 | 江苏省 | 评阅通过 | 初评员：通过 | 初评员：通过 |  | SAM2020022、SAM2020023 | 南京赛姆认证科技发展有限公司、南京赛姆认证科技发展有限公司 | (2018)委字整机类第01801206464号 | 盐城市农业机械试验鉴定站
动力机械 | 拖拉机 | 轮式拖拉机 | 140-160马力四轮驱动拖拉机 | 江苏沃得高新农业装备有限公司 | 轮式拖拉机 | WF1404-2 | 配套发动机型号：LR6A3LR23/1030 ；制造商: 一拖(洛阳)柴油机有限公司；标定功率(kW)：103；标定转速(r/min)：2300；排放阶段：第Ⅲ阶段。 | 功率:140马力;驱动方式:四轮驱动 ;最小使用比质量:43.69kg/kW; | 标定功率：140马力（103kW）；驱动方式：四轮驱动；最小使用比质量（kg/kW）：43.69（带安全架）/46.80（带驾驶室）；配套发动机型号：一拖LR6A3LR23/1030（国Ⅲ排放标准）；标定转速(r/min)：2300；外廓尺寸（长×宽×高）（mm）：5220×2075×2760（至安全架顶）/2930（至驾驶室顶）；轴距或履带接地长（mm）：2789；最小使用质量(kg)：4500（带安全架）/4820（带驾驶室）；发动机与主离合器联接方式：直联；轮胎型号（前轮/后轮）：14.9-26/18.4-38。 | 175000.00 | 38800元 | 103 | 购机补贴(通用类) | 2026-05-05 | T202132320121 | 江苏省 | 评阅通过 | 初评员：通过 | 初评员：通过 |  | SAM2021003、SAM2021004 | 南京赛姆认证科技发展有限公司 | 202001030 | 江苏省农业机械试验鉴定站
动力机械 | 拖拉机 | 轮式拖拉机 | 140-160马力四轮驱动拖拉机 | 江苏沃得高新农业装备有限公司 | 轮式拖拉机 | WF1404-3 | 配套发动机型号：YC4A160-T303；制造商:广西玉柴机器股份有限公司；标定功率(kW)：103；标定转速(r/min)：2300；排放阶段：第Ⅲ阶段。 | 功率:140马力;驱动方式:四轮驱动 ;最小使用比质量:43.54kg/kW; | 标定功率：140马力（103kW）；驱动方式：四轮驱动；最小使用比质量（kg/kW）：43.54（带安全架）/44.47（带驾驶室）；配套发动机型号：玉柴YC4A160-T303（国Ⅲ排放标准）；标定转速(r/min)：2300；外廓尺寸（长×宽×高）（mm）：4745×2130×2760（至安全架顶）/2820（至驾驶室顶）；轴距或履带接地长（mm）：2368.5；最小使用质量(kg)：4485（带安全架）/4580（带驾驶室）；发动机与主离合器联接方式：直联；轮胎型号（前轮/后轮）：14.9-26/18.4-38。 | 168000.00 | 38800元 | 103 | 购机补贴(通用类) | 2026-02-25 | T202132320059 | 江苏省 | 评阅通过 | 初评员：通过 | 初评员：通过 |  | SAM2021003、SAM2021004 | 南京赛姆认证科技发展有限公司、南京赛姆认证科技发展有限公司 | 202001030 | 江苏省农业机械试验鉴定站
动力机械 | 拖拉机 | 轮式拖拉机 | 140-160马力四轮驱动拖拉机 | 江苏沃得农业机械股份有限公司（原：江苏沃得农业机械有限公司） | 轮式拖拉机 | WD1404B | 配套发动机型号：YCA07165-T301；制造商：广西玉柴机器有限公司；标定功率(kW)：103；标定转速(r/min)：2300；排放阶段：第Ⅲ阶段。 | 功率:140马力;驱动方式:四轮驱动 ;最小使用比质量:43.98kg/kW; | 标定功率：140马力（103kW）；驱动方式：四轮驱动；最小使用比质量（kg/kW）：43.98（带安全架）/45.01（带驾驶室）；配套发动机型号：玉柴YCA07165-T301（国Ⅲ排放标准）；标定转速(r/min)：2300；外廓尺寸（长×宽×高）（mm）：4858×2130×2760（至安全架顶）/2820（至驾驶室顶）；轴距或履带接地长（mm）：2659.5；最小使用质量(kg)：4530（带安全架）/4636（带驾驶室）；发动机与主离合器联接方式：直联；轮胎型号（前轮/后轮）：13.6-24/16.9-34。 | 170000.00 | 38800元 | 103 | 购机补贴(通用类) | 2024-12-30 | T201932320122 | 江苏省 | 评阅通过 | 初评员：通过 | 初评员：通过 |  | SAM2020001、FH20GW0221 | 南京赛姆认证科技发展有限公司、国家拖拉机质量监督检验中心 | (2018)委字整机类第01801206463号 | 盐城市农业机械试验鉴定站
动力机械 | 拖拉机 | 轮式拖拉机 | 140-160马力四轮驱动拖拉机 | 江苏沃得农业机械股份有限公司（原：江苏沃得农业机械有限公司） | 轮式拖拉机 | WD1404B-1 | 配套发动机型号：YC4A160-T303；制造商：广西玉柴机器股份有限公司；标定功率(kW)：103；标定转速(r/min)：2300；排放阶段：第Ⅲ阶段。 | 功率:140马力;驱动方式:四轮驱动 ;最小使用比质量:39.13kg/kW; | 标定功率：140马力（103kW）；驱动方式：四轮驱动；最小使用比质量（kg/kW）：39.13（带安全架）/40.16（带驾驶室）；配套发动机型号：玉柴YC4A160-T303（国Ⅲ排放标准）；标定转速(r/min)：2300；外廓尺寸（长×宽×高）（mm）：4530×2130×2760（至安全架顶）/2820（至驾驶室顶）；轴距或履带接地长（mm）：2332；最小使用质量(kg)：4030（带安全架）/4136（带驾驶室）；发动机与主离合器联接方式：直联；变速箱（器）型式：机械平面组成式；轮胎型号（前轮/后轮）：13.6-24/16.9-34。 | 175000.00 | 38800元 | 103 | 购机补贴(通用类) | 2024-12-30 | T201932320122 | 江苏省 | 评阅通过 | 初评员：通过 | 初评员：通过 |  | SAM2020001、FH20GW0221 | 南京赛姆认证科技发展有限公司、国家拖拉机质量监督检验中心 | (2018)委字整机类第01801206463号 | 盐城市农业机械试验鉴定站
动力机械 | 拖拉机 | 轮式拖拉机 | 140-160马力四轮驱动拖拉机 | 江苏沃得农业机械股份有限公司（原：江苏沃得农业机械有限公司） | 轮式拖拉机 | WF1404 | 配套发动机型号：YCA07165-T301；制造商：广西玉柴机器股份有限公司；标定功率(kW)：103；标定转速(r/min)：2300；排放阶段：第Ⅲ阶段。 | 功率:140马力;驱动方式:四轮驱动 ;最小使用比质量:44.45kg/kW; | 标定功率：140马力（103kW）；驱动方式：四轮驱动；最小使用比质量（kg/kW）：44.45（带安全架）/45.48（带驾驶室）；配套发动机型号：玉柴YCA07165-T301（国Ⅲ排放标准）；标定转速(r/min)：2300；外廓尺寸（长×宽×高）（mm）：5230×2130×2760（至安全架顶）/2820（至驾驶室顶）；轴距或履带接地长（mm）：2799；最小使用质量(kg)：4578（带安全架）/4684（带驾驶室）；发动机与主离合器联接方式：直联；轮胎型号（前轮/后轮）：13.6-24/16.9-34。 | 175000.00 | 38800元 | 103 | 购机补贴(通用类) | 2024-12-30 | T201932320123 | 江苏省 | 评阅通过 | 初评员：通过 | 初评员：通过 |  | SAM2020001、FH20GW0221 | 南京赛姆认证科技发展有限公司、国家拖拉机质量监督检验中心 | (2018)委字整机类第01801206464号 | 盐城市农业机械试验鉴定站
动力机械 | 拖拉机 | 轮式拖拉机 | 140-160马力四轮驱动拖拉机 | 江苏沃得农业机械股份有限公司（原：江苏沃得农业机械有限公司） | 轮式拖拉机 | WF1404-1 | 配套发动机型号：YC4A160-T303；制造商：广西玉柴机器股份有限公司；标定功率(kW)：103；标定转速(r/min)：2300；排放阶段：第Ⅲ阶段。 | 功率:140马力;驱动方式:四轮驱动 ;最小使用比质量:39.94kg/kW; | 标定功率：140马力（103kW）；驱动方式：四轮驱动；最小使用比质量（kg/kW）：39.94（带安全架）/40.97（带驾驶室）；配套发动机型号：玉柴YC4A160-T303（国Ⅲ排放标准）；标定转速(r/min)：2300；外廓尺寸（长×宽×高）（mm）：4745×2130×2760（至安全架顶）/2820（至驾驶室顶）；轴距或履带接地长（mm）：2368.5；最小使用质量(kg)：4114（带安全架）/4220（带驾驶室）；发动机与主离合器联接方式：直联；轮胎型号（前轮/后轮）：13.6-24/16.9-34。 | 172000.00 | 38800元 | 103 | 购机补贴(通用类) | 2024-12-30 | T201932320123 | 江苏省 | 评阅通过 | 初评员：通过 | 初评员：通过 |  | SAM2020001、FH20GW0221 | 南京赛姆认证科技发展有限公司、国家拖拉机质量监督检验中心 | (2018)委字整机类第01801206464号 | 盐城市农业机械试验鉴定站
动力机械 | 拖拉机 | 轮式拖拉机 | 140-160马力四轮驱动拖拉机 | 江苏悦达智能农业装备有限公司 | 轮式拖拉机 | YG1404 | 发动机型号/制造商: LR6M3ZU23/1030E/一拖（洛阳）柴油机有限公司,，功率：103kW ，国三排放。 选装： 发动机型号：WP6G140E310A 功率：103kW ， 制造商：潍柴（潍坊）中型柴油机有限公司 ， 国三排放。 | 功率:140马力;驱动方式:四轮驱动 ;最小使用比质量:47.767kg/kW; | 发动机功率103千瓦（140马力）；国三排放；四轮驱动；整机最小使用质量kg4920，最小使用比质量（kg/kW）：47.767；前进/倒退/爬行16/8/12；整机外廓尺寸(长×宽×高)mm4642×2250×2935；整机轴距或履带接地长mm2600；整机常用轮距(前轮/后轮)或轨距mm前轮1750后轮1780；整机最小离地间隙mm465； | 178000.00 | 38800元 | 103 | 购机补贴(通用类) | 2022-12-31 | 苏农机（2018）第（0015）号 | 江苏省 | 评阅通过 | 初评员：通过 | 初评员：通过 |  | FH19GW0431 | 国家拖拉机质量监督检验中心 | (2016)委检字整机类第0151号 | 盐城市农业机械试验鉴定站
动力机械 | 拖拉机 | 轮式拖拉机 | 140-160马力四轮驱动拖拉机 | 江苏悦达智能农业装备有限公司 | 轮式拖拉机 | YG1504 | 发动机型号/制造商: 1)LR6M3ZU23/1103E/一拖（洛阳）柴油机有限公司 功率：110.3kW ，国三排放。 选装：发动机型号：WP6G150E310A 功率：110.3kW 制造商：潍柴（潍坊）中型柴油机有限公司 ， 国三排放 | 功率:150马力;驱动方式:四轮驱动 ;最小使用比质量:44.878kg/kW; | 发动机功率110.3千瓦（150马力）；国三排放；四轮驱动；整机最小使用质量kg4950；最小使用比质量（kg/kW）：44.878；前进/倒退/爬行16/8/12，整机外廓尺寸(长×宽×高)mm4642×2250×2935(常用轮距)；整机轴距或履带接地长mm2600；整机常用轮距(前轮/后轮)或轨距mm前轮1750后轮1780；整机最小离地间隙mm465； | 198600.00 | 38800元 | 110.3 | 购机补贴(通用类) | 2022-12-31 | 苏农机（2018）第（0016）号 | 江苏省 | 评阅通过 | 初评员：通过 | 初评员：通过 |  | FH19GW0431 | 国家拖拉机质量监督检验中心 | (2016)委检字整机类第0152号 | 盐城市农业机械试验鉴定站
动力机械 | 拖拉机 | 轮式拖拉机 | 140-160马力四轮驱动拖拉机 | 江苏悦达智能农业装备有限公司 | 轮式拖拉机 | YGX1404 | 发动机型号/制造商：LR4M3LR22/1030 /一拖（洛阳）柴油机有限公司，功率：103kW，排放阶段：第三阶段。 | 功率:140马力;驱动方式:四轮驱动 ;最小使用比质量:44.17/44.17kg/kW; | 发动功率103千瓦（140马力）；国三排放；四轮驱动；前进/倒退：16/8；简易驾驶室最小使用质量：4550kg，最小使用比质量（kg/kW）：44.17；（选装安全架：最小使用质量4550kg，最小使用比质量（kg/kW）：44.17）；外廓尺寸(长×宽×高)mm4440×2250（2050-2450）×3070；轴距或履带接地长mm2350，常用轮距(前轮/后轮)或轨距mm1750/1780， | 169900.00 | 38800元 | 103 | 购机补贴(通用类) | 2025-12-30 | T202032320421 | 江苏省 | 评阅通过 | 初评员：通过 | 初评员：通过 |  | SAM2020079 / FH20GW1761 | 南京塞姆认证科技发展有限公司 / 国家拖拉机质量监督检验中心 | YH2020WJ01318 | 江苏沿海农业机械检测有限公司
动力机械 | 拖拉机 | 轮式拖拉机 | 140-160马力四轮驱动拖拉机 | 江苏悦达智能农业装备有限公司 | 轮式拖拉机 | YGX1404-1 | 发动机型号/制造商：LR6A3LR22/1030 /一拖（洛阳）柴油机有限公司，功率：103kW，排放阶段：第三阶段。 | 功率:140马力;驱动方式:四轮驱动 ;最小使用比质量:47.76kg/kW; | 发动功率103千瓦（140马力）；国三排放；四轮驱动；前进/倒退16/8；简易驾驶室；最小使用质量：4920kg，最小使用比质量（kg/kW）：47.76；外廓尺寸(长×宽×高)mm4642×2250×3070；轴距或履带接地长mm2600；常用轮距(前轮/后轮)或轨距mm1750/1780；最小离地间隙及部位mm465(前桥) | 171700.00 | 38800元 | 103 | 购机补贴(通用类) | 2025-12-30 | T202032320421 | 江苏省 | 评阅通过 | 初评员：通过 | 初评员：通过 |  | SAM2020079 | 南京塞姆认证科技发展有限公司 | YH2020WJ01318 | 江苏沿海农业机械检测有限公司
动力机械 | 拖拉机 | 轮式拖拉机 | 140-160马力四轮驱动拖拉机 | 江苏悦达智能农业装备有限公司 | 轮式拖拉机 | YGX1504 | 发动机型号/制造商：LR4M3LR22/1103 /一拖（洛阳）柴油机有限公司，功率：110.3kW，排放阶段：第三阶段。 | 功率:150马力;驱动方式:四轮驱动 ;最小使用比质量:44.016/44.016kg/kW; | 发动功率110.3千瓦（150马力）；国三排放；四轮驱动；前进/倒退16/8；简易驾驶室最小使用质量：4855kg，最小使用比质量（kg/kW）：44.016；（选装安全架最小使用质量kg4855，最小使用比质量（kg/kW）：44.016）；外廓尺寸(长×宽×高)mm4440×2250（2050-2450）×3070；轴距或履带接地长mm2350；常用轮距(前轮/后轮)或轨距mm1750/1780 | 172500.00 | 38800元 | 110.3 | 购机补贴(通用类) | 2025-12-30 | T202032320421 | 江苏省 | 评阅通过 | 初评员：通过 | 初评员：通过 |  | SAM2020079 / FH20GW1761 | 南京塞姆认证科技发展有限公司 / 国家拖拉机质量监督检验中心 | YH2020WJ01318 | 江苏沿海农业机械检测有限公司
动力机械 | 拖拉机 | 轮式拖拉机 | 140-160马力四轮驱动拖拉机 | 江苏悦达智能农业装备有限公司 | 轮式拖拉机 | YGX1504-1 | 发动机型号/制造商：LR6A3LR22/1103 /一拖（洛阳）柴油机有限公司，功率：110.3kW，排放阶段：第三阶段。 | 功率:150马力;驱动方式:四轮驱动 ;最小使用比质量:44.8kg/kW; | 发动功率110.3千瓦（150马力）；国三排放；四轮驱动；前进/倒退16/8；简易驾驶室，最小使用质量：4950kg；最小使用比质量（kg/kW）44.8；整机外廓尺寸长×宽x高mm4642×2250×3070；轴距或履带接地长mm2600；常用轮距(前轮/后轮)或轨mm1750/1780；最小离地间隙及部位mm465(前桥)；标准配重(前/后)kg400/480， | 173500.00 | 38800元 | 110.3 | 购机补贴(通用类) | 2025-12-30 | T202032320421 | 江苏省 | 评阅通过 | 初评员：通过 | 初评员：通过 |  | SAM2020079 | 南京塞姆认证科技发展有限公司 | YH2020WJ01318 | 江苏沿海农业机械检测有限公司
动力机械 | 拖拉机 | 轮式拖拉机 | 140-160马力四轮驱动拖拉机 | 金世纪（江苏）智能科技有限公司 | 轮式拖拉机 | DMC1404-1 | 3.发动机型号：SC7H140G3,标定功率：103kw,标定转速：2200r/min，气缸数：6缸，生产厂：上海柴油机股份有限公司，排放阶段：第三阶段 | 功率:140马力;驱动方式:四轮驱动 ;最小使用比质量:51.07kg/kW; | 1.标准配置：整机型号：DMC1404-1，名称：轮式拖拉机，外廓尺寸：5000×2300×3100mm（驾驶室）,轴距：2620mm,常用轮距：1850/1850mm，最小使用质量：5260kg,K值：37.57kg/hp;2.技术参数：型式：轮式，驱动型式：四驱；3.发动机型号：SC7H140G3,标定功率：103kw,标定转速：2200r/min，气缸数：6缸，生产厂：上海柴油机股份有限公司，排放阶段：第三阶段 | 168800.00 | 38800元 | 103 | 购机补贴(通用类) | 2026-06-06 | T202132320148 | 江苏省 | 评阅通过 | 初评员：通过 | 初评员：通过 |  | HB2020FHZ173 | 湖北三智农业机械检测有限公司 | （2020）2240204 | 潍坊市产品质量检验所
动力机械 | 拖拉机 | 轮式拖拉机 | 140-160马力四轮驱动拖拉机 | 金世纪（江苏）智能科技有限公司 | 轮式拖拉机 | DMC1404-2 | 3.发动机信息：发动机型号：LR4M3LR22/1030,标定功率：103kw，标定转速：2200r/min，气缸数：4缸，生产厂：一拖（洛阳）柴油机有限公司；排放阶段：第三阶段 | 功率:140马力;驱动方式:四轮驱动 ;最小使用比质量:43.88kg/kW; | 1.标准配置：整机型号：DMC1404-2,名称：轮式拖拉机，外廓尺寸：4340×2300×2960mm（安全架）/4340×2300×3010mm（驾驶室），轴距：2190mm，常用轮距：1700/1800mm,最小使用质量：4520kg（安全架）/4620（驾驶室），K值：32.28（安全架）/33（驾驶室）；2.技术参数：整机型式：轮式，驱动型式：四驱；3.发动机信息：发动机型号：LR4M3LR22/1030,标定功率：103kw，标定转速：2200r/min，气缸数：4缸，生产厂：一拖（洛阳）柴油机有限公司；排放阶段：第三阶段 | 165800.00 | 38800元 | 103 | 购机补贴(通用类) | 2026-06-06 | T202132320149 | 江苏省 | 评阅通过 | 初评员：通过 | 初评员：通过 |  | HB2020FHZ175/HB2020FHZ173 | 湖北三智农业机械检测有限公司 | （2020）2240205 | 潍坊市产品质量检验所
动力机械 | 拖拉机 | 轮式拖拉机 | 140-160马力四轮驱动拖拉机 | 金世纪（江苏）智能科技有限公司 | 轮式拖拉机 | DMC1504 | 发动机型号：WP6G150E330A;标定功率：110.3KW;制造商：潍柴（潍坊）中型柴油机有限公司；标定转速：2200r/min;气缸数：6；排放阶段：第三阶段。 | 功率:150马力;驱动方式:四轮驱动 ;最小使用比质量:43.7kg/kW; | 1、标准配置：型式：轮式；外廓尺寸（长×宽×高）：5100×2165×3120mm；轴距：2650mm；常用轮距:1850/1850mm；最小使用质量：4820kg；最小使用比质量：43.7kg/kw；标定功率：110.3kW；2、技术参数：功率：110.3kW；驱动方式：四轮驱动，3、发动机型号：WP6G150E330A；标定功率：110.3kw； 标定转速：2200r/ min；气缸数：6缸；制造商：潍柴（潍坊）中型柴油机有限公司；排放阶段：第三阶段 | 185800.00 | 38800元 | 110.3 | 购机补贴(通用类) | 2025-07-09 | T202032320119 | 江苏省 | 评阅通过 | 初评员：通过 | 初评员：通过 |  | WJ2019LFH015 | 河南省拖拉机柴油机产品质量监督检查中心 | （2018）委字整机类第018012077011号 | 盐城市农业机械试验鉴定站
动力机械 | 拖拉机 | 轮式拖拉机 | 140-160马力四轮驱动拖拉机 | 京山三雷重工股份有限公司 | 轮式拖拉机 | SLD1404 | 发动机型号：LR6M3LR22/1030,标定功率：103，制造商：一拖（洛阳）柴油机有限公司，国三排放阶段 | 功率:140马力;驱动方式:四轮驱动 ;最小使用比质量:44.27/45.15kg/kW; | 型式:四轮驱动,外廓尺寸(mm):4950×2180×2850（空滤器顶）/4950×2180×2850（空滤器顶）,轴距2620mm,最小使用质量：4560kg/4650kg,标准配重（前/后）：410/240（kg）,变速箱型式:机械平面组成式,箱体数量：2个 换挡方式:机械有级挡 ,发动机型号：LR6M3LR22/1030,标定功率：103，制造商：一拖（洛阳）柴油机有限公司，国三排放阶段 | 129800.00 | 38800元 | 103 | 购机补贴(通用类) | 2026-02-07 | T202142420013 | 湖北省 | 评阅通过 | 初评员：通过 | 初评员：通过 |  | HB2020FHZ183/HB2020FHZ184 | 湖北三智农业机械检测有限公司 | HBNJ20200628 | 湖北三智农业机械检测有限公司
动力机械 | 拖拉机 | 轮式拖拉机 | 140-160马力四轮驱动拖拉机 | 京山三雷重工股份有限公司 | 轮式拖拉机 | 雷木1404-1 | ,发动机型号：YN4F146-32CR,标定功率：103kW,制造商：昆明云内动力股份有限公司，国三排放阶段。 | 功率:140马力;驱动方式:四轮驱动 ;最小使用比质量:42.91/43.69kg/kW; | 型式:四轮驱动，外廓尺寸(mm):4950×2140×2870（六柱驾驶室）、4950×2140×2840（四柱驾驶室），轴距2320mm,最小使用质量4500kg(六柱驾驶室)、4420kg(四柱驾驶室),标准配重（前/后）:308/320（kg）六柱驾驶室、308/320（kg）四柱驾驶室,变速箱型式:机械空间组成式,换挡方式:机械有级挡,发动机型号：YN4F146-32CR,标定功率：103kW,制造商：昆明云内动力股份有限公司，国三排放阶段。 | 129400.00 | 38800元 | 103 | 购机补贴(通用类) | 2024-09-27 | 鄂2019379 | 湖北省 | 评阅通过 | 初评员：通过 | 初评员：通过 |  | HB2020FHZ123/HB2020FHZ124 | 湖北三智农业机械检测有限公司 | HBNJ201909024 | 湖北三智农业机械检测有限公司
动力机械 | 拖拉机 | 轮式拖拉机 | 140-160马力四轮驱动拖拉机 | 京山三雷重工股份有限公司 | 轮式拖拉机 | 雷木1504-1 | 发动机型号：YN4R150-33CR,标定功率：110.5kW,制造商：昆明云内动力股份有限公司，国三排放阶段。 | 功率:150马力;驱动方式:四轮驱动 ;最小使用比质量:40.00/40.72kg/kW; | 型式:四轮驱动，外廓尺寸(mm):4950×2320×2870（六柱驾驶室）4950×2320×2840（四柱驾驶室）。轴距2320mm,最小使用质量：4500kg(六柱驾驶室)、4420kg(四柱驾驶室),标准配重（前/后）:308/320（kg）六柱驾驶室、308/320（kg）四柱驾驶室,变速箱型式:机械空间组成式,换挡方式:机械有级挡,发动机型号：YN4R150-33CR,标定功率：110.5kW,制造商：昆明云内动力股份有限公司，国三排放阶段。 | 129900.00 | 38800元 | 110.5 | 购机补贴(通用类) | 2024-09-27 | 鄂2019379 | 湖北省 | 评阅通过 | 初评员：通过 | 初评员：通过 |  | HB2020FHZ123/HB2020FHZ124 | 湖北三智农业机械检测有限公司 | HBNJ201909024 | 湖北三智农业机械检测有限公司
动力机械 | 拖拉机 | 轮式拖拉机 | 140-160马力四轮驱动拖拉机 | 京山三雷重工股份有限公司 | 轮式拖拉机 | 雷木-1504Q | 发动机型号：WP6G150E330A,标定功率：110.3kW,制造商：潍柴（潍坊）中型柴油机有限公司，国三排放阶段。 | 功率:150马力;驱动方式:四轮驱动 ;最小使用比质量:44.06kg/kW; | 型式:四轮驱动，外廓尺寸(mm):4950×2320×2870(六柱驾驶室）、4950×2320×2840(四柱驾驶室），轴距2550mm,最小使用质量4860kg（六柱驾驶室）4650kg（四柱驾驶室）,标准配重（前/后）:308/320（kg）,变速箱型式:机械空间组成式,换挡方式:机械有级挡,发动机型号：WP6G150E330A,标定功率：110.3kW,制造商：潍柴（潍坊）中型柴油机有限公司，国三排放阶段。 | 129500.00 | 38800元 | 110.3 | 购机补贴(通用类) | 2024-09-27 | 鄂2019378 | 湖北省 | 评阅通过 | 初评员：通过 | 初评员：通过 |  | HB2020FHZ123/HB2020FHZ124 | 湖北三智农业机械检测有限公司 | HBNJ201909024 | 湖北三智农业机械检测有限公司
动力机械 | 拖拉机 | 轮式拖拉机 | 140-160马力四轮驱动拖拉机 | 乐星农业装备（青岛）有限公司 | 轮式拖拉机 | LS1404 | 配套动力型号：LR6A3LU22/1030E；制造商：一拖（洛阳）柴油机有限公司；气缸数：6；标定功率(kW)：103；标定转速（r/min）：2200；排放标准：第三阶段。选配一：配套动力型号：SC7H160G3；制造商：上海柴油机股份有限公司；气缸数：6；标定功率(kW)：103；标定转速（r/min）：2200；排放标准：第三阶段 | 功率:140马力;驱动方式:四轮驱动 ;最小使用比质量:55.72kg/kW; | 型式：四轮驱动；用途：一般农用型；外廓尺寸((长×宽×高)：5410×2370×3050mm；轴距或履带接地长：2750mm；常用轮距(前轮/后轮)或轨距：1780-2078/1769-2168；轮距(前轮/后轮)调整方式：辐板调节；最小使用质量：5740； | 270000.00 | 38800元 | 103 | 购机补贴(通用类) | 2024-12-30 | T201900320610 | 山东省 | 评阅通过 | 初评员：通过 | 初评员：通过 |  | NW202005015 | 山东省农业机械科学研究院产品质量检测中心 | W201312018-Ⅱ | 山东省农业机械产品质量监督检验站
动力机械 | 拖拉机 | 轮式拖拉机 | 140-160马力四轮驱动拖拉机 | 乐星农业装备（青岛）有限公司 | 轮式拖拉机 | LS1504 | 发动机型号：LR6A3LU22/1103E、功率：110.3kw、制造商：一拖（洛阳）柴油机有限公司、排放阶段：国三，选配发动机型号：SC7H175G3、功率：110.3kw、制造商：上海柴油机股份有限公司、排放阶段：国三 | 功率:150马力;驱动方式:四轮驱动 ;最小使用比质量:49kg/kW; | 型式：4×4四轮驱动；用途：一般农用型；外廓尺寸（长×宽×高）5410×2370×3050mm；轴距：2750mm；轮距（前轮/后轮）：1780-2078/1769-2168mm；最小离地间隙：450mm；最小使用质量：5405KG；档位数（前进/后退/爬行）12/12/8；最大配重质量(前/后)：660/330KG；轴距2750；功率：110.3kw | 290000.00 | 38800元 | 110.3 | 购机补贴(通用类) | 2022-12-31 | 部20180537 | 山东省 | 评阅通过 | 初评员：通过 | 初评员：通过 |  | NW202005015 | 山东省农业机械科学研究院产品质量检测中心 | （2017）委检字整机类第2048号 | 盐城市农业机械试验鉴定站
动力机械 | 拖拉机 | 轮式拖拉机 | 140-160马力四轮驱动拖拉机 | 连云港迈恩农业机械有限公司 | 轮式拖拉机 | ME1404 | 配套动力型号：LR6M3ZU23/1030E；制造商：一拖（洛阳）柴油机有限公司；标定功率（kw)：103；排放标准：第三阶段 。 | 功率:140马力;驱动方式:四轮驱动 ;最小使用比质量:40.78kg/kW; | 标定功率：103kw，驱动型式：四轮驱动。最小使用比质量（kg/kw）：44.66（驾驶室），40.78（安全架） | 130000.00 | 38800元 | 103 | 购机补贴(通用类) | 2025-05-28 | T202032320064 | 江苏省 | 评阅通过 | 初评员：通过 | 初评员：通过 |  | №：WJ2020EFH032、№：WJ2020EFH034 | 河南省拖拉机柴油机产品质量监督检验中心 | №:（2020）2240005 | 潍坊市产品质量检验所
动力机械 | 拖拉机 | 轮式拖拉机 | 140-160马力四轮驱动拖拉机 | 洛阳丰收芬美得农业机械装备有限公司 | 轮式拖拉机 | 1404 | 发动机型号：LR6M3LR22/1030；发动机标定功率（kW）：103；发动机生产厂：一拖（洛阳）柴油机有限公司；排放阶段：国三 | 功率:140马力;驱动方式:四轮驱动 ;最小使用比质量:47.09kg/kW; | 发动机标定功率（kW）：103；驱动方式：四轮驱动；外廓尺寸（长×宽×高及部位）（mm）：4825×2090×3140（空滤顶）；轴距（mm）：2500；最小使用质量（kg）：4850；排放阶段：国三 | 137000.00 | 38800元 | 103 | 购机补贴(通用类) | 2025-04-16 | T202065650015 | 河南省 | 评阅通过 | 初评员：通过 | 初评员：通过 |  | WJ2019JFH006 | 河南省拖拉机柴油机产品质量监督检验中心 | (2019)2240061 | 潍坊市产品质量检验所
动力机械 | 拖拉机 | 轮式拖拉机 | 140-160马力四轮驱动拖拉机 | 洛阳丰收芬美得农业机械装备有限公司 | 轮式拖拉机 | 1504 | 发动机型号：LR6M3LR22/1103；发动机标定功率（kW）：110.3；发动机生产厂：一拖（洛阳）柴油机有限公司；排放阶段：国三 | 功率:150马力;驱动方式:四轮驱动 ;最小使用比质量:43.97kg/kW; | 发动机标定功率（kW）：110.3；驱动方式：四轮驱动；外廓尺寸（长×宽×高及部位）（mm）：4825×2090×3140（空滤顶）；轴距（mm）：2500；最小使用质量（kg）：4850；排放阶段：国三 | 141000.00 | 38800元 | 110.3 | 购机补贴(通用类) | 2025-04-16 | T202065650015 | 河南省 | 评阅通过 | 初评员：通过 | 初评员：通过 |  | WJ2019JFH006 | 河南省拖拉机柴油机产品质量监督检验中心 | (2019)2240061 | 潍坊市产品质量检验所
动力机械 | 拖拉机 | 轮式拖拉机 | 140-160马力四轮驱动拖拉机 | 洛阳丰收芬美得农业机械装备有限公司 | 轮式拖拉机 | FD1404 | 发动机型号：LR6A3LR22/1030；发动机标定功率（kW）：103；发动机生产厂：一拖（洛阳）柴油机有限公司；排放阶段：国三 | 功率:140马力;驱动方式:四轮驱动 ;最小使用比质量:45.44kg/kW; | 发动机标定功率（kW）：103；驱动方式：四轮驱动；外廓尺寸（长×宽×高及部位）（mm）：5000×2090×3100（安全架顶）；5000×2090×3140（空滤顶）轴距（mm）：2500；最小使用质量（kg）：4680(安全架）,4850驾驶室；排放阶段：国三 | 136000.00 | 38800元 | 103 | 购机补贴(通用类) | 2026-06-29 | T202100340530 | 河南省 | 评阅通过 | 初评员：通过 | 初评员：通过 |  | 安全架报告编号：WJ2020KFH024；驾驶室报告编号：WJ2021BFH05G | 河南省拖拉机柴油机产品质量监督检验中心 | （2019）2240061 | 潍坊市产品质量检验所
动力机械 | 拖拉机 | 轮式拖拉机 | 140-160马力四轮驱动拖拉机 | 洛阳丰收芬美得农业机械装备有限公司 | 轮式拖拉机 | FD1404-1 | 发动机型号：LR4M3LR22/1030；发动机标定功率（kW）：103；发动机生产厂：一拖（洛阳）柴油机有限公司；排放阶段：国三 | 功率:140马力;驱动方式:四轮驱动 ;最小使用比质量:43.79kg/kW; | 发动机标定功率（kW）：103；驱动方式：四轮驱动；外廓尺寸（长×宽×高及部位）（mm）：4510×2090×3060（安全架顶）；4510×2090×3060（空滤顶）轴距（mm）：2192；最小使用质量（kg）：4510(安全架）,4590驾驶室；排放阶段：国三 | 133000.00 | 38800元 | 103 | 购机补贴(通用类) | 2026-06-29 | T202100340530 | 河南省 | 评阅通过 | 初评员：通过 | 初评员：通过 |  | 安全架报告编号：WJ2020KFH024；驾驶室报告编号：WJ2021BFH05G | 河南省拖拉机柴油机产品质量监督检验中心 | （2019）2240061 | 潍坊市产品质量检验所
动力机械 | 拖拉机 | 轮式拖拉机 | 140-160马力四轮驱动拖拉机 | 洛阳丰收农业机械装备有限公司 | 轮式拖拉机 | 芬美得-1404 | 发动机生产厂家：一拖（洛阳）柴油机有限公司；发动机功率：103kW；发动机型号：LR6M3ZU22/1030E；排放阶段：第三阶段 | 功率:140马力;驱动方式:四轮驱动 ;最小使用比质量:50.1kg/kW; | 发动机标定功率：103kW；驱动方式：四轮驱动；外廓尺寸（mm）长×宽×高：4850×2350×3180；轴距：2550（mm）；最小使用质量：5160（kg）；排放阶段：第三阶段 | 131000.00 | 38800元 | 103 | 购机补贴(通用类) | 2021-12-31 | 豫2016193 | 河南省 | 评阅通过 | 初评员：通过 | 初评员：通过 |  | FH16GW0681 | 国家拖拉机质量监督检验中心 | 2016KKX044T | 河南省拖拉机柴油机产品质量监督检验中心
动力机械 | 拖拉机 | 轮式拖拉机 | 140-160马力四轮驱动拖拉机 | 洛阳丰收农业机械装备有限公司 | 轮式拖拉机 | 芬美得-1504 | 发动机生产厂家：一拖（洛阳）柴油机有限公司；发动机功率：110.3kW；发动机型号：LR6M3ZU22/1103E；排放阶段：第三阶段 | 功率:150马力;驱动方式:四轮驱动 ;最小使用比质量:46.78kg/kW; | 发动机标定功率：110.3kW；驱动方式：四轮驱动；外廓尺寸（mm）长×宽×高：4850×2350×3180；轴距：2550（mm）；最小使用质量：5160（kg）；排放阶段：第三阶段 | 138000.00 | 38800元 | 110.3 | 购机补贴(通用类) | 2021-12-31 | 豫2016192 | 河南省 | 评阅通过 | 初评员：通过 | 初评员：通过 |  | FH16GW0681 | 国家拖拉机质量监督检验中心 | 2016KKX044T | 河南省拖拉机柴油机产品质量监督检验中心
动力机械 | 拖拉机 | 轮式拖拉机 | 140-160马力四轮驱动拖拉机 | 洛阳格朗斯机械制造有限公司 | 轮式拖拉机 | 1404-1 | 配套发动机型号：LR4M3LR22/1030；标定功率(kW)：103；制造商：一拖（洛阳）柴油机有限公司；排放阶段：第三阶段 | 功率:140马力;驱动方式:四轮驱动 ;最小使用比质量:46.6kg/kW; | 驱动型式: 四轮驱动；发动机标定功率：103（kW）；整机外廓尺寸(长×宽×高及部位)（mm）：4560×2150×3020(至空滤器顶)；轴距：2200（㎜）；最小离地间隙及部位（mm）:405(至前桥底部）；最小使用质量：4800（㎏）；最小使用比质量：46.6（kg/kW）;排放阶段：第三阶段 | 140000.00 | 38800元 | 103 | 购机补贴(通用类) | 2026-06-29 | T202100650703 | 河南省 | 评阅通过 | 初评员：通过 | 初评员：通过 |  | FH20GW1951 | 国家拖拉机质量监督检验中心（洛阳西苑车辆与动力检验所有限公司） | LT20GK0461 | 国家拖拉机质量监督检验中心（洛阳西苑车辆与动力检验所有限公司）
动力机械 | 拖拉机 | 轮式拖拉机 | 140-160马力四轮驱动拖拉机 | 洛阳路通农业装备有限公司 | 轮式拖拉机 | 路通-1404B | 发动机型号：LR6M3ZU22/1030E 标定功率：103kW 生产厂家：一拖（洛阳）柴油机有限公司 排放阶段：国三 发动机型号：WP6G140E331 标定功率：103kW 生产厂家：潍柴（潍坊）中型柴油机有限公司 排放阶段：国三 | 功率:140马力;驱动方式:四轮驱动 ;最小使用比质量:47.67kg/kW; | 功率：103kW 马力：140马力 驱动方式：四轮驱动 发动机型号：LR6M3ZU22/1030E 标定功率：103kW 生产厂家：一拖（洛阳）柴油机有限公司 排放阶段：国三 发动机型号：WP6G140E331 标定功率：103kW 生产厂家：潍柴（潍坊）中型柴油机有限公司 排放阶段：国三 外观尺寸：4740mm*2170mm*2990mm；轴距：2490mm；轮距（前轮/后轮）：1760mm、1860mm、1960mm/1620~1985mm；轮距调整方式（前轮/后轮）：有级调节/无级调节；最小离地间隙：475mm；最小使用质量：4910kg | 130000.00 | 38800元 | 103 | 购机补贴(通用类) | 2023-12-31 | 部20190032 | 河南省 | 评阅通过 | 初评员：通过 | 初评员：通过 |  | FH19GW0471 | 国家拖拉机质量监督检验中心 | WJ2018DKKX015 | 河南省拖拉机柴油机产品质量监督检验中心
动力机械 | 拖拉机 | 轮式拖拉机 | 140-160马力四轮驱动拖拉机 | 洛阳路通农业装备有限公司 | 轮式拖拉机 | 路通-1504 | 发动机型号：LR6M3ZU22/1103E 标定功率：110.3kW 生产厂家：一拖（洛阳）柴油机有限公司 排放阶段：国三 发动机型号：WP6G150E330A 标定功率：110.3kW 生产厂家：潍柴（潍坊）中型柴油机有限公司 排放阶段：国三 | 功率:150马力;驱动方式:四轮驱动 ;最小使用比质量:47.87kg/kW; | 功率：110.3kW 马力：150马力 驱动方式：四轮驱动 发动机型号：LR6M3ZU22/1103E 标定功率：110.3kW 生产厂家：一拖（洛阳）柴油机有限公司 排放阶段：国三 发动机型号：WP6G150E330A 标定功率：110.3kW 生产厂家：潍柴（潍坊）中型柴油机有限公司 排放阶段：国三外观尺寸：5050mm*2370mm*3080mm；轴距：2688.5mm；轮距（前轮/后轮）：(1822mm～2153mm)1910mm/1662mm(1662mm～2262mm)；轮距调整方式（前轮/后轮）：翻转轮辋/翻转轮辋；最小离地间隙：470mm（前驱动桥壳下）；最小使用质量：5280kg | 135000.00 | 38800元 | 110.3 | 购机补贴(通用类) | 2022-12-31 | 部20181364 | 河南省 | 评阅通过 | 初评员：通过 | 初评员：通过 |  | FH19GW0481 | 国家拖拉机质量监督检验中心 | 2014KSS020 | 河南省农业机械试验鉴定站
动力机械 | 拖拉机 | 轮式拖拉机 | 140-160马力四轮驱动拖拉机 | 洛阳瑞得拖拉机有限公司 | 轮式拖拉机 | RD1504F | 配套动力型号：LR6M3ZU22/1103E；制造商：一拖（洛阳）柴油机有限公司；气缸数：6；标定功率(kW)：110.3；标定转速（r/min）：2200；排放标准：第三阶段； | 功率:150马力;驱动方式:四轮驱动 ;最小使用比质量:47.3kg/kW; | 驱动方式：四轮驱动；发动机标定功率：110.3kw；最小使用质量：5217kg | 130000.00 | 38800元 | 110.3 | 购机补贴(通用类) | 2021-12-31 | 豫2017017 | 河南省 | 评阅通过 | 初评员：通过 | 初评员：通过 |  | FH17GW0171 | 国家拖拉机质量监督检验中心 | 2016KKX017 | 河南省拖拉机柴油机产品质量监督检验中心
动力机械 | 拖拉机 | 轮式拖拉机 | 140-160马力四轮驱动拖拉机 | 洛阳瑞得拖拉机有限公司 | 轮式拖拉机 | RN1404 | 发动机型号:LR6M3LR22/1030,发动机标定功率(kW):103;发动机生产厂:一拖（洛阳）柴油机有限公司;排放阶段:第三阶段 | 功率:140马力;驱动方式:四轮驱动 ;最小使用比质量:43.7kg/kW; | 驱动方式：四轮驱动；发动机标定功率：103kw；最小使用质量：4500kg | 132000.00 | 38800元 | 103 | 购机补贴(通用类) | 2026-02-07 | T202142420001 | 河南省 | 评阅通过 | 初评员：通过 | 初评员：通过 |  | HB2020FHZ095 | 湖北三智农业机械检测有限公司 | HBNJ20200587 | 湖北三智农业机械检测有限公司
动力机械 | 拖拉机 | 轮式拖拉机 | 140-160马力四轮驱动拖拉机 | 洛阳瑞得拖拉机有限公司 | 轮式拖拉机 | RN1404-1 | 发动机型号:LR4M3LR22/1030,发动机标定功率(kW):103;发动机生产厂:一拖（洛阳）柴油机有限公司;排放阶段:第三阶段 | 功率:140马力;驱动方式:四轮驱动 ;最小使用比质量:43.6kg/kW; | 驱动方式：四轮驱动；发动机标定功率：103kw；最小使用质量：4490kg | 130000.00 | 38800元 | 103 | 购机补贴(通用类) | 2026-02-07 | T202142420001 | 河南省 | 评阅通过 | 初评员：通过 | 初评员：通过 |  | HB2020FHZ095 | 湖北三智农业机械检测有限公司 | HBNJ20200587 | 湖北三智农业机械检测有限公司
动力机械 | 拖拉机 | 轮式拖拉机 | 140-160马力四轮驱动拖拉机 | 洛阳世英机械制造有限公司 | 轮式拖拉机 | SJH1404 | 发动机制造商：一拖（洛阳）柴油机有限公司，发动机信息： LR6M3ZU22/1030E，发动机标定功率：103kW；排放阶段：国三 | 功率:140马力;驱动方式:四轮驱动 ;最小使用比质量:51.46 kg/kW; | 140马力轮式拖拉机，驱动型式为四轮驱动，发动机功率103kW，排放阶段：国三，最小使用质量5300kg | 230000.00 | 38800元 | 103 | 购机补贴(通用类) | 2025-12-30 | T202041410179 | 河南省 | 评阅通过 | 初评员：通过 | 初评员：通过 |  | FH12GW0581 | 国家拖拉机质量监督检验中心 | 2015KKX003 | 河南省拖拉机柴油机产品质量监督检验中心
动力机械 | 拖拉机 | 轮式拖拉机 | 140-160马力四轮驱动拖拉机 | 洛阳世英机械制造有限公司 | 轮式拖拉机 | SJH1504 | 发动机制造商：一拖（洛阳）柴油机有限公司，发动机信息： LR6M3ZU22/1103E，发动机标定功率：110.3kW；排放阶段：国三 | 功率:150马力;驱动方式:四轮驱动 ;最小使用比质量:48.05 kg/kW; | 150马力轮式拖拉机，驱动型式为四轮驱动，发动机功率110.3kW，排放阶段：国三，最小使用质量5300kg | 248000.00 | 38800元 | 110.3 | 购机补贴(通用类) | 2021-12-31 | 豫2016204 | 河南省 | 评阅通过 | 初评员：通过 | 初评员：通过 |  | FH12GW0581 | 国家拖拉机质量监督检验中心 | 2016KKX055T | 河南省拖拉机柴油机产品质量监督检验中心
动力机械 | 拖拉机 | 轮式拖拉机 | 140-160马力四轮驱动拖拉机 | 洛阳世英机械制造有限公司 | 轮式拖拉机 | SJH1504K | 发动机制造商：一拖（洛阳）柴油机有限公司，发动机信息： LR6M3LR22/1103，发动机标定功率：110.3kW；排放阶段：国三 | 功率:150马力;驱动方式:四轮驱动 ;最小使用比质量:44.42 kg/kW; | 150马力轮式拖拉机，驱动型式为四轮驱动，发动机功率110.3kW，排放阶段：国三，最小使用质量4900kg | 240000.00 | 38800元 | 110.3 | 购机补贴(通用类) | 2023-12-31 | 部20190525 | 河南省 | 评阅通过 | 初评员：通过 | 初评员：通过 |  | FH12GW0581 | 国家拖拉机质量监督检验中心 | WJ2018KKKX011 | 河南省拖拉机柴油机产品质量监督检验中心
动力机械 | 拖拉机 | 轮式拖拉机 | 140-160马力四轮驱动拖拉机 | 洛阳市博马农业工程机械有限公司 | 轮式拖拉机 | 博马-1404 | 一、发动机型号：YC6J165-T301；功率：102.9kW；标定转速为：2300r/min；气缸数：6；制造商：广西玉柴机器股份有限公司；排放阶段：国家第三排放阶段；二、发动机型号：LR6M3ZU23/1030E；功率：103kW；标定转速为：2300r/min；气缸数：6；制造商：一拖（洛阳）柴油机有限公司；排放阶段：国家第三排放阶段；三、发动机型号：LR6A3LU23/1030E；功率：103kW；标定转速为：2300r/min；气缸数：6；制造商：一拖（洛阳）柴油机有限公司；排放阶段：国家第三排放阶段； | 功率:140马力;驱动方式:四轮驱动 ;最小使用比质量:47.67kg/kW; | 140马力轮式拖拉机；发动机标定功率：102.9kW；驱动方式：四轮驱动；排放阶段：国家第三排放阶段；最小使用质量（kg）:4910； | 248890.00 | 38800元 | 103 | 购机补贴(通用类) | 2021-12-31 | 豫2016210 | 河南省 | 评阅通过 | 初评员：通过 | 初评员：通过 |  | FH16GW0631 | 国家拖拉机质量监督检验中心 | 2016KKX012 | 河南省拖拉机柴油机产品质量监督检验中心
动力机械 | 拖拉机 | 轮式拖拉机 | 140-160马力四轮驱动拖拉机 | 洛阳市博马农业工程机械有限公司 | 轮式拖拉机 | 博马-X1504 | 一、发动机型号：YC6J175-T301；功率：110.3kW；标定转速为：2300r/min，制造商：广西玉柴机器股份有限公司；排放阶段：国家第三排放阶段；二、发动机型号：LR6M3ZU23/1103E；功率：110.3kW；标定转速为：2300r/min，制造商：一拖（洛阳）柴油机有限公司；排放阶段：国家第三排放阶段；三、发动机型号：LR6A3LU23/1103E；功率：110.3kW；制造商：一拖（洛阳）柴油机有限公司；排放阶段：国家第三排放阶段； | 功率:150马力;驱动方式:四轮驱动 ;最小使用比质量:44.51kg/kW; | 150马力轮式拖拉机；发动机标定功率：110.3kW；驱动方式：四轮驱动；排放阶段：国家第三排放阶段；最小使用质量（kg）:4910； | 253890.00 | 38800元 | 110.3 | 购机补贴(通用类) | 2021-12-31 | 豫2016207 | 河南省 | 评阅通过 | 初评员：通过 | 初评员：通过 |  | FH16GW0631 | 国家拖拉机质量监督检验中心 | 2016KKX012 | 河南省拖拉机柴油机产品质量监督检测中心
动力机械 | 拖拉机 | 轮式拖拉机 | 140-160马力四轮驱动拖拉机 | 洛阳天宇机械制造有限公司 | 轮式拖拉机 | 1404-1 | 配套发动机型号：LR4M3LR22/1030；标定功率(kW)：103；制造商：一拖（洛阳）柴油机有限公司；排放阶段：第三阶段 | 功率:140马力;驱动方式:四轮驱动 ;最小使用比质量:46.6kg/kW; | 驱动型式:四轮驱动；发动机标定功率：103（kW）；整机外廓尺寸(长×宽×高及部位)（mm）：4560×2150×3020(至空滤器顶)；轴距：2200（㎜）；最小离地间隙及部位（mm）:405(至前桥底部）；最小使用质量：4800（㎏）；最小使用比质量：46.6（kg/kW）;排放阶段：第三阶段 | 133000.00 | 38800元 | 103 | 购机补贴(通用类) | 2026-07-25 | T202165650215 | 河南省 | 评阅通过 | 初评员：通过 | 初评员：通过 |  | FH21GW0531 | 国家拖拉机质量监督检验中心（洛阳西苑车辆与动力检验所有限公司） | LT20GK0481 | 国家拖拉机质量监督检验中心（洛阳西苑车辆与动力检验所有限公司）
动力机械 | 拖拉机 | 轮式拖拉机 | 140-160马力四轮驱动拖拉机 | 洛阳映山红拖拉机有限公司 | 轮式拖拉机 | 新东方1504 | 配套动力型号：LR6M3ZU22/1103E；制造商：一拖（洛阳）柴油机有限公司；气缸数：6；标定功率(kW)：110.3；标定转速（r/min）：2200；排放标准：第三阶段。 选配一：LR6A3LR22/1103；制造商：一拖（洛阳）柴油机有限公司；气缸数：6；标定功率(kW)：110.3；标定转速（r/min）：2200；排放标准：第三阶段。 选配二：WP6G150E330；制造商：潍柴（潍坊）中型柴油机有限公司；气缸数：6；标定功率(kW)：111；标定转速（r/min）：2200；排放标准：第三阶段。 | 功率:150马力;驱动方式:四轮驱动 ;最小使用比质量:46.85kg/kW; | 整机型式：轮式、4×4四轮驱动；发动机标定功率kW：110.3；外廓尺寸mm（长×宽×高）：4900×2350×3250；轴距mm：2600；常用轮距mm（前轮/后轮）：1900/1900;轮距mm（前轮/后轮）：1900/1700-2300;轮距（前轮/后轮）调整方式：不可调/无极可调；最小使用质量kg：5200；标准配重kg(前/后)：320/180；最小使用比质量kg/kW：47.1；挡位数(前进/倒退/爬行)：8/8/8；主变速挡位数/副变速挡位数/其他挡位数：4/3/2；发动机与离合器联接方式：直联式；起动方式：电起动；翻倾防护装置（驾驶室或安全框架）型式：六柱框架式；前照灯型号：SZ550.48.030A/031A；转向系型式：全液压前轮转向；行车制动系型式：蹄式；驻车制动系型式：蹄式；离合器型式：干式、单作用；传动系变速箱型式：（4＋1）×2机械组成式；主变速箱换档方式：啮合套；副变速箱换档方式：滑移齿轮；轮胎型号(前轮/后轮)：14.9-26/18.4-38 | 131000.00 | 38800元 | 111 | 购机补贴(通用类) | 2021-12-31 | 豫2017022 | 河南省 | 评阅通过 | 初评员：通过 | 初评员：通过 |  | FH17GW0241 | 国家拖拉机质量监督检验中心 | 2016KKX057T | 河南省拖拉机柴油机产品质量监督检验中心
动力机械 | 拖拉机 | 轮式拖拉机 | 140-160马力四轮驱动拖拉机 | 山东东汽农业装备有限公司 | 轮式拖拉机 | DQ1404-A | 发动机型号：YC4A160-T302、功率：103kW、发动机转速：2200、制造商：广西玉柴机器股份有限公司、排放阶段：国三、排放标准：GB 20891-2014 | 功率:140马力;驱动方式:四轮驱动 ;最小使用比质量:46.21kg/kW; | 外廓尺寸(长×宽×高)：4950×2140×3050（空滤器顶部）；轴距：2550mm；轮距（前轮/后轮）： 1610、1710、1810、1910/1620-2070 mm；轮距(前轮/后轮)调整方式：有级调整/无级调整；最小离地间隙：410mm；最小使用质量：4760kg；挡位数(前进/倒退/爬行)：12/12/0；标准配重(前/后)： 242/360 kg；发动机与离合器联接方式：直联；功率：103kW；驱动方式：四轮驱动 | 145000.00 | 38800元 | 103 | 购机补贴(通用类) | 2026-04-01 | T202100340092 | 山东省 | 评阅通过 | 初评员：通过 | 初评员：通过 |  | WJ2020LFH01G | 河南省拖拉机柴油机产品质量监督检验中心 | WJ2017KKKX014 | 河南省拖拉机柴油机产品质量监督检验中心
动力机械 | 拖拉机 | 轮式拖拉机 | 140-160马力四轮驱动拖拉机 | 山东东汽农业装备有限公司 | 轮式拖拉机 | DQ1404-D | 发动机型号：YC6J165-T302、功率：102.9kW、发动机转速：2200、制造商：广西玉柴机器股份有限公司、排放阶段：国三、排放标准：GB 20891-2014 | 功率:140马力;驱动方式:四轮驱动 ;最小使用比质量:47.57kg/kW; | 外廓尺寸(长×宽×高)：5050×2140×3050（空滤器顶部） ；轴距或履带接地长：2550；常用 轮距(前轮/后轮)或轨距： 1610/1670 ；轮距(前轮/后轮)调整方式：有级调整/无级调整；最小使用质量：4900kg；标准配重(前/后)：440/360；档位数 (前进/倒退/爬行)：12/12；主变速档位数*副变速档位数/其他档位数：4/3/(1+1)；发动机与离合器联接方式：直联；功率：102.9kW；驱动方式：四轮驱动 | 140000.00 | 38800元 | 102.9 | 购机补贴(通用类) | 2026-06-29 | T202100220339 | 山东省 | 评阅通过 | 初评员：通过 | 初评员：通过 |  | WJ2021AFH12G | 河南省拖拉机柴油机产品质量监督检验中心 | WJ2018CKKX005 | 河南省拖拉机柴油机产品质量监督检验中心
动力机械 | 拖拉机 | 轮式拖拉机 | 140-160马力四轮驱动拖拉机 | 山东东汽农业装备有限公司 | 轮式拖拉机 | DQ1504-A | 发动机型号：YC4A160-T304、功率：110.3kW、发动机转速：2200、制造商：广西玉柴机器股份有限公司、排放阶段：国三、排放标准：GB 20891-2014 | 功率:150马力;驱动方式:四轮驱动 ;最小使用比质量:43.97kg/kW; | 外廓尺寸(长×宽×高)：4950×2140×3050（空滤器顶部）；轴距或履带接地长：2550；常用 轮距(前轮/后轮)或轨距：1610/1670；轮距(前轮/后轮)调整方式：有级调整/无级调整；最小使用质量：4850kg（驾驶室）；标准配重(前/后)：242/360；档位数 (前进/倒退/爬行)：12/12；主变速档位数*副变速档位数/其他档位数：4/3/(1+1)；发动机与离合器联接方式：直联；功率：110.3kW；驱动方式：四轮驱动 | 150000.00 | 38800元 | 110.3 | 购机补贴(通用类) | 2026-04-01 | T202100340092 | 山东省 | 评阅通过 | 初评员：通过 | 初评员：通过 |  | WJ2020LFH01G | 河南省拖拉机柴油机产品质量监督检验中心 | WJ2017KKKX014 | 河南省拖拉机柴油机产品质量监督检验中心
动力机械 | 拖拉机 | 轮式拖拉机 | 140-160马力四轮驱动拖拉机 | 山东东汽农业装备有限公司 | 轮式拖拉机 | DQ1504-D | 发动机型号：YC6J175-T303、功率：110.3kW、发动机转速：2200、制造商：广西玉柴机器股份有限公司、排放阶段：国三、排放标准：GB 20891-2014 | 功率:150马力;驱动方式:四轮驱动 ;最小使用比质量:45.33kg/kW; | 外廓尺寸(长×宽×高)：5050×2140×3050（空滤器顶部） ；轴距或履带接地长：2550；常用 轮距(前轮/后轮)或轨距： 1610/1670 ；轮距(前轮/后轮)调整方式：有级调整/无级调整；最小使用质量：5000kg；最小离地间隙：410mm；标准配重(前/后)：440/360；档位数 (前进/倒退/爬行)：12/12；主变速档位数*副变速档位数/其他档位数：4/3/(1+1)；发动机与离合器联接方式：直联；功率：110.3kW；驱动方式：四轮驱动 | 145000.00 | 38800元 | 110.3 | 购机补贴(通用类) | 2026-06-29 | T202100220339 | 山东省 | 评阅通过 | 初评员：通过 | 初评员：通过 |  | WJ2021AFH12G | 河南省拖拉机柴油机产品质量监督检验中心 | WJ2018CKKX005 | 河南省拖拉机柴油机产品质量监督检验中心
动力机械 | 拖拉机 | 轮式拖拉机 | 140-160马力四轮驱动拖拉机 | 山东航舵智能装备有限公司 | 轮式拖拉机 | 1404-H | 发动机型号：WP6G140E331；发动机结构型式：直列、直喷、水冷、四冲程；发动机生产厂：潍柴（潍坊）中型柴油机有限公司；发动机进气方式：增压中冷；发动机气缸数：6；发动机标定功率：103kW；发动机额定净功率：103kW；发动机标定转速：2200r/min；发动机冷却方式：水冷；排放阶段：第三阶段。 | 功率:140马力;驱动方式:四轮驱动 ;最小使用比质量:45.1kg/kW; | 整机型式：轮式；整机机架型式:无架;整机驱动型式:四驱;整机用途:一般用途;整机外廓尺寸(长×宽×高及部位):5020×2200×2920mm（排气管）;轴距或履带接地长:2650mm;常用轮距(前轮/后轮)或轨距:1630/1745mm;轮距(前轮/后轮)或轨距:1630、1750、1850、1950/1620-2420mm;最小离地间隙及部位:400mm(前桥放油螺塞);离合器壳体前端面至后驱动轴轴心线的水平距离:1315mm;变速箱齿轮副轴孔中心距:118mm;最小使用质量:4650kg;标准配重(前/后):440kg/180kg;最小使用比质量：45.1kg/kw;挡位数（前进/倒退）:16/8;主变速挡位数:4;副变速挡位数:(2+1)×2;最高设计理论速度:33.7km/h;发动机与主离合器联接方式:直联;翻倾防护装置（驾驶室或安全框架）型号:1804H.45.001;翻倾防护装置（驾驶室或安全框架）型式:简易驾驶室;翻倾防护装置（驾驶室或安全框架）生产厂:潍坊中远重工科技有限公司；发动机型号：WP6G140E331；发动机结构型式：直列、直喷、水冷、四冲程；发动机生产厂：潍柴（潍坊）中型柴油机有限公司；发动机进气方式：增压中冷；发动机气缸数：6；发动机标定功率：103kW；发动机额定净功率：103kW；发动机标定转速：2200r/min；发动机冷却方式：水冷；排放阶段：第三阶段;空气滤清器型号:KLQ-518D;空气滤清器型式:干式;排气管消声腔外形尺寸（长×宽×厚或直径×长）Φ170×930mm;排气管消声腔质量:16kg;驾驶员座椅型号:SMT-CS06-1;驾驶员座椅生产厂:潍坊舒美特机械有限公司;安全带型号:DC-1000-006;安全带生产厂:常州市东晨车辆部件有限公司;转向系型式:全液压;转向系转向操纵机构:方向盘;转向系转向机构型式:前轮转向;传动系箱体数量：2个；变速箱（器）型式：机械平面组成式；主变速位置：在第1箱体中；主变速换挡方式：机械有级档；副变速换挡方式：机械有级档；轮胎型号(前轮/后轮)：14.9-26/18.4-38；轮胎数量(前轮/后轮)：2/2个;液压悬挂系统型式:分置式;悬挂装置型式:后置三点悬挂;悬挂装置类别:3类;工作装置液压油泵型号:CBT-F430;液压输出组数:2组;工作装置安全阀全开压力:17.5-18. | 129592.00 | 38800元 | 103 | 购机补贴(通用类) | 2025-09-29 | T202000340511 | 山东省 | 评阅通过 | 初评员：通过 | 初评员：通过 |  | WJ2020FFH027 | 河南省拖拉机柴油机产品质量监督检验中心 | WT202004010 | 黑龙江省彤廷质检技术有限公司
动力机械 | 拖拉机 | 轮式拖拉机 | 140-160马力四轮驱动拖拉机 | 山东航舵智能装备有限公司 | 轮式拖拉机 | 1504-H | 发动机型号：WP6G150E330A；发动机结构型式：直列、直喷、水冷、四冲程；发动机生产厂：潍柴（潍坊）中型柴油机有限公司；发动机进气方式：增压中冷；发动机气缸数：6；发动机标定功率：110.3kW；发动机额定净功率：110.3kW；发动机标定转速：2200r/min；发动机冷却方式：水冷；排放阶段：第三阶段。 | 功率:150马力;驱动方式:四轮驱动 ;最小使用比质量:42.2kg/kW; | 整机型式：轮式；整机机架型式:无架;整机驱动型式:四驱;整机用途:一般用途;整机外廓尺寸(长×宽×高及部位):5020×2200×2920mm（排气管）;轴距或履带接地长:2650mm;常用轮距(前轮/后轮)或轨距:1630/1745mm;轮距(前轮/后轮)或轨距:1630、1750、1850、1950/1620-2420mm;最小离地间隙及部位:400mm(前桥放油螺塞);离合器壳体前端面至后驱动轴轴心线的水平距离:1315mm;变速箱齿轮副轴孔中心距:118mm;最小使用质量:4650kg;标准配重(前/后):440kg/180kg;最小使用比质量：42.2kg/kw;挡位数（前进/倒退）:16/8;主变速挡位数:4;副变速挡位数:(2+1)×2;最高设计理论速度:33.7km/h;发动机与主离合器联接方式:直联;翻倾防护装置（驾驶室或安全框架）型号:1804H.45.001;翻倾防护装置（驾驶室或安全框架）型式:简易驾驶室;翻倾防护装置（驾驶室或安全框架）生产厂:潍坊中远重工科技有限公司；发动机型号：WP6G150E330A；发动机结构型式：直列、直喷、水冷、四冲程；发动机生产厂：潍柴（潍坊）中型柴油机有限公司；发动机进气方式：增压中冷；发动机气缸数：6；发动机标定功率：110.3kW；发动机额定净功率：110.3kW；发动机标定转速：2200r/min；发动机冷却方式：水冷；排放阶段：第三阶段;空气滤清器型号:KLQ-518D;空气滤清器型式:干式;排气管消声腔外形尺寸（长×宽×厚或直径×长）Φ170×930mm;排气管消声腔质量:16kg;驾驶员座椅型号:SMT-CS06-1;驾驶员座椅生产厂:潍坊舒美特机械有限公司;安全带型号:DC-1000-006;安全带生产厂:常州市东晨车辆部件有限公司;转向系型式:全液压;转向系转向操纵机构:方向盘;转向系转向机构型式:前轮转向;传动系箱体数量：2个；变速箱（器）型式：机械平面组成式；主变速位置：在第1箱体中；主变速换挡方式：机械有级档；副变速换挡方式：机械有级档；轮胎型号(前轮/后轮)：14.9-26/18.4-38；轮胎数量(前轮/后轮)：2/2个;液压悬挂系统型式:分置式;悬挂装置型式:后置三点悬挂;悬挂装置类别:3类;工作装置液压油泵型号:CBT-F430;液压输出组数:2组;工作装置安全阀全开压力:17. | 129592.00 | 38800元 | 110.3 | 购机补贴(通用类) | 2025-09-29 | T202000340511 | 山东省 | 评阅通过 | 初评员：通过 | 初评员：通过 |  | WJ2020FFH027 | 河南省拖拉机柴油机产品质量监督检验中心 | WT202004010 | 黑龙江省彤廷质检技术有限公司
动力机械 | 拖拉机 | 轮式拖拉机 | 140-160马力四轮驱动拖拉机 | 山东华拖农业装备有限公司 | 轮式拖拉机 | HT1404 | 发动机型号:WP6G140E331；标定功率:103kw；制造商：潍柴（潍坊）中型柴油机有限公司；排放阶段： 国家排放标准第三排放阶段. | 功率:140马力;驱动方式:四轮驱动 ;最小使用比质量:44.2/46kg/kW; | 驱动形式:四轮驱动；标定功率:103kw；发动机型号:WP6G140E331；轮距(mm):前轮1695,后轮1800；轴距(mm):2610；轮胎规格(前/后):14.9-24/18.4-34；安全架配置外廓尺寸(mm):5045×2255×3015；驾驶室配置外廓尺寸(mm):5045×2255×3065；安全架配置最小使用质量:4560kg；驾驶室配置最小使用质量:4740kg. | 130500.00 | 38800元 | 103 | 购机补贴(通用类) | 2025-04-11 | 鄂2020030 | 山东省 | 评阅通过 | 初评员：通过 | 初评员：通过 |  | HB2019FHZ083 / HB2019FHZ084 | 湖北三智农业机械检测有限公司 | HBNJ201909063 | 湖北三智农业机械检测有限公司
动力机械 | 拖拉机 | 轮式拖拉机 | 140-160马力四轮驱动拖拉机 | 山东华拖农业装备有限公司 | 轮式拖拉机 | HT1404-A | 发动机型号:YC6J165-T301；标定功率:102.9kw；制造商：广西玉柴机器股份有限公司；排放阶段: 国家排放标准第三排放阶段 | 功率:140马力;驱动方式:四轮驱动 ;最小使用比质量:45.7kg/kW; | 驱动形式:四轮驱动； 标定功率:102.9kw；发动机型号:YC6J165-T301；轮距(mm):前轮1615,后轮1770；轴距(mm):2610；轮胎规格(前/后):14.9-24/18.4-34；外廓尺寸(mm):5045×2255×3065；最小使用质量:4700kg。 | 131000.00 | 38800元 | 102.9 | 购机补贴(通用类) | 2026-04-29 | T202142420181 | 山东省 | 评阅通过 | 初评员：通过 | 初评员：通过 |  | SJ21FH3064 | 湖北三智农业机械检测有限公司 | HBNJ201909063 | 湖北三智农业机械检测有限公司
动力机械 | 拖拉机 | 轮式拖拉机 | 140-160马力四轮驱动拖拉机 | 山东华拖农业装备有限公司 | 轮式拖拉机 | HT1404-B | 发动机型号:PHF6103ZL6B；标定功率:103kw；制造商：华丰动力股份有限公司；排放阶段: 国家排放标准第三排放阶段 | 功率:140马力;驱动方式:四轮驱动 ;最小使用比质量:45.6kg/kW; | 驱动形式:四轮驱动； 标定功率:103kw；发动机型号:PHF6103ZL6B；轮距(mm):前轮1615,后轮1770；轴距(mm):2610；轮胎规格(前/后):14.9-24/18.4-34；外廓尺寸(mm):5045×2255×3065；最小使用质量:4700kg。 | 130500.00 | 38800元 | 103 | 购机补贴(通用类) | 2026-04-29 | T202142420182 | 山东省 | 评阅通过 | 初评员：通过 | 初评员：通过 |  | SJ21FH3064 | 湖北三智农业机械检测有限公司 | HBNJ201909063 | 湖北三智农业机械检测有限公司
动力机械 | 拖拉机 | 轮式拖拉机 | 140-160马力四轮驱动拖拉机 | 山东巨明机械有限公司 | 轮式拖拉机 | JM1504 | 发动机型号：WP6G150E330；标定功率：111kW；制造商：潍柴（潍坊）中型柴油机有限公司；排放阶段：中国第三阶段。 | 功率:151马力;驱动方式:四轮驱动 ;最小使用比质量:49.73kg/kW; | 发动机标定功率：111kW；驱动方式：四轮驱动；外廓尺寸（长×宽×高）：5305×2343×3090mm；轴距：2710mm；最小使用质量：5520kg；最大配重（前/后）：520/480kg；档位数（前进/倒退/爬行）：16/8；变速箱型式：（2+1）×4×2；安全驾驶室。 | 248000.00 | 38800元 | 111 | 购机补贴(通用类) | 2021-12-31 | 部20170223 | 山东省 | 评阅通过 | 初评员：通过 | 初评员：通过 |  | W201608133 | 机械工业农业机械产品质量检测中心（济南） | W201509086-Ⅱ | 山东省农业机械产品质量监督检验站
动力机械 | 拖拉机 | 轮式拖拉机 | 140-160马力四轮驱动拖拉机 | 山东骏玛道机械有限公司 | 轮式拖拉机 | MD1404 | 配套动力型号：LR4M3LR22/1030、制造商：一拖（洛阳）柴油机有限公司、气缸数：4、标定功率（kW）：103、标定转速（r/min）：2200、排放阶段：第三阶段 | 功率:140马力;驱动方式:四轮驱动 ;最小使用比质量:44.95kg/kW; | 发动机功率：140马力；驱动方式：四轮驱动；最小使用质量比：44.95kg/kW | 132000.00 | 38800元 | 103 | 购机补贴(通用类) | 2026-06-29 | T202100430661 | 山东省 | 评阅通过 | 初评员：通过 | 初评员：通过 |  | WJ2021EFH04G | 河南省拖拉机柴油机产品质量监督检验中心 | WJ2018GKKX018 | 河南省拖拉机柴油机产品质量监督检验中心
动力机械 | 拖拉机 | 轮式拖拉机 | 140-160马力四轮驱动拖拉机 | 山东凯斯法尔农业装备有限公司 | 轮式拖拉机 | DR1504 | 发动机型号：PHF6111ZL6B； 标定功率：111KW 制造商：华丰动力股份有限公司，排放阶段：国家第三阶段； | 功率:150马力;驱动方式:四轮驱动 ;最小使用比质量:44.05kg/kW; | 驱动型式：四驱；标定功率：111kw, 整机外廓尺寸(长×宽×高及部位)：4910×2210×2910mm（空滤器顶部）轴距或履带接地长：2500mm；常用轮距(前轮/后轮)：1780/1680mm； 轮距(前轮/后轮)：1600～1950/1600～1996mm；最小离地间隙及部位：460mm(前桥底部）；离合器壳体前端面至后驱动轴轴心线的水平距离：1310mm；变速箱齿轮副轴孔中心距：118mm；最小使用质量：4890kg；标准配重(前/后)：308/172kg；最小使用比质量：44.05kg/kw；挡位数(前进/倒退)：16/8 | 141000.00 | 38800元 | 111 | 购机补贴(通用类) | 2026-02-07 | T202142420034 | 山东省 | 评阅通过 | 初评员：通过 | 初评员：通过 |  | FH20GW1801 | 国家拖拉机质量监督检验中心 | HBNJ20200656 | 湖北三智农业机械检测有限公司
动力机械 | 拖拉机 | 轮式拖拉机 | 140-160马力四轮驱动拖拉机 | 山东茂源机械制造有限公司 | 轮式拖拉机 | HM1404 | 发动机型号：LR6A3LR22/1030；发动机生产厂：一拖（洛阳）柴油机有限公司；发动机气缸数：6；发动机标定功率：103.0kW；发动机转速：2200r/min；排放标准：第三阶段。 | 功率:140马力;驱动方式:四轮驱动 ;最小使用比质量:44.37kg/kW; | 功率：140马力（103.0kW）；驱动形式：四轮驱动；整机外廓尺寸（长×宽×高及部位）（mm）：4840×2050×2770（空滤器顶部）；轴距（mm）：2530；常用轮距（前轮/后轮）（mm）：1740/1610；离合器壳体前端面至后驱动轴轴心线的水平距离（mm）：1310；变速箱齿轮副轴孔中心距（mm）：118；最小使用质量（kg）：4570；最小使用比质量（kg/kW）：44.37；变速箱档位数（前进/倒退）（个）：16/8；主变速档位数（个）：4；副变速档位数（个）：（2+1）×2；发动机型号：LR6A3LR22/1030；发动机生产厂：一拖（洛阳）柴油机有限公司；发动机气缸数：6；发动机转速：2200r/min。 | 129600.00 | 38800元 | 103 | 购机补贴(通用类) | 2026-04-01 | T202100340112 | 山东省 | 评阅通过 | 初评员：通过 | 初评员：通过 |  | WJ2020LFH018 | 河南省拖拉机柴油机产品质量监督检验中心 | WT202005013 | 黑龙江省彤廷质检技术有限公司
动力机械 | 拖拉机 | 轮式拖拉机 | 140-160马力四轮驱动拖拉机 | 山东美迪奔野拖拉机有限公司 | 轮式拖拉机 | 1504 | 发动机型号：WP6G150E330A,标定功率：110.3kW，制造商：潍柴（潍坊）中型柴油机有限公司，国三排放阶段 | 功率:150马力;驱动方式:四轮驱动 ;最小使用比质量:42.16/44.06kg/kW; | 型式:四轮驱动,外廓尺寸(mm):4950×2320×2840（四柱驾驶室）/4950×2320×2870（六柱驾驶室）,轴距2550mm,最小使用质量：4650kg（四柱驾驶室）/4860kg（六柱驾驶室）,标准配重（前/后）： 308/320（kg）四柱驾驶室 308/320（kg）六柱驾驶室,变速箱型式:机械平面组成式,箱体数量：2个 换挡方式:机械有级挡 ,发动机型号：WP6G150E330A,标定功率：110.3kW，制造商：潍柴（潍坊）中型柴油机有限公司，国三排放阶段 | 132000.00 | 38800元 | 110.3 | 购机补贴(通用类) | 2025-04-11 | 鄂2020041 | 山东省 | 评阅通过 | 初评员：通过 | 初评员：通过 |  | HB2019FHZ064/HB2019FHZ063 | 湖北三智农业机械检测有限公司 | HBNJ201909074 | 湖北三智农业机械检测有限公司
动力机械 | 拖拉机 | 轮式拖拉机 | 140-160马力四轮驱动拖拉机 | 山东瑞昊机械有限公司 | 轮式拖拉机 | RH-1404 | 发动机型号：LR6M3ZU23/1030E；制造商：一拖（洛阳）柴油机有限公司；气缸数：6；标定功率：103kW；标定转速（r/min）：2300；排放标准：第三阶段 | 功率:140马力;驱动方式:四轮驱动 ;最小使用比质量:49.51kg/kW; | 发动机标定功率(kW):103；型式:4×4四轮驱动；外廓尺寸(长×宽×高mm): 5000×2360×3100；轴距(mm): 2560；常用轮距(前轮/后轮mm): 1770/1860；轮距调整方式：不可调/无级可调；最小使用质量(Kg): 5100；最大配重（前/后）kg：400/240；档位数(前进/倒退/爬行):16F+8R；发动机与离合器联接方式：直联；起动方式：电启动；翻倾防护装置（驾驶室或安全架）:六柱式安全驾驶室；前照灯型号：中远80大灯；转向系型式：前轮液压转向；制动系型式：盘式、静液压操纵；离合器型式：干式、双作用、独立操纵；动力输出轴型式：后置、独立式；变速箱型式:4×(2+1) ×2组成式；变速箱换挡方式：啮合套换挡； | 132000.00 | 38800元 | 103 | 购机补贴(通用类) | 2021-12-31 | 部20170747 | 山东省 | 评阅通过 | 初评员：通过 | 初评员：通过 |  | NW201711001 | 山东省农业机械科学研究院产品质量检测中心 | W201504072-Ⅱ | 山东省农业机械产品质量监督检验站
动力机械 | 拖拉机 | 轮式拖拉机 | 140-160马力四轮驱动拖拉机 | 山东瑞昊机械有限公司 | 轮式拖拉机 | RH-1404-1 | 发动机型号：LR6M3ZU23/1030E；制造商：一拖（洛阳）柴油机有限公司；气缸数：6；标定功率：103kW；标定转速（r/min）：2300；排放标准：第三阶段 | 功率:140马力;驱动方式:四轮驱动 ;最小使用比质量:48.06kg/kW; | 发动机标定功率(kW):103；型式:4×4四轮驱动；外廓尺寸(长×宽×高mm): 5000×2360×3050；轴距(mm): 2560；常用轮距(前轮/后轮mm): 1770/1860；轮距调整方式：不可调/无级可调；最小使用质量(Kg):4950；最大配重（前/后）kg：400/240；档位数(前进/倒退/爬行): 16F+8R；发动机与离合器联接方式：直联；起动方式：电启动；翻倾防护装置（驾驶室或安全架）:安全架；前照灯型号：中远80大灯；转向系型式：前轮液压转向；制动系型式：盘式、静液压操纵；离合器型式：干式、双作用、独立操纵；动力输出轴型式：后置、独立式；变速箱型式:4×(2+1) ×2组成式；变速箱换挡方式：啮合套换挡 | 129800.00 | 38800元 | 103 | 购机补贴(通用类) | 2021-12-31 | 部20170747 | 山东省 | 评阅通过 | 初评员：通过 | 初评员：通过 |  | W201612014 | 机械工业农业机械产品质量检测中心（济南） | W201504072-Ⅱ | 山东省农业机械产品质量监督检验站
动力机械 | 拖拉机 | 轮式拖拉机 | 140-160马力四轮驱动拖拉机 | 山东瑞昊机械有限公司 | 轮式拖拉机 | RH-1404C | 发动机型号：LR6M3ZU23/1030E；制造商：一拖（洛阳）柴油机有限公司；气缸数：6；标定功率：103kW；标定转速（r/min）：2300；排放标准：第三阶段 | 功率:140马力;驱动方式:四轮驱动 ;最小使用比质量:41.07kg/kW; | 发动机标定功率(kW):103；型式:4×4四轮驱动；外廓尺寸(长×宽×高mm): 4860×2100×2950（选装安全架4860×2100×2890）；轴距(mm): 2520；常用轮距(前轮/后轮mm): 1610/1750；轮距调整方式：不可调/无级可调；最小使用质量(Kg): 4430（选装安全架4230）；标准配重（前/后）kg：300/160；档位数(前进/倒退/爬行):8/8/8；主变速*副变速/其他：4+1/2；发动机与离合器联接方式：直联；起动方式：电启动；翻倾防护装置（驾驶室或安全架）:六柱式安全驾驶室（选装安全架）；前照灯型号：中远80大灯；转向系型式：前轮液压转向；行车制动系型式：盘式、静液压操纵；驻车制动系型式：盘式、静液压操纵；前驱动桥型式：旱地型；离合器型式：干式、双作用、独立操纵；动力输出轴型式：后置式、独立式；变速箱型式:4×(2+1) ×2组成式；主变速箱换挡方式：啮合套换挡；副变速箱换挡方式：啮合套换挡 | 131000.00 | 38800元 | 103 | 购机补贴(通用类) | 2021-12-31 | 部20171757 | 山东省 | 评阅通过 | 初评员：通过 | 初评员：通过 |  | NW201711001 | 山东省农业机械科学研究院产品质量检测中心 | （2017）委检字整机类第047号 | 盐城市农业机械试验鉴定站
动力机械 | 拖拉机 | 轮式拖拉机 | 140-160马力四轮驱动拖拉机 | 山东瑞昊机械有限公司 | 轮式拖拉机 | RH-1504 | 发动机型号：LR6M3ZU23/1103E；制造商：一拖（洛阳）柴油机有限公司；气缸数：6；标定功率：110.3kW；标定转速（r/min）：2300；排放标准：第三阶段 | 功率:150马力;驱动方式:四轮驱动 ;最小使用比质量:44.59kg/kW; | 发动机标定功率(kW):110.3；型式:4×4四轮驱动；外廓尺寸(长×宽×高mm): 5090×2350×3030（选装安全架：5090×2350×2995）；轴距(mm): 2570；常用轮距(前轮/后轮mm): 1790/1860；轮距调整方式：不可调/无级可调；最小使用质量(Kg): 5170（选装安全架：4950）；标准配重（前/后）kg：430/310；档位数(前进/倒退/爬行):8/8/8；主变速*副变速/其他：4+1/2；发动机与离合器联接方式：直联；起动方式：电启动；翻倾防护装置（驾驶室或安全架）:六柱式安全驾驶室（选装安全架）；前照灯型号：中远80大灯；转向系型式：前轮液压转向；行车制动系型式：盘式、静液压操纵；驻车制动系型式：盘式、静液压操纵；前驱动桥型式：旱地型；离合器型式：干式、双作用、独立操纵；动力输出轴型式：后置式、独立式；变速箱型式:4×(2+1) ×2组成式；主变速箱换挡方式：啮合套换挡；副变速箱换挡方式：啮合套换挡 | 133000.00 | 38800元 | 111 | 购机补贴(通用类) | 2021-12-31 | 部20170921 | 山东省 | 评阅通过 | 初评员：通过 | 初评员：通过 |  | W201612008 | 机械工业农业机械产品质量检测中心（济南） | 2016KKX110 | 河南省拖拉机柴油机产品质量监督检验中心
动力机械 | 拖拉机 | 轮式拖拉机 | 140-160马力四轮驱动拖拉机 | 山东润达农业装备有限公司 | 轮式拖拉机 | 润达-1404 | 型号：LR6M3ZU23/1030E；标定功率：103kW；制造商：一拖（洛阳）柴油机有限公司；排放阶段：国三（型式核准证书：CN FC G3 0669 07 0015） | 功率:140马力;驱动方式:四轮驱动 ;最小使用比质量:50.49kg/kW; | 标定功率：103kW;驱动型式：四轮驱动;外廓尺寸mm(长×宽×高):5060×2300×3050;轴距：2580mm,最小使用质量:5200kg;挡位数(前进/倒退/爬行) :16/8/0;起动方式:电起动 | 160000.00 | 38800元 | 103 | 购机补贴(通用类) | 2021-12-31 | 部20170198 | 山东省 | 评阅通过 | 初评员：通过 | 初评员：通过 |  | W201608246 | 机械工业农业机械产品质量检测中心（济南） | 2016KKX050 | 河南省拖拉机柴油机产品质量监督检验中心
动力机械 | 拖拉机 | 轮式拖拉机 | 140-160马力四轮驱动拖拉机 | 山东润达农业装备有限公司 | 轮式拖拉机 | 润达-1504 | 型号：WP6G150E330；标定功率：111kW；制造商：潍坊潍柴道依茨柴油机有限公司；排放阶段：国三 | 功率:150马力;驱动方式:四轮驱动 ;最小使用比质量:48.2kg/kW; | 标定功率：111kW;驱动型式：四轮驱动;外廓尺寸mm(长×宽×高):5060×2300×3050;轴距：2580mm,最小使用质量:5350kg;挡位数(前进/倒退/爬行) :16/8/0;起动方式:电起动 | 165000.00 | 38800元 | 111 | 购机补贴(通用类) | 2021-12-31 | 部20170194 | 山东省 | 评阅通过 | 初评员：通过 | 初评员：通过 |  | W201608246 | 机械工业农业机械产品质量检测中心（济南） | 2016KKX050 | 河南省拖拉机柴油机产品质量监督检验中心
动力机械 | 拖拉机 | 轮式拖拉机 | 140-160马力四轮驱动拖拉机 | 山东润达农业装备有限公司 | 轮式拖拉机 | 润达-1504A | 型号：WP6G150E330A；标定功率：110.3kW；制造商：潍柴（潍坊）中型柴油机有限公司；排放阶段：国三 | 功率:150马力;驱动方式:四轮驱动 ;最小使用比质量:45.74kg/kW; | 标定功率：110.3kW;驱动型式：四轮驱动;外廓尺寸mm(长×宽×高):5060×2300×2970;轴距：2580mm,最小使用质量:5045kg;挡位数(前进/倒退/爬行) :16/8/0;起动方式:电起动 | 165000.00 | 38800元 | 110.3 | 购机补贴(通用类) | 2021-12-31 | 部20171595 | 山东省 | 评阅通过 | 初评员：通过 | 初评员：通过 |  | NW201708095 | 山东省农业机械科学研究院产品质量检测中心 | 2016KKX050 | 河南省拖拉机柴油机产品质量监督检验中心
动力机械 | 拖拉机 | 轮式拖拉机 | 140-160马力四轮驱动拖拉机 | 山东润达农业装备有限公司 | 轮式拖拉机 | 润达-1504B | 型号：WP6G150E330A；标定功率：110.3kW；制造商：潍柴（潍坊）中型柴油机有限公司；排放阶段：国三（型式核准证书：CN FC G3 0583 02 0030） | 功率:150马力;驱动方式:四轮驱动 ;最小使用比质量:41.7kg/kW; | 功率：110.3kW;驱动型式：四轮驱动;外廓尺寸mm(长×宽×高):4950×2150×2950;轴距：2550mm,最小使用质量:4600kg;挡位数(前进/倒退/爬行) :16/8/0;起动方式:电起动 | 165000.00 | 38800元 | 110.3 | 购机补贴(通用类) | 2021-12-31 | 部20171594 | 山东省 | 评阅通过 | 初评员：通过 | 初评员：通过 |  | NW201708094 | 山东省农业机械科学研究院产品质量检测中心 | WJ2017EKKX009 | 河南省拖拉机柴油机产品质量监督检验中心
动力机械 | 拖拉机 | 轮式拖拉机 | 140-160马力四轮驱动拖拉机 | 山东萨丁重工有限公司 | 轮式拖拉机 | SD1404 | 发动机型号：WP6G140E331；标定功率：103KW；制造商：潍柴（潍坊）中型柴油机有限公司；排放标准：第三阶段。 | 功率:140马力;驱动方式:四轮驱动 ;最小使用比质量:43.88kg/kW; | 整机型式：轮式；整机机架型式：无架；整机驱动型式：四轮驱动；整机用途：一般用途；外廓尺寸(长×宽×高)：5130x2250x2840mm；轴距或履带接地长：2620mm；常用轮距(前轮/后轮)或轨距：1680/1745mm；整机最小离地间隙：405mm；最小使用质量：4520kg；整机标准配重(前/后)：308/344kg ；整机最小使用比质量：43.88kg/kW；档位数(前进/倒退)：16+8；整机发动机与主离合器联接方式：直联。 | 140000.00 | 38800元 | 103 | 购机补贴(通用类) | 2025-12-28 | T202034446 | 山东省 | 评阅通过 | 初评员：通过 | 初评员：通过 |  | HB2019FHZ022 | 湖北三智农业机械检测有限公司 | 2016KKX032 | 河南省拖拉机柴油机产品质量监督检验中心
动力机械 | 拖拉机 | 轮式拖拉机 | 140-160马力四轮驱动拖拉机 | 山东萨丁重工有限公司 | 轮式拖拉机 | SD1504 | 型号：WP6G150E330A；标定功率：110.3KW；制造商：潍柴（潍坊）中型柴油机有限公司；排放标准：第三阶段。 | 功率:150马力;驱动方式:四轮驱动 ;最小使用比质量:49.68kg/kW; | 整机型式：轮式；整机机架型式：无架；整机驱动型式：四轮驱动；整机用途：一般用途；外廓尺寸(长×宽×高)：5200x2480x3020mm；轴距或履带接地长：2630mm；常用轮距(前轮/后轮)或轨距：1750/1770mm；整机最小离地间隙：395mm；最小使用质量：5480kg；整机标准配重(前/后)：420/480kg ；整机最小使用比质量：49.68kg/kW；档位数(前进/倒退)：16+8；整机发动机与主离合器联接方式：直联。 | 150000.00 | 38800元 | 110.3 | 购机补贴(通用类) | 2025-12-28 | T202034454 | 山东省 | 评阅通过 | 初评员：通过 | 初评员：通过 |  | NW201706048 | 山东省农业机械科学研究院产品质量检测中心 | W201609010 | 机械工业农业机产品质量检测中心（济南）
动力机械 | 拖拉机 | 轮式拖拉机 | 140-160马力四轮驱动拖拉机 | 山东山拖凯泰农业装备有限公司 | 轮式拖拉机 | 山拖1404 | 发动机型号:WP6G140E330生产厂家:潍柴（潍坊）中型柴油机有限公司，功率:103KW；发动机排放标准：国Ⅲ | 功率:140马力;驱动方式:四轮驱动 ;最小使用比质量:50.2kg/kW; | 外廓尺寸(长×宽×高):5150X2375X3175MM（空滤）；驱动型式:四驱；功率:140马力；轴距:2615MM；最小离地间隙及部位：400mm（前桥下部）；轮距（前轮/后轮）：1720、1815、1934、2100/1700-2300mm；最小使用质量:5170KG；最小使用比质量（kg/kw）：50.2；标准配重(前/后)220/408KG；档位数(前进/倒退):16/8；主变速档位数：4；副变速档位数：(2+1)×2；驾驶室:ST2004.45.001六柱式,洛阳同欣工贸有限公司；轮胎型号（前轮/后轮）：14.9-26/18.4-38 | 218000.00 | 38800元 | 103 | 购机补贴(通用类) | 2024-12-23 | 2019TJ394 | 山东省 | 评阅通过 | 初评员：通过 | 初评员：通过 |  | W201502039 | 山东省农业机械产品质量监督检验站 | W201502038-Ⅱ | 山东省农业机械产品质量监督检验站
动力机械 | 拖拉机 | 轮式拖拉机 | 140-160马力四轮驱动拖拉机 | 山东山拖凯泰农业装备有限公司 | 轮式拖拉机 | 山拖1404A | 发动机型号:WP6G140E331；生产厂家:潍柴（潍坊）中型柴油机有限公司；气缸数：6；标定功率:103KW；标定转速（r/min）：2200；型式核准证书号:CN FC G3 0583 02 0013；发动机排放标准：第三阶段 | 功率:140马力;驱动方式:四轮驱动 ;最小使用比质量:46.12kg/kW; | 外廓尺寸（长×宽×高mm）:5090*2110*3040；驱动方式：四轮驱动；发动机标定功率：103kw；轴距：2600mm；常用轮距(前轮/后轮mm):1600/1650；轮距（前轮/后轮）调整方式：有级可调/无级可调；最小使用质量4750kg；标准配重（前/后）:650/330kg；挡位数（前进/倒退/爬行）:16/8/0；主变速档位数：4；副变速档位数/其他档位数：（2+1）×2/0；发动机与离合器联接方式:直联式；起动方式: 电起动；翻倾保护装置（驾驶室/或安全架）：型号：ST2004.45.001，型式：六柱式驾驶室，生产厂：洛阳同欣工贸有限公司；前照灯型号：ZJ-2017 ; 转向系型式：前轮液压转向；行车制动系型式：双片盘式制动器、液压操纵 ；驻车制动系形式：手动、机械制动；前驱动桥型式：旱地型；离合器型式：单片、干式、双作用 ；动力输出轴离合器型式：干式摩擦式；变速箱型式：4×(2+1)×2组成式 ；主变速箱换挡方式：啮合套换挡 ；副变速箱换挡方式：啮合套换挡 ；轮胎型号（前轮/后轮）：12.4-24/16.9-34 | 208000.00 | 38800元 | 103 | 购机补贴(通用类) | 2022-12-31 | 部20180467 | 山东省 | 评阅通过 | 初评员：通过 | 初评员：通过 |  | W201502039 | 山东省农业机械产品质量监督检验站 | （2017）委字整机类第0170100424号 | 盐城市农业机械试验鉴定站
动力机械 | 拖拉机 | 轮式拖拉机 | 140-160马力四轮驱动拖拉机 | 山东山拖凯泰农业装备有限公司 | 轮式拖拉机 | 山拖1504 | 1、发动机型号:WP6G150E330；生产厂家:潍柴（潍坊）中型柴油机有限公司，功率:111KW；型式核准证书号:CN FC G3 0583 02 0016；发动机排放标准：国Ⅲ； 2、发动机型号:LR6A3LU22/1103E ；生产厂家:一拖（洛阳）柴油机有限公司，功率:110.3KW；型式核准证书号:CN FC G3 0669 01 0020； 发动机排放标准：国Ⅲ | 功率:150马力;驱动方式:四轮驱动 ;最小使用比质量:49.40kg/kW; | 外廓尺寸(长×宽×高):5190×2345×3345MM；驱动型式:四轮驱动；轴距:2670MM；轮距(前轮/后轮):1720、1815、1940、2000、2100/1660～2300MM；常用轮距(前轮/后轮)：1940/1835mm；轮距（前轮/后轮）调整方式：有级可调/无级可调；最小离地间隙:460MM/前桥；最小使用质量:5483KG；最大配重质量(前/后):588/480KG；档位数(前进/倒退/爬行):16/8/12；发动机与离合器联结方式:直联式；动力输出轴功率:94.35KW；最大牵引力:27.8KN；发动机标定功率：111KW；轮胎型号（前轮/后轮）：14.9-26/18.4-38 | 230000.00 | 38800元 | 111 | 购机补贴(通用类) | 2021-12-31 | 部20170632 | 山东省 | 评阅通过 | 初评员：通过 | 初评员：通过 |  | W201502039 | 山东省农业机械产品质量监督检验站 | （2016）委检字整机类第0145号 | 盐城市农业机械试验鉴定站
动力机械 | 拖拉机 | 轮式拖拉机 | 140-160马力四轮驱动拖拉机 | 山东山拖凯泰农业装备有限公司 | 轮式拖拉机 | 山拖1504A | 发动机型号:WP6G150E330A；生产厂家:潍柴（潍坊）中型柴油机有限公司；气缸数：6；标定功率:110.3KW；标定转速（r/min）：2200；型式核准证书号:CN FC G3 0583 02 0030；发动机排放标准：第三阶段 | 功率:150马力;驱动方式:四轮驱动 ;最小使用比质量:43.06kg/kW; | 外廓尺寸（长×宽×高mm）:5100*2110*3040；驱动方式：四轮驱动；发动机标定功率：110.3kw；轴距：2600mm；常用轮距(前轮/后轮mm):1600/1650；轮距（前轮/后轮）调整方式：有级可调/无级可调；最小使用质量4750kg；标准配重（前/后）:650/330kg；挡位数（前进/倒退/爬行）:16/8/0；主变速档位数：4；副变速档位数/其他档位数：（2+1）×2/0；发动机与离合器联接方式:直联式；起动方式: 电起动；翻倾保护装置（驾驶室/或安全架）：型号：ST2004.45.001，型式：六柱式驾驶室，生产厂：洛阳同欣工贸有限公司；前照灯型号：ZJ-2017 ; 转向系型式：前轮液压转向 ；行车制动系型式：双片盘式制动器、液压操纵 ；驻车制动系形式： 手动、机械制动 ；前驱动桥型式：旱地型 ；离合器型式：单片、干式、双作用 ；动力输出轴离合器型式：干式摩擦式 ；变速箱型式：4×(2+1)×2组成式 ；主变速箱换挡方式：啮合套换挡 ；副变速箱换挡方式：啮合套换挡 ；轮胎型号（前轮/后轮）：12.4-24/16.9-34 | 228000.00 | 38800元 | 110.3 | 购机补贴(通用类) | 2022-12-31 | 部20180466 | 山东省 | 评阅通过 | 初评员：通过 | 初评员：通过 |  | W201502039 | 山东省农业机械产品质量监督检验站 | （2017）委字整机类第0170100424号 | 盐城市农业机械试验鉴定站
动力机械 | 拖拉机 | 轮式拖拉机 | 140-160马力四轮驱动拖拉机 | 山东盛禾重工有限公司 | 轮式拖拉机 | M1404-C | 配套动力型号：YC4A160-T302;制造商：广西玉柴机器股份有限公司；气缸数：4；标定功率:103kW;标定转速2200r/min；排放标准：GB 20891-2014《非道路移动机械用柴油机排气污染物排放限值及测量方法（中国第三、四阶段）》第三阶段 | 功率:140马力;驱动方式:四轮驱动 ;最小使用比质量:41.7kg/kW; | 140马力轮式拖拉机，四轮驱动，配套动力型号：YC4A160-T302;制造商：广西玉柴机器股份有限公司；气缸数：4；标定功率:103kW;标定转速2200r/min；排放标准：GB 20891-2014《非道路移动机械用柴油机排气污染物排放限值及测量方法（中国第三、四阶段）》第三阶段，最小使用比质量41.7kg/kW K值30.68 kg/ps 最小使用质量：4295kg。 | 138000.00 | 38800元 | 103 | 购机补贴(通用类) | 2025-12-30 | T202000341174 | 山东省 | 评阅通过 | 初评员：通过 | 初评员：通过 |  | NW202007019-X01 | 山东省农业机械科学研究院产品质量检测中心 | NJJC20200316-AK | 山东宝鼎农业机械检测有限公司
动力机械 | 拖拉机 | 轮式拖拉机 | 140-160马力四轮驱动拖拉机 | 山东盛禾重工有限公司 | 轮式拖拉机 | M1404-CA | 配套动力型号：LR4M3LR22/1030;制造商：一拖（洛阳）柴油机有限公司；气缸数：4；标定功率:103kW;标定转速2200r/min；排放标准：GB 20891-2014《非道路移动机械用柴油机排气污染物排放限值及测量方法（中国第三、四阶段）》第三阶段 | 功率:140马力;驱动方式:四轮驱动 ;最小使用比质量:46.31kg/kW; | 140马力轮式拖拉机，四轮驱动，发动机信息：配套动力型号：LR4M3LR22/1030;制造商：一拖（洛阳）柴油机有限公司；气缸数：4；标定功率:103kW;标定转速2200r/min；排放标准：GB 20891-2014《非道路移动机械用柴油机排气污染物排放限值及测量方法（中国第三、四阶段）》第三阶段，最小使用比质量46.31kg/kW K值34.07 kg/ps 最小使用质量：4770kg。 | 150000.00 | 38800元 | 103 | 购机补贴(通用类) | 2026-06-29 | T202100340509 | 山东省 | 评阅通过 | 初评员：通过 | 初评员：通过 |  | NW202104024 | 山东省农业机械科学研究院产品质量检测中心 | NJJC20200316-AK | 山东宝鼎农业机械检测有限公司
动力机械 | 拖拉机 | 轮式拖拉机 | 140-160马力四轮驱动拖拉机 | 山东双力现代农业装备有限公司 | 轮式拖拉机 | SLF1404 | 发动机型号：LR6A3LR22/1030；标定功率：103kW；发动机生产厂家：一拖（洛阳）柴油机有限公司；排放标准：国三标准。 | 功率:140马力;驱动方式:四轮驱动 ;最小使用比质量:45.1kg/kW; | 驱动型式：四轮驱动；配套功率：140马力；外廓尺寸（长×宽×高及部位）mm：5050×2180×2950（驾驶室顶部）；轴距：2520mm；最小使用质量：4650kg；挡位数（前进/倒退）：16/8；主变速挡位数：4；副变速挡位数：（2+1）×2；翻倾防护装置（驾驶室或安全框架）：简易驾驶室；转向系型式：全液压；动力输出轴标准转速：760/850 r/min。 | 165000.00 | 38800元 | 103 | 购机补贴(通用类) | 2026-04-01 | T202100370146 | 山东省 | 评阅通过 | 初评员：通过 | 初评员：通过 |  | NW202011005-X01 | 山东省农业机械科学研究院产品质量检测中心 | NW201712033 | 山东省农业机械科学研究院产品质量检测中心
动力机械 | 拖拉机 | 轮式拖拉机 | 140-160马力四轮驱动拖拉机 | 山东潍坊鲁中拖拉机有限公司 | 轮式拖拉机 | LZ1404-F | 发动机型号：LR4M3LR22/1030，103KW,一拖（洛阳）柴油机有限公司，符合国家第三阶段排放标准 | 功率:140马力;驱动方式:四轮驱动 ;最小使用比质量:43.69kg/kW; | 发动机标定功率：140马力，驱动方式：四轮驱动，最小使用质量：4500kg，最小使用比质量(kg/kw)：43.69，外廓尺寸(长×宽×高)：4930*2030*2890；轴距或履带接地长：2320；常用轮距(前轮/后轮)或轨距：1600/1600；标准配重(前/后)：540/320；档位数(前进/倒退/爬行)：16/8/0；主变速档位数*副变速档位数/其他档位数：4*(2+1)*2/0；发动机与离合器联接方式：直联式；起动方式：电启动；翻倾防护装置（驾驶室或安全框架）：驾驶室；转向系型式：全液压；传动系变速箱型式：机械平面组成式；主变速箱换档方式：机械有级挡；副变速箱换档方式：机械有级挡；轮胎型号(前轮/后轮)：12.4-24/16.9-34；（选装：11.2-24/14.9-30)；排放阶段：国三 | 140000.00 | 38800元 | 103.0 | 购机补贴(通用类) | 2025-12-30 | T202000371242 | 山东省 | 评阅通过 | 初评员：通过 | 初评员：通过 |  | NW202009051-X01 | 山东省农业机械科学研究院产品质量检测中心 | （2020）2240119 | 潍坊市产品质量检验所
动力机械 | 拖拉机 | 轮式拖拉机 | 140-160马力四轮驱动拖拉机 | 山东潍河农业装备有限公司 | 轮式拖拉机 | 1404-C | 配套动力型号：WP6G140E331；制造商：潍柴（潍坊）中型柴油机有限公司；气缸数：6； 标定功率：（kw）103标定转速：（r/min）2200；排放标准：第三阶段 | 功率:140马力;驱动方式:四轮驱动 ;最小使用比质量:44.3/45.2kg/kW; | 型式：4×4四轮驱动，结构尺寸（长*宽*高):5080mm×2170mm×2960 mm（安全架）：5080mm×2170mm×2910 mm（驾驶室），轴距：2615mm，轮距（前轮/后轮）：1610、1710、1810、1950/1610~2050，最小使用质量：4560kg（安全架）4660kg(驾驶室）， 发动机与离合器联接方式：直联 ，起动方式：电起动，配套动力：103kW，发动机型号：WP6G140E331。排放阶段：第三阶段 | 131500.00 | 38800元 | 118 | 购机补贴(通用类) | 2026-06-29 | T202100430636 | 山东省 | 评阅通过 | 初评员：通过 | 初评员：通过 |  | WJ2021AFH014 、WJ2021AFH020 | 河南省拖拉机柴油机产品质量监督检验中心 | （2020）2240116 | 潍坊市产品质量检验所
动力机械 | 拖拉机 | 轮式拖拉机 | 140-160马力四轮驱动拖拉机 | 山东潍河农业装备有限公司 | 轮式拖拉机 | 1504-C | 配套动力型号：WP6G150E330A；制造商：潍柴（潍坊）中型柴油机有限公司；气缸数：6； 标定功率：（kw）110.3标定转速：（r/min）2200；排放标准：第三阶段 | 功率:150马力;驱动方式:四轮驱动 ;最小使用比质量:43.7/44.5kg/kW; | 型式：4×4四轮驱动，结构尺寸（长*宽*高):5080mm×2170mm×2960 mm（安全架）：5080mm×2170mm×2910 mm（驾驶室），轴距：2615mm，轮距（前轮/后轮）：1610、1710、1810、1950/1610~2050，最小使用质量：4820kg（安全架）4910kg(驾驶室）， 发动机与离合器联接方式：直联 ，起动方式：电起动，配套动力：110.3kW，发动机型号：WP6G150E330A。排放阶段：第三阶段 | 133000.00 | 38800元 | 110.3 | 购机补贴(通用类) | 2026-06-29 | T202100430636 | 山东省 | 评阅通过 | 初评员：通过 | 初评员：通过 |  | WJ2021AFH014、 WJ2021AFH020 | 河南省拖拉机柴油机产品质量监督检验中心 | （2020）2240116 | 潍坊市产品质量检验所
动力机械 | 拖拉机 | 轮式拖拉机 | 140-160马力四轮驱动拖拉机 | 山东五征集团有限公司 | 轮式拖拉机 | ME1404-F | 发动机型号：YC4A160-T302，功率：103kW，制造商：广西玉柴机器股份有限公司，排放阶段：国Ⅲ | 功率:140马力;驱动方式:四轮驱动 ;最小使用比质量:42.2kg/kW; | 功率：140马力；整机驱动型式：四驱；外廓尺寸（长×宽×高及部位）：4600×2200×2920(空滤器顶部)；离合器壳体前端面至后驱动轴轴心线的水平距离：1498mm；最小使用质量：4505kg；最小使用比质量：43.73kg/kW；翻倾防护装置：简易驾驶室；转向系型式：全液压；变速箱（器）型式：机械平面组成式；主变速换挡方式：机械有级档；副变速换挡方式：机械有级档；悬挂装置型式：后置三点悬挂。 | 168000.00 | 38800元 | 103 | 购机补贴(通用类) | 2025-12-30 | T202000371211 | 山东省 | 评阅通过 | 初评员：通过 | 初评员：通过 |  | NW201907032；NW202002034 | 山东省农业机械科学研究院产品质量检测中心；山东省农业机械科学研究院产品质量检测中心 | NW201803037 | 山东省农业机械科学研究院产品质量检测中心
动力机械 | 拖拉机 | 轮式拖拉机 | 140-160马力四轮驱动拖拉机 | 山东五征集团有限公司 | 轮式拖拉机 | ME1404-F6 | 发动机型号：WP6G140E331，功率：103kW，制造商：潍柴(潍坊)中型柴油机有限公司，排放阶段：国Ⅲ | 功率:140马力;驱动方式:四轮驱动 ;最小使用比质量:47.1kg/kW; | 功率：140马力；整机驱动型式：四驱；外廓尺寸（长×宽×高及部位）：5180×2200×2920(空滤器顶部)；离合器壳体前端面至后驱动轴轴心线的水平距离：1498mm；最小使用质量：4850kg；最小使用比质量：47.1kg/kW；翻倾防护装置：简易驾驶室；转向系型式：全液压；变速箱（器）型式：机械平面组成式；主变速换挡方式：机械有级档；副变速换挡方式：机械有级档；悬挂装置型式：后置三点悬挂 | 167000.00 | 38800元 | 103 | 购机补贴(通用类) | 2025-12-30 | T202000371211 | 山东省 | 评阅通过 | 初评员：通过 | 初评员：通过 |  | NW201907032；NW202002034 | 山东省农业机械科学研究院产品质量检测中心；山东省农业机械科学研究院产品质量检测中心 | NW201803037 | 山东省农业机械科学研究院产品质量检测中心
动力机械 | 拖拉机 | 轮式拖拉机 | 140-160马力四轮驱动拖拉机 | 山东五征集团有限公司 | 轮式拖拉机 | ME1404-M | 发动机型号：YC4A160-T302，功率：103kW，制造商：广西玉柴机器股份有限公司，排放阶段：国Ⅲ | 功率:140马力;驱动方式:四轮驱动 ;最小使用比质量:44.5kg/kW; | 功率：140马力；整机驱动型式：四驱；外廓尺寸（长×宽×高及部位）：4850×2200×2920mm(空滤器顶部)；离合器壳体前端面至后驱动轴轴心线的水平距离：1498mm；最小使用质量：4585kg；翻倾防护装置：简易驾驶室；转向系型式：全液压；变速箱（器）型式：机械平面组成式；主变速换挡方式：机械有级挡；副变速换挡方式：机械有级挡；悬挂装置型式：后置三点悬挂 | 168000.00 | 38800元 | 103 | 购机补贴(通用类) | 2026-06-29 | T202100370556 | 山东省 | 评阅通过 | 初评员：通过 | 初评员：通过 |  | NW202012080 | 山东省农业机械科学研究院产品质量检测中心 | NW201803037 | 山东省农业机械科学研究院产品质量检测中心
动力机械 | 拖拉机 | 轮式拖拉机 | 140-160马力四轮驱动拖拉机 | 山东五征集团有限公司 | 轮式拖拉机 | ME1504-F | 发动机型号：YC4A160-T304，功率：110.3kW，制造商：广西玉柴机器股份有限公司，排放阶段：国Ⅲ | 功率:150马力;驱动方式:四轮驱动 ;最小使用比质量:44.0kg/kW; | 功率：150马力；整机驱动型式：四驱；外廓尺寸（长×宽×高及部位）：4900×2200×2920(空滤器顶部)；离合器壳体前端面至后驱动轴轴心线的水平距离：1498mm；最小使用质量：4850kg；最小使用比质量：44.0kg/kW；翻倾防护装置：简易驾驶室；转向系型式：全液压；变速箱（器）型式：机械平面组成式；主变速换挡方式：机械有级档；副变速换挡方式：机械有级档；悬挂装置型式：后置三点悬挂 | 176000.00 | 38800元 | 110.3 | 购机补贴(通用类) | 2025-12-30 | T202000371211 | 山东省 | 评阅通过 | 初评员：通过 | 初评员：通过 |  | NW201907032 | 山东省农业机械科学研究院产品质量检测中心 | NW201803037 | 山东省农业机械科学研究院产品质量检测中心
动力机械 | 拖拉机 | 轮式拖拉机 | 140-160马力四轮驱动拖拉机 | 山东五征集团有限公司 | 轮式拖拉机 | ME1504-F6 | 发动机型号：WP6G150E330A，功率：110.3kW，制造商：潍柴(潍坊)中型柴油机有限公司，排放阶段：国Ⅲ | 功率:150马力;驱动方式:四轮驱动 ;最小使用比质量:44.0kg/kW; | 功率：150马力；整机驱动型式：四驱；外廓尺寸（长×宽×高及部位）：5180×2200×2920(空滤器顶部)；离合器壳体前端面至后驱动轴轴心线的水平距离：1498mm；最小使用质量：4850kg；最小使用比质量：44.0kg/kW；翻倾防护装置：简易驾驶室；转向系型式：全液压；变速箱（器）型式：机械平面组成式；主变速换挡方式：机械有级档；副变速换挡方式：机械有级档；悬挂装置型式：后置三点悬挂 | 176000.00 | 38800元 | 110.3 | 购机补贴(通用类) | 2025-12-30 | T202000371211 | 山东省 | 评阅通过 | 初评员：通过 | 初评员：通过 |  | NW201907032 | 山东省农业机械科学研究院产品质量检测中心 | NW201803037 | 山东省农业机械科学研究院产品质量检测中心
动力机械 | 拖拉机 | 轮式拖拉机 | 140-160马力四轮驱动拖拉机 | 山东一拖农业装备有限公司 | 轮式拖拉机 | 1404-F | 发动机型号：WP6G140E331；发动机结构型式：直列、直喷、水冷、四冲程；发动机生产厂：潍柴（潍坊）中型柴油机有限公司；发动机进气方式：增压中冷；发动机气缸数：6；发动机标定功率：103kW；发动机额定净功率：103kW；发动机标定转速：2200r/min；发动机冷却方式：水冷；排放阶段：第三阶段。 | 功率:140马力;驱动方式:四轮驱动 ;最小使用比质量:43.68kg/kW; | 整机型式：轮式；整机机架型式:无架;整机驱动型式:四驱;整机用途:一般用途;整机外廓尺寸(长×宽×高及部位):5020×2125×2810mm（驾驶室顶部）;轴距或履带接地长:2620mm;常用轮距(前轮/后轮)或轨距:1630/1670mm;轮距(前轮/后轮)或轨距:1630、1750、1850、1950/1620-2420mm;最小离地间隙及部位:390mm(前桥放油螺塞);离合器壳体前端面至后驱动轴轴心线的水平距离:1315mm;变速箱齿轮副轴孔中心距:118mm;最小使用质量:4500kg;标准配重(前/后):440kg/180kg;最小使用比质量：43.68kg/kw;挡位数（前进/倒退）:16/8;主变速挡位数:4;副变速挡位数:(2+1)×2;最高设计理论速度:33.7km/h;发动机与主离合器联接方式:直联;翻倾防护装置（驾驶室或安全框架）型号:2604S.45.001;翻倾防护装置（驾驶室或安全框架）型式:简易驾驶室;翻倾防护装置（驾驶室或安全框架）生产厂:潍坊中远重工科技有限公司；发动机型号：WP6G140E331；发动机结构型式：直列、直喷、水冷、四冲程；发动机生产厂：潍柴（潍坊）中型柴油机有限公司；发动机进气方式：增压中冷；发动机气缸数：6；发动机标定功率：103kW；发动机额定净功率：103kW；发动机标定转速：2200r/min；发动机冷却方式：水冷；排放阶段：第三阶段;空气滤清器型号:KLQ518D;空气滤清器型式:干式;排气管消声腔外形尺寸（长×宽×厚或直径×长）600×290×120mm;排气管消声腔质量:16kg;驾驶员座椅型号:SMT-CS06-1;驾驶员座椅生产厂:潍坊舒美特机械有限公司;安全带型号:DC-1000-006;安全带生产厂:常州市东晨车辆部件有限公司;转向系型式:全液压;转向系转向操纵机构:方向盘;转向系转向机构型式:前轮转向;传动系箱体数量：2个；变速箱（器）型式：机械平面组成式；主变速位置：在第1箱体中；主变速换挡方式：机械有级档；副变速换挡方式：机械有级档；轮胎型号(前轮/后轮)：12.4-24/16.9-34；轮胎数量(前轮/后轮)：2/2个;液压悬挂系统型式:分置式;悬挂装置型式:后置三点悬挂;悬挂装置类别:3类;工作装置液压油泵型号:CBT-F430;液压输出组数:2组;工作装置安全阀全开压力:17. | 131000.00 | 38800元 | 103 | 购机补贴(通用类) | 2026-04-01 | T202100320037 | 山东省 | 评阅通过 | 初评员：通过 | 初评员：通过 |  | WJ2020IFH019 | 河南省拖拉机柴油机产品质量监督检验中心 | WT202005003 | 黑龙江省彤廷质检技术有限公司
动力机械 | 拖拉机 | 轮式拖拉机 | 140-160马力四轮驱动拖拉机 | 山东一拖农业装备有限公司 | 轮式拖拉机 | 1504-F | 发动机型号：WP6G150E330A；发动机结构型式：直列、直喷、水冷、四冲程；发动机生产厂：潍柴（潍坊）中型柴油机有限公司；发动机进气方式：增压中冷；发动机气缸数：6；发动机标定功率：110.3kW；发动机额定净功率：110.3kW；发动机标定转速：2200r/min；发动机冷却方式：水冷；排放阶段：第三阶段。 | 功率:150马力;驱动方式:四轮驱动 ;最小使用比质量:43.57kg/kW; | 整机型式：轮式；整机机架型式:无架;整机驱动型式:四驱;整机用途:一般用途;整机外廓尺寸(长×宽×高及部位):5020×2125×2810mm（驾驶室顶部）;轴距或履带接地长:2620mm;常用轮距(前轮/后轮)或轨距:1630/1670mm;轮距(前轮/后轮)或轨距:1630、1750、1850、1950/1620-2420mm;最小离地间隙及部位:390mm(前桥放油螺塞);离合器壳体前端面至后驱动轴轴心线的水平距离:1315mm;变速箱齿轮副轴孔中心距:118mm;最小使用质量:4806kg;标准配重(前/后):440kg/180kg;最小使用比质量：43.57kg/kw;挡位数（前进/倒退）:16/8;主变速挡位数:4;副变速挡位数:(2+1)×2;最高设计理论速度:33.7km/h;发动机与主离合器联接方式:直联;翻倾防护装置（驾驶室或安全框架）型号:2604S.45.001;翻倾防护装置（驾驶室或安全框架）型式:简易驾驶室;翻倾防护装置（驾驶室或安全框架）生产厂:潍坊中远重工科技有限公司；发动机型号：WP6G150E330A；发动机结构型式：直列、直喷、水冷、四冲程；发动机生产厂：潍柴（潍坊）中型柴油机有限公司；发动机进气方式：增压中冷；发动机气缸数：6；发动机标定功率：110.3kW；发动机额定净功率：110.3kW；发动机标定转速：2200r/min；发动机冷却方式：水冷；排放阶段：第三阶段;空气滤清器型号:KLQ518D;空气滤清器型式:干式;排气管消声腔外形尺寸（长×宽×厚或直径×长）600×290×120mm;排气管消声腔质量:16kg;驾驶员座椅型号:SMT-CS06-1;驾驶员座椅生产厂:潍坊舒美特机械有限公司;安全带型号:DC-1000-006;安全带生产厂:常州市东晨车辆部件有限公司;转向系型式:全液压;转向系转向操纵机构:方向盘;转向系转向机构型式:前轮转向;传动系箱体数量：2个；变速箱（器）型式：机械平面组成式；主变速位置：在第1箱体中；主变速换挡方式：机械有级档；副变速换挡方式：机械有级档；轮胎型号(前轮/后轮)：12.4-24/16.9-34；轮胎数量(前轮/后轮)：2/2个;液压悬挂系统型式:分置式;悬挂装置型式:后置三点悬挂;悬挂装置类别:3类;工作装置液压油泵型号:CBT-F430;液压输出组数:2组;工作装置安全阀全开压 | 131000.00 | 38800元 | 110.3 | 购机补贴(通用类) | 2026-04-01 | T202100320037 | 山东省 | 评阅通过 | 初评员：通过 | 初评员：通过 |  | WJ2020IFH019 | 河南省拖拉机柴油机产品质量监督检验中心 | WT202005003 | 黑龙江省彤廷质检技术有限公司
动力机械 | 拖拉机 | 轮式拖拉机 | 140-160马力四轮驱动拖拉机 | 山东亿嘉农业机械装备股份有限公司 | 轮式拖拉机 | YJ-1404 | 发动机型号：WP6G140E331 功率：103KW 制造商：潍柴（潍坊）中型柴油机有限公司 排放标准：第三阶段 选装发动机型号：LR6M3ZU23/1030E 功率：103KW 制造商：一拖（洛阳）柴油机有限公司 排放标准：第三阶段。 | 功率:140马力;驱动方式:四轮驱动 ;最小使用比质量:44.66kg/kW; | 整机型号、名称：YJ-1404、轮式拖拉机；整机型式：轮式；整机机架型式：无架；整机驱动型式：四驱；整机用途：一般用途；整机外廓尺寸（长×宽×高及部位）mm：4700×2130×2860（空滤器顶）；最小使用质量kg：4600；标准配重(前/后)kg：220/160；最小使用比质量kg/kW：44.66；K值：32.85；挡位数（前进/倒退）：16/8；主变速挡位数：4；副变速挡位数：（2+1）×2；最高设计理论速度km/h：32.04；翻倾防护装置（驾驶室或安全框架）型号：YJ1604.451；翻倾防护装置（驾驶室或安全框架）型式：简易驾驶室；发动机型号：WP6G140E331；发动机结构型式：直列、四冲程；发动机生产厂：潍柴（潍坊）中型柴油机有限公司；排放标准：第三阶段；发动机进气方式：增压；发动机气缸数：6；发动机标定功率kW：103；发动机额定净功率kW：103；发动机标定转速r/min：2200；发动机冷却方式：水冷；传动系箱体数量、变速箱（器）型式：机械平面组成式；箱体数量：2个；主变速位置和换挡方式：主变速位置：在第1箱体中；机械有级挡；副变速换挡方式：机械有级挡；轮胎型号(前轮/后轮)：12.4-24/16.9-34；轮胎数量(前轮/后轮)个 ：2/2；液压悬挂系统型式：分置式；悬挂装置型式：后置三点悬挂；悬挂装置类别：2类；工作装置液压油泵型号：325；液压输出组数：2路液压输出；动力输出轴标准转速r/min：760/850；选装轮胎型号(前轮/后轮)：12.2-24水田/16.9-34水田；11.2-24水田 /13.6-38水田；选装发动机型号：LR6M3ZU23/1030E；发动机结构型式：直列、四冲程；发动机生产厂：一拖（洛阳）柴油机有限公司；排放标准：第三阶段；发动机进气方式：增压；发动机气缸数：6；发动机标定功率kW：103；发动机额定净功率kW：103；发动机标定转速r/min：2300；发动机冷却方式：水冷。 | 136100.00 | 38800元 | 103 | 购机补贴(通用类) | 2025-12-30 | T202000231025 | 山东省 | 评阅通过 | 初评员：通过 | 初评员：通过 |  | WJ2020HFH017 | 河南省拖拉机柴油机产品质量监督检验中心 | 2016KKX042 | 河南省拖拉机柴油机产品质量监督检验中心
动力机械 | 拖拉机 | 轮式拖拉机 | 140-160马力四轮驱动拖拉机 | 山东亿嘉农业机械装备股份有限公司 | 轮式拖拉机 | YJ-1404-1 | 发动机型号：WP6G140E331 功率：103KW 制造商：潍柴（潍坊）中型柴油机有限公司 排放标准：第三阶段 选装发动机型号：LR6M3ZU23/1030E 功率：103KW 制造商：一拖（洛阳）柴油机有限公司 排放标准：第三阶段。 | 功率:140马力;驱动方式:四轮驱动 ;最小使用比质量:43.69kg/kW; | 整机型号、名称：YJ-1404-1、轮式拖拉机；整机型式：轮式；整机机架型式：无架；整机驱动型式：四驱；整机用途：一般用途；整机外廓尺寸（长×宽×高及部位）mm：4700×2130×2860（安全架顶端）；最小使用质量kg：4500；标准配重(前/后)kg：220/160；最小使用比质量kg/kW：43.69；K值：32.14；挡位数（前进/倒退）：16/8；主变速挡位数：4；副变速挡位数：（2+1）×2；翻倾防护装置（驾驶室或安全框架）型号：YJ800.46A；翻倾防护装置（驾驶室或安全框架）型式：安全框架；发动机型号：WP6G140E331；发动机结构型式：直列、四冲程；发动机生产厂：潍柴（潍坊）中型柴油机有限公司；排放标准：第三阶段；发动机进气方式：增压；发动机气缸数：6；发动机标定功率kW：103；发动机额定净功率kW：103；发动机标定转速r/min：2200；发动机冷却方式：水冷；传动系箱体数量、变速箱（器）型式：机械平面组成式；箱体数量：2个；主变速位置和换挡方式：主变速位置：在第1箱体中；机械有级挡；副变速换挡方式：机械有级挡；轮胎型号(前轮/后轮)：12.4-24/16.9-34；轮胎数量(前轮/后轮)个 ：2/2；液压悬挂系统型式：分置式；悬挂装置型式：后置三点悬挂；悬挂装置类别：2类；工作装置液压油泵型号：325；液压输出组数：2路液压输出；动力输出轴标准转速r/min：760/850；选装轮胎型号(前轮/后轮)：12.2-24水田/16.9-34水田；11.2-24水田 /13.6-38水田；选装发动机型号：LR6M3ZU23/1030E；发动机结构型式：直列、四冲程；发动机生产厂：一拖（洛阳）柴油机有限公司；排放标准：第三阶段；发动机进气方式：增压；发动机气缸数：6；发动机标定功率kW：103；发动机额定净功率kW：103；发动机标定转速r/min：2300；发动机冷却方式：水冷。 | 133800.00 | 38800元 | 103 | 购机补贴(通用类) | 2025-12-30 | T202000231025 | 山东省 | 评阅通过 | 初评员：通过 | 初评员：通过 |  | WJ2020HFH018 | 河南省拖拉机柴油机产品质量监督检验中心 | 2016KKX042 | 河南省拖拉机柴油机产品质量监督检验中心
动力机械 | 拖拉机 | 轮式拖拉机 | 140-160马力四轮驱动拖拉机 | 山东亿嘉农业机械装备股份有限公司 | 轮式拖拉机 | YJ-1404-2 | 发动机型号：WP4.1G140E301，功率：103KW，生产厂：潍柴动力扬州柴油机有限责任公司，排放标准：第三阶段； 选装发动机型号：LR4M3LR22/1030，功率：103KW，生产厂：一拖（洛阳）柴油机有限公司，排放标准：第三阶段。 | 功率:140马力;驱动方式:四轮驱动 ;最小使用比质量:40.78kg/kW; | 整机型式：四轮驱动；整机外廓尺寸(长×宽×高) 4350×2220×驾驶室：3050；安全架：2940mm；整机最小使用质量 驾驶室：4400；整机标准配重(前/后) 220/160kg；整机最大配重(前/后) 360/480kg;整机档位数 前进/倒退/爬行/16/8/0;整机发动机与离合器联接方式：直连；整机起动方式：电起动；整机动力输出轴功率≥87.6 kW；整机最大牵引力≥26kN；翻倾防护装置（驾驶室或安全框架）型号：YJ1604.451；发动机型号： WP4.1G140E301；发动机生产厂：潍柴动力扬州柴油机有限责任公司；排放标准：第三阶段；发动机标定功率：103 kW；行车制动系型式：湿式、盘式； 驻车制动系型式：机械、盘式；行走系轮胎型号(前轮/后轮)/13.6-24/16.9-38；工作装置液压悬挂系统型式：分置式；工作装置动力输出轴转速760/850r/min；选装发动机型号：LR4M3LR22/1030；选装发动机生产厂：一拖（洛阳）柴油机有限公司；排放标准：第三阶段；选装发动机标定功率：103kW；选装两柱式安全架：YJ800.46A；最小使用质量4200KG；选装动力输出轴转速 ：760/850；540/1000； 760/1000 r/min；选装轮胎型号(前轮/后轮)：12.4-28/16.9-34；11.2-24/16.9-34；11.2-24/13.6-38；12.4-24/16.9-34；自主变更新增整机档位数 前进/倒退/爬行：24/8/0； | 133000.00 | 38800元 | 103 | 购机补贴(通用类) | 2023-12-31 | 苏农机（2019）第（0143）号 | 山东省 | 评阅通过 | 初评员：通过 | 初评员：通过 |  | 驾驶室：WJ2020HFH017；安全架：WJ2020HFH018 | 河南省拖拉机柴油机产品质量监督检验中心 | WJ2017HKKX004 | 河南省拖拉机柴油机产品质量监督检验中心
动力机械 | 拖拉机 | 轮式拖拉机 | 140-160马力四轮驱动拖拉机 | 山东亿嘉农业机械装备股份有限公司 | 轮式拖拉机 | YJ-1504-1 | 发动机型号：WP6G150E330A,功率：110.3KW，制造商：潍坊潍柴道依茨柴油机有限公司，排放标准：第三阶段。 选装发动机型号：LR6M3ZU23/1103E,功率：110.3KW，制造商：一拖（洛阳）柴油机有限公司，排放标准：第三阶段。 | 功率:150马力;驱动方式:四轮驱动 ;最小使用比质量:49.86kg/kW; | 整机型式：轮式；整机机架型式：无架；整机驱动型式：四驱；整机用途：一般用途；整机外廓尺寸（长×宽×高及部位）mm：5100×2260×3100（空滤器顶）；最小使用质量kg：5500；标准配重(前/后)kg：600/240；最小使用比质量kg/kW：49.86；K值：36.66；挡位数（前进/倒退）：16/8；主变速挡位数：4；副变速挡位数：（2+1）×2；最高设计理论速度km/h：34.99；翻倾防护装置（驾驶室或安全框架）型号：YJ1604.451；翻倾防护装置（驾驶室或安全框架）型式：简易驾驶室；发动机型号：WP6G150E330A；发动机结构型式：直列、四冲程；发动机生产厂：潍柴（潍坊）中型柴油机有限公司；排放标准：第三阶段；发动机进气方式：增压；发动机气缸数：6；发动机标定功率kW：110.3；发动机额定净功率kW：110.3；发动机标定转速r/min：2200；发动机冷却方式：水冷；传动系箱体数量、变速箱（器）型式：机械平面组成式；箱体数量：2个；主变速位置和换挡方式：主变速位置：在第1箱体中；机械有级挡；副变速换挡方式：机械有级挡；轮胎型号(前轮/后轮)：14.9-26/18.4-38；轮胎数量(前轮/后轮)个 ：2/2；液压悬挂系统型式：分置式；悬挂装置型式：后置三点悬挂；悬挂装置类别：3类；工作装置液压油泵型号：325；液压输出组数：3路液压输出；动力输出轴标准转速r/min：760/850；选装轮胎型号(前轮/后轮)：14.9-24/18.4-34；13.6-24 /18.4-34；前：340/85R28后:460/85R38;选装发动机型号：LR6M3ZU23/1103E；发动机结构型式：直列、四冲程；发动机生产厂：一拖（洛阳）柴油机有限公司；排放标准：第三阶段；发动机进气方式：增压；发动机气缸数：6；发动机标定功率kW：110.3；发动机额定净功率kW：110.3；发动机标定转速r/min：2300；发动机冷却方式：水冷。 | 150000.00 | 38800元 | 110.3 | 购机补贴(通用类) | 2025-12-30 | T202000231024 | 山东省 | 评阅通过 | 初评员：通过 | 初评员：通过 |  | WJ2020HFH017 | 河南省拖拉机柴油机产品质量监督检验中心 | 2016KKX043 | 河南省拖拉机柴油机产品质量监督检验中心
动力机械 | 拖拉机 | 轮式拖拉机 | 140-160马力四轮驱动拖拉机 | 山东渊博农业装备有限公司 | 轮式拖拉机 | YB1404-1 | 发动机型号：LR6A3LR22/1030；发动机生产厂家：一拖(洛阳)柴油机有限公司；发动机功率：103kW；发动机排放阶段：国三排放 | 功率:140马力;驱动方式:四轮驱动 ;最小使用比质量:43.7kg/kW; | 外廓尺寸（长×宽×高mm）:4890×2120×2945(空滤器)；最小使用质量:4500；配套动力（kW）:103；型式:四轮驱动；轴距（mm）:2520； 轮距（前轮/后轮）（mm）:1525、1625、1725/1500-1900； 最小离地间隙（mm）:400（前驱动桥）； 标准配重（kg）:240/340； 档位数（前进/倒退/爬行）: 16/8/0；变速箱型式:4x(2+1)×2；轮胎型号（前轮/后轮）:12.4-24/16.9-34。液压悬挂系统型式:分置式。 | 130000.00 | 38800元 | 103.0 | 购机补贴(通用类) | 2025-07-05 | T202000220151 | 山东省 | 评阅通过 | 初评员：通过 | 初评员：通过 |  | WJ2019HFH029 | 河南省拖拉机柴油机产品质量监督检验中心 | （2020）2240027 | 潍坊市产品质量检验所
动力机械 | 拖拉机 | 轮式拖拉机 | 140-160马力四轮驱动拖拉机 | 山东渊博农业装备有限公司 | 轮式拖拉机 | YB1404-2 | 配套动力型号：LR4M3LR22/1030；制造商：一拖(洛阳)柴油机有限公司；气缸数：4；标定功率(kW)：103；标定转速（r/min）：2200；排放标准：第三阶段。 | 功率:140马力;驱动方式:四轮驱动 ;最小使用比质量:43.7kg/kW; | 外廓尺寸（长×宽×高mm）:4750×2140×2945(空滤器顶部)；最小使用质量: 4500；配套动力（kW）: 103；型式: 四轮驱动；轴距（mm）: 2200；轮距（前轮/后轮）（mm）: 1500、1600、1700/1500-1900；最小离地间隙（mm）: 400（前桥底部）；标准配重（kg）:216/160；档位数（前进/倒退/爬行）: 8/2/0；变速箱型式:4×（2+1）×2 ；轮胎型号（前轮/后轮）: 12.4-24/16.9-34。液压悬挂系统型式:分置式。液压油泵型号：RM954.58.010 | 131000.00 | 38800元 | 103 | 购机补贴(通用类) | 2026-04-01 | T202100430202 | 山东省 | 评阅通过 | 初评员：通过 | 初评员：通过 |  | WJ2020LFH20G | 河南省拖拉机柴油机产品质量监督检验中心 | (2020)2240027 | 潍坊市产品质量检验所
动力机械 | 拖拉机 | 轮式拖拉机 | 140-160马力四轮驱动拖拉机 | 山东渊博农业装备有限公司 | 轮式拖拉机 | YB1504 | 发动机型号：LR6A3LR22/1103；发动机生产厂家：一拖(洛阳)柴油机有限公司；发动机功率：110.3kW；发动机排放阶段：国三排放 | 功率:150马力;驱动方式:四轮驱动 ;最小使用比质量:48.05kg/kW; | 外廓尺寸（长×宽×高mm）:5150×2400×3000（空滤器）；最小使用质量:5300；配套动力（kW）:110.3；型式:四轮驱动；轴距（mm）:2560； 轮距（前轮/后轮）（mm）: 1950、2070/1600～1996； 最小离地间隙（mm）:460（前桥底部）； 标准配重（kg）:520/400； 档位数（前进/倒退/爬行）:16/8/0；变速箱型式:4×(2+1)×2；轮胎型号（前轮/后轮）: 14.9-26/18.4-38。液压悬挂系统型式:分置式。 | 152000.00 | 38800元 | 110.3 | 购机补贴(通用类) | 2025-07-05 | T202000220152 | 山东省 | 评阅通过 | 初评员：通过 | 初评员：通过 |  | WJ2019HFH028 | 河南省拖拉机柴油机产品质量监督检验中心 | （2020）2240028 | 潍坊市产品质量检验所
动力机械 | 拖拉机 | 轮式拖拉机 | 140-160马力四轮驱动拖拉机 | 山东渊博农业装备有限公司 | 轮式拖拉机 | YB1504-1 | 发动机型号：LR6A3LR22/1103；发动机生产厂家：一拖(洛阳)柴油机有限公司；发动机功率：110.3kW；发动机排放阶段：国三排放 | 功率:150马力;驱动方式:四轮驱动 ;最小使用比质量:40.8kg/kW; | 外廓尺寸（长×宽×高mm）:4920×2140×2945(空滤器)；最小使用质量:4500；配套动力（kW）:110.3；型式:四轮驱动；轴距（mm）:2520； 轮距（前轮/后轮）（mm）:1500、1600、1700/1500-1900； 最小离地间隙（mm）:400（前驱动桥）； 标准配重（kg）:240/340； 档位数（前进/倒退/爬行）:16/8/0；变速箱型式:4x(2+1)×2；轮胎型号（前轮/后轮）:12.4-24/16.9-34。液压悬挂系统型式:分置式。 | 131000.00 | 38800元 | 110.3 | 购机补贴(通用类) | 2025-07-05 | T202000220151 | 山东省 | 评阅通过 | 初评员：通过 | 初评员：通过 |  | WJ2019HFH029 | 河南省拖拉机柴油机产品质量监督检验中心 | （2020）2240027 | 潍坊市产品质量检验所
动力机械 | 拖拉机 | 轮式拖拉机 | 140-160马力四轮驱动拖拉机 | 山拖农机装备有限公司 | 轮式拖拉机 | ME1504 | 发动机型号：YC6J175-T303； 功率（kW）：110.3； 制造商：广西玉柴机器股份有限公司； 排放阶段：GB 20891-2014第三阶段； | 功率:150马力;驱动方式:四轮驱动 ;最小使用比质量:43.84kg/kW; | 外型尺寸（mm）：5075×2115×2933； 驱动方式：四轮驱动; 功率（KW）:110.3（国三）; 轴距（mm）:2731; 最小使用质量（kg）:4836； 轮距(前轮/后轮)mm：1610、1710、1751、1851、1950/1705、1809、1865、1955、1969、2011、2115; 轮距(前轮/后轮)调整方式:有级可调/有级可调; 标准配重(前/后)kg:480/330; 挡位数(前进/倒退/爬行):12/4/0; 动力输出轴功率kW≥93.8; 最大牵引力kN≥34.5; 主变速箱换档方式:同步器换档; 轮胎型号(前轮/后轮):14.9-24/18.4-34 | 146500.00 | 38800元 | 110.3 | 购机补贴(通用类) | 2022-12-31 | 部20180824 | 山东省 | 评阅通过 | 初评员：通过 | 初评员：通过 |  | W201608034 | 机械工业农业机械产品质量检测中心（济南） | NW201803037 | 山东省农业机械科学研究院产品质量检测中心
动力机械 | 拖拉机 | 轮式拖拉机 | 140-160马力四轮驱动拖拉机 | 山拖农机装备有限公司 | 轮式拖拉机 | MF1504 | 发动机型号：WP6G150E330A； 功率（kW）：110.3； 制造商：潍柴（潍坊）中型柴油机有限公司； 排放阶段：GB 20891-2014第三阶段； | 功率:150马力;驱动方式:四轮驱动 ;最小使用比质量:54.71kg/kW; | 外型尺寸（mm）：5430×2450×3200； 驱动方式：四轮驱动; 功率（KW）:110.3（国三）; 轴距（mm）:2823; 最小使用质量（kg）:6035; 轮距(前轮/后轮)mm：1700、1800、1860、1960、2020、2120/1645-2330; 轮距(前轮/后轮)调整方式:调整辐板/无级可调; 标准配重(前/后)kg:600/240; 挡位数(前进/倒退/爬行):24/8/0; 动力输出轴功率kW≥93.9; 最大牵引力kN≥40; 主变速箱换档方式:同步器换档; 轮胎型号(前轮/后轮):14.9-26/18.4-38 | 171000.00 | 38800元 | 110.3 | 购机补贴(通用类) | 2021-12-31 | 部20171608 | 山东省 | 评阅通过 | 初评员：通过 | 初评员：通过 |  | NW201708025 | 山东省农业机械科学研究院产品质量检测中心 | NW201708031 | 山东省农业机械科学研究院产品质量检测中心
动力机械 | 拖拉机 | 轮式拖拉机 | 140-160马力四轮驱动拖拉机 | 泰安泰山国泰拖拉机制造有限公司 | 轮式拖拉机 | GT1404-1 | LR4M3LR22/1030，103KW,东方红，排放阶段:国三 | 功率:140马力;驱动方式:四轮驱动 ;最小使用比质量:46.6kg/kW; | 结构尺寸（长*宽*高及部位mm）：4880×2165×3030（驾驶室顶），驱动型式：四驱 ，标定功率（kw)：103，发动机商标或品牌：东方红，发动机型号：LR4M3LR22/1030,轴距（mm）：2350，最小使用质量（kg）：4800，配重（kg）(前/后)：350/336，档位数（前进/倒退）：16/8，变速箱（器）型式：机械平面组成式，机架型式：无架 | 135800.00 | 38800元 | 103 | 购机补贴(通用类) | 2026-04-01 | T202100510248 | 山东省 | 评阅通过 | 初评员：通过 | 初评员：通过 |  | NW202012037 | 山东省农业机械科学研究院产品质量检测中心 | NJJC20200518-BK | 山东宝鼎农业机械检测有限公司
动力机械 | 拖拉机 | 轮式拖拉机 | 140-160马力四轮驱动拖拉机 | 泰安泰山国泰拖拉机制造有限公司 | 轮式拖拉机 | 泰山1404-A | WP6G140E331，103KW、潍柴（潍坊）中型柴油机有限公司；排放阶段:国三 | 功率:140马力;驱动方式:四轮驱动 ;最小使用比质量:49.70kg/kW; | 结构尺寸（长*宽*高及部位mm）：5000×2350×3000（消音器），驱动型式：四驱 ，标定功率（kw)：103，发动机商标或品牌：潍柴，发动机型号：WP6G140E331，轴距（mm）：2550，最小使用质量（kg）：5120，配重（kg）(前/后)：200/450，档位数（前进/倒退）：16/8，变速箱（器）型式：机械平面组成式，机架型式：无架，选装件（简易驾驶室）:结构尺寸（长*宽*高及部位mm）:5000×2510×3115（空滤器），最小使用质量（kg）：5260，标准配重(前/后）：200/450 | 139000.00 | 38800元 | 103 | 购机补贴(通用类) | 2024-12-30 | T201900370878 | 山东省 | 评阅通过 | 初评员：通过 | 初评员：通过 |  | NW201908016（安全架）NW202012037（驾驶室） | 山东省农业机械科学研究院产品质量检测中心 | W201401092-Ⅱ | 山东省农业机械产品质量监督检验站
动力机械 | 拖拉机 | 轮式拖拉机 | 140-160马力四轮驱动拖拉机 | 泰安泰山国泰拖拉机制造有限公司 | 轮式拖拉机 | 泰山-1404TC | WP6G140E331、103KW、潍柴（潍坊）中型柴油机有限公司 ；排放阶段:国三 | 功率:140马力;驱动方式:四轮驱动 ;最小使用比质量:46.55kg/kW; | 外廓尺寸（长*宽*高mm）：4900×2200×3100(驾驶室）2920（安全架），驱动型式：4×4四轮驱动，配套功率（kw）：103，发动机商标或品牌：潍柴，发动机型号：WP6G140E331，轴距（mm）：2600，最小使用质量（kg）：4795（安全架）、4815（驾驶室），配重（kg）(前/后)：380/720，档位数（前进/倒退/爬行）：12/4/无，变速箱型式：4×（3+1）组成式，机架型式：无架式 | 141000.00 | 38800元 | 103 | 购机补贴(通用类) | 2023-12-31 | 苏农机（2019）第（0049）号 | 山东省 | 评阅通过 | 初评员：通过 | 初评员：通过 |  | NW201908016(安全架)NW202012037(驾驶室) | 山东省农业机械科学研究院产品质量检测中心 | №201801285 | 江苏省农业机械试验鉴定站
动力机械 | 拖拉机 | 轮式拖拉机 | 140-160马力四轮驱动拖拉机 | 泰安泰山国泰拖拉机制造有限公司 | 轮式拖拉机 | 泰山-1504A | 111KW、WP6G150E330、潍柴（潍坊）中型柴油机有限公司、国三；110.3KW、LR6M3ZU23/1103E、LR6M3ZU22/1103E、一拖（洛阳）柴油机有限公司、国三；110.3KW、YC6J175-T303广西玉柴机器股份有限公司、国三 | 功率:150马力;驱动方式:四轮驱动 ;最小使用比质量:47.38kg/kW; | 外廓尺寸（长*宽*高mm）：5000×2510×3115，驱动型式：4×4轮式，配套功率（kw）：111，发动机商标或品牌：潍柴、东方红、玉柴，发动机型号：WP6G150E330、LR6M3ZU23/1103E、LR6M3ZU22/1103E、YC6J175-T303，轴距（mm）：2550，最小使用质量（kg）：5260，配重（kg）(前/后)：600/480，档位数（前进/倒退/爬行）：16/8，变速箱型式：4×（2+1）×2组成式 | 145000.00 | 38800元 | 111 | 购机补贴(通用类) | 2021-12-31 | 部20170261 | 山东省 | 评阅通过 | 初评员：通过 | 初评员：通过 |  | NW201908016(安全架)NW202012037(驾驶室) | 山东省农业机械科学研究院产品质量检测中心 | (2016)委检字整机类第020号 | 盐城市农业机械试验鉴定站
动力机械 | 拖拉机 | 轮式拖拉机 | 140-160马力四轮驱动拖拉机 | 泰安泰山国泰拖拉机制造有限公司 | 轮式拖拉机 | 泰山-1504C | 111KW、WP6G150E330、潍柴（潍坊）中型柴油机有限公司、国三；110.3KW、LR6M3ZU23/1103E、LR6M3ZU22/1103E、一拖（洛阳）柴油机有限公司、国三；110.3KW、YC6J175-T303广西玉柴机器股份有限公司、国三 | 功率:150马力;驱动方式:四轮驱动 ;最小使用比质量:47.38kg/kW; | 外廓尺寸（长*宽*高mm）：5000×2510×3115，驱动型式：4×4轮式，配套功率（kw）：111，发动机商标或品牌：潍柴、东方红、玉柴，发动机型号：WP6G150E330、LR6M3ZU23/1103E、LR6M3ZU22/1103E、YC6J175-T303，轴距（mm）：2550，最小使用质量（kg）：5260，配重（kg）(前/后)：600/480，档位数（前进/倒退/爬行）：12/4，变速箱型式：4×（3+1）组成式 | 148000.00 | 38800元 | 111 | 购机补贴(通用类) | 2021-12-31 | 部20170262 | 山东省 | 评阅通过 | 初评员：通过 | 初评员：通过 |  | NW201908016(安全架)NW202012037(驾驶室) | 山东省农业机械科学研究院产品质量检测中心 | (2016)委检字整机类第022号 | 盐城市农业机械试验鉴定站
动力机械 | 拖拉机 | 轮式拖拉机 | 140-160马力四轮驱动拖拉机 | 天津拖拉机制造有限公司 | 轮式拖拉机 | TNM1404 | 型号：WP6G140E331；标定功率kW： 103；制造商：潍柴（潍坊）中型柴油机有限公司；排放阶段：国Ⅲ | 功率:140马力;驱动方式:四轮驱动 ;最小使用比质量:43.69kg/kW; | 1.整机型式：轮式；2.整机驱动型式：四驱；3.整机外廓尺寸（长×宽×高及部位）mm:5035×2260×2865（防翻架顶部）；4.轴距或履带接地长 mm:2610;5.最小使用质量kg:4500；6.标准配重（前/后）kg：440/172；7.最小使用比质量Kg/kw：43.69；8.主变速挡位数：4；9.发动机与主离合器联接方式：直联；10.发动机结构型式：直列、直喷、水冷、四冲程；11.发动机标定功率kw：103；12.轮胎型号（前轮/后轮）：12.4-24/16.9-34；13.选装翻倾防护装置（驾驶室或安全框架）型号：TD1604.45.01；14.选装外廓尺寸(长×宽×高及部位)mm：5035×2260×3110（空滤器顶部）；15.选装最小使用质量kg：4585；16.选装最小使用比质量kg/kW：44.51； | 210000.00 | 38800元 | 103 | 购机补贴(通用类) | 2025-07-05 | T202000320189 | 天津市 | 评阅通过 | 初评员：通过 | 初评员：通过 |  | WJ2020DFH019和WJ2020DFH025 | 河南省拖拉机柴油机产品质量监督检验中心 | （2020）2240037 | 潍坊市产品质量检验所
动力机械 | 拖拉机 | 轮式拖拉机 | 140-160马力四轮驱动拖拉机 | 天津拖拉机制造有限公司 | 轮式拖拉机 | TNM1404-4 | 型号：YC4A160-T302；标定功率kW： 103； 制造商：广西玉柴机器股份有限公司；排放阶段：国Ⅲ | 功率:140马力;驱动方式:四轮驱动 ;最小使用比质量:41.07kg/kW; | 1.整机型式：轮式；2.整机驱动型式：四驱；3.整机外廓尺寸（长×宽×高及部位）mm:4630×2280×2860（防翻架顶部）；4.轴距或履带接地长 mm:2335;5.最小使用质量kg:4230；6.标准配重（前/后）kg：440/172；7.最小使用比质量Kg/kw： 41.07；8.主变速挡位数：4；9.发动机与主离合器联接方式：直联；10.发动机结构型式：直列、直喷、水冷、四冲程；11.发动机标定功率kw：103；12.轮胎型号（前轮/后轮）：12.4-24/16.9-34； | 210000.00 | 38800元 | 103 | 购机补贴(通用类) | 2025-07-05 | T202000320189 | 天津市 | 评阅通过 | 初评员：通过 | 初评员：通过 |  | WJ2020DFH025 | 河南省拖拉机柴油机产品质量监督检验中心 | （2020）2240037 | 潍坊市产品质量检验所
动力机械 | 拖拉机 | 轮式拖拉机 | 140-160马力四轮驱动拖拉机 | 天津拖拉机制造有限公司 | 轮式拖拉机 | TNX1404 | 型号：LR6A3LR22/1177；标定功率kW：103；制造商：一拖（洛阳）柴油机有限公司；排放阶段：国Ⅲ | 功率:140马力;驱动方式:四轮驱动 ;最小使用比质量:40.29kg/kW; | 1.整机型式：轮式；2.整机驱动型式：四驱；3.整机外廓尺寸（长×宽×高及部位）mm:5130×2270×3140（空滤器顶部）；4.轴距或履带接地长 mm:2547；5.最小使用质量kg:4150；6.标准配重（前/后）kg：357.5/270；7.最小使用比质量Kg/kw：40.29；8.主变速挡位数:3；9.发动机与主离合器联接方式：直联；10.发动机结构型式：直列、水冷、增压中冷、高压共轨；11.发动机标定功率kw：103；12.轮胎型号（前轮/后轮）：12.4-24/18.4-34； | 210000.00 | 38800元 | 103 | 购机补贴(通用类) | 2025-12-30 | T202000321098 | 天津市 | 评阅通过 | 初评员：通过 | 初评员：通过 |  | WJ2020HFH07G | 河南省拖拉机柴油机产品质量监督检验中心 | （2020）2240135 | 潍坊市产品质量检验所
动力机械 | 拖拉机 | 轮式拖拉机 | 140-160马力四轮驱动拖拉机 | 天津拖拉机制造有限公司 | 轮式拖拉机 | TNX1404-4 | 型号：LR4M5LU22/1030E；标定功率kW：103；制造商：一拖（洛阳）柴油机有限公司；排放阶段：国Ⅲ | 功率:140马力;驱动方式:四轮驱动 ;最小使用比质量:39.32kg/kW; | 1.整机型式：轮式；2.整机驱动型式：四驱；3.整机外廓尺寸（长×宽×高及部位）mm:4700×2270×3140（空滤器顶部）；4.轴距或履带接地长 mm:2376；5.最小使用质量kg:4050；6.标准配重（前/后）kg：320/380；7.最小使用比质量Kg/kw：39.32；8.主变速挡位数:3；9.发动机与主离合器联接方式：直联；10.发动机结构型式：直列、水冷、增压中冷、单体泵；11.发动机标定功率kw：103；12.轮胎型号（前轮/后轮）：12.4-24/18.4-34； | 210000.00 | 38800元 | 103 | 购机补贴(通用类) | 2025-12-30 | T202000321098 | 天津市 | 评阅通过 | 初评员：通过 | 初评员：通过 |  | WJ2020HFH07G | 河南省拖拉机柴油机产品质量监督检验中心 | （2020）2240135 | 潍坊市产品质量检验所
动力机械 | 拖拉机 | 轮式拖拉机 | 140-160马力四轮驱动拖拉机 | 天津拖拉机制造有限公司 | 轮式拖拉机 | TTM1404-4 | 型号：YC4A160-T302；标定功率kW：103； 制造商：广西玉柴机器股份有限公司；排放阶段：国Ⅲ | 功率:140马力;驱动方式:四轮驱动 ;最小使用比质量:43.69kg/kW; | 1.整机型式：轮式；2.整机驱动型式：四驱；3.整机外廓尺寸（长×宽×高及部位）mm:4630×2280×2860（防翻架顶部）；4.轴距或履带接地长 mm:2560;5.最小使用质量kg:4500；6.标准配重（前/后）kg：440/172；7.最小使用比质量Kg/kw： 43.69；8.主变速挡位数：4；9.发动机与主离合器联接方式：直联；10.发动机结构型式：直列、直喷、水冷、四冲程；11.发动机标定功率kw：103；12.轮胎型号（前轮/后轮）：12.4-24/16.9-34；13.选装配置简易驾驶室翻倾防护装置（驾驶室或安全框架）型号：TCFD32K2104.45.01；14.选装配置简易驾驶室整机外廓尺寸(长×宽×高及部位)mm：4630×2280×3110（空滤器顶部）；15.选装配置简易驾驶室最小使用质量kg：4520；16.选装配置简易驾驶室最小使用比质量kg/kW：43.88； | 210000.00 | 38800元 | 103 | 购机补贴(通用类) | 2026-04-01 | T202100320081 | 天津市 | 评阅通过 | 初评员：通过 | 初评员：通过 |  | WJ2021AFH17G和WJ2021AFH005 | 河南省拖拉机柴油机产品质量监督检验中心 | （2020）2240037 | 潍坊市产品质量检验所
动力机械 | 拖拉机 | 轮式拖拉机 | 140-160马力四轮驱动拖拉机 | 天津拖拉机制造有限公司 | 轮式拖拉机 | TTX1404 | 型号：LR6A3LR22/1177；标定功率kW：103；制造商：一拖（洛阳）柴油机有限公司；排放阶段：国Ⅲ | 功率:140马力;驱动方式:四轮驱动 ;最小使用比质量:46.41kg/kW; | 1.整机型式：轮式；2.整机驱动型式：四驱；3.整机外廓尺寸（长×宽×高及部位）mm:5130×2270×3140（空滤器顶部）；4.轴距或履带接地长 mm:2547；5.最小使用质量kg:4780；6.标准配重（前/后）kg：440/270；7.最小使用比质量Kg/kw：46.41；8.主变速挡位数:3；9.发动机与主离合器联接方式：直联；10.发动机结构型式：直列、水冷、增压中冷、高压共轨；11.发动机标定功率kw：103；12.轮胎型号（前轮/后轮）：12.4-24/18.4-34； | 210000.00 | 38800元 | 103 | 购机补贴(通用类) | 2026-04-01 | T202100320082 | 天津市 | 评阅通过 | 初评员：通过 | 初评员：通过 |  | WJ2021AFH18G | 河南省拖拉机柴油机产品质量监督检验中心 | （2020）2240135 | 潍坊市产品质量检验所
动力机械 | 拖拉机 | 轮式拖拉机 | 140-160马力四轮驱动拖拉机 | 天津沃能达实业有限公司 | 轮式拖拉机 | W1404 | 型号：WP6G140E331；标定功率kW：103；制造商：潍柴(潍坊)中型柴油机有限公司；排放阶段：国Ⅲ | 功率:140马力;驱动方式:四轮驱动 ;最小使用比质量:42.52kg/kW; | 1.整机型式：轮式；2.整机驱动型式：四驱；3.整机外廓尺寸（长×宽×高及部位）mm:4930×2250×3115（一级粗滤器顶部）；4.轴距或履带接地长 mm:2590；5.最小使用质量kg:4380；6.标准配重（前/后）kg：440/172；7.最小使用比质量Kg/kw：42.52；8.主变速挡位数：4；9.发动机与主离合器联接方式：直联；10.发动机结构型式：直列、水冷、立式、四冲程；11.发动机标定功率kw：103；12.轮胎型号（前轮/后轮）：12.4-24/16.9-34； | 210000.00 | 38800元 | 103 | 购机补贴(通用类) | 2025-12-30 | T202000321065 | 天津市 | 评阅通过 | 初评员：通过 | 初评员：通过 |  | WJ2019HFH020 | 河南省拖拉机柴油机产品质量监督检验中心 | （2019）2240037 | 潍坊市产品质量检验所
动力机械 | 拖拉机 | 轮式拖拉机 | 140-160马力四轮驱动拖拉机 | 潍柴雷沃重工股份有限公司 | 轮式拖拉机 | M1404-5X | 4D3-ETA13,102.9kw、天津雷沃发动机有限公司,第三阶段； | 功率:140马力;驱动方式:四轮驱动 ;最小使用比质量:43.7kg/kW; | 驱动方式：四轮驱动；功率（kw）：102.9KW | 215000.00 | 38800元 | 102.9 | 购机补贴(通用类) | 2025-12-30 | T202000371249 | 山东省 | 评阅通过 | 初评员：通过 | 初评员：通过 |  | NW202012035 | 山东省农业机械科学研究院产品质量检测中心 | NJJC20180802-BK | 山东宝鼎农业机械检测有限公司
动力机械 | 拖拉机 | 轮式拖拉机 | 140-160马力四轮驱动拖拉机 | 潍柴雷沃重工股份有限公司 | 轮式拖拉机 | M1404-5XA | YC4A160-T302,102.9kW，广西玉柴机器股份有限公司，第三阶段 | 功率:140马力;驱动方式:四轮驱动 ;最小使用比质量:43.7kg/kW; | 驱动方式：四轮驱动；功率（kw）：102.9KW | 211000.00 | 38800元 | 102.9 | 购机补贴(通用类) | 2026-04-01 | T202100340116 | 山东省 | 评阅通过 | 初评员：通过 | 初评员：通过 |  | JW202101005-X01 | 机械工业农业机械产品质量检测中心（济南） | NJJC20180802-BK | 山东宝鼎农业机械检测有限公司
动力机械 | 拖拉机 | 轮式拖拉机 | 140-160马力四轮驱动拖拉机 | 潍柴雷沃重工股份有限公司 | 轮式拖拉机 | M1404-5XAS | YC6J165-T302,102.9kW，广西玉柴机器股份有限公司，第三阶段 | 功率:140马力;驱动方式:四轮驱动 ;最小使用比质量:43.7kg/kW; | 驱动方式：四轮驱动；功率（kw）：102.9KW | 219000.00 | 38800元 | 102.9 | 购机补贴(通用类) | 2026-04-01 | T202100340116 | 山东省 | 评阅通过 | 初评员：通过 | 初评员：通过 |  | JW202101005-X01 | 机械工业农业机械产品质量检测中心（济南） | NJJC20180802-BK | 山东宝鼎农业机械检测有限公司
动力机械 | 拖拉机 | 轮式拖拉机 | 140-160马力四轮驱动拖拉机 | 潍柴雷沃重工股份有限公司 | 轮式拖拉机 | M1404-R | 1106D-S6TA44,102.9kw，天津雷沃动力有限公司，第三阶段。 | 功率:140马力;驱动方式:四轮驱动 ;最小使用比质量:59.77kg/kW; | 驱动方式：四轮驱动；功率（kw）：102.9KW | 260000.00 | 38800元 | 102.9 | 购机补贴(通用类) | 2021-12-31 | 部20170394 | 山东省 | 评阅通过 | 初评员：通过 | 初评员：通过 |  | W201606067 | 山东省农业机械产品质量监督检验站 | W201410021-Ⅱ | 山东省农业机械产品质量监督检验站
动力机械 | 拖拉机 | 轮式拖拉机 | 140-160马力四轮驱动拖拉机 | 潍柴雷沃重工股份有限公司 | 轮式拖拉机 | M1404-X1 | 4DK3-ETA09,102.9kW,天津雷沃发动机有限公司，第三阶段 | 功率:140马力;驱动方式:四轮驱动 ;最小使用比质量:40.8kg/kW; | 驱动方式：四轮驱动；功率（kw）：102.9KW | 189000.00 | 38800元 | 102.9 | 购机补贴(通用类) | 2025-03-31 | T202000370081 | 山东省 | 评阅通过 | 初评员：通过 | 初评员：通过 |  | JW201909019 NW201909083 | 机械工业农业机械产品质量检测中心（济南） 山东省农业机械科学研究院产品质量检测中心 | NJJC20180802-BK | 山东宝鼎农业机械检测有限公司
动力机械 | 拖拉机 | 轮式拖拉机 | 140-160马力四轮驱动拖拉机 | 潍柴雷沃重工股份有限公司 | 轮式拖拉机 | M1404-XA | 4DK3-ETA09,102.9kW,天津雷沃发动机有限公司，第三阶段 | 功率:140马力;驱动方式:四轮驱动 ;最小使用比质量:39.1kg/kW; | 驱动方式：四轮驱动；功率（kw）：102.9KW | 189000.00 | 38800元 | 102.9 | 购机补贴(通用类) | 2025-03-31 | T202000370076 | 山东省 | 评阅通过 | 初评员：通过 | 初评员：通过 |  | JW201909019 | 机械工业农业机械产品质量检测中心（济南） | NJJC20180802-BK | 山东宝鼎农业机械检测有限公司
动力机械 | 拖拉机 | 轮式拖拉机 | 140-160马力四轮驱动拖拉机 | 潍柴雷沃重工股份有限公司 | 轮式拖拉机 | M1404-XS | 6D3-ETA21，102.9kw，天津雷沃发动机有限公司，第三阶段 | 功率:140马力;驱动方式:四轮驱动 ;最小使用比质量:43.7kg/kW; | 驱动方式：四轮驱动；功率（kw）：102.9KW | 245000.00 | 38800元 | 102.9 | 购机补贴(通用类) | 2025-09-29 | T202000370545 | 山东省 | 评阅通过 | 初评员：通过 | 初评员：通过 |  | NW202001004 | 山东省农业机械科学研究院产品质量检测中心 | NJJC20180802-BK | 山东宝鼎农业机械检测有限公司
动力机械 | 拖拉机 | 轮式拖拉机 | 140-160马力四轮驱动拖拉机 | 潍柴雷沃重工股份有限公司 | 轮式拖拉机 | M1504-5XAS | YC6J175-T303,110.3kw；广西玉柴机器股份有限公司；第三阶段。 | 功率:150马力;驱动方式:四轮驱动 ;最小使用比质量:43.7kg/kW; | 驱动方式：四轮驱动；功率（kw）：110.3KW | 219000.00 | 38800元 | 110.3 | 购机补贴(通用类) | 2026-06-29 | T202100340478 | 山东省 | 评阅通过 | 初评员：通过 | 初评员：通过 |  | JW202101003 | 机械工业农业机械产品质量检测中心（济南） | NJJC20200106 | 山东宝鼎农业机械检测有限公司
动力机械 | 拖拉机 | 轮式拖拉机 | 140-160马力四轮驱动拖拉机 | 潍柴雷沃重工股份有限公司 | 轮式拖拉机 | M1504-5XF | 4DK3-ETA22,110.3kw、天津雷沃发动机有限公司,第三阶段； | 功率:150马力;驱动方式:四轮驱动 ;最小使用比质量:40.8kg/kW; | 驱动方式：四轮驱动；功率（kw）：110.3kw | 202400.00 | 38800元 | 110.3 | 购机补贴(通用类) | 2025-12-30 | T202000341156 | 山东省 | 评阅通过 | 初评员：通过 | 初评员：通过 |  | NW202008025 | 山东省农业机械科学研究院产品质量检测中心 | NJJC20200106 | 山东宝鼎农业机械检测有限公司
动力机械 | 拖拉机 | 轮式拖拉机 | 140-160马力四轮驱动拖拉机 | 潍柴雷沃重工股份有限公司 | 轮式拖拉机 | M1504-5XF1 | YC4A160-T304,110.3kw；广西玉柴机器股份有限公司；第三阶段。 | 功率:150马力;驱动方式:四轮驱动 ;最小使用比质量:43.7kg/kW; | 驱动方式：四轮驱动；功率（kw）：110.3KW | 239000.00 | 38800元 | 110.3 | 购机补贴(通用类) | 2026-06-29 | T202100340478 | 山东省 | 评阅通过 | 初评员：通过 | 初评员：通过 |  | NW202101011 | 山东省农业机械科学研究院产品质量检测中心 | NJJC20200106 | 山东宝鼎农业机械检测有限公司
动力机械 | 拖拉机 | 轮式拖拉机 | 140-160马力四轮驱动拖拉机 | 潍柴雷沃重工股份有限公司 | 轮式拖拉机 | M1504-5XS | 6D3-ETA22,110.3kw、天津雷沃发动机有限公司,第三阶段； | 功率:150马力;驱动方式:四轮驱动 ;最小使用比质量:40.82kg/kW; | 驱动方式：四轮驱动；功率（kw）：110.3kw | 212400.00 | 38800元 | 110.3 | 购机补贴(通用类) | 2025-12-30 | T202000341186 | 山东省 | 评阅通过 | 初评员：通过 | 初评员：通过 |  | JW202010006、NW202010025 | 机械工业农业机械产品质量检测中心（济南）、山东省农业机械科学研究院产品质量检测中心 | NJJC20200106 | 山东宝鼎农业机械检测有限公司
动力机械 | 拖拉机 | 轮式拖拉机 | 140-160马力四轮驱动拖拉机 | 潍柴雷沃重工股份有限公司 | 轮式拖拉机 | M1504-R | 1106D-S6TA46,110.3kw，天津雷沃动力有限公司，第三阶段。 | 功率:150马力;驱动方式:四轮驱动 ;最小使用比质量:55.76kg/kW; | 驱动方式：四轮驱动；功率（kw）：110.3KW | 270000.00 | 38800元 | 110.3 | 购机补贴(通用类) | 2021-12-31 | 部20170392 | 山东省 | 评阅通过 | 初评员：通过 | 初评员：通过 |  | W201606067 | 山东省农业机械产品质量监督检验站 | W201410022-Ⅱ | 山东省农业机械产品质量监督检验站
动力机械 | 拖拉机 | 轮式拖拉机 | 140-160马力四轮驱动拖拉机 | 潍柴雷沃重工股份有限公司 | 轮式拖拉机 | 现：M1404-F2（原：M1404-D2） | 1006D-S6TA00，102.9kw，天津雷沃发动机有限公司，第三阶段。YC6J165-T302，102.9kw，广西玉柴机器股份有限公司，第三阶段。6D3-ETA21，102.9kw，天津雷沃发动机有限公司，第三阶段。 | 功率:140马力;驱动方式:四轮驱动 ;最小使用比质量:51.02kg/kW; | 驱动方式：四轮驱动；功率（kw）：102.9KW | 294400.00 | 38800元 | 102.9 | 购机补贴(通用类) | 2021-12-31 | 部20170689 | 山东省 | 评阅通过 | 初评员：通过 | 初评员：通过 |  | NW201705074 | 山东省农业机械科学研究院产品质量检测中心 | (2016)委检字整机类第0126号 | 盐城市农业机械试验鉴定站
动力机械 | 拖拉机 | 轮式拖拉机 | 140-160马力四轮驱动拖拉机 | 潍柴雷沃重工股份有限公司 | 轮式拖拉机 | 现：M1504-F（原：M1504-D） | 1106D-S6TA46，110.3kw，天津雷沃动力有限公司，第三阶段。 | 功率:150马力;驱动方式:四轮驱动 ;最小使用比质量:47.60kg/kW; | 驱动方式：四轮驱动；功率（kw）：110.3KW | 345400.00 | 38800元 | 110.3 | 购机补贴(通用类) | 2021-12-31 | 部20170393 | 山东省 | 评阅通过 | 初评员：通过 | 初评员：通过 |  | W201606067 | 山东省农业机械产品质量监督检验站 | (2016)委检字整机类第0128号 | 盐城市农业机械试验鉴定站
动力机械 | 拖拉机 | 轮式拖拉机 | 140-160马力四轮驱动拖拉机 | 潍坊百丰农机制造有限公司 | 轮式拖拉机 | 1404-D | 配套动力型号： WP6G140E331 ；制造商：潍柴（潍坊）中型柴油机有限公司；气缸数:6；标定功率（KW）：103KW；标定转速（r/min):2200r/min；排放标准：第三阶段。 | 功率:140马力;驱动方式:四轮驱动 ;最小使用比质量:45.87kg/kW; | 整机外廓尺寸(mm)： 5020×2125×2810（驾驶室顶部） ；整机驱动型式：四轮驱动；标定功率（kw）: 103kW; 发动机型号及制造商： WP6G140E331 ,潍柴（潍坊）中型柴油机有限公司；排放标准：第三阶段。轴距(mm)： 2620 ; 最小使用质量(kg): 4725; 最小使用比质量(kg/kw)：45.87;标准配重 (kg)(前/后) ：440/180; 档位数：16/8；是否有驾驶室或安全架： 简易驾驶室。 | 135500.00 | 38800元 | 103 | 购机补贴(通用类) | 2026-04-01 | T202100320042 | 山东省 | 评阅通过 | 初评员：通过 | 初评员：通过 |  | WJ2020GFH007 | 河南省拖拉机柴油机产品质量监督检验中心 | WT202004004 | 黑龙江省彤廷质检技术有限公司
动力机械 | 拖拉机 | 轮式拖拉机 | 140-160马力四轮驱动拖拉机 | 潍坊百丰农机制造有限公司 | 轮式拖拉机 | 1504-D | 配套动力型号： WP6G150E330A ；制造商：潍柴（潍坊）中型柴油机有限公司；气缸数:6；标定功率（KW）：110.3KW；标定转速（r/min):2200r/min；排放标准：第三阶段。 | 功率:150马力;驱动方式:四轮驱动 ;最小使用比质量:43.6kg/kW; | 整机外廓尺寸(mm)：5020×2125×2810（驾驶室顶部） ；整机驱动型式：四轮驱动；标定功率（kw）: 110.3kW; 发动机型号及制造商： WP6G150E330A ,潍柴（潍坊）中型柴油机有限公司；排放标准：第三阶段。轴距(mm)： 2620 ; 最小使用质量(kg):4810 ; 最小使用比质量(kg/kw)：43.6;标准配重 (kg)(前/后) ：440/180; 档位数：16/8；是否有驾驶室或安全架： 简易驾驶室。 | 138500.00 | 38800元 | 110.3 | 购机补贴(通用类) | 2026-04-01 | T202100320042 | 山东省 | 评阅通过 | 初评员：通过 | 初评员：通过 |  | WJ2020GFH007 | 河南省拖拉机柴油机产品质量监督检验中心 | WT202004004 | 黑龙江省彤廷质检技术有限公司
动力机械 | 拖拉机 | 轮式拖拉机 | 140-160马力四轮驱动拖拉机 | 潍坊百利拖拉机有限公司 | 轮式拖拉机 | 1404-D | 发动机型号：WP4.1G140E301；功率：103kW；发动机制造商：潍柴（潍坊）中型柴油机有限公司；排放阶段：国三；发动机环保信息公开编号：CN FC G3 00 0284000024 000001。 | 功率:140马力;驱动方式:四轮驱动 ;最小使用比质量:42.72/40.78kg/kW; | 整机外廓尺寸（长×宽×高）：4600×2250×3000mm（驾驶室顶部）/4600×2250×2890mm（安全架顶部）；轴距：2195mm；整机型式：4×4四轮驱动；标准配重：前450kg/后344kg；发动机标定功率：103kW；轮胎型号：前轮14.9-26/后轮16.9-38；最小使用质量：4400kg（驾驶室）/4200（安全架）。 | 138000.00 | 38800元 | 103 | 购机补贴(通用类) | 2025-09-29 | T202000320456 | 山东省 | 评阅通过 | 初评员：通过 | 初评员：通过 |  | WJ2020GFH024\WJ2019IFH030 | 河南省拖拉机柴油机产品质量监督检验中心/河南省拖拉机柴油机产品质量监督检验中心 | W201505125-Ⅱ | 山东省农业机械产品质量监督检验站
动力机械 | 拖拉机 | 轮式拖拉机 | 140-160马力四轮驱动拖拉机 | 潍坊百利拖拉机有限公司 | 轮式拖拉机 | 悍沃1504A | 发动机型号：WP6G150E330A；功率：110.3kW；发动机制造商：潍柴（潍坊）中型柴油机有限公司；排放阶段：国三；型式核准号：CN FC G3 0583 02 0030。 | 功率:150马力;驱动方式:四轮驱动 ;最小使用比质量:44.97kg/kW; | 整机外廓尺寸（长×宽×高）：4830×2300×2950mm；轴距：2650mm；整机型式：4×4四轮驱动；配重（最大）：前440kg/后516kg；发动机标定功率：110.3kW；轮胎型号：前轮14.9-26/后轮18.4-38；最小使用质量：4960kg。 | 145000.00 | 38800元 | 110.3 | 购机补贴(通用类) | 2022-12-31 | 部20180267 | 山东省 | 评阅通过 | 初评员：通过 | 初评员：通过 |  | NW201705024 | 山东省农业机械科学研究院产品质量检测中心 | W201505125-Ⅱ | 山东省农业机械产品质量监督检验站
动力机械 | 拖拉机 | 轮式拖拉机 | 140-160马力四轮驱动拖拉机 | 潍坊百利拖拉机有限公司 | 轮式拖拉机 | 悍沃1504A-1 | 发动机型号：WP6G150E330A；功率：110.3kW；发动机制造商：潍柴（潍坊）中型柴油机有限公司；排放阶段：国三；型式核准号：CN FC G3 0583 02 0030。 | 功率:150马力;驱动方式:四轮驱动 ;最小使用比质量:43.06kg/kW; | 整机外廓尺寸（长×宽×高）：4830×2300×2950mm；轴距：2650mm；整机型式：4×4四轮驱动；配重（最大）：前440kg/后516kg；发动机标定功率：110.3kW；轮胎型号：前轮14.9-26/后轮18.4-38；最小使用质量：4750kg。 | 140000.00 | 38800元 | 110.3 | 购机补贴(通用类) | 2022-12-31 | 部20180267 | 山东省 | 评阅通过 | 初评员：通过 | 初评员：通过 |  | NW201712066 | 山东省农业机械科学研究院产品质量检测中心 | W201505125-Ⅱ | 山东省农业机械产品质量监督检验站
动力机械 | 拖拉机 | 轮式拖拉机 | 140-160马力四轮驱动拖拉机 | 潍坊稻耕农业装备制造有限公司 | 轮式拖拉机 | BT1404-F | 发动机型号：YC6J165-T301，发动机标定功率：102.9kW,发动机生产厂:广西玉柴机器股份有限公司,排放阶段：国三。 | 功率:140马力;驱动方式:四轮驱动 ;最小使用比质量:46.6kg/kW; | 发动机标定功率：102.9kW，驱动方式：四轮驱动，最小使用质量：4800kg | 135000.00 | 38800元 | 102.9 | 购机补贴(通用类) | 2026-03-15 | T202165650019 | 山东省 | 评阅通过 | 初评员：通过 | 初评员：通过 |  | NW202007063 | 山东省农业机械科学研究院产品质量检测中心 | WT202006004 | 黑龙江省彤延质检技术有限公司
动力机械 | 拖拉机 | 轮式拖拉机 | 140-160马力四轮驱动拖拉机 | 潍坊稻耕农业装备制造有限公司 | 轮式拖拉机 | BT1504-F | 发动机型号：YC6J175-T301，发动机标定功率：110.3kW,发动机生产厂:广西玉柴机器股份有限公司,排放阶段：国三。 | 功率:150马力;驱动方式:四轮驱动 ;最小使用比质量:43.97kg/kW; | 发动机标定功率：110.3kW，驱动方式：四轮驱动，最小使用质量：4850kg | 147000.00 | 38800元 | 110.3 | 购机补贴(通用类) | 2026-03-15 | T202165650019 | 山东省 | 评阅通过 | 初评员：通过 | 初评员：通过 |  | NW202007063 | 山东省农业机械科学研究院产品质量检测中心 | WT202006004 | 黑龙江省彤延质检技术有限公司
动力机械 | 拖拉机 | 轮式拖拉机 | 140-160马力四轮驱动拖拉机 | 潍坊迪犇农业装备有限公司 | 轮式拖拉机 | GY1404 | 发动机型号：PHF6103ZL6B，发动机生产厂商：华丰动力股份有限公司，发动机标定功率：103KW，第三排放阶段 | 功率:140马力;驱动方式:四轮驱动 ;最小使用比质量:43.68kg/kW; | 标定功率：103KW；驱动方式：四轮驱动；排放标准：国三排放标准；最小使用质量比：43.68Kg/Kw | 129600.00 | 38800元 | 103 | 购机补贴(通用类) | 2026-06-29 | T202100320440 | 山东省 | 评阅通过 | 初评员：通过 | 初评员：通过 |  | WJ2020KFH016 | 河南省拖拉机柴油机产品质量监督检验中心 | WT202006009 | 黑龙江省彤廷质检技术有限公司
动力机械 | 拖拉机 | 轮式拖拉机 | 140-160马力四轮驱动拖拉机 | 潍坊迪犇农业装备有限公司 | 轮式拖拉机 | GY1404-A | 发动机型号：YC4A160-T302，发动机生产厂商：广西玉柴机器股份有限公司，发动机标定功率：103KW，第三排放阶段 | 功率:140马力;驱动方式:四轮驱动 ;最小使用比质量:43.68kg/kW; | 标定功率：103KW；驱动方式：四轮驱动；排放标准：国三排放标准；最小使用质量比：43.68Kg/Kw | 129600.00 | 38800元 | 103 | 购机补贴(通用类) | 2026-06-29 | T202100320440 | 山东省 | 评阅通过 | 初评员：通过 | 初评员：通过 |  | WJ2020KFH016 | 河南省拖拉机柴油机产品质量监督检验中心 | WT202006009 | 黑龙江省彤廷质检技术有限公司
动力机械 | 拖拉机 | 轮式拖拉机 | 140-160马力四轮驱动拖拉机 | 潍坊迪犇农业装备有限公司 | 轮式拖拉机 | GY1504-A | 发动机型号：YC4A160-T304，发动机生产厂商：广西玉柴机器股份有限公司，发动机标定功率：110.3KW，第三排放阶段 | 功率:150马力;驱动方式:四轮驱动 ;最小使用比质量:43.51kg/kW; | 标定功率：110.3KW；驱动方式：四轮驱动；排放标准：国三排放标准；最小使用质量比：43.51Kg/Kw | 156800.00 | 38800元 | 110.3 | 购机补贴(通用类) | 2026-06-29 | T202100320440 | 山东省 | 评阅通过 | 初评员：通过 | 初评员：通过 |  | WJ2020KFH016 | 河南省拖拉机柴油机产品质量监督检验中心 | WT202006009 | 黑龙江省彤廷质检技术有限公司
动力机械 | 拖拉机 | 轮式拖拉机 | 140-160马力四轮驱动拖拉机 | 潍坊昊田农业装备有限公司 | 轮式拖拉机 | 昊田1404 | 发动机：WP6G140E330（潍柴（潍坊）中型柴油机有限公司、105kW、国三核准号：CNFCG30583020012） | 功率:140马力;驱动方式:四轮驱动 ;最小使用比质量:46.67kg/kW; | 驱动型式：四轮驱动，外廓尺寸（mm）：5090×2480×3005，轴距（mm）：2650,常用轮距（mm）：1900/2020，轮距（前轮/后轮）调整方式：有级可调/无级可调，最小使用质量（kg）:4900,标准配重（前/后）（kg）：780/240，档位数（前进/倒退）：16/8，发动机与离合器联接方式：直联，启动方式：电启动，翻倾防护装置：六柱式安全驾驶室TD1000.451F，传动系变速箱型式：4×（2+1）×2组成式，动力输出轴转速（r/min）:540/1000, | 165000.00 | 38800元 | 105 | 购机补贴(通用类) | 2021-12-31 | 部20170377 | 山东省 | 评阅通过 | 初评员：通过 | 初评员：通过 |  | HB2019FHZ078 | 湖北三智农业机械检测有限公司 | 2016KKX115 | 河南省拖拉机柴油机产品质量监督检验中心
动力机械 | 拖拉机 | 轮式拖拉机 | 140-160马力四轮驱动拖拉机 | 潍坊昊田农业装备有限公司 | 轮式拖拉机 | 昊田1504 | 发动机：WP6G150E330（潍柴（潍坊）中型柴油机有限公司、111kW、国三核准号：CNFCG30583020016）,选装：YC6J175-T303（广西玉柴机器股份有限公司、110.3kW、国三核准号：CNFCG30158360005） | 功率:150马力;驱动方式:四轮驱动 ;最小使用比质量:44.14kg/kW; | 驱动型式：四轮驱动，外廓尺寸（mm）：5090×2480×3005，轴距（mm）：2650,常用轮距（mm）：1900/2020，轮距（前轮/后轮）调整方式：有级可调/无级可调，最小使用质量（kg）:4900,标准配重（前/后）（kg）：780/240，档位数（前进/倒退）：16/8，发动机与离合器联接方式：直联，启动方式：电启动，翻倾防护装置：六柱式安全驾驶室TD1000.451F，传动系变速箱型式：4×（2+1）×2组成式，动力输出轴转速（r/min）:540/1000, | 175000.00 | 38800元 | 110.3 | 购机补贴(通用类) | 2021-12-31 | 部20170372 | 山东省 | 评阅通过 | 初评员：通过 | 初评员：通过 |  | HB2019FHZ078 | 湖北三智农业机械检测有限公司 | 2016KKX115 | 河南省拖拉机柴油机产品质量监督检验中心
动力机械 | 拖拉机 | 轮式拖拉机 | 140-160马力四轮驱动拖拉机 | 潍坊红柳机械开发有限公司 | 轮式拖拉机 | 1404 | 型号：WP6G140E331；功率：103kw；转速：2200r/min；厂家：潍柴（潍坊）中型柴油机有限公司；排放：国三。 型号：LR6M3ZU22/1030E；功率：103kw；转速：2200r/min；厂家：一拖（洛阳）柴油机有限公司；排放：国三。 | 功率:140马力;驱动方式:四轮驱动 ;最小使用比质量:52.77kg/kW; | 外廓尺寸：5100×2390×3270； 最小使用质量：5435kg 驱动型式：四轮驱动； 功率：103kw（140马力）； 排放标准：国三。 | 138000.00 | 38800元 | 103 | 购机补贴(通用类) | 2021-12-31 | 部20170345 | 山东省 | 评阅通过 | 初评员：通过 | 初评员：通过 |  | W201604007 | 山东省农业机械产品质量监督检验站 | No201601188 | 江苏省农业机械试验鉴定站
动力机械 | 拖拉机 | 轮式拖拉机 | 140-160马力四轮驱动拖拉机 | 潍坊红柳机械开发有限公司 | 轮式拖拉机 | 1504 | 发动机型号:WP6G150E330A；标定功率：110.3kW；发动机制造商:潍柴(潍坊)中型柴油机有限公司；排放阶段：第三阶段(发动机选装:发动机型号LR6A3LR22/1103；标定功率：110.3kW；制造商:一拖(洛阳)柴油机有限公司；排放阶段：第三阶段） | 功率:150马力;驱动方式:四轮驱动 ;最小使用比质量:47.75kg/kW; | 外廓尺寸：5200×2260×3250； 最小使用质量：5300kg 驱动型式：四轮驱动； 功率：110.3kw（150马力）； 排放标准：国三。 | 135000.00 | 38800元 | 110.3 | 购机补贴(通用类) | 2024-12-30 | T201900320699 | 山东省 | 评阅通过 | 初评员：通过 | 初评员：通过 |  | W201507077 | 山东省农业机械产品质量监督检验站 | W201401038-II | 山东省农业机械产品质量监督检验站
动力机械 | 拖拉机 | 轮式拖拉机 | 140-160马力四轮驱动拖拉机 | 潍坊华夏拖拉机制造有限公司 | 轮式拖拉机 | HX1404-D | 配套动力型号:YD4GL140G1.制造商：扬动股份有限公司，气缸数：4，标定功率（kW）：103，转速（r/min）：2400，排放标准：第3阶段 | 功率:140马力;驱动方式:四轮驱动 ;最小使用比质量:40.4/41.9kg/kW; | 功率：140马力；驱动型式：四轮驱动；最小使用比质量：40.4（安全架）/41.9(驾驶室） | 129400.00 | 38800元 | 103 | 购机补贴(通用类) | 2025-07-05 | T202000320183 | 山东省 | 评阅通过 | 初评员：通过 | 初评员：通过 |  | NW201912030、NW201908065 | 山东省农业机械科学研究院产品质量检测中心 | WJ2017IKKX012 | 河南省拖拉机柴油机产品质量监督检验中心
动力机械 | 拖拉机 | 轮式拖拉机 | 140-160马力四轮驱动拖拉机 | 潍坊华夏拖拉机制造有限公司 | 轮式拖拉机 | XTD1404 | 配套动力型号: WP6G140E331，制造商：潍柴（潍坊）中型柴油机有限公司,气缸数：6，标定功率（kW）: 103，转速（r/min）：2200，排放标准：第3阶段 | 功率:140马力;驱动方式:四轮驱动 ;最小使用比质量:46.21/48.06kg/kW; | 功率：140马力；驱动型式：四轮驱动；最小使用比质量：46.21（安全架）/48.06(驾驶室） | 129400.00 | 38800元 | 103 | 购机补贴(通用类) | 2026-04-29 | T202142420219 | 山东省 | 评阅通过 | 初评员：通过 | 初评员：通过 |  | NW202101030/NW202103049 | 山东省农业机械科学研究院产品质量检测中心 | WJ2018CKKX021 | 河南省拖拉机柴油机产品质量监督检验中心
动力机械 | 拖拉机 | 轮式拖拉机 | 140-160马力四轮驱动拖拉机 | 潍坊华夏拖拉机制造有限公司 | 轮式拖拉机 | XTD1404-1 | 配套动力型号: WP4.1G140E301，制造商：潍柴动力扬州柴油机有限责任公司，气缸数：4，标定功率（kW）: 103，转速（r/min）：2300，排放标准：第3阶段 | 功率:140马力;驱动方式:四轮驱动 ;最小使用比质量:43.59/44.08kg/kW; | 功率：140马力；驱动型式：四轮驱动；最小使用比质量：43.59（安全架）/44.08(驾驶室） | 129400.00 | 38800元 | 103 | 购机补贴(通用类) | 2026-04-29 | T202142420219 | 山东省 | 评阅通过 | 初评员：通过 | 初评员：通过 |  | NW202101030/NW202103049 | 山东省农业机械科学研究院产品质量检测中心 | WJ2018CKKX021 | 河南省拖拉机柴油机产品质量监督检验中心
动力机械 | 拖拉机 | 轮式拖拉机 | 140-160马力四轮驱动拖拉机 | 潍坊市鑫升机械制造有限公司 | 轮式拖拉机 | XSD1404 | 配套发动机型号：YC4A160-T302；标定功率 (kW)：103；制造商：广西玉柴机器股份有限公司；排放阶段：中国第三阶段 | 功率:140马力;驱动方式:四轮驱动 ;最小使用比质量:43.69kg/kW; | 标定功率：103kw；最小使用质量:4500kg；驱动方式：四轮驱动；最小使用比质量（kg/kw）：43.69； | 130000.00 | 38800元 | 103 | 购机补贴(通用类) | 2026-02-07 | T202142420063 | 山东省 | 评阅通过 | 初评员：通过 | 初评员：通过 |  | NW202010048 | 山东省农业机械科学研究院产品质量检测中心 | WJ2018LKKX008 | 河南省拖拉机柴油机产品质量监督检验中心
动力机械 | 拖拉机 | 轮式拖拉机 | 140-160马力四轮驱动拖拉机 | 潍坊市鑫升机械制造有限公司 | 轮式拖拉机 | XSD1504 | 配套发动机型号：YC6J175-T301，制造商：广西玉柴机器股份有限公司；选装发动机型号（1）：WP6G150E330A，制造商：潍坊潍柴道依茨柴油机有限公司；选装发动机型号（2）：LR6M3ZU23/1103E，制造商：一拖（洛阳）柴油机有限公司；最小使用质量（kg）：统一4800，标定功率 (kW)：统一110.3；最小使用比质量（kg/kw）：统一43.52；排放阶段：中国第三阶段 | 功率:150马力;驱动方式:四轮驱动 ;最小使用比质量:43.52kg/kW; | 标定功率：110.3kw；最小使用质量:4800kg；驱动方式：四轮驱动；最小使用比质量（kg/kw）：43.52； | 131000.00 | 38800元 | 110.3 | 购机补贴(通用类) | 2021-12-31 | 苏农机（2017）第（0352）号 | 山东省 | 评阅通过 | 初评员：通过 | 初评员：通过 |  | NW201708010 | 山东省农业机械科学研究院产品质量检测中心 | WJ2017FKKX032 | 河南省拖拉机柴油机产品质量监督检验中心
动力机械 | 拖拉机 | 轮式拖拉机 | 140-160马力四轮驱动拖拉机 | 潍坊市鑫升机械制造有限公司 | 轮式拖拉机 | XSF1504 | 配套发动机型号：WP6G150E330；标定功率 (kW)：110.2；制造商：潍坊潍柴道依茨柴油机有限公司；排放阶段：中国第三阶段； | 功率:150马力;驱动方式:四轮驱动 ;最小使用比质量:5145kg/kW; | 标定功率：110.2kw；最小使用质量:5145kg；驱动方式：四轮驱动；最小使用比质量（kg/kw）：46.69； | 132000.00 | 38800元 | 110.2 | 购机补贴(通用类) | 2021-12-31 | 部20170260 | 山东省 | 评阅通过 | 初评员：通过 | 初评员：通过 |  | NW201712067 | 山东省农业机械科学研究院产品质量检测中心 | 2016KKX022 | 河南省拖拉机柴油机产品质量监督检验中心
动力机械 | 拖拉机 | 轮式拖拉机 | 140-160马力四轮驱动拖拉机 | 潍坊市昱坤农业机械有限公司 | 轮式拖拉机 | YK1404-D | 型号：LR4M3LR22/1030；功率(kW)：103；制造商：一拖（洛阳）柴油机有限公司；排放阶段：GB20891-2014 国Ⅲ阶段； | 功率:140马力;驱动方式:四轮驱动 ;最小使用比质量:43.69kg/kW; | 驱动型式：四轮驱动；外廓尺寸(长x宽x高及部位)(mm）：4700×2100×3000(至驾驶室顶)；最小使用质量(kg）：4500；功率(kW)：103；最小使用比质量(kg/kW)：43.69；PTO转速(r/min)：760/850； | 131000.00 | 38800元 | 103 | 购机补贴(通用类) | 2026-06-29 | T202100220384 | 山东省 | 评阅通过 | 初评员：通过 | 初评员：通过 |  | WJ2020LFH028 | 河南省拖拉机柴油机产品质量监督检验中心 | （2021）2240028 | 潍坊市产品质量检验所
动力机械 | 拖拉机 | 轮式拖拉机 | 140-160马力四轮驱动拖拉机 | 潍坊泰鸿拖拉机有限公司 | 轮式拖拉机 | TH1404 | WP6G140E331（潍柴（潍坊）中型柴油机有限公司、标定功率（kw）：103kw、排放阶段：CN FC G3 000583000038 000004第三阶段） | 功率:140马力;驱动方式:四轮驱动 ;最小使用比质量:52.18kg/kW; | 驱动型式：四驱；外廓尺寸(长×宽×高):5140×2385×2920;轴距:2565mm;常用轮距(前轮/后轮)或轨距:1765/1780；轮距（前轮/后轮）或轨距：1665、1765、1865、1965/1650-2420；变速箱前端面至后驱动轴轴心线的水平距离（mm）：1346；变速箱齿轮副轴孔中心距（mm）：118；最小使用质量：5375;最小使用比质量（kg/kw）：52.18；标准配重(前/后):440/960;档位数(前进/倒退):16/8；翻倾防护装置(驾驶室或安全框架):TG1854.451B.1;型式:简易全驾驶室;动力输出轴转速（r/min）：540/850；轮胎型号(前轮/后轮):14.9-26/18.4-38 | 163500.00 | 38800元 | 103 | 购机补贴(通用类) | 2024-12-23 | 2019TJ589 | 山东省 | 评阅通过 | 初评员：通过 | 初评员：通过 |  | NW201905002 | 山东省农业机械科学研究院产品质量检测中心 | W201502015-Ⅱ | 山东省农业机械产品质量监督检验站
动力机械 | 拖拉机 | 轮式拖拉机 | 140-160马力四轮驱动拖拉机 | 潍坊泰鸿拖拉机有限公司 | 轮式拖拉机 | TH1504-2 | WP6G150E330（潍坊潍柴道依茨柴油机有限公司、标定功率（kw）：111kw、标定转速（r/min）：2200r/min、排放阶段：CNFCG3 0583 02 0016）；选装：YC6J175-T303（广西玉柴机器股份有限公司、标定功率（kw）：110.3kw、标定转速（r/min）：2200r/min、排放阶段：CNFCG3 0158 36 0007-00）；LR6M3ZU23/1103E（一拖（洛阳）柴油机有限公司、标定功率（kw）：110.3kw、标定转速（r/min）：2300r/min、排放阶段：CNFCG3 0669 07 0009） | 功率:150马力;驱动方式:四轮驱动 ;最小使用比质量:50.90kg/kW; | 驱动型式：四驱；外廓尺寸(长×宽×高):5120×2380×3100;轴距:2630mm;轮距(前轮/后轮):1760、1860（出厂）1960、2060/1700-1940（出厂1880）；最小使用质量：5650;最小使用比质量（kg/kw）：50.90；最大配重(前/后):440/480;档位数(前进/倒退/爬行):16/8/0;翻倾防护装置(驾驶室或安全框架):TG1854.451B.1;型式:六柱式安全驾驶;动力输出轴转速（r/min）：540/1000；轮胎型号(前轮/后轮):14.9-26/18.4-38 | 165000.00 | 38800元 | 111 | 购机补贴(通用类) | 2021-12-31 | 部20170187 | 山东省 | 评阅通过 | 初评员：通过 | 初评员：通过 |  | NW201905002 | 山东省农业机械科学研究院产品质量检测中心 | 2016KKX106 | 河南省拖拉机柴油机产品质量监督检验中心
动力机械 | 拖拉机 | 轮式拖拉机 | 140-160马力四轮驱动拖拉机 | 潍坊泰鸿拖拉机有限公司 | 轮式拖拉机 | TH1504-3 | YCD4P33T6-150（广西玉柴动力机械有限公司、标定功率（kw)：110.3kw、标定转速（r/min）：2200、排放标准：CNFCG3 00 0951 0000 25 000002） | 功率:150马力;驱动方式:四轮驱动 ;最小使用比质量:39.89kg/kW; | 驱动型式：四驱；外廓尺寸(长×宽×高):5050×2230×2900；轴距:2315mm；常用轮距(前轮/后轮):1830/1830；轮距（前轮/后轮）调整方式：有级可调/无级可调；最小使用质量：4400；最小使用比质量（kg/kw）：39.89；最大配重(前/后)：240/516；档位数(前进/倒退/爬行):16/8/0;翻倾防护装置(驾驶室或安全框架):TG1854.451B.1；型式：六柱式安全驾驶；变速箱型式：4×（2+1）×2组成式；动力输出轴转速（r/min）：760/850选装：540/1000；轮胎型号(前轮/后轮)：14.9-26/18.4-38 | 167000.00 | 38800元 | 110.3 | 购机补贴(通用类) | 2022-12-31 | 部20180571 | 山东省 | 评阅通过 | 初评员：通过 | 初评员：通过 |  | NW201711002 | 山东省农业机械科学研究院产品质量检测中心 | 2016KKX106 | 河南省拖拉机柴油机产品质量监督检验中心
动力机械 | 拖拉机 | 轮式拖拉机 | 140-160马力四轮驱动拖拉机 | 潍坊同和动力装备有限公司 | 轮式拖拉机 | THD1404 | 发动机结构型式：直列、水冷、四冲程；型号：LR4M3LR22/1030,生产厂：一拖（洛阳）柴油机有限公司，功率：103kW；排放标准：囯三排放。 | 功率:140马力;驱动方式:四轮驱动 ;最小使用比质量:43.69kg/kW; | 整机型号、名称 / THD1404、轮式拖拉机 整机型式 / 轮式 整机机架型式 / 无架 整机驱动型式 / 四驱 整机用途 / 一般用途 整机外廓尺寸(长×宽×高及部位) mm 4800×2150×2850（驾驶室顶） 轴距 mm 2310 常用轮距(前轮/后轮) mm 1610/1650 轮距(前轮/后轮) mm 1610、1710、1810、1950/1650～1990 最小离地间隙及部位 mm 415 前桥下沿 离合器壳体前端面至后驱动轴轴心线的水平距离 mm 1310 变速箱齿轮副轴孔中心距 mm 118±0.044 最小使用质量 kg 4500 标准配重(前/后) kg 400/320 最小使用比质量 kg/kW 43.69 挡位数（前进/倒退） / 16/8 主变速挡位数 / 4 副变速挡位数 / （2+1）×2 最高设计理论速度 km/h 34.63 发动机标定功率（kw）:103 | 155000.00 | 38800元 | 103 | 购机补贴(通用类) | 2026-04-01 | T202100340103 | 山东省 | 评阅通过 | 初评员：通过 | 初评员：通过 |  | WJ2020LFH015 | 河南省拖拉机柴油机产品质量监督检验中心 | YH2020WJ01357 | 江苏沿海农业机械检测有限公司
动力机械 | 拖拉机 | 轮式拖拉机 | 140-160马力四轮驱动拖拉机 | 潍坊一拖机械制造有限公司 | 轮式拖拉机 | 1404-A | 1404-A发动机型号：YC4A160-T302 标定功率：103KW 制造商：广西玉柴机器股份有限公司 排放阶段：第三排放阶段 | 功率:140马力;驱动方式:四轮驱动 ;最小使用比质量:47.09kg/kW; | 整机型号、名称:1404-A、轮式拖拉机； 发动机型号：YC4A160-T302；制造商：广西玉柴机器股份有限公司；排放标准：第三阶段：标定功率(kW)：103；标定转速：2200（r/min）；整机外廓尺寸(长×宽×高及部位)：4630×2240×2930mm（驾驶室顶）；最小使用质量：4850kg；标准配重(前/后)kg：440/180；档位数(前进/倒退)：16/8；主变速档位数4;副变速档位数（2+1）×2；发动机与主离合器联接方式：直联；翻倾防护装置型式:简易驾驶室:轮胎型号(前轮/后轮):13.6-24/16.9-34； | 131000.00 | 38800元 | 103 | 购机补贴(通用类) | 2026-06-29 | T202100230398 | 山东省 | 评阅通过 | 初评员：通过 | 初评员：通过 |  | WJ2021CFH23G/WJ2020CFH026 | 河南省拖拉机柴油机产品质量监督检验中心 | (2020)2240049 | 潍坊市产品质量检验所
动力机械 | 拖拉机 | 轮式拖拉机 | 140-160马力四轮驱动拖拉机 | 潍坊一拖机械制造有限公司 | 轮式拖拉机 | 1404-H | 1404-H发动机型号：YC6J165-T301 标定功率：102.9KW 制造商：广西玉柴机器股份有限公司 排放阶段：第三排放阶段 | 功率:140马力;驱动方式:四轮驱动 ;最小使用比质量:47.09kg/kW; | 整机型号、名称:1404-H、轮式拖拉机； 发动机型号：YC6J165-T301；制造商：广西玉柴机器股份有限公司；排放标准：第三阶段：标定功率(kW)：102.9；标定转速：2300（r/min）；整机外廓尺寸(长×宽×高及部位)：5000×2240×2930mm（驾驶室顶）；最小使用质量：4850kg；标准配重(前/后)kg：440/180；档位数(前进/倒退)：16/8；主变速档位数4;副变速档位数（2+1）×2；发动机与主离合器联接方式：直联；翻倾防护装置型式:简易驾驶室:轮胎型号(前轮/后轮):14.9-26/18.4-38； | 131000.00 | 38800元 | 102.9 | 购机补贴(通用类) | 2026-06-29 | T202100230398 | 山东省 | 评阅通过 | 初评员：通过 | 初评员：通过 |  | WJ2021CFH23G／WJ2020CFH026 | 河南省拖拉机柴油机产品质量监督检验中心 | (2020)2240049 | 潍坊市产品质量检验所
动力机械 | 拖拉机 | 轮式拖拉机 | 140-160马力四轮驱动拖拉机 | 潍坊一拖机械制造有限公司 | 轮式拖拉机 | 1504-A | 1504-A发动机型号：YC4A160-T304 标定功率：110.3KW 制造商：广西玉柴机器股份有限公司 排放阶段：第三排放阶段 | 功率:150马力;驱动方式:四轮驱动 ;最小使用比质量:43.97kg/kW; | 整机型号、名称:1504-A、轮式拖拉机； 发动机型号：YC4A160-T304；制造商：广西玉柴机器股份有限公司；排放标准：第三阶段：标定功率(kW)：110.3；标定转速：2200（r/min）；整机外廓尺寸(长×宽×高及部位)：4630×2240×2930mm（驾驶室顶）；最小使用质量：4850kg；标准配重(前/后)kg：440/180；档位数(前进/倒退)：16/8；主变速档位数4;副变速档位数（2+1）×2；发动机与主离合器联接方式：直联；翻倾防护装置型式:简易驾驶室:轮胎型号(前轮/后轮):13.6-24/16.9-34； | 131000.00 | 38800元 | 110.3 | 购机补贴(通用类) | 2026-06-29 | T202100230398 | 山东省 | 评阅通过 | 初评员：通过 | 初评员：通过 |  | WJ2021CFH23G/WJ2020CFH026 | 河南省拖拉机柴油机产品质量监督检验中心 | (2020)2240049 | 潍坊市产品质量检验所
动力机械 | 拖拉机 | 轮式拖拉机 | 140-160马力四轮驱动拖拉机 | 潍坊一拖机械制造有限公司 | 轮式拖拉机 | 1504-H | 1504-H发动机型号：LR6M3LR22/1103 标定功率：110.3KW 制造商：一拖（洛阳）柴油机有限公司 排放阶段：第三排放阶段 | 功率:150马力;驱动方式:四轮驱动 ;最小使用比质量:43.97kg/kW; | 整机型号、名称:1504-H、轮式拖拉机； 发动机型号：LR6M3LR22/1103；制造商：一拖（洛阳）柴油机有限公司；排放标准：第三阶段：标定功率(kW)：110.3；标定转速：2200（r/min）；整机外廓尺寸(长×宽×高及部位)：5000×2240×2930mm（驾驶室顶）；最小使用质量：4850kg；标准配重(前/后)kg：440/180；档位数(前进/倒退)：16/8；主变速档位数4;副变速档位数（2+1）×2；发动机与主离合器联接方式：直联；翻倾防护装置型式:简易驾驶室:轮胎型号(前轮/后轮):14.9-26/18.4-38； | 131000.00 | 38800元 | 110.3 | 购机补贴(通用类) | 2026-06-29 | T202100230398 | 山东省 | 评阅通过 | 初评员：通过 | 初评员：通过 |  | WJ2021CFH23G／WJ2020CFH026 | 河南省拖拉机柴油机产品质量监督检验中心 | (2020)2240049 | 潍坊市产品质量检验所
动力机械 | 拖拉机 | 轮式拖拉机 | 140-160马力四轮驱动拖拉机 | 潍坊银泉机械有限公司 | 轮式拖拉机 | 1404 | 发动机型号：YC4A160-T302；发动机生产厂：广西玉柴机器股份有限公司；发动机气缸数：4；发动机标定功率：103kW；发动机转速：2200r/min；排放标准：第三阶段。 | 功率:140马力;驱动方式:四轮驱动 ;最小使用比质量:44.95kg/kW; | 功率：140马力（103kW）；驱动形式：四轮驱动；整机外廓尺寸（长×宽×高及部位）（mm）：4730×2100×2930（驾驶室顶）；轴距（mm）：2340；常用轮距（前轮/后轮）（mm）：1630/1650；离合器壳体前端面至后驱动轴轴心线的水平距离（mm）：1315；变速箱齿轮副轴孔中心距（mm）：118；最小使用质量（kg）：4630；最小使用比质量（kg/kW）：44.95；变速箱档位数（前进/倒退）（个）：16/8；主变速档位数（个）：4；副变速档位数（个）：（2+1）×2；发动机型号：YC4A160-T302；发动机生产厂：广西玉柴机器股份有限公司；发动机气缸数：6；发动机转速：2200r/min。 | 129600.00 | 38800元 | 103 | 购机补贴(通用类) | 2025-09-29 | T202000340523 | 山东省 | 评阅通过 | 初评员：通过 | 初评员：通过 |  | WJ2020GFH018 | 河南省拖拉机柴油机产品质量监督检验中心 | WT202004007 | 黑龙江省彤廷质检技术有限公司
动力机械 | 拖拉机 | 轮式拖拉机 | 140-160马力四轮驱动拖拉机 | 潍坊银泉机械有限公司 | 轮式拖拉机 | 1504 | 发动机型号：YC4A160-T304；发动机生产厂：广西玉柴机器股份有限公司；发动机气缸数：4；发动机标定功率：110.3kW；发动机转速：2200r/min；排放标准：第三阶段。 | 功率:150马力;驱动方式:四轮驱动 ;最小使用比质量:41.97kg/kW; | 功率：150马力（110.3kW）；驱动形式：四轮驱动；整机外廓尺寸（长×宽×高及部位）（mm）：4730×2100×2950（驾驶室顶）；轴距（mm）：2350；常用轮距（前轮/后轮）（mm）：1630/1650；离合器壳体前端面至后驱动轴轴心线的水平距离（mm）：1315；变速箱齿轮副轴孔中心距（mm）：118；最小使用质量（kg）：4630；最小使用比质量（kg/kW）：41.97；变速箱档位数（前进/倒退）（个）：16/8；主变速档位数（个）：4；副变速档位数（个）：（2+1）×2；发动机型号：YC4A160-T304；发动机生产厂：广西玉柴机器股份有限公司；发动机气缸数：6；发动机转速：2200r/min。 | 129800.00 | 38800元 | 110.3 | 购机补贴(通用类) | 2025-09-29 | T202000340523 | 山东省 | 评阅通过 | 初评员：通过 | 初评员：通过 |  | WJ2020GFH018 | 河南省拖拉机柴油机产品质量监督检验中心 | WT202004007 | 黑龙江省彤廷质检技术有限公司
动力机械 | 拖拉机 | 轮式拖拉机 | 140-160马力四轮驱动拖拉机 | 星光农机股份有限公司 | 轮式拖拉机 | XG1504 | 发动机型号:LR6M3ZU23/1103E；功率:110.3KW；制造商:一拖（洛阳）柴油机有限公司；国三动力。 | 功率:150马力;驱动方式:四轮驱动 ;最小使用比质量:46.96kg/kW; | 整机驱动型式:四轮驱动；整机廓尺寸(长×宽×高及部位):4810MM×2500MM×3010MM（安全架顶）；轮距(前轮/后轮)mm:1760、1790、1888、1930、2028、2058、2156/1620~2420；常用轮距(前轮/后轮):1760mm/2010mm；轴距:2550mm；最小使用质量:5180KG；最小使用比质量：49.96kg/kw，标准配重(前/后):352KG/480KG；档位数(前进/倒退):16/8；主变速档位：4，转向系型式：全液压，转向系转向操纵机构：方向盘，液压悬挂系统型式：分置式，悬挂装置型式：后置三点悬挂，最小离地间隙及部位：480mm（前桥底部）。 | 225000.00 | 38800元 | 110.3 | 购机补贴(通用类) | 2025-12-28 | T202034370 | 浙江省 | 评阅通过 | 初评员：通过 | 初评员：通过 |  | FH15GW0441 | 国家拖拉机质量监督检验中心 | 2016KKX103 | 河南省拖拉机柴油机产品质量监督检验中心
动力机械 | 拖拉机 | 轮式拖拉机 | 140-160马力四轮驱动拖拉机 | 徐州凯尔农业装备股份有限公司 | 轮式拖拉机 | KAT1404-A | 发动机型号:WP6G140E331；发动机生产厂：潍柴（潍坊）中型柴油机有限公司；气缸数：6；发动机标定功率：103kW；标定转速（r/min）：2200；排放阶段：国Ⅲ。 选配：发动机型号：SC7H160G3；发动机生产厂：上海柴油机股份有限公司；气缸数：6；发动机标定功率：103kW；标定转速（r/min）：2200；排放阶段：国Ⅲ. | 功率:140马力;驱动方式:四轮驱动 ;最小使用比质量:55.34kg/kW; | 功率(马力):140马力;驱动方式:四轮驱动 ;动力换挡、动力换向:否 ;配置单胎最小使用质量:5700kg;配置单胎最小使用比质量（kg/kw)：55.34；外廓尺寸（长*宽*高mm）：5175×2300×3070（空调顶端）；轴距(mm);2688 ；常用轮距(前轮/后轮)(mm) :1808/1830；最小使用质量（kg）：5700 ;标准配重(前/后)（kg）500/0； 挡位数（前进/倒退/爬行）： 16/4/0；主变速档位数*副变速挡位数/其他挡位数:4+1*4/0；发动机与主离合器联接方式：直联式 ；翻倾防护装置（驾驶室或安全框架）型式：简易驾驶室; 转向系型式：全液压;传动系变速箱型式:机械空间组成式；主变速箱换挡方式: 机械有级挡; 副变速箱换挡方式:机械有级挡; 轮胎规格（前轮/后轮）：14.9-24/18.4-38 。选装配置:爬行档。 | 249900.00 | 38800元 | 103 | 购机补贴(通用类) | 2025-02-27 | T202032320002 | 江苏省 | 评阅通过 | 初评员：通过 | 初评员：通过 |  | FH19GW1101 | 国家拖拉机质量监督检验中心 | （2015）委检字整机类第017号 | 盐城市农业机械试验鉴定站
动力机械 | 拖拉机 | 轮式拖拉机 | 140-160马力四轮驱动拖拉机 | 徐州凯尔农业装备股份有限公司 | 轮式拖拉机 | KAT1504-A | 型号:WP6G150E330, 制造商:潍柴(潍坊)中型柴油机有限公司；气缸数：6缸；标定功率:111KW,转速：2200r/min；排放阶段:国3 。选配:发动机型号:SC7H160G3；发动机生产厂:上海柴油机股份有限公司；气缸数:6缸；发动机标定功率:110.5kW；标定转速(r/min):2200；排放阶段:国Ⅲ。 | 功率:150马力;驱动方式:四轮驱动 ;最小使用比质量:57.66kg/kW; | 功率(马力):150马力;驱动方式:四轮驱动 ;动力换挡、动力换向:否 ;配置单胎最小使用质量:6400kg;配置单胎最小使用比质量（kg/kw)：57.66；整机外廓尺寸(长×宽×高)mm:5620×2300×3250；轴距mm:2788；常用轮距(前轮/后轮)：1698～2122/1730～2300；调整方式:有级可调；整机最小使用质量kg:6400；整机标准配重(前/后)kg:600/0；整机档位数前进/倒退/爬行:16/4/0；整机档位数主变速/副变速/梭行档:4+1/4/0；整机发动机与离合器联接方式:直联式；整机起动方式:电启动；翻倾防护装置(驾驶室或安全框架)型号:2804.10.3A；翻倾防护装置(驾驶室或安全框架)型式:简易驾驶室；前照灯型号:6336；转向系型式:全液压前轮转向；行车制动系型式:钳盘式；驻车制动系型式:钳盘式；传动系前驱动桥型式:旱地型；传动系离合器型式:单片双作用；传动系变速箱型式:4×(4+1)挡,机械式；传动系主变速箱换档方式:主变速同步器换挡；传动系副变速箱换档方式:副变速啮合套换档；行走系轮胎型号(前轮/后轮):14.9-28/18.4-38 | 276200.00 | 38800元 | 111 | 购机补贴(通用类) | 2021-12-31 | 部20170228 | 江苏省 | 评阅通过 | 初评员：通过 | 初评员：通过 |  | FH19GW1101 | 国家拖拉机质量监督检验中心 | 201601190 | 江苏省农业机械试验鉴定站
动力机械 | 拖拉机 | 轮式拖拉机 | 140-160马力四轮驱动拖拉机 | 徐州凯尔农业装备股份有限公司 | 轮式拖拉机 | KAT1504-C | 型号：WP6G150E330；制造商：潍柴（潍坊）中型柴油机有限公司；气缸数：6缸；功率：111kW；标定转速：2200r/min；排放阶段：国3. 选配发动机型号：WP6G150E330A；制造商：潍柴（潍坊）中型柴油机有限公司；气缸数：6缸；功率：110.3kW；标定转速：2200r/min；排放阶段：国3. | 功率:150马力;驱动方式:四轮驱动 ;最小使用比质量:52.88kg/kW; | 功率(马力):150马力;驱动方式:四轮驱动 ;动力换挡、动力换向:否 ;配置单胎最小使用质量:5870kg;配置单胎最小使用比质量（kg/kw)：52.88；整机外廓尺寸(长×宽×高) mm ：5090×2300×3070 ；整机轴距或履带接地长 mm： 2688 ； 整机常用轮距(前轮/后轮)或轨距 mm： 1808/1830； 整机轮距(前轮/后轮)调整方式：有级可调； 整机最小使用质量 kg ：5870； 整机标准配重(前/后) kg： 500/0 ；整机档位数 前进/倒退/爬行： 16/4/0 ；整机档位数 主变速/副变速/梭行档：4+1/4/0 ；整机发动机与离合器联接方式 ：直联式； 整机起动方式：电启动；翻倾防护装置（驾驶室或安全框架）型号：2804.10.3A ；翻倾防护装置（驾驶室或安全框架）型式 ：简易驾驶室 ； 前照灯型号 ：120(12V/24V) ；转向系型式 ：全液压前轮转向 ；行车制动系型式：钳盘式 ；驻车制动系型式 ： 钳盘式 ；传动系前驱动桥型式 ：旱地型 ；传动系离合器型式 ： 双片双作用 ；传动系动力输出轴离合器型式：/；传动系变速箱型式 ：4×(4+1) 挡，机械式； 传动系主变速箱换档方式：主变速同步器换挡；传动系副变速箱换档方式 ：副变速啮合套换档 ；行走系轮胎型号(前轮/后轮) ： 14.9-24/18.4-38。 | 252000.00 | 38800元 | 111 | 购机补贴(通用类) | 2021-12-31 | 部20171751 | 江苏省 | 评阅通过 | 初评员：通过 | 初评员：通过 |  | FH19GW1101 | 国家拖拉机质量监督检验中心 | 201701310 | 江苏省农业机械试验鉴定站
动力机械 | 拖拉机 | 轮式拖拉机 | 140-160马力四轮驱动拖拉机 | 徐州凯尔农业装备股份有限公司 | 轮式拖拉机 | KAT1504-F | SC8DK185G3 ,功率 :110.5kW，上海柴油机股份有限公司 ，国Ⅲ排放 | 功率:150马力;驱动方式:四轮驱动 ;最小使用比质量:66.97kg/kW; | 功率(马力):150马力;驱动方式:四轮驱动 ;动力换挡、动力换向:否 ;配置单胎最小使用质量:7400kg;配置单胎最小使用比质量（kg/kw)：66.97；外廓尺寸（长*宽*高mm）：5990×2580（双胎：宽3510）×3280（空调顶端）;轴距(mm);3080 ； 常用轮距(前轮/后轮)(mm) :1930/1952；轮距(前轮/后轮)调整方式：/；最小使用质量（kg）：7400 ;标准配重(前/后)（kg）400/0； 挡位数（前进/倒退/爬行）： 24/8/0；主变速档位数*副变速挡位数/其他挡位数:8*3+1/0；发动机与主离合器联接方式：直联式 ；翻倾防护装置（驾驶室或安全框架）型式：简易驾驶室; 转向系型式：全液压; 传动系变速箱型式:机械空间组成式；主变速箱换挡方式: 机械有级挡; 副变速箱换挡方式:机械有级挡; 轮胎规格（前轮/后轮）：14.9-26/18.4-38 。 | 362300.00 | 38800元 | 110.5 | 购机补贴(通用类) | 2025-02-27 | T202032320003 | 江苏省 | 评阅通过 | 初评员：通过 | 初评员：通过 |  | FH19GW1101 | 国家拖拉机质量监督检验中心 | （2015）委检字整机类第015号 | 盐城市农业机械试验鉴定站
动力机械 | 拖拉机 | 轮式拖拉机 | 140-160马力四轮驱动拖拉机 | 英轩重工有限公司 | 轮式拖拉机 | YF1504 | 发动机型号：WP6G150E330A；标定功率：110.3kw；标定转速：2200r/min；制造商：潍柴（潍坊）中型柴油机有限公司；排放阶段：GB20891-2014《非道路移动机械用柴油机排气污染物排放限值及测量方法（中国第三、四阶段）》第三阶段 | 功率:150马力;驱动方式:四轮驱动 ;最小使用比质量:51.7kg/kW; | 外廓尺寸（mm）：5130mm×2320mm×3130mm；轴距（mm）：2650mm；轮距（前轮/后轮）mm：1775/1825；轮距调整方式：有级可调/不可调；最小离地间隙（mm）：460mm；最小使用质量（kg）：5700kg；标准配重质量（kg）：300kg/690kg；最小使用比质量：51.7kg/kw；档位数：16/8/0；转向方式：前轮液压转向；制动系型式：盘式、自增力、液压操纵；离合器型式：干式、单片；变速箱换挡方式：机械有级档；轮胎规格：14.9-26/18.4-38；液压悬挂装置型式：后置、三点悬挂 | 184300.00 | 38800元 | 110.3 | 购机补贴(通用类) | 2026-06-29 | T202100220355 | 山东省 | 评阅通过 | 初评员：通过 | 初评员：通过 |  | HB2020FHZ234/NW202102017 | 湖北三智农业机械检测有限公司/山东省农业机械科学研究院产品质量检测中心 | HBNJ20200668 | 湖北三智农业机械检测有限公司
动力机械 | 拖拉机 | 轮式拖拉机 | 140-160马力四轮驱动拖拉机 | 英轩重工有限公司 | 轮式拖拉机 | YX1504-F1 | 发动机型号：WP6G150E330A；标定功率：110.3kw；标定转速：2200r/min；制造商：潍柴（潍坊）中型柴油机有限公司；排放阶段：GB20891-2014《非道路移动机械用柴油机排气污染物排放限值及测量方法（中国第三、四阶段）》第三阶段 | 功率:150马力;驱动方式:四轮驱动 ;最小使用比质量:49.4kg/kW; | 外廓尺寸（mm）：5062mm×2328mm×3060mm；轴距（mm）：2700mm；轮距（前轮/后轮）mm：1762/1680；轮距调整方式：有级可调/不可调；最小离地间隙（mm）：475mm；最小使用质量（kg）：5450kg；标准配重质量（kg）：780kg/720kg；最小使用比质量：49.4kg/kw；档位数：16/8/0；转向方式：前轮液压转向；制动系型式：盘式、自增力、液压操纵；离合器型式：干式、单片；变速箱换挡方式：机械有级变速；轮胎规格：14.9-28/18.4-38；液压悬挂装置型式：后置、三点悬挂 | 184300.00 | 38800元 | 110.3 | 购机补贴(通用类) | 2024-12-01 | T201932320057 | 山东省 | 评阅通过 | 初评员：通过 | 初评员：通过 |  | WJ2019IFH020 | 河南省拖拉机柴油机产品质量监督检验中心 | (2016)委字整机类第012010214号 | 盐城市农业机械试验鉴定站
动力机械 | 拖拉机 | 轮式拖拉机 | 140-160马力四轮驱动拖拉机 | 约翰迪尔（天津）有限公司 | 轮式拖拉机 | 6E-1404 | 型号：4045HCP23，发动机标定功率（kW）：103，生产企业：约翰迪尔（天津）有限公司，国三排放标准 | 功率:140马力;驱动方式:四轮驱动 ;最小使用比质量:46.8kg/kW; | 驱动轮数：四轮驱动；发动机标定功率（kW）：103 | 289000.00 | 38800元 | 103 | 购机补贴(通用类) | 2025-09-29 | T202000020329 | 天津市 | 评阅通过 | 初评员：通过 | 初评员：通过 |  | 4/1 951 | 国家拖拉机质量监督检验中心 | LT19GK0111 | 国家拖拉机质量监督检验中心
动力机械 | 拖拉机 | 轮式拖拉机 | 140-160马力四轮驱动拖拉机 | 约翰迪尔（天津）有限公司 | 轮式拖拉机 | 6E-1404-L | 型号：6068HCP01，发动机标定功率（kW）：103，生产企业：约翰迪尔（天津）有限公司，国三排放标准 | 功率:140马力;驱动方式:四轮驱动 ;最小使用比质量:51.5kg/kW; | 驱动轮数：四轮驱动；发动机标定功率（kW）：103 | 358000.00 | 38800元 | 103 | 购机补贴(通用类) | 2025-09-29 | T202000020328 | 天津市 | 评阅通过 | 初评员：通过 | 初评员：通过 |  | 4/1 951 | 国家拖拉机质量监督检验中心 | LT19GK0152 | 国家拖拉机质量监督检验中心
动力机械 | 拖拉机 | 轮式拖拉机 | 140-160马力四轮驱动拖拉机 | 约翰迪尔（天津）有限公司 | 轮式拖拉机 | 6E-1504-L | 制造商：约翰迪尔（天津）有限公司 发动机型号：6068HCP02 发动机标定功率（kW）：110.5 国三排放标准 | 功率:150马力;驱动方式:四轮驱动 ;最小使用比质量:47.9kg/kW; | 驱动轮数：四轮驱动；发动机标定功率（kW）：110.5 最小使用用质量：5300kg | 360800.00 | 38800元 | 110.5 | 购机补贴(通用类) | 2026-06-29 | T202100020268 | 天津市 | 评阅通过 | 初评员：通过 | 初评员：通过 |  | 4/1 951 | 国家拖拉机质量监督检验中心 | LT20GK0051 | 国家拖拉机质量监督检验中心
动力机械 | 拖拉机 | 轮式拖拉机 | 140-160马力四轮驱动拖拉机 | 约翰迪尔（天津）有限公司 | 轮式拖拉机 | JD1404-A | 直列、高压共轨 发动机企业名称：约翰迪尔（天津）有限公司；发动机吸气方式：增压中冷；发动机功率：103.1kw；国三排放标准 | 功率:140马力;驱动方式:四轮驱动 ;最小使用比质量:47.2kg/kW; | 驱动轮数：四轮驱动；发动机标定功率（kW）：103 | 373000.00 | 38800元 | 103 | 购机补贴(通用类) | 2025-12-30 | T202000020692 | 天津市 | 评阅通过 | 初评员：通过 | 初评员：通过 |  | 4/1 665 | 农业部农业机械试验鉴定总站 | No.TJ-2014K-20 | 天津市农业机械试验鉴定站
动力机械 | 拖拉机 | 轮式拖拉机 | 140-160马力四轮驱动拖拉机 | 枣庄海纳科技有限公司 | 轮式拖拉机 | 雷硕-1504F | 发动机型号：WP6G150E330；功率：110.3kW；制造商：潍柴（潍坊）中型柴油机有限公司；排放阶段：第三阶段 | 功率:150马力;驱动方式:四轮驱动 ;最小使用比质量:45.60kg/kW; | 功率:110.3kW（150马力）;驱动方式:四轮驱动;最小使用质量：5030kg；最小使用比质量：45.60kg/kW | 135000.00 | 38800元 | 110.3 | 购机补贴(通用类) | 2021-12-31 | 部20170965 | 山东省 | 评阅通过 | 初评员：通过 | 初评员：通过 |  | W201612003 | 机械工业农业机械产品质量检测中心（济南） | WJ2017BKKX016 | 河南省拖拉机柴油机产品质量监督检验中心
动力机械 | 拖拉机 | 轮式拖拉机 | 140-160马力四轮驱动拖拉机 | 枣庄海纳科技有限公司 | 轮式拖拉机 | 雷硕-1504G | 发动机型号：WP6G150E330；功率：110.3kW；制造商：潍坊潍柴道依茨柴油机有限公司；排放阶段：第三阶段 | 功率:150马力;驱动方式:四轮驱动 ;最小使用比质量:61.88kg/kW; | 功率:110.3kW（150马力）;驱动方式:四轮驱动;最小使用质量：6825kg；最小使用比质量：61.88kg/kW | 155000.00 | 38800元 | 110.3 | 购机补贴(通用类) | 2021-12-31 | 部20170966 | 山东省 | 评阅通过 | 初评员：通过 | 初评员：通过 |  | W201612002 | 机械工业农业机械产品质量检测中心（济南） | WJ2017BKKX017 | 河南省拖拉机柴油机产品质量监督检验中心
动力机械 | 拖拉机 | 轮式拖拉机 | 140-160马力四轮驱动拖拉机 | 中联农业机械股份有限公司（原：中联重机股份有限公司） | 轮式拖拉机 | RN1404 | 国三，YC4A160-T303，玉柴，功率：103kW； | 功率:140马力;驱动方式:四轮驱动 ;最小使用比质量:43.49kg/kW; | 功率：140马力；型式：四轮驱动；最小使用质量kg：4480；最小使用比质量（kg/kw）为43.49； | 148000.00 | 38800元 | 103 | 购机补贴(通用类) | 2026-04-01 | T202100340095 | 安徽省 | 评阅通过 | 初评员：通过 | 初评员：通过 |  | FH20GW1971/FH20GW1981 | 国家拖拉机质量监督检验中心（洛阳西苑车辆与动力检验所有限公司） | NW202009015 | 山东省农业机械科学研究院产品质量检测中心
动力机械 | 拖拉机 | 轮式拖拉机 | 140-160马力四轮驱动拖拉机 | 中联农业机械股份有限公司（原：中联重机股份有限公司） | 轮式拖拉机 | RS1504-F | 国三，LR6A3LU23/1103E，东方红，功率：110.3kW； | 功率:150马力;驱动方式:四轮驱动 ;最小使用比质量:47.14kg/kW; | 功率：150马力；型式：4×4四轮驱动；最小使用质量kg：5200；最小使用比质量（kg/kw）为47.14； | 230000.00 | 38800元 | 110.3 | 购机补贴(通用类) | 2021-12-31 | 2017TJ313 | 安徽省 | 评阅通过 | 初评员：通过 | 初评员：通过 |  | FH17GW0211 | 国家拖拉机质量监督检验中心 | 2015KKX070 | 河南省拖拉机柴油机产品质量监督检验中心
动力机械 | 拖拉机 | 轮式拖拉机 | 140-160马力四轮驱动拖拉机 | 中联农业机械股份有限公司（原：中联重机股份有限公司） | 轮式拖拉机 | RS1504-FA | 国三，LR6A3LU23/1103E，东方红，功率：110.3kW； | 功率:150马力;驱动方式:四轮驱动 ;最小使用比质量:45.33kg/kW; | 功率：150马力；型式：4×4四轮驱动；最小使用质量kg：5000；最小使用比质量（kg/kw）为45.33； | 225000.00 | 38800元 | 110.3 | 购机补贴(通用类) | 2021-12-31 | 2017TJ313 | 安徽省 | 评阅通过 | 初评员：通过 | 初评员：通过 |  | FH17GW0221 | 国家拖拉机质量监督检验中心 | 2015KKX070 | 河南省拖拉机柴油机产品质量监督检验中心
动力机械 | 拖拉机 | 轮式拖拉机 | 140-160马力四轮驱动动力换挡拖拉机 | 凯斯纽荷兰工业(哈尔滨)机械有限公司 | 轮式拖拉机 | 1404 | 配套动力型号：F4CE9684J*J；制造商：FPT；气缸数：6缸；标定功率(kW)：103；标定转速（r/min）：2200；排放标准：第3阶段 | 功率:140马力;驱动方式:四轮驱动 ;最小使用比质量:50.73kg/kW;换挡方式:部分动力换挡 ; | 外廓尺寸(长×宽×高)：4954×2610×2805mm；轴距：2627mm；常用轮距(前轮/后轮)或轨距：1828/2120mm；轮距(前轮/后轮)调整方式：有级/有级；最小使用质量：5225kg；标准配重(前/后)：540/380kg；档位数(前进/倒退/爬行)：16/16/0；主变速档位数*副变速档位数/其他档位数：4/4/0；发动机与离合器联接方式：直联；起动方式：电启动；翻倾防护装置（驾驶室或安全框架）：驾驶室；前照灯型号：0541982；转向系型式：静液压转向；行车制动系型式：液压助力制动；驻车制动系型式：机械制动；前驱动桥型式：旱地型；离合器型式：湿式多片；动力输出轴离合器型式：湿式离合器；传动系变速箱型式：电液控制；主变速箱换档方式：区域动力换挡；副变速箱换档方式：液压助力换挡； | 388500.00 | 42800元 | 103 | 购机补贴(通用类) | 2021-12-31 | 部20170764 | 黑龙江 | 评阅通过 | 初评员：通过 | 初评员：通过 |  | 4/0 740/3 | AARHUS UNIVERSITET | LT16GK0041 | 国家拖拉机质量监督检验中心
动力机械 | 拖拉机 | 轮式拖拉机 | 140-160马力四轮驱动动力换挡拖拉机 | 凯斯纽荷兰工业(哈尔滨)机械有限公司 | 轮式拖拉机 | T1404 | 配套动力型号：F4DE9684J*J；制造商：FPT；气缸数：6缸；标定功率(kW)：103.5；标定转速（r/min）：2200；排放标准：第3阶段 | 功率:140马力;驱动方式:四轮驱动 ;最小使用比质量:55kg/kW;换挡方式:部分动力换挡 ; | 外廓尺寸(长×宽×高)：5310×2420×3030mm；轴距：2739mm；常用轮距(前轮/后轮)或轨距：1720/1730mm；轮距(前轮/后轮)调整方式：无级/无级；最小使用质量：5700kg；标准配重(前/后)：520/240kg；档位数(前进/倒退/爬行)：18/6/0；发动机与离合器联接方式：直联；起动方式：电启动；翻倾防护装置（驾驶室或安全框架）：驾驶室；转向系型式：静液压转向；行车制动系型式：液压助力制动；驻车制动系型式：机械制动；前驱动桥型式：旱地型；离合器型式：湿式多片；动力输出轴离合器型式：湿式离合器；传动系变速箱型式：电液控制；主变速箱换档方式：区域动力换档；副变速箱换档方式：动力换向； | 482400.00 | 42800元 | 103.5 | 购机补贴(通用类) | 2024-12-30 | T201900020244 | 黑龙江 | 评阅通过 | 初评员：通过 | 初评员：通过 |  | 4/0 984/4 | AARHUS UNIVERSITET | KK-3（2011）016 | 黑龙江省农业机械试验鉴定站
动力机械 | 拖拉机 | 轮式拖拉机 | 140-160马力四轮驱动动力换挡拖拉机 | 凯斯纽荷兰工业(哈尔滨)机械有限公司 | 轮式拖拉机 | T1404B | 配套动力型号：F4CE9684J*J；制造商：FPT；气缸数：6缸；标定功率(kW)：104；标定转速（r/min）：2200；排放标准：第3阶段 | 功率:140马力;驱动方式:四轮驱动 ;最小使用比质量:51.78kg/kW;换挡方式:部分动力换挡 ; | 发动机额定功率104kw，直列六缸涡轮增压柴油发动机、电液控制变速箱、区域动力换档，最终传动为行星轮减速，液压助力制动，闭心式液压转向 | 377300.00 | 42800元 | 104 | 购机补贴(通用类) | 2021-12-31 | 部20170170 | 黑龙江 | 评阅通过 | 初评员：通过 | 初评员：通过 |  | 4/0 740/3 | AARHUS UNIVERSITET | LT16GK0041 | 国家拖拉机质量监督检验中心
动力机械 | 拖拉机 | 轮式拖拉机 | 140-160马力四轮驱动动力换挡拖拉机 | 凯斯纽荷兰工业(哈尔滨)机械有限公司 | 轮式拖拉机 | T1554 | 配套动力型号：F4DE9687U*J；制造商：FPT；气缸数：6缸；标定功率(kW)：114.5；标定转速（r/min）：2200；排放标准：第3阶段 | 功率:155马力;驱动方式:四轮驱动 ;最小使用比质量:52.7kg/kW;换挡方式:部分动力换挡 ; | 外廓尺寸(长×宽×高)：5310×2420×3030mm；轴距：2739mm；常用轮距(前轮/后轮)或轨距：1980/2040mm；轮距(前轮/后轮)调整方式：无级/无级；最小使用质量：6040kg；标准配重(前/后)：520/240kg；档位数(前进/倒退/爬行)：18/6/0；发动机与离合器联接方式：直联；起动方式：电启动；翻倾防护装置（驾驶室或安全框架）：驾驶室；转向系型式：静液压转向；行车制动系型式：液压助力制动；驻车制动系型式：机械制动；前驱动桥型式：旱地型；离合器型式：湿式多片；动力输出轴离合器型式：湿式离合器；传动系变速箱型式：电液控制；主变速箱换档方式：区域动力换档；副变速箱换档方式：动力换向； | 518500.00 | 42800元 | 114.5 | 购机补贴(通用类) | 2024-12-30 | T201900020244 | 黑龙江 | 评阅通过 | 初评员：通过 | 初评员：通过 |  | 4/0 984/4 | AARHUS UNIVERSITET | KK-3（2011）016 | 黑龙江省农业机械试验鉴定站
动力机械 | 拖拉机 | 轮式拖拉机 | 140-160马力四轮驱动动力换挡拖拉机 | 山东五征集团有限公司 | 轮式拖拉机 | PH1404 | 发动机型号：WP6G140E331，功率：103kW，制造商：潍柴（潍坊）中型柴油机有限公司，排放阶段：国Ⅲ | 功率:140马力;驱动方式:四轮驱动 ;最小使用比质量:62.43kg/kW;换挡方式:部分动力换挡 ; | 功率：140马力；驱动方式：四轮驱动；外廓尺寸（长×宽×高）：5520×2420×3170mm；最小使用质量：6430kg；转向器型式：摆线转阀式；制动系型式：湿式多片盘式制动；离合器型式：电子液压控制湿式、多片、单作用；变速箱型式：组成式；变速箱换挡方式：主变速同步器换挡、副变速动力换挡；悬挂装置型式：后置三点悬挂；调节方式：力调节、位调节、浮动调节、综合调节；液压输出装置：多路液压输出（3组） | 317000.00 | 42800元 | 103 | 购机补贴(通用类) | 2025-12-30 | T202000371203 | 山东省 | 评阅通过 | 初评员：通过 | 初评员：通过 |  | W201507163 | 山东省农业机械产品质量监督检验站 | W201308068-Ⅱ | 山东省农业机械产品质量监督检验站
动力机械 | 拖拉机 | 轮式拖拉机 | 140-160马力四轮驱动动力换挡拖拉机 | 潍柴雷沃重工股份有限公司 | 轮式拖拉机 | 1404-1L | 6D3-ETA21，102.9kw，天津雷沃发动机有限公司,第三阶段 | 功率:140马力;驱动方式:四轮驱动 ;最小使用比质量:46.65kg/kW;换挡方式:部分动力换挡 ; | 驱动方式：四轮驱动；功率（kw）：102.9KW；负载变速（动力换挡） | 285000.00 | 42800元 | 102.9 | 购机补贴(通用类) | 2021-12-31 | 部20170953 | 山东省 | 评阅通过 | 初评员：通过 | 初评员：通过 |  | NW201705073 | 山东省农业机械科学研究院产品质量检测中心 | （2017）委检字整机类第004号 | 盐城市农业机械试验鉴定站
动力机械 | 拖拉机 | 轮式拖拉机 | 140-160马力四轮驱动动力换挡拖拉机 | 潍柴雷沃重工股份有限公司 | 轮式拖拉机 | 1504-1L | 6D3-ETA22，110.3kw，天津雷沃发动机有限公司，第三阶段; | 功率:150马力;驱动方式:四轮驱动 ;最小使用比质量:43.52kg/kW;换挡方式:部分动力换挡 ; | 驱动方式：四轮驱动；功率（kw）：110.3；负载变速（动力换挡） | 295000.00 | 42800元 | 110.3 | 购机补贴(通用类) | 2022-12-31 | 部20180569 | 山东省 | 评阅通过 | 初评员：通过 | 初评员：通过 |  | NW201705073 | 山东省农业机械科学研究院产品质量检测中心 | （2017）委检字整机类第080号 | 盐城市农业机械试验鉴定站
动力机械 | 拖拉机 | 轮式拖拉机 | 140-160马力四轮驱动动力换挡拖拉机 | 潍柴雷沃重工股份有限公司 | 轮式拖拉机 | M1404-5X1P | YC4A160-T302,102.9kW，广西玉柴机器股份有限公司，第三阶段 | 功率:140马力;驱动方式:四轮驱动 ;最小使用比质量:41kg/kW;换挡方式:动力换挡/换向 ; | 驱动方式：四轮驱动；功率（kw）：102.9KW；换挡方式：机械有级档、动力换向 | 231000.00 | 42800元 | 102.9 | 购机补贴(通用类) | 2026-04-01 | T202100340116 | 山东省 | 评阅通过 | 初评员：通过 | 初评员：通过 |  | JW202101003 NW202101011 | 机械工业农业机械产品质量检测中心（济南） 山东省农业机械科学研究院产品质量检测中心 | NJJC20180802-BK | 山东宝鼎农业机械检测有限公司
动力机械 | 拖拉机 | 轮式拖拉机 | 140-160马力四轮驱动动力换挡拖拉机 | 潍柴雷沃重工股份有限公司 | 轮式拖拉机 | M1404-5XAP | YC4A160-T302,102.9kW，广西玉柴机器股份有限公司，第三阶段 | 功率:140马力;驱动方式:四轮驱动 ;最小使用比质量:43.73kg/kW;换挡方式:动力换挡/换向 ; | 驱动方式：四轮驱动；功率（kw）：102.9KW；换挡方式：机械有级档、动力换向 | 234000.00 | 42800元 | 102.9 | 购机补贴(通用类) | 2026-04-01 | T202100340116 | 山东省 | 评阅通过 | 初评员：通过 | 初评员：通过 |  | JW202101005-X01 | 机械工业农业机械产品质量检测中心（济南） | NJJC20180802-BK | 山东宝鼎农业机械检测有限公司
动力机械 | 拖拉机 | 轮式拖拉机 | 140-160马力四轮驱动动力换挡拖拉机 | 潍柴雷沃重工股份有限公司 | 轮式拖拉机 | M1404-5XP | YC4A160-T302,102.9kW，广西玉柴机器股份有限公司，第三阶段 | 功率:140马力;驱动方式:四轮驱动 ;最小使用比质量:43.7kg/kW;换挡方式:动力换挡/换向 ; | 驱动方式：四轮驱动；功率（kw）：102.9KW；换挡方式：机械有级档、动力换向 | 231000.00 | 42800元 | 102.9 | 购机补贴(通用类) | 2026-04-01 | T202100340116 | 山东省 | 评阅通过 | 初评员：通过 | 初评员：通过 |  | JW202101003 NW202101011 | 机械工业农业机械产品质量检测中心（济南） 山东省农业机械科学研究院产品质量检测中心 | NJJC20180802-BK | 山东宝鼎农业机械检测有限公司
动力机械 | 拖拉机 | 轮式拖拉机 | 140-160马力四轮驱动动力换挡拖拉机 | 潍柴雷沃重工股份有限公司 | 轮式拖拉机 | M1404-XAP | 4DK3-ETA09,102.9kW,天津雷沃发动机有限公司，第三阶段 | 功率:140马力;驱动方式:四轮驱动 ;最小使用比质量:39.1kg/kW;换挡方式:部分动力换挡 ; | 驱动方式：四轮驱动；功率（kw）：102.9KW | 181000.00 | 42800元 | 102.9 | 购机补贴(通用类) | 2025-03-31 | T202000370076 | 山东省 | 评阅通过 | 初评员：通过 | 初评员：通过 |  | JW201909019 | 机械工业农业机械产品质量检测中心（济南） | NJJC20180802-BK | 山东宝鼎农业机械检测有限公司
动力机械 | 拖拉机 | 轮式拖拉机 | 140-160马力四轮驱动动力换挡拖拉机 | 约翰迪尔（天津）有限公司 | 轮式拖拉机 | 6E-1404-P | 型号：4045HCP23，发动机标定功率（kW）：103，生产企业：约翰迪尔（天津）有限公司，国三排放标准 | 功率:140马力;驱动方式:四轮驱动 ;最小使用比质量:47.6kg/kW;换挡方式:部分动力换挡 ; | 驱动轮数：四轮驱动；发动机标定功率（kW）：103 | 365000.00 | 42800元 | 103 | 购机补贴(通用类) | 2025-09-29 | T202000020328 | 天津市 | 评阅通过 | 初评员：通过 | 初评员：通过 |  | 4/1 951 | 国家拖拉机质量监督检验中心 | LT19GK0152 | 国家拖拉机质量监督检验中心
动力机械 | 拖拉机 | 轮式拖拉机 | 140-160马力四轮驱动动力换挡拖拉机 | 约翰迪尔（天津）有限公司 | 轮式拖拉机 | 6E-1404-PL | 型号：6068HCP01，发动机标定功率（kW）：103，生产企业：约翰迪尔（天津）有限公司，国三排放标准 | 功率:140马力;驱动方式:四轮驱动 ;最小使用比质量:51.5kg/kW;换挡方式:部分动力换挡 ; | 驱动轮数：四轮驱动；发动机标定功率（kW）：103 | 380000.00 | 42800元 | 103 | 购机补贴(通用类) | 2025-09-29 | T202000020328 | 天津市 | 评阅通过 | 初评员：通过 | 初评员：通过 |  | 4/1 951 | 国家拖拉机质量监督检验中心 | LT19GK0152 | 国家拖拉机质量监督检验中心
动力机械 | 拖拉机 | 轮式拖拉机 | 140-160马力四轮驱动动力换挡拖拉机 | 约翰迪尔（天津）有限公司 | 轮式拖拉机 | 6E-1504-PL | 制造商：约翰迪尔（天津）有限公司 发动机型号： 6068HCP02 发动机标定功率（kW）：110.5 国三排放标准 | 功率:150马力;驱动方式:四轮驱动 ;最小使用比质量:47.9kg/kW;换挡方式:部分动力换挡 ; | 驱动轮数：四轮驱动；发动机标定功率（kW）：110.5 最小使用质量：5300kg，部分动力换挡 | 390000.00 | 42800元 | 110.5 | 购机补贴(通用类) | 2026-06-29 | T202100020268 | 天津市 | 评阅通过 | 初评员：通过 | 初评员：通过 |  | 4/1 951 | 国家拖拉机质量监督检验中心 | LT20GK0051 | 国家拖拉机质量监督检验中心
动力机械 | 拖拉机 | 轮式拖拉机 | 160-180马力四轮驱动拖拉机 | 安徽省传奇农业机械制造有限公司 | 轮式拖拉机 | 1604-D | 发动机型号：LR6A3LR22/1177、标定功率：117.7kw、制造商：一拖（洛阳）柴油机有限公司、排放阶段：第三阶段 | 功率:160马力;驱动方式:四轮驱动 ;最小使用比质量:44.18kg/kW; | 驱动方式：四轮驱动，外廓尺寸：4770*2360*3020，轴距：2510mm，最小使用质量：5200kg，标定功率：117.7kw，标定转速：2200r/min | 159000.00 | 45700元 | 117.7 | 购机补贴(通用类) | 2026-06-29 | T202100340545 | 安徽省 | 评阅通过 | 初评员：通过 | 初评员：通过 |  | FH21GW0941 | 国家拖拉机质量监督检验中心 | HB21SJ0032K | 湖北三智农业机械检测有限公司
动力机械 | 拖拉机 | 轮式拖拉机 | 160-180马力四轮驱动拖拉机 | 安徽省传奇农业机械制造有限公司 | 轮式拖拉机 | 1604-F | 发动机型号：LR6A3LR22/1177、标定功率：117.7kw、制造商：一拖（洛阳）柴油机有限公司、排放阶段：第三阶段 | 功率:160马力;驱动方式:四轮驱动 ;最小使用比质量:49.36kg/kW; | 驱动方式：四轮驱动，外廓尺寸：5070*2420*3055，轴距：2550mm，最小使用质量：5810kg，标定功率：117.7kw，标定转速：2200r/min | 163500.00 | 45700元 | 117.7 | 购机补贴(通用类) | 2026-06-29 | T202100340547 | 安徽省 | 评阅通过 | 初评员：通过 | 初评员：通过 |  | FH21GW0941 | 国家拖拉机质量监督检验中心 | HB21SJ0033K | 湖北三智农业机械检测有限公司
动力机械 | 拖拉机 | 轮式拖拉机 | 160-180马力四轮驱动拖拉机 | 安徽省传奇农业机械制造有限公司 | 轮式拖拉机 | 传奇1604-DF | 型号：LR6M3LR22/1177，标定功率：117.7kw，制造商：一拖（洛阳）柴油机有限公司；排放阶段：第三阶段 | 功率:160马力;驱动方式:四轮驱动 ;最小使用比质量:42.48kg/kW; | 驱动方式：四轮驱动，外廓尺寸：4700*2360*3020，轴距：2510mm，最小使用质量：5000kg，标定功率：117.7kw，标定转速：2200r/min | 161000.00 | 45700元 | 117.7 | 购机补贴(通用类) | 2025-08-06 | T202043430126 | 安徽省 | 评阅通过 | 初评员：通过 | 初评员：通过 |  | FH19GW1161 | 国家拖拉机质量监督检验中心 | （2018）委字整机类第0180606544号 | 盐城市农业机械试验鉴定站
动力机械 | 拖拉机 | 轮式拖拉机 | 160-180马力四轮驱动拖拉机 | 安徽省传奇农业机械制造有限公司 | 轮式拖拉机 | 传奇1654-F | 型号：LR6M3LR22/1213，标定功率：121.3kw，制造商：一拖（洛阳）柴油机有限公司；排放阶段：第三阶段 | 功率:165马力;驱动方式:四轮驱动 ;最小使用比质量:43.86kg/kW; | 驱动方式：四轮驱动，外廓尺寸：5040*2350*3020，轴距：2550mm，最小使用质量：5320kg，标定功率：121.3kw，标定转速：2200r/min | 163500.00 | 45700元 | 121.3 | 购机补贴(通用类) | 2025-07-05 | T202000340199 | 安徽省 | 评阅通过 | 初评员：通过 | 初评员：通过 |  | FH19GW1161 | 国家拖拉机质量监督检验中心 | （2016）委字整机类第07001204号 | 盐城市农业机械试验鉴定站
动力机械 | 拖拉机 | 轮式拖拉机 | 160-180马力四轮驱动拖拉机 | 北京弗雷森拖拉机有限公司 | 轮式拖拉机 | FS-1604 | 发动机型号：WP6G160E330；功率：118kW,制造商：廊坊潍柴道依茨柴油机有限公司，排放阶段：国三 | 功率:160马力;驱动方式:四轮驱动 ;最小使用比质量:55.42kg/kW; | 外廓尺寸(mm)：5340*2780*3170；驱动形式：四轮驱动；标定功率：118kW； 前后轮胎：18.4-26/20.8-38，轴距：2810mm,常用轮距（前轮/后轮）：1995/2030（mm），最小离地间隙：410mm,最小使用质量kg：6540 档位数：前进/倒退/爬行：16/16/0，主变速档位数：4，副变速档位数/其他档位数：4/（1+1） | 216000.00 | 45700元 | 118 | 购机补贴(通用类) | 2021-12-31 | 部20171620 | 北京市 | 评阅通过 | 初评员：通过 | 初评员：通过 |  | FH13GW0171 | 国家拖拉机质量监督检验中心 | WJ2017GXN027 | 河南省拖拉机柴油机产品质量监督检验中心
动力机械 | 拖拉机 | 轮式拖拉机 | 160-180马力四轮驱动拖拉机 | 常力工贸有限公司 | 轮式拖拉机 | CL1604 | 发动机型号：WP6G160E330、LR6M3LR22/1177；发动机功率：118、117.7kW；发动机生产厂家：潍柴（潍坊）中型柴油机有限公司、一拖（洛阳）柴油机有限公司；排放阶段：国三排放、国三排放 | 功率:160马力;驱动方式:四轮驱动 ;最小使用比质量:45.76kg/kW; | 整机外廓尺寸（长×宽×高mm）:5250×2400×3000；最小使用质量:5400kg；配套动力（kW）:118；型式:四轮驱动；轴距（mm）:2620； 轮距（前轮/后轮）（mm）:1810、1850、1950/1608~1996； 最小离地间隙（mm）:470； 标准配重（kg）:440/400； 档位数（前进/倒退/爬行）: 16/8/0；变速箱型式:4×(2+1)×2组成式；轮胎型号（前轮/后轮）:14.9-26/18.4-38 | 158000.00 | 45700元 | 118 | 购机补贴(通用类) | 2023-12-31 | 部20190489 | 山东省 | 评阅通过 | 初评员：通过 | 初评员：通过 |  | WJ2019AFH007 | 河南省拖拉机柴油机产品质量监督检验中心 | (2019)2040102 | 潍坊市产品质量检验所
动力机械 | 拖拉机 | 轮式拖拉机 | 160-180马力四轮驱动拖拉机 | 常力工贸有限公司 | 轮式拖拉机 | CL1604-1 | 发动机型号：LR6A3LR22/1177 ；发动机生产厂家：一拖(洛阳)柴油机有限公司；发动机功率：117.7kW；发动机排放阶段：国三排放。 | 功率:160马力;驱动方式:四轮驱动 ;最小使用比质量:43.6kg/kW; | 外廓尺寸（长×宽×高mm）:4920×2140×2945(空滤器顶部)；最小使用质量: 5130；配套动力（kW）:117.7；型式: 四轮驱动；轴距（mm）: 2520；轮距（前轮/后轮）（mm）: 1500、1600、1700/1500-1900；最小离地间隙（mm）: 400（前桥底部）；标准配重（kg）: 216/160；档位数（前进/倒退/爬行）:16/8/0；变速箱型式:4×(2+1)×2组成式 ；轮胎型号（前轮/后轮）: 12.4-24/16.9-34。液压悬挂系统型式:分置式。液压油泵型号：RM954.58.010 | 153000.00 | 45700元 | 117.7 | 购机补贴(通用类) | 2026-06-29 | T202100220345 | 山东省 | 评阅通过 | 初评员：通过 | 初评员：通过 |  | HB2020FHZ208 | 湖北三智农业机械检测有限公司 | （2021）2240006 | 潍坊市产品质量检验所
动力机械 | 拖拉机 | 轮式拖拉机 | 160-180马力四轮驱动拖拉机 | 常州东风农机集团有限公司 | 轮式拖拉机 | DF1604-1 | 发动机型号(一)：WP6G160E310A 标定功率：118KW 制造厂家：潍柴（潍坊）中型柴油机有限公司 排放阶段：国三 发动机型号（二）：SC7H180.3G3 标定功率：118KW 制造厂家：上海柴油机股份有限公司 排放阶段：国三 发动机型号（三）：YC6J190-T301标定功率：117.6KW 制造厂家：广西玉柴机器股份有限公司 排放阶段：国三 | 功率:160马力;驱动方式:四轮驱动 ;最小使用比质量:44.1kg/kW; | 整机型号、名称 / DF1604-1 型轮式拖拉机 整机型式 / 轮式 整机机架型式 / 无架 整机驱动型式 / 四轮驱动 整机用途 / 一般用途 整机外廓尺寸 (长×宽×高及部位) mm 4980×2410×3010（排气管） 轴距 mm 2665 常用轮距(前轮/后轮) mm 1885/1885 轮距(前轮/后轮) mm 1755～2105/1652～2372 最小离地间隙及部位 mm 475（前桥下沿） | 170000.00 | 45700元 | 118 | 购机补贴(通用类) | 2025-12-28 | T202034471 | 江苏省 | 评阅通过 | 初评员：通过 | 初评员：通过 |  | FH21GW0371 | 国家拖拉机质量监督检验中心 | （2016）委检字整机类第011号 | 盐城市农业机械试验鉴定站
动力机械 | 拖拉机 | 轮式拖拉机 | 160-180马力四轮驱动拖拉机 | 常州东风农机集团有限公司 | 轮式拖拉机 | DF1604-5A | 1、柴油机型号：WP6G160E310A、功率：118kw、制造商：潍柴（潍坊）中型柴油机有限公司、排放阶段：国Ⅲ；2、柴油机型号：SC7H180.3G3、功率：118kw、制造商：上海柴油机股份有限公司、排放阶段：国Ⅲ；3、柴油机型号：LR6A3LR23/1287、功率：118kw、制造商：一拖（洛阳）柴油机有限公司、排放阶段：国Ⅲ； | 功率:160马力;驱动方式:四轮驱动 ;最小使用比质量:43.69kg/kW; | 整机机架型式 / 无架 整机驱动型式 / 四驱 整机用途 / 一般用途 整机外廓尺寸(长×宽×高及部位) mm 4875×2180×3000（排气管顶部） 轴距 mm 2651 常用轮距(前轮/后轮) mm 1730/1640 轮距(前轮/后轮) mm 1545、1670、1730、1800、1850、1980/ 1550～2470 最小离地间隙及部位 mm 480（前桥下沿） 离合器壳体前端面至后驱动轴轴心线的水平距离 mm 1370 变速箱齿轮副轴孔中心距 mm 118 | 160000.00 | 45700元 | 118 | 购机补贴(通用类) | 2026-03-29 | T202132320090 | 江苏省 | 评阅通过 | 初评员：通过 | 初评员：通过 |  | FH21GW0351 | 国家拖拉机质量监督检验中心 | HBNJ20200675 | 湖北三智农业机械检测有限公司
动力机械 | 拖拉机 | 轮式拖拉机 | 160-180马力四轮驱动拖拉机 | 道依茨法尔机械有限公司 | 轮式拖拉机 | CD1604 | 发动机型号：YC6J190-T301；发动机功率（kw）117.6：发动机制造商：广西玉柴机器股份有限公司；排放标准：第三阶段。 | 功率:160马力;驱动方式:四轮驱动 ;最小使用比质量:54.25kg/kW; | 驱动轮数:四轮驱动；发动机标定功率(KW):117.6；最小使用质量（kg）；最小使用质量/配套发动机标定功率（kg/kw）:54.25；排放标准：第三阶段。 | 252000.00 | 45700元 | 117.6 | 购机补贴(通用类) | 2021-12-31 | 苏农机（2017）第（0276）号 | 山东省 | 评阅通过 | 初评员：通过 | 初评员：通过 |  | FH17GW0381 | 国家拖拉机质量监督检验中心 | No201701081 | 江苏省农业机械试验鉴定站
动力机械 | 拖拉机 | 轮式拖拉机 | 160-180马力四轮驱动拖拉机 | 东风井关农业机械有限公司 | 轮式拖拉机 | EN1604C | 发动机生产厂家：东风康明斯发动机有限公司；型号：QSB5.9-C160-31；标定功率：118KW；标定转速：2200r/min；排放阶段：国家第三阶段 | 功率:160马力;驱动方式:四轮驱动 ;最小使用比质量:44.92kg/kW; | 功率：160马力；驱动方式：四轮驱动；外廓尺寸：5075*2385*3160（高至空滤器顶）；最小使用质量：5300KG；最小离地间隙：485mm；发动机生产厂家：东风康明斯发动机有限公司；型号：QSB5.9-C160-31；标定功率：118KW；标定转速：2200r/min；排放阶段：国家第三阶段 | 195000.00 | 45700元 | 118 | 购机补贴(通用类) | 2022-12-31 | 部20180878 | 湖北省 | 评阅通过 | 初评员：通过 | 初评员：通过 |  | FH17GW1111 | 国家拖拉机质量监督检验中心 | HBNJ/WT 015-2018 | 湖北省农业机械鉴定站
动力机械 | 拖拉机 | 轮式拖拉机 | 160-180马力四轮驱动拖拉机 | 东营市昊瑞机械有限公司 | 轮式拖拉机 | HR1604 | 发动机型号：WP6G160E330；制造商：潍柴（潍坊）中型柴油机有限公司；气缸数：6；标定功率：118kW；标定转速（r/min）：2200；排放标准：第三阶段 | 功率:160马力;驱动方式:四轮驱动 ;最小使用比质量:42.11kg/kW; | 发动机标定功率(kW):118；整机驱动型式:四轮驱动；外廓尺寸(长×宽×高mm): 4960×2080×2950（空滤顶）；轴距(mm):2610；常用轮距(前轮/后轮mm): 1610/1640；变速箱前端面至后驱动轴轴心线的水平距离（mm）：1315；变速箱齿轮副轴孔中心距（mm）：118；最小使用质量(Kg):4970；最小使用比质量（kg/kW）：42.11；标准配重（前/后）kg：200/160；档位数(前进/倒退):16/8；主变速/副变速：4/(2+1)×2；发动机与离合器联接方式：直联；翻倾防护装置（驾驶室或安全架）型式:简易驾驶室；转向系型式：液压助力；主变速换挡方式：机械有级挡；副变速换挡方式：机械有级挡；传动系变速箱型式：机械平面组成式；轮胎型号(前轮/后轮)：12.4-24/16.9-34 | 152500.00 | 45700元 | 118 | 购机补贴(通用类) | 2025-03-31 | T202000220048 | 山东省 | 评阅通过 | 初评员：通过 | 初评员：通过 |  | WJ2019HFH001 | 河南省拖拉机柴油机产品质量监督检验中心 | （2019）2240054 | 潍坊市产品质量检验所
动力机械 | 拖拉机 | 轮式拖拉机 | 160-180马力四轮驱动拖拉机 | 丰疆智能科技研究院（常州）有限公司 | 轮式拖拉机 | FJ1604 | 发动机生产企业：潍柴（潍坊）中型柴油机有限公司；发动机型号：WP6G160E330;结构型式：直列、立式、直喷、水冷、四冲程、增压中冷柴油发动机；气缸数：6缸；额定净功率：118KW；标定转数：2200r/min；排放标准：国家第三阶段非道路移动机械用柴油机排气污染物排放标准。 | 功率:160马力;驱动方式:四轮驱动 ;最小使用比质量:48.98kg/kW; | 整机型式：轮式；整机驱动型式：四驱；发动机标定功率：118KW；发动机额定净功率：118KW；最小使用质量：5780kg；最小使用比质量（kg/kw）：48.98. | 156000.00 | 45700元 | 118 | 购机补贴(通用类) | 2024-12-01 | T201932320049 | 江苏省 | 评阅通过 | 初评员：通过 | 初评员：通过 |  | FH19GW0361 | 国家拖拉机质量监督检验中心 | YH2019WJ01031 | 江苏沿海农业机械检测有限公司
动力机械 | 拖拉机 | 轮式拖拉机 | 160-180马力四轮驱动拖拉机 | 河北华戎装备制造有限公司 | 轮式拖拉机 | HRC1604-F2 | 发动机型号：LR6A3LR22/1177；发动机生产厂：一拖（洛阳）柴油机有限公司；发动机标定功率： 117.7kW；发动机额定净功率： 117.7kW；发动机排放阶段：国三 | 功率:160马力;驱动方式:四轮驱动 ;最小使用比质量:47.15kg/kW; | 整机型号、名称：HRC1604-F2、轮式拖拉机；整机型式：轮式；整机机架型式：无架；整机驱动型式：四驱；整机用途：一般用途；整机外廓尺寸(长×宽×高及部位)：5110×2325×3030 (至空滤器顶)mm；轴距或履带接地长：2580mm；常用轮距(前轮/后轮)或轨距：1950/1850mm；轮距(前轮/后轮)或轨距：1770、1850、1895、1950、2000、2060/1660～2320mm；最小离地间隙及部位：460（前桥底部）mm；离合器壳体前端面至后驱动轴轴心线的水平距离：1346mm；变速箱齿轮副轴孔中心距：118mm；最小使用质量：5550kg；标准配重(前/后)：540/480kg；最小使用比质量：47.15kg/kW；挡位数（前进/倒退）：16/8；主变速挡位数：4；副变速挡位数：（2+1）×2；最高设计理论速度： 31.50km/h；发动机与主离合器联接方式：直联；发动机型号：LR6A3LR22/1177；发动机结构型式：直列、直喷、四冲程；发动机生产厂：一拖（洛阳）柴油机有限公司；发动机进气方式：增压中冷；发动机气缸数：6；发动机标定功率：117.7kW；发动机额定净功率：117.7kW；发动机标定转速：2200r/min；发动机冷却方式：水冷；驾驶员座椅型号：CPCY-1-252106；转向系型式：全液压；转向系转向操纵机构：方向盘；转向系转向机构型式：前轮转向；传动系箱体数量、变速箱（器）型式：箱体数量：2 个；主变速位置和换挡方式：主变速位置:在第1箱体中；副变速换挡方式：机械有级挡；轮胎型号(前轮/后轮)：14.9-26/18.4-38；轮胎数量(前轮/后轮)：2/2个；液压悬挂系统型式：分置式；悬挂装置型式：后置三点悬挂；悬挂装置类别：3类；工作装置液压油泵型号：CBT-F432；液压输出组数：3；工作装置安全阀全开压力：18.0±0.5MPa；动力输出轴花键数目：8；动力输出轴标准转速：760/850r/min。 | 198000.00 | 45700元 | 117.7 | 购机补贴(通用类) | 2026-06-29 | T202100320459 | 河北省 | 评阅通过 | 初评员：通过 | 初评员：通过 |  | WJ2021BFH001 | 河南省拖拉机柴油机产品质量监督检验中心 | LT20GK0391 | 国家拖拉机质量监督检验中心
动力机械 | 拖拉机 | 轮式拖拉机 | 160-180马力四轮驱动拖拉机 | 河北华戎装备制造有限公司 | 轮式拖拉机 | HRD1604 | 发动机型号：LR6A3LR22/1177；发动机标定功率：117.7kW；发动机生产厂：一拖（洛阳）柴油机有限公司；发动机排放阶段：国三。 | 功率:160马力;驱动方式:四轮驱动 ;最小使用比质量:43.67kg/kW; | 整机型式：轮式；整机驱动型式：四驱；整机外廓尺寸(长×宽×高及部位)：4975×2130×2960 (至空滤器顶)mm；轴距或履带接地长：2508mm；常用轮距(前轮/后轮)或轨距：1600/1616mm；轮距(前轮/后轮)或轨距：1600、1688、1708、1796、1822、1842、1930/1616、1703、1818、1901、2016mm；最小离地间隙及部位：390（前桥底部）mm；离合器壳体前端面至后驱动轴轴心线的水平距离：1310mm；变速箱齿轮副轴孔中心距：118mm；最小使用质量：5140kg；标准配重(前/后)： 400/480 kg；最小使用比质量43.67kg/kW；挡位数（前进/倒退）：16/8；主变速挡位数：4；副变速挡位数：（2+1）×2；发动机与主离合器联接方式：直联；翻倾防护装置（驾驶室或安全框架）型号：HR1604.45.002；翻倾防护装置（驾驶室或安全框架）型式：简易驾驶室；发动机型号：LR6A3LR22/1177；发动机生产厂：一拖（洛阳）柴油机有限公司；发动机标定功率：117.7kW；发动机额定净功率：117.7kW；发动机标定转速：2200r/min；驾驶员座椅型号：CYXF-1-252103；安全带型号：JY-BII；转向系型式：全液压；转向系转向操纵机构：方向盘；转向系转向机构型式：前轮转向；传动系箱体数量、变速箱（器）型式：2个、机械平面组成式；主变速位置和换挡方式：在第1箱体中、机械有级挡；副变速换挡方式：机械有级挡；轮胎型号(前轮/后轮)：12.4-24/18.4-34；轮胎数量(前轮/后轮)：2/2个；液压悬挂系统型式：分置式；悬挂装置型式：后置三点悬挂；悬挂装置类别：3类；工作装置液压油泵型号：CBT-F432；液压输出组数：2组；工作装置安全阀全开压力：18.0±0.5MPa；动力输出轴花键数目：8；动力输出轴标准转速：760/850r/min。 | 193000.00 | 45700元 | 117.7 | 购机补贴(通用类) | 2026-04-29 | T202142420212 | 河北省 | 评阅通过 | 初评员：通过 | 初评员：通过 |  | WJ2021AFH37G | 河南省拖拉机柴油机产品质量监督检验中心 | LT20GK0151 | 国家拖拉机质量监督检验中心
动力机械 | 拖拉机 | 轮式拖拉机 | 160-180马力四轮驱动拖拉机 | 河北铠特农业机械有限公司 | 轮式拖拉机 | KT1604 | 发动机型号：YC6J190-T302；标定功率：117.6kW；生产厂家：广西玉柴机器股份有限公司；排放标准：国三 | 功率:160马力;驱动方式:四轮驱动 ;最小使用比质量:41.24kg/kW; | 整机型式：轮式；整机机架型式：无架；整机驱动型式：四驱；整机用途：一般用途；整机外廓尺寸(长×宽×高及部位)：5010×2090×2930(至空滤器顶)mm；轴距或履带接地长：2543mm；常用轮距(前轮/后轮)或轨距：1600/1616mm；轮距(前轮/后轮)或轨距：1600、1688、1708、1796、1822、1842、1930/1616、1703、1818、1901、2016mm；最小离地间隙及部位：390（前桥底部）mm；离合器壳体前端面至后驱动轴轴心线的水平距离：1310mm；变速箱齿轮副轴孔中心距：118±0.02mm；最小使用质量：4850kg；标准配重(前/后)：400/640kg；最小使用比质量：41.24kgkW；挡位数（前进/倒退）：16/8；主变速挡位数：4；副变速挡位数：（2+1）×2；最高设计理论速度：32.23km/h；发动机与主离合器联接方式：直联；翻倾防护装置（驾驶室或安全框架）型号：KT1604.45.002；翻倾防护装置（驾驶室或安全框架）型式：简易驾驶室；翻倾防护装置（驾驶室或安全框架）生产厂：洛阳青立机械有限公司；发动机型号：YC6J190-T302；发动机结构型式：直列、水冷、四冲程；发动机生产厂：广西玉柴机器股份有限公司；发动机进气方式：增压中冷；发动机气缸数：6；发动机标定功率：117.6kW；发动机额定净功率：117.6kW；发动机标定转速：2200r/min；发动机冷却方式：水冷；空气滤清器型号：6J；空气滤清器型式：干式；排气管消声腔外形尺寸（长×宽×厚或直径×长）：610×290×135mm；排气管消声腔质量：16.0kg；驾驶员座椅型号a：CYXF-1-252103；驾驶员座椅生产厂：茌平昌昱汽车配件有限公司；安全带型号：JY-BII；安全带生产厂：长沙嘉一机械制造有限公司；转向系型式：全液压；转向系转向机构型式：前轮转向；传动系箱体数量、变速箱（器）型式：箱体数量： 2 个 机械平面组成式）；主变速位置和换挡方式：主变速位置:在第1箱体中 机械有级挡；副变速换挡方式：机械有级挡；轮胎型号(前轮/后轮)：12.4-24/16.9-34；轮胎数量(前轮/后轮)：2/2个；工作装置液压油泵型号：CBT-F432；液压输出组数：2组；动力输出轴花键数目：8；动力输出轴标准转速：720/760r/min； | 198000.00 | 45700元 | 117.6 | 购机补贴(通用类) | 2025-09-29 | T202000230375 | 河北省 | 评阅通过 | 初评员：通过 | 初评员：通过 |  | FH20GW0051 | 国家拖拉机质量监督检验中心 | （2018）委检字整机类第0087号 | 盐城市农业机械试验鉴定站
动力机械 | 拖拉机 | 轮式拖拉机 | 160-180马力四轮驱动拖拉机 | 河北铠特农业机械有限公司 | 轮式拖拉机 | KT1654 | 发动机型号：WP6G165E330；标定功率：122kW；标定转速：2200r/min；发动机生产厂：潍柴（潍坊）中型柴油机有限公司；排放标准：国三 | 功率:165马力;驱动方式:四轮驱动 ;最小使用比质量:54.51kg/kW; | 整机型式:4×4;整机外廓尺寸(长×宽×高):5420×2760(单轮）×3240（至空滤器顶）mm;整机轴距:2750mm;整机轮距(前轮/后轮):1860/1700～2000;整机最小离地间隙:400mm;整机最小使用质量:6650kg;整机前轴质量后轴质量:2560/4090kg;整机最大配重(前/后):1350/480kg;整机档位数（前进/倒退/爬行）:16F+16R;整机各档理论速度:前进档:A区：Ⅰ：3.53、Ⅱ：4.61,、Ⅲ：5.73、Ⅳ：7.09；B区：Ⅰ：6.84、Ⅱ：8.94、Ⅲ：11.11、Ⅳ：13.75 C区：Ⅰ：7.74、Ⅱ：10.11、Ⅲ：12.56、Ⅳ：15.54、D区：Ⅰ：17.46、Ⅱ：22.28、Ⅲ：28.35、Ⅳ：35.09、 倒退档：A区Ⅰ：2.41、Ⅱ：3.15、Ⅲ：3.91、Ⅳ：4.84、B区：Ⅰ：4.67、Ⅱ：6.10、Ⅲ：7.58、Ⅳ：9.38 C区：Ⅰ：5.28、Ⅱ：6.90、Ⅲ：8.57、Ⅳ：10.61、D区：Ⅰ：11.92、Ⅱ：15.57、Ⅲ：19.35、Ⅳ：23.95km/h;整机动力输出轴功率: 103.5 kW;整机最大牵引力:33kN;发动机气缸数:6缸;发动机缸径×冲程:105×130mm;发动机排量:6.75 L;发动机标定功率:122kW;发动机标定转速: 2200 rmin;燃油箱工作压力:10±1.5kPa;燃油箱容积: 330 L;消声器消声腔尺寸（长×宽×厚或直径×长）:Φ180×800mm;消声器消声器重量:21±0.5kg;传动系变速箱型式:4×4×（1+1)组成式，F16+R16;传动系差速器型式（前/后）:闭式、行星锥齿/闭式、行星锥齿;传动系最终传动方式（前/后）:单级行星减速/单级行星减速;行走系轮式轮胎型号(前轮/后轮):16.9-28/18.4-42;行走系轮式轮胎气压(前轮/后轮):运输160～190耕作110～140/运输160～190耕作110～140kPa;工作装置安全阀全开压力:17.5～18.0MPa;工作装置动力输出轴型式:后置独立式;工作装置动力输出轴花键数目:8、6齿矩形花键轴，21齿渐开线花键轴;工作装置动力输出轴花键外径:Φ38、Φ35、Φ35mm;工作装置动力输出轴转速:540/1000rmin;工作装置框架上最大提升力:≥29.2kN; | 198000.00 | 45700元 | 122 | 购机补贴(通用类) | 2021-12-31 | 部20170335 | 河北省 | 评阅通过 | 初评员：通过 | 初评员：通过 |  | FH19GW0021 | 国家拖拉机质量监督检验中心 | 2016KKX084 | 河南省拖拉机柴油机产品质量监督检验中心
动力机械 | 拖拉机 | 轮式拖拉机 | 160-180马力四轮驱动拖拉机 | 河北铠特农业机械有限公司 | 轮式拖拉机 | KTD1604 | 发动机型号：YC6J190-T302；标定功率117.6kW；标定转速：2200r/min；发动机生产厂：广西玉柴机器股份有限公司；排放标准：国三 | 功率:160马力;驱动方式:四轮驱动 ;最小使用比质量:43.71kg/kW; | 整机型式：轮式；整机机架型式：无架；整机驱动型式：四驱；整机用途：一般用途；整机外廓尺寸(长×宽×高及部位)：5010×2130×2960 (至空滤器顶)mm；轴距或履带接地长:2543mm；常用轮距(前轮/后轮)或轨距：1600/1616mm；轮距(前轮/后轮)或轨距：1600、1688、1708、1796、1822、1842、1930/1616、1703、1818、1901、2016mm；最小离地间隙及部位：390（前桥底部）mm；离合器壳体前端面至后驱动轴轴心线的水平距离：1310mm；变速箱齿轮副轴孔中心距：118mm；最小使用质量： 5140 kg；标准配重(前/后)：420/480kg；最小使用比质量：43.71kg/kW；挡位数（前进/倒退）：16/8；主变速挡位数：4；副变速挡位数：（2+1）×2；最高设计理论速度：33.66km/h；发动机与主离合器联接方式：直联；翻倾防护装置（驾驶室或安全框架）型号：KT1604.45.002；翻倾防护装置（驾驶室或安全框架）型式：简易驾驶室；发动机型号：YC6J190-T302；发动机结构型式：直列、直喷、四冲程；发动机进气方式：增压中冷；发动机气缸数：6；发动机标定功率：117.6kW；发动机额定净功率：117.6kW；发动机标定转速：2200r/min；发动机冷却方式：水冷；空气滤清器型号：6J；空气滤清器型式：干式；排气管消声腔外形尺寸（长×宽×厚或直径×长）：610×290×135mm；排气管消声腔质量：16.0kg；转向系型式：全液压；转向系转向操纵机构：方向盘；转向系转向机构型式：前轮转向；传动系箱体数量、变速箱（器）型式：箱体数量：2 个；主变速位置和换挡方式：主变速位置:在第1箱体中；副变速换挡方式：机械有级挡；轮胎型号(前轮/后轮)：12.4-24/18.4-34；轮胎数量(前轮/后轮)： 2/2 个；液压输出组数：2；工作装置安全阀全开压力：18.0±0.5MPa；动力输出轴花键数目：8；动力输出轴标准转速：760/850r/min。 | 198000.00 | 45700元 | 117.6 | 购机补贴(通用类) | 2026-06-29 | T202100320456 | 河北省 | 评阅通过 | 初评员：通过 | 初评员：通过 |  | FH20GW2011 | 国家拖拉机质量监督检验中心 | LT20GW0371 | 国家拖拉机质量监督检验中心
动力机械 | 拖拉机 | 轮式拖拉机 | 160-180马力四轮驱动拖拉机 | 河北铠特农业机械有限公司 | 轮式拖拉机 | KTD1604-F | 发动机型号：YC6J190-T302 发动机生产厂：广西玉柴机器股份有限公司 发动机标定功率：117.6kW 排放标准：国三 | 功率:160马力;驱动方式:四轮驱动 ;最小使用比质量:43.79kg/kW; | 整机型式轮式；整机机架型式无架；整机驱动型式四驱；整机外廓尺寸(长×宽×高及部位)5010×2130×2960（空滤器顶部）mm；轴距或履带接地长2543mm；常用轮距(前轮后轮)或轨距1600/1616mm；轮距(前轮后轮)或轨距1600、1688、1708、1796、1822、1842、1930/1616、1703、1818、1901、2016mm；最小离地间隙及部位390（前桥底部）mm；离合器壳体前端面至后驱动轴轴心线的水平距离 1310 mm；变速箱齿轮副轴孔中心距118mm；最小使用质量5150kg；标准配重(前后)400/480kg；最小使用比质量43.79kgkW；挡位数（前进倒退）16/8；主变速挡位数4；副变速挡位数（2+1）×2；最高设计理论速度33.66kmh；发动机与主离合器联接方式直联；翻倾防护装置（驾驶室或安全框架）型号KT1604.45.002；翻倾防护装置（驾驶室或安全框架）型式简易驾驶室；翻倾防护装置（驾驶室或安全框架）生产厂洛阳青立机械有限公司；发动机型号YC6J190-T302；发动机结构型式直列、直喷、四冲程；发动机生产厂广西玉柴机器股份有限公司；发动机进气方式增压中冷；发动机气缸数6；发动机标定功率117.6kW；发动机额定净功率117.6kW；发动机标定转速2200rmin；发动机冷却方式水冷；空气滤清器型号6J；空气滤清器型式干式 ；排气管消声腔外形尺寸（长×宽×厚或直径×长）610×290×135mm；排气管消声腔质量16kg；驾驶员座椅型号CYXF-1-252103；驾驶员座椅生产厂茌平昌昱汽车配件有限公司；安全带型号JY-BII；安全带生产厂长沙嘉一机械制造有限公司；转向系型式全液压；转向系转向操纵机构方向盘；转向系转向机构型式前轮转向；传动系箱体数量、变速箱（器）型式2个、机械平面组成式；主变速位置和换挡方式在第1箱体中、机械有级挡；副变速换挡方式机械有级挡；轮胎型号(前轮后轮)12.4-2418.4-34；轮胎数量(前轮后轮)2/2个；液压悬挂系统型式分置式；悬挂装置型式后置三点悬挂；悬挂装置类别3类；工作装置液压油泵型号CBT-F432；液压输出组数2组；工作装置安全阀全开压力18.0±0.5MPa；动力输出轴花键数目8；动力输出轴标准转速760/850rmin； | 198000.00 | 45700元 | 117.6 | 购机补贴(通用类) | 2026-04-29 | T202142420210 | 河北省 | 评阅通过 | 初评员：通过 | 初评员：通过 |  | FH20GW2011 | 国家拖拉机质量监督检验中心 | LT20GK0371 | 国家拖拉机质量监督检验中心
动力机械 | 拖拉机 | 轮式拖拉机 | 160-180马力四轮驱动拖拉机 | 湖北超能农业装备有限公司 | 轮式拖拉机 | SH1604-D | 型号：WP6G160E330、标定功率：118kW、制造商：潍柴（潍坊）中型柴油机有限公司、排放阶段：第三阶段。 | 功率:160马力;驱动方式:四轮驱动 ;最小使用比质量:41.2 kg/kW; | 型式：四轮驱动；外廓尺寸（长×宽×高）：5060mm×2030mm×2810mm、轴距：2620mm、轮距：1685、1780、1880/1500-1800mm、最小使用质量：4850kg、最小离地间隙：400mm、动力输出轴功率：≥100.3kW、发动机标定功率：118kW、发动机标定转速：2200r/min、档位数（前进/倒退/爬行）16/8/0、框架上最大提升力：≥28.4kN、排放阶段：国三 | 149000.00 | 45700元 | 118 | 购机补贴(通用类) | 2023-12-31 | 部20190271 | 湖北省 | 评阅通过 | 初评员：通过 | 初评员：通过 |  | WJ2018JFH015 | 河南省拖拉机柴油机产品质量监督检验中心 | WJ2018GKKX016 | 河南省拖拉机柴油机产品质量监督检验中心
动力机械 | 拖拉机 | 轮式拖拉机 | 160-180马力四轮驱动拖拉机 | 湖北超能农业装备有限公司 | 现：轮式拖拉机 （原：拖拉机） | SH1654 | 型号：YC6J190-T300 、标定功率：121.3kW、制造商： 广西玉柴机器股份有限公司、排放阶段：第三阶段。 | 功率:165马力;驱动方式:四轮驱动 ;最小使用比质量:62.5kg/kW; | 型式：四轮驱动；外廓尺寸（长×宽×高）：5360mm×2700mm×3100mm、轴距：2688mm、轮距：1880mm、1930mm、1980mm/1700mm-2300mm、最小使用质量：7580kg、最小离地间隙：400mm、动力输出轴功率：≥103.1kW、发动机标定功率：121.3kW、发动机标定转速：2200r/min、档位数（前进/倒退/爬行）16/16/0、框架上最大提升力：≥29.2kN、排放阶段：国三 | 250000.00 | 45700元 | 121.3 | 购机补贴(通用类) | 2021-12-31 | 部20170929 | 湖北省 | 评阅通过 | 初评员：通过 | 初评员：通过 |  | W201608099 | 机械工业农业机械产品质量检测中心（济南） | HBNJ/WT 029-2017 | 湖北省农业机械鉴定站
动力机械 | 拖拉机 | 轮式拖拉机 | 160-180马力四轮驱动拖拉机 | 湖北友拓农业机械检验技术有限公司 | 轮式拖拉机 | 1604 | 发动机型号：PHF6118ZL6B,标定功率：118kW，制造商：华丰动力股份有限公司，国三排放阶段 | 功率:160马力;驱动方式:四轮驱动 ;最小使用比质量:41.95/43.56kg/kW; | 型式:四轮驱动,外廓尺寸(mm):4870×2060×2940（四柱驾驶室顶部）/4870×2060×3120（六柱驾驶室顶部）,轴距2500mm,最小使用质量：4950kg（四柱驾驶室）/5140kg（六柱驾驶室）,标准配重（前/后）： 440/160（kg）四柱驾驶室 440/160（kg）六柱驾驶室,变速箱型式:机械平面组成式,箱体数量：2个 换挡方式:机械有级挡 ,发动机型号：PHF6118ZL6B,标定功率：118kW，制造商：华丰动力股份有限公司，国三排放阶段 | 153000.00 | 45700元 | 118 | 购机补贴(通用类) | 2025-04-11 | 鄂2020032 | 湖北省 | 评阅通过 | 初评员：通过 | 初评员：通过 |  | HB2019FHZ066/HB2019FHZ067 | 湖北三智农业机械检测有限公司 | HBNJ201909070 | 湖北三智农业机械检测有限公司
动力机械 | 拖拉机 | 轮式拖拉机 | 160-180马力四轮驱动拖拉机 | 江苏常发农业装备股份有限公司 | 轮式拖拉机 | CFG1604-A | 配套动力型号：YC6J190-T301,制造商：广西玉柴机器股份有限公司，气缸数：6缸，标定功率：117.6kw，标定转速：2300r/min，排放标准：第三阶段 | 功率:160马力;驱动方式:四轮驱动 ;最小使用比质量:43.6kg/kW; | 整机型式：轮式；整机机架型式：无架；整机驱动型式：四驱；外廓尺寸（长×宽×高）mm：5044×2120×2905（至安全架顶）/5044×2120×3040（至驾驶室顶）；轴距mm：2681；轮距（前轮/后轮）mm：前轮1608、1700、1720、1736、1812、1848、1940，后轮1546-2560；最小使用质量kg：5130（安全架）/5250（驾驶室）；标准配重（前/后）kg：400/200；最小使用比质量kg/kw：43.6（安全架）/44.6（驾驶室）；档位数（前进/倒退）：12/12，选配24/24；主变速档位数：4；副变速档位数：3×（1+1），选装3×（1+1）×2；发动机与离合器联结方式：直联式；翻倾防护装置：安全架/简易驾驶室；转向系型式：全液压转向；转向系转向操纵机构：方向盘；转向系转向机构型式：前轮转向；传动系箱体数量：2个；变速箱型式：机械平面组成式；主变速位置：在第2个箱体中；主变速换挡方式：机械有级档；副变速换挡方式：机械有级档；轮胎型号：前轮14.9-26或12.4-28或11.2-24或12.4-26，后轮16.9-38或16.9-34或18.4-34或13.6-38或14.9-30；轮胎数量：前轮2个/后轮2个 | 171000.00 | 45700元 | 117.6 | 购机补贴(通用类) | 2026-01-28 | T202132320003 | 江苏省 | 评阅通过 | 初评员：通过 | 初评员：通过 |  | FH20GW0341/FH20GW2121/FH20GW0351/FH20GW2151 | 国家拖拉机质量监督检验中心（洛阳西苑车辆与动力检验所有限公司） | 2019-JDNJ-12-001 | 江苏省农用动力机械检测中心有限公司
动力机械 | 拖拉机 | 轮式拖拉机 | 160-180马力四轮驱动拖拉机 | 江苏金硕重工科技有限公司 | 轮式拖拉机 | KS1604 | 发动机型号/制造商：YC6J190-T302/广西玉柴机器股份有限公司，功率：117.6KW；排放阶段：第三阶段。 | 功率:160马力;驱动方式:四轮驱动 ;最小使用比质量:43.622kg/kW; | 发动机功率117.6千瓦；国三排放；四轮驱动；前进/倒退；16/8，主变速挡位4，副变速挡位：（2+1）×2；整机外廓尺寸（长*宽*高）mm 4950×2205×2940；整机轴距或履带接地长mm 2543；整机常用轮距（前轮/后轮）或轨距mm 1600/1640；整机最小离地间隙mm 400；整机最小使用质量kg 5130；整机标准配重（前/后）kg 440/480 | 155000.00 | 45700元 | 117.6 | 购机补贴(通用类) | 2026-06-29 | T202132320170 | 江苏省 | 评阅通过 | 初评员：通过 | 初评员：通过 |  | WJ2021FFH10G | 河南省拖拉机柴油机产品质量监督检验中心 | HB21SJ0035K | 湖北三智农业机械检测有限公司
动力机械 | 拖拉机 | 轮式拖拉机 | 160-180马力四轮驱动拖拉机 | 江苏沃得高新农业装备有限公司 | 轮式拖拉机 | WF1604 | 配套发动机型号：YCA07190-T301；制造商：广西玉柴机器股份有限公司；标定功率(kW)：117.6；标定转速(r/min)：2300；排放阶段：第Ⅲ阶段。 | 功率:160马力;驱动方式:四轮驱动 ;最小使用比质量:40.99kg/kW; | 标定功率：160马力（117.6kW）；驱动方式：四轮驱动；最小使用比质量（kg/kW）：40.99（带安全架）/42.52（带驾驶室）；配套发动机型号：玉柴YCA07190-T301（国Ⅲ排放标准）；标定转速(r/min)：2300；外廓尺寸（长×宽×高）（mm）：5230×2075×2850（至安全架顶）/2930（至驾驶室顶）；轴距或履带接地长（mm）：2799；最小使用质量(kg)：4820（带安全架）/5000（带驾驶室）；发动机与主离合器联接方式：直联；变速箱（器）型式：机械平面组成式；轮胎型号（前轮/后轮）：14.9-26/18.4-38。 | 192000.00 | 45700元 | 117.6 | 购机补贴(通用类) | 2025-06-30 | T202032320099 | 江苏省 | 评阅通过 | 初评员：通过 | 初评员：通过 |  | SAM2020022、SAM2020023 | 南京赛姆认证科技发展有限公司、南京赛姆认证科技发展有限公司 | 202001030 | 江苏省农业机械试验鉴定站
动力机械 | 拖拉机 | 轮式拖拉机 | 160-180马力四轮驱动拖拉机 | 江苏悦达智能农业装备有限公司 | 轮式拖拉机 | YGX1604-1 | 发动机型号/制造商：LR6A3LR22/1177 /一拖（洛阳）柴油机有限公司，功率：117.7kW，排放阶段：第三阶段。 | 功率:160马力;驱动方式:四轮驱动 ;最小使用比质量:44.05kg/kW; | 发动功率117.7千瓦（160马力）；国三排放；四轮驱动；前进/倒退16/8；简易驾驶室；最小使用质量：5185kg；最小使用比质量（kg/kW）44.05；外廓尺寸(长×宽×高)mm4642×2250×3070；轴距或履带接地长mm2600；常用轮距(前轮/后轮)或轨距mm1750/1780；最小离地间隙及部位mm465(前桥) | 175300.00 | 45700元 | 117.7 | 购机补贴(通用类) | 2025-12-30 | T202032320421 | 江苏省 | 评阅通过 | 初评员：通过 | 初评员：通过 |  | SAM2020079 | 南京塞姆认证科技发展有限公司 | YH2020WJ01318 | 江苏沿海农业机械检测有限公司
动力机械 | 拖拉机 | 轮式拖拉机 | 160-180马力四轮驱动拖拉机 | 江苏悦达智能农业装备有限公司 | 轮式拖拉机 | YH1604 | 发动机型号：WP6G160E330 ， 功率：118kW ， 制造商：潍柴（潍坊）中型柴油机有限公司 ， 排放阶段：第三阶段。 | 功率:160马力;驱动方式:四轮驱动 ;最小使用比质量:45.93kg/kW; | 发动机功率118千瓦（160马力）；国三排放；四轮驱动；整机最小使用质量kg5420，最小使用比质量（kg/kW）：45.93；前进/倒退/爬行16/8/0；整机外廓尺寸(长×宽×高)mm5145×2345×3075(至空滤器顶)；整机轴距或履带接地长mm2657；整机常用轮距(前轮/后轮)或轨距mm1792/1835；整机最小离地间隙mm465； | 201400.00 | 45700元 | 118 | 购机补贴(通用类) | 2022-12-31 | 苏农机（2018）第（0175）号 | 江苏省 | 评阅通过 | 初评员：通过 | 初评员：通过 |  | FH19GW0421 | 国家拖拉机质量监督检验中心 | (2017)委检字整机类第0121号 | 盐城市农业机械试验鉴定站
动力机械 | 拖拉机 | 轮式拖拉机 | 160-180马力四轮驱动拖拉机 | 金世纪（江苏）智能科技有限公司 | 轮式拖拉机 | DMC1604 | 发动机型号：W6PG160E330;标定功率：118KW;制造商：潍柴（潍坊）中型柴油机有限公司；标定转速：2200r/min;气缸数：6；排放阶段：第三阶段。 | 功率:160马力;驱动方式:四轮驱动 ;最小使用比质量:45.8kg/kW; | 1、标准配置：型式：轮式；外廓尺寸（长×宽×高）：5100×2165×3120mm 轴距：2650mm；常用轮距：1850/1850mm；最小使用质量：5400kg；最小使用比质量：45.8kg/kw；标定功率：118kW 2、技术参数：功率：118kW；驱动方式：四轮驱动；3、发动机型号：WP6G160E330；标定功率：118kw；标定转速：2200r/ min；气缸数：6缸；制造商：潍柴（潍坊）中型柴油机有限公司；排放阶段：第三阶段 | 188000.00 | 45700元 | 118 | 购机补贴(通用类) | 2025-07-09 | T202032320119 | 江苏省 | 评阅通过 | 初评员：通过 | 初评员：通过 |  | WJ2019LFH015 | 河南省拖拉机柴油机产品质量监督检查中心 | （2018）委字整机类第018012077011号 | 盐城市农业机械试验鉴定站
动力机械 | 拖拉机 | 轮式拖拉机 | 160-180马力四轮驱动拖拉机 | 京山三雷重工股份有限公司 | 轮式拖拉机 | SLD1604 | 发动机型号：LR6M3LU22/1180,标定功率：118，制造商：一拖（洛阳）柴油机有限公司，国三排放阶段 | 功率:160马力;驱动方式:四轮驱动 ;最小使用比质量:43.64/44.49kg/kW; | 型式:四轮驱动,外廓尺寸(mm):5000×2300×3000（排气管顶）/5000×2300×3000（排气管顶）,轴距2620mm,最小使用质量：5150kg/5250kg,标准配重（前/后）：410/240（kg）,变速箱型式:机械平面组成式,箱体数量：2个 换挡方式:机械有级挡 ,发动机型号：LR6M3LU22/1180,标定功率：118，制造商：一拖（洛阳）柴油机有限公司，国三排放阶段 | 153000.00 | 45700元 | 118 | 购机补贴(通用类) | 2026-02-07 | T202142420013 | 湖北省 | 评阅通过 | 初评员：通过 | 初评员：通过 |  | HB2020FHZ183/HB2020FHZ184 | 湖北三智农业机械检测有限公司 | HBNJ20200628 | 湖北三智农业机械检测有限公司
动力机械 | 拖拉机 | 轮式拖拉机 | 160-180马力四轮驱动拖拉机 | 京山三雷重工股份有限公司 | 轮式拖拉机 | SLD1604-1 | 发动机型号：PHF6118ZL6B,标定功率：118，制造商：华丰动力股份有限公司，国三排放阶段 | 功率:160马力;驱动方式:四轮驱动 ;最小使用比质量:43.64/44.24kg/kW; | 型式:四轮驱动,外廓尺寸(mm):5000×2300×3000（排气管顶）/5000×2300×3000（排气管顶）,轴距2620mm,最小使用质量：5150kg/5220kg,标准配重（前/后）：410/240（kg）,变速箱型式:机械平面组成式,箱体数量：2个 换挡方式:机械有级挡 ,发动机型号：PHF6118ZL6B,标定功率：118，制造商：华丰动力股份有限公司，国三排放阶段 | 154200.00 | 45700元 | 118 | 购机补贴(通用类) | 2026-02-07 | T202142420013 | 湖北省 | 评阅通过 | 初评员：通过 | 初评员：通过 |  | HB2020FHZ183/HB2020FHZ184 | 湖北三智农业机械检测有限公司 | HBNJ20200628 | 湖北三智农业机械检测有限公司
动力机械 | 拖拉机 | 轮式拖拉机 | 160-180马力四轮驱动拖拉机 | 京山三雷重工股份有限公司 | 轮式拖拉机 | 雷木-1604Q | 发动机型号：WP6G160E330,标定功率：118kW,制造商：潍柴（潍坊）中型柴油机有限公司，国三排放阶段。 | 功率:160马力;驱动方式:四轮驱动 ;最小使用比质量:41.19kg/kW; | 型式:四轮驱动，外廓尺寸(mm):5140×2340×3110（六柱驾驶室）5140×2340×3080（四柱驾驶室），轴距2670mm,最小使用质量4860kg（六柱驾驶室）4650kg（四柱驾驶室）,标准配重（前/后）:410/240（kg）,变速箱型式:机械空间组成式,换挡方式:机械有级挡,发动机型号：WP6G160E330,标定功率：118kW,制造商：潍柴（潍坊）中型柴油机有限公司，国三排放阶段。 | 152500.00 | 45700元 | 118 | 购机补贴(通用类) | 2024-09-27 | 鄂2019378 | 湖北省 | 评阅通过 | 初评员：通过 | 初评员：通过 |  | HB2020FHZ123/HB2020FHZ124 | 湖北三智农业机械检测有限公司 | HBNJ201909024 | 湖北三智农业机械检测有限公司
动力机械 | 拖拉机 | 轮式拖拉机 | 160-180马力四轮驱动拖拉机 | 连云港迈恩农业机械有限公司 | 轮式拖拉机 | MEG1604 | 配套动力型号：LR6A3LR22/1177；制造商：一拖（洛阳）柴油机有限公司；标定功率（kw)：117.7；排放标准：第三阶段 。 | 功率:160马力;驱动方式:四轮驱动 ;最小使用比质量:45.9kg/kW; | 标定功率：117.7kw，驱动型式：四轮驱动。最小使用比质量（kg/kw）：45.9 | 154000.00 | 45700元 | 117.7 | 购机补贴(通用类) | 2026-06-29 | T202132320167 | 江苏省 | 评阅通过 | 初评员：通过 | 初评员：通过 |  | №：WJ2021CFH030 | 河南省拖拉机柴油机产品质量监督检验中心 | YH2021WJ01057 | 江苏沿海农业机械检测有限公司
动力机械 | 拖拉机 | 轮式拖拉机 | 160-180马力四轮驱动拖拉机 | 洛阳丰收芬美得农业机械装备有限公司 | 轮式拖拉机 | FD1604 | 发动机型号：LR6A3LR22/1177；发动机标定功率（kW）：117.7；发动机生产厂：一拖(洛阳)柴油机有限公司；排放阶段：国三 | 功率:160马力;驱动方式:四轮驱动 ;最小使用比质量:43.76kg/kW; | 发动机标定功率（kW）：117.7；驱动方式：四轮驱动；外廓尺寸（长×宽×高及部位）（mm）：5000×2090×3100（安全架顶），5000×2090×3140（空滤顶）；轴距（mm）：2500；最小使用质量（kg）：5150（安全架），5180驾驶室；排放阶段：国三 | 157000.00 | 45700元 | 117.7 | 购机补贴(通用类) | 2026-06-29 | T202100340530 | 河南省 | 评阅通过 | 初评员：通过 | 初评员：通过 |  | 安全架报告编号：WJ2020KFH024；驾驶室报告编号：WJ2021BFH05G | 河南省拖拉机柴油机产品质量监督检验中心 | （2019）2240061 | 潍坊市产品质量检验所
动力机械 | 拖拉机 | 轮式拖拉机 | 160-180马力四轮驱动拖拉机 | 洛阳丰收农业机械装备有限公司 | 轮式拖拉机 | 芬美得-1604A | 发动机生产厂家：一拖（洛阳）柴油机有限公司；发动机功率：117.7kW；发动机型号：LR6M3LR22/1177；排放阶段：第三阶段 | 功率:160马力;驱动方式:四轮驱动 ;最小使用比质量:45.03kg/kW; | 发动机标定功率：117.7kW；驱动方式：四轮驱动；外廓尺寸（mm）长×宽×高：4780×2320×3280；轴距：2550（mm）；最小使用质量：5300（kg）；排放阶段：第三阶段 | 157000.00 | 45700元 | 117.7 | 购机补贴(通用类) | 2024-04-10 | 新2019106 | 河南省 | 评阅通过 | 初评员：通过 | 初评员：通过 |  | FH18GW0531 | 国家拖拉机质量监督检验中心 | WJ2018CKKX004 | 河南省拖拉机柴油机产品质量监督检验中心
动力机械 | 拖拉机 | 轮式拖拉机 | 160-180马力四轮驱动拖拉机 | 洛阳格朗斯机械制造有限公司 | 轮式拖拉机 | 1604-1 | 配套发动机型号：LR6A3LR22/1177；标定功率(kW)：117.7；制造商：一拖（洛阳）柴油机有限公司；排放阶段：第三阶段 | 功率:160马力;驱动方式:四轮驱动 ;最小使用比质量:46.72kg/kW; | 驱动型式: 四轮驱动；发动机标定功率：117.7（kW）；整机外廓尺寸(长×宽×高及部位)（mm）：4840×2150×3020(至空滤器顶)；轴距：2500（㎜）；最小离地间隙及部位（mm）:405(至前桥底部）；最小使用质量：5500（㎏）；最小使用比质量：46.72（kg/kW）;排放阶段：第三阶段 | 160000.00 | 45700元 | 117.7 | 购机补贴(通用类) | 2026-06-29 | T202100650703 | 河南省 | 评阅通过 | 初评员：通过 | 初评员：通过 |  | FH20GW1951 | 国家拖拉机质量监督检验中心（洛阳西苑车辆与动力检验所有限公司） | LT20GK0461 | 国家拖拉机质量监督检验中心（洛阳西苑车辆与动力检验所有限公司）
动力机械 | 拖拉机 | 轮式拖拉机 | 160-180马力四轮驱动拖拉机 | 洛阳路通农业装备有限公司 | 轮式拖拉机 | LTD1604-1 | 发动机型号：LR4M3LR22/1177；功率：117.7kw；制造商：一拖（洛阳）柴油机有限公司；排放阶段：国三； | 功率:160马力;驱动方式:四轮驱动 ;最小使用比质量:43.67kg/kW; | 功率：117.7kW 马力：160马力 驱动方式：四轮驱动 发动机型号：LR4M3LR22/1177；功率：117.7kw；制造商：一拖（洛阳）柴油机有限公司；排放阶段：国三；外观尺寸：4525mm*2046mm*3030mm；轴距：2232mm；轮距（前轮/后轮）：(1592mm～1832mm)1592mm/1616mm(1616mm～1900mm)；最小离地间隙：385mm（前驱动桥放油螺塞）；最小使用质量：5140kg | 155000.00 | 45700元 | 117.7 | 购机补贴(通用类) | 2026-06-29 | T202100230408 | 河南省 | 评阅通过 | 初评员：通过 | 初评员：通过 |  | FH21GW0421 | 国家拖拉机质量监督检验中心 | NJJC20191104-AK | 山东宝鼎农业机械检测有限公司
动力机械 | 拖拉机 | 轮式拖拉机 | 160-180马力四轮驱动拖拉机 | 洛阳路通农业装备有限公司 | 轮式拖拉机 | LTD1604-2 | 发动机型号：LR6A3LR22/1177；功率：117.7kw；制造商：一拖（洛阳）柴油机有限公司；排放阶段：国三； | 功率:160马力;驱动方式:四轮驱动 ;最小使用比质量:43.67kg/kW; | 功率：117.7kW 马力：160马力 驱动方式：四轮驱动 发动机型号：LR6A3LR22/1177；功率：117.7kw；制造商：一拖（洛阳）柴油机有限公司；排放阶段：国三； 外观尺寸：4740mm*2170mm*2990mm；轴距：2490mm；轮距（前轮/后轮）：(1760mm～1960mm)1760mm/1616mm(1616mm～1900mm)；最小离地间隙：475mm（前驱动桥放油螺塞）；最小使用质量：5140kg | 153000.00 | 45700元 | 117.7 | 购机补贴(通用类) | 2026-06-29 | T202100230408 | 河南省 | 评阅通过 | 初评员：通过 | 初评员：通过 |  | FH21GW0421 | 国家拖拉机质量监督检验中心 | NJJC20191104-AK | 山东宝鼎农业机械检测有限公司
动力机械 | 拖拉机 | 轮式拖拉机 | 160-180马力四轮驱动拖拉机 | 洛阳瑞得拖拉机有限公司 | 轮式拖拉机 | RD1604F | 发动机型号：LR6M3LU22/1177E；功率：117.7kw；制造商：一拖(洛阳)柴油机有限公司；排放阶段：第三阶段 | 功率:160马力;驱动方式:四轮驱动 ;最小使用比质量:43.5kg/kW; | 驱动方式：四轮驱动；发动机标定功率：117.7kw；最小使用质量：5120kg | 155000.00 | 45700元 | 117.7 | 购机补贴(通用类) | 2024-04-10 | 新2019069 | 河南省 | 评阅通过 | 初评员：通过 | 初评员：通过 |  | FH17GW0171、FH20GW1051（技术扩展） | 国家拖拉机质量监督检验中心 | （2017）委检字 整机 类第 2059 号 | 盐城市农业机械试验鉴定站
动力机械 | 拖拉机 | 轮式拖拉机 | 160-180马力四轮驱动拖拉机 | 洛阳瑞得拖拉机有限公司 | 轮式拖拉机 | RN1604 | 发动机型号:LR6M3LR22/1177,发动机标定功率(kW):117.7;发动机生产厂:一拖（洛阳）柴油机有限公司;排放阶段:第三阶段 | 功率:160马力;驱动方式:四轮驱动 ;最小使用比质量:43.7kg/kW; | 驱动方式：四轮驱动；发动机标定功率：117.7kw；最小使用质量：5140kg | 155000.00 | 45700元 | 117.7 | 购机补贴(通用类) | 2026-02-07 | T202142420001 | 河南省 | 评阅通过 | 初评员：通过 | 初评员：通过 |  | HB2020FHZ095 | 湖北三智农业机械检测有限公司 | HBNJ20200587 | 湖北三智农业机械检测有限公司
动力机械 | 拖拉机 | 轮式拖拉机 | 160-180马力四轮驱动拖拉机 | 洛阳瑞得拖拉机有限公司 | 轮式拖拉机 | RN1604-1 | 发动机型号:LR4M3LR22/1177,发动机标定功率(kW):117.7;发动机生产厂:一拖（洛阳）柴油机有限公司;排放阶段:第三阶段 | 功率:160马力;驱动方式:四轮驱动 ;最小使用比质量:43.6kg/kW; | 驱动方式：四轮驱动；发动机标定功率：117.7kw；最小使用质量：5130kg | 153000.00 | 45700元 | 117.7 | 购机补贴(通用类) | 2026-02-07 | T202142420001 | 河南省 | 评阅通过 | 初评员：通过 | 初评员：通过 |  | HB2020FHZ095 | 湖北三智农业机械检测有限公司 | HBNJ20200587 | 湖北三智农业机械检测有限公司
动力机械 | 拖拉机 | 轮式拖拉机 | 160-180马力四轮驱动拖拉机 | 洛阳世英机械制造有限公司 | 轮式拖拉机 | SJH1604-K | 一拖（洛阳）柴油机有限公司：6缸、直列、水冷、四冲程、直喷，增压中冷发动机，标定功率117.7kW，排放阶段:国三。 | 功率:160马力;驱动方式:四轮驱动 ;最小使用比质量:44.18 kg/kW; | 160马力轮式拖拉机，驱动型式为四轮驱动，发动机功率117.7kW，排放阶段：国三，最小使用质量5200kg | 252000.00 | 45700元 | 117.7 | 购机补贴(通用类) | 2026-06-29 | T202100410591 | 河南省 | 评阅通过 | 初评员：通过 | 初评员：通过 |  | FH21GW0341 | 国家拖拉机质量监督检验中心 | WJ2018KKKX011 | 河南省拖拉机柴油机产品质量监督检验中心
动力机械 | 拖拉机 | 轮式拖拉机 | 160-180马力四轮驱动拖拉机 | 洛阳市博马农业工程机械有限公司 | 轮式拖拉机 | 博马-X1604 | 一、发动机型号：YC6A190-T300；功率：117.6kW；标定转速为：2200r/min；气缸数：6；制造商：广西玉柴机器股份有限公司；排放阶段：国家第三排放阶段；二、选装发动机型号：WP6G160E330；功率：118kW；标定转速为：2200r/min；气缸数：6；制造商：潍坊（潍柴）中型柴油机有限公司；排放阶段：国家第三排放阶段 | 功率:160马力;驱动方式:四轮驱动 ;最小使用比质量:48.47kg/kW; | 160马力轮式拖拉机；发动机标定功率：117.6kW；驱动方式：四轮驱动；排放阶段：国家第三排放阶段；最小使用质量（kg）:5700. | 323700.00 | 45700元 | 117.6 | 购机补贴(通用类) | 2021-12-31 | 豫2016208 | 河南省 | 评阅通过 | 初评员：通过 | 初评员：通过 |  | FH16GW0541 | 国家拖拉机质量监督检验中心 | 2016KKX013 | 河南省拖拉机柴油机产品质量监督检测中心
动力机械 | 拖拉机 | 轮式拖拉机 | 160-180马力四轮驱动拖拉机 | 洛阳天宇机械制造有限公司 | 轮式拖拉机 | 1604-1 | 配套发动机型号：LR6A3LR22/1177；标定功率(kW)：117.7；制造商：一拖（洛阳）柴油机有限公司；排放阶段：第三阶段 | 功率:160马力;驱动方式:四轮驱动 ;最小使用比质量:46.72kg/kW; | 驱动型式:四轮驱动；发动机标定功率：117.7（kW）；整机外廓尺寸(长×宽×高及部位)（mm）：4840×2150×3020(至空滤器顶)；轴距：2500（㎜）；最小离地间隙及部位（mm）:405(至前桥底部）；最小使用质量：5500（㎏）；最小使用比质量：46.72（kg/kW）;排放阶段：第三阶段 | 158000.00 | 45700元 | 117.7 | 购机补贴(通用类) | 2026-07-25 | T202165650215 | 河南省 | 评阅通过 | 初评员：通过 | 初评员：通过 |  | FH21GW0531 | 国家拖拉机质量监督检验中心（洛阳西苑车辆与动力检验所有限公司） | LT20GK0481 | 国家拖拉机质量监督检验中心（洛阳西苑车辆与动力检验所有限公司）
动力机械 | 拖拉机 | 轮式拖拉机 | 160-180马力四轮驱动拖拉机 | 洛阳天宇机械制造有限公司 | 轮式拖拉机 | 格朗斯-1604 | 配套发动机型号：LR6M3LU22/1177E；标定功率(kW)：117.7；制造商：一拖（洛阳）柴油机有限公司；排放标准：第三阶段。 | 功率:160马力;驱动方式:四轮驱动 ;最小使用比质量:45.88kg/kW; | 驱动型式: 四轮驱动；发动机标定功率：117.7（kW）；整机外廓尺寸(长×宽×高及部位)（mm）：4835×2500×3100(至空滤器顶)；轴距：2560（㎜）；标准配重（前/后）：500/540（kg）；最小使用质量：5400（㎏）；最小使用比质量：45.88（kg/kW）;排放阶段：第三阶段 | 160000.00 | 45700元 | 117.7 | 购机补贴(通用类) | 2022-12-31 | 新2018031 | 河南省 | 评阅通过 | 初评员：通过 | 初评员：通过 |  | FH16GW0611 | 国家拖拉机质量监督检验中心 | 2016KKX041T | 河南省拖拉机柴油机产品质量监督检验中心
动力机械 | 拖拉机 | 轮式拖拉机 | 160-180马力四轮驱动拖拉机 | 洛阳万年红拖拉机有限公司 | 轮式拖拉机 | 1604 | 发动机信息：LR6M3LR22/1177；标定功率:117.7kW；制造商信息：一拖（洛阳）柴油机有限公司；排放阶段：第三排放阶段 | 功率:160马力;驱动方式:四轮驱动 ;最小使用比质量:43.54kg/kW; | 驱动方式：四轮驱动；发动机标定功率：117.7kw；最小使用质量：5125kg | 155000.00 | 45700元 | 117.7 | 购机补贴(通用类) | 2025-12-30 | T202065650121 | 河南省 | 评阅通过 | 初评员：通过 | 初评员：通过 |  | WJ2019IFH036 | 河南省拖拉机柴油机产品质量监督检验中心 | （2017）委检字整机类第2088号 | 盐城市农业机械试验鉴定站
动力机械 | 拖拉机 | 轮式拖拉机 | 160-180马力四轮驱动拖拉机 | 山东迪沃重工有限公司 | 轮式拖拉机 | 1604-N | 型号：YC6J190-T302；功率(kW)：117.6；制造商：广西玉柴机器股份有限公司；排放阶段：GB20891-2014 国Ⅲ阶段； | 功率:160马力;驱动方式:四轮驱动 ;最小使用比质量:50.08kg/kW; | 驱动型式：四轮驱动；外廓尺寸（长x宽x高及部位）(mm）：5320×2280×3130（空滤器顶部）；最小使用质量（kg）：5890；功率（kW）：117.6；最小使用比质量(kg/kW)：50.08；PTO转速(r/min)：760/850 | 153000.00 | 45700元 | 117.6 | 购机补贴(通用类) | 2026-04-01 | T202100320075 | 山东省 | 评阅通过 | 初评员：通过 | 初评员：通过 |  | WJ2021AFH002 | 河南省拖拉机柴油机产品质量监督检验中心 | WT202007013 | 黑龙江省彤廷质检技术有限公司
动力机械 | 拖拉机 | 轮式拖拉机 | 160-180马力四轮驱动拖拉机 | 山东东科华盛农业机械有限公司 | 轮式拖拉机 | DONKORWOTION1604 | 发动机型号：YC6J190-T302；制造商：广西玉柴机器股份有限公司；气缸数：6；标定功率（KW）：117.6；标定转速（r/min）：2200；排放标准：GB 20891-2014《非道路移动机械用柴油机排气污染物排放限值及测量方法（中国第三、四阶段）》第三阶段 | 功率:160马力;驱动方式:四轮驱动 ;最小使用比质量:42.37kg/kW; | 160马力轮式拖拉机，四轮驱动，发动机信息：型号：YC6J190-T302;制造商：广西玉柴机器股份有限公司；气缸数：6；标定功率:117.6kW;标定转速2200r/min；排放标准：GB 20891-2014《非道路移动机械用柴油机排气污染物排放限值及测量方法（中国第三、四阶段）》第三阶段,驾驶室最小使用比质量：42.52 kg/kW k值 31.25 kg/ps 最小使用质量5000kg | 165000.00 | 45700元 | 118 | 购机补贴(通用类) | 2022-12-31 | 部20180565 | 山东省 | 评阅通过 | 初评员：通过 | 初评员：通过 |  | NW201708024 | 山东省农业机械科学研究院产品质量检测中心 | （2017）委检字整机类第2028号 | 盐城市农业机械试验鉴定站
动力机械 | 拖拉机 | 轮式拖拉机 | 160-180马力四轮驱动拖拉机 | 山东东汽农业装备有限公司 | 轮式拖拉机 | DQ1604-A | 发动机型号：YC6J190-T302、功率：117.6kW、发动机转速：2200、制造商：广西玉柴机器股份有限公司、排放阶段：国三、排放标准：GB 20891-2014 | 功率:160马力;驱动方式:四轮驱动 ;最小使用比质量:43.79kg/kW; | 外廓尺寸(长×宽×高)： 4950×2140×3050（空滤器顶部） ；轴距或履带接地长：2550；常用 轮距(前轮/后轮)或轨距： 1610/1670 ；轮距(前轮/后轮)调整方式：有级调整/无级调整；最小使用质量：5150kg；标准配重(前/后)：242/360；档位数 (前进/倒退/爬行)：12/12；主变速档位数*副变速档位数/其他档位数：4/3/(1+1)；发动机与离合器联接方式：直联；功率：117.6kW；驱动方式：四轮驱动 | 165000.00 | 45700元 | 117.6 | 购机补贴(通用类) | 2026-04-01 | T202100340092 | 山东省 | 评阅通过 | 初评员：通过 | 初评员：通过 |  | WJ2020LFH01G | 河南省拖拉机柴油机产品质量监督检验中心 | WJ2017KKKX014 | 河南省拖拉机柴油机产品质量监督检验中心
动力机械 | 拖拉机 | 轮式拖拉机 | 160-180马力四轮驱动拖拉机 | 山东东汽农业装备有限公司 | 轮式拖拉机 | DQ1604-D | 发动机型号：YC4A170-T300、功率：117.6kW、发动机转速：2200、制造商：广西玉柴机器股份有限公司、排放阶段：国三、排放标准：GB 20891-2014 | 功率:160马力;驱动方式:四轮驱动 ;最小使用比质量:44.22kg/kW; | 外廓尺寸(长×宽×高)：5050×2140×3050（空滤器顶部） ；轴距或履带接地长：2550；常用 轮距(前轮/后轮)或轨距： 1610/1670 ；轮距(前轮/后轮)调整方式：有级调整/无级调整；最小使用质量：5200kg；最小离地间隙：410mm；标准配重(前/后)：440/360；档位数 (前进/倒退/爬行)：12/12；主变速档位数*副变速档位数/其他档位数：4/3/(1+1)；发动机与离合器联接方式：直联；功率：117.6kW；驱动方式：四轮驱动 | 165000.00 | 45700元 | 117.6 | 购机补贴(通用类) | 2026-06-29 | T202100220339 | 山东省 | 评阅通过 | 初评员：通过 | 初评员：通过 |  | WJ2021AFH12G | 河南省拖拉机柴油机产品质量监督检验中心 | WJ2018CKKX005 | 河南省拖拉机柴油机产品质量监督检验中心
动力机械 | 拖拉机 | 轮式拖拉机 | 160-180马力四轮驱动拖拉机 | 山东悍沃农业装备有限公司 | 轮式拖拉机 | 1604-D | 发动机型号：WP6G160E330；功率：118kW；发动机制造商：潍柴（潍坊）中型柴油机有限公司；排放阶段：国三；型式核准号：CN FC G3 0583 02 0024。 | 功率:160马力;驱动方式:四轮驱动 ;最小使用比质量:43.91kg/kW; | 整机外廓尺寸（长×宽×高）：5000×2250×3000mm（驾驶室顶部）；整机型式：4×4四轮驱动；轴距：2600mm；轮距（前轮/后轮）：1610、1810、1980、2240mm/1608-2244mm；标准配重：前440kg/后516kg；发动机标定功率：118kW；轮胎型号：前轮14.9-26/后轮18.4-38；最小使用质量：5181kg（因产品前桥托架加强，导致最小使用质量发生变化：变更部位：独立前轴托架和托架前体原为无底漏空设计，合计质量181kg；变更后：前轴托架和托架前体为综合利用改有底组合体设计，质量262kg，即最小使用质量由5100kg变更为5181kg，变化范围为1.6%）；挡位数（前进/倒退）：16/8。 | 158000.00 | 45700元 | 118 | 购机补贴(通用类) | 2025-02-27 | T202032320021 | 山东省 | 评阅通过 | 初评员：通过 | 初评员：通过 |  | WJ2019HFH004 | 河南省拖拉机柴油机产品质量监督检验中心 | YH2019WJ01023 | 江苏沿海农业机械检测有限公司
动力机械 | 拖拉机 | 轮式拖拉机 | 160-180马力四轮驱动拖拉机 | 山东航舵智能装备有限公司 | 轮式拖拉机 | 1604-H | 发动机型号：WP6G160E330；发动机结构型式：直列、直喷、水冷、四冲程；发动机生产厂：潍柴（潍坊）中型柴油机有限公司；发动机进气方式：增压中冷；发动机气缸数：6；发动机标定功率：118kW；发动机额定净功率：118kW；发动机标定转速：2200r/min；发动机冷却方式：水冷；排放阶段：第三阶段。 | 功率:160马力;驱动方式:四轮驱动 ;最小使用比质量:41kg/kW; | 整机型式：轮式；整机机架型式:无架;整机驱动型式:四驱;整机用途:一般用途;整机外廓尺寸(长×宽×高及部位):5020×2200×2920mm（排气管）;轴距或履带接地长:2650mm;常用轮距(前轮/后轮)或轨距:1630/1745mm;轮距(前轮/后轮)或轨距:1630、1750、1850、1950/1620-2420mm;最小离地间隙及部位:400mm(前桥放油螺塞);离合器壳体前端面至后驱动轴轴心线的水平距离:1315mm;变速箱齿轮副轴孔中心距:118mm;最小使用质量:4850kg;标准配重(前/后):440kg/180kg;最小使用比质量：41kg/kw;挡位数（前进/倒退）:16/8;主变速挡位数:4;副变速挡位数:(2+1)×2;最高设计理论速度:33.7km/h;发动机与主离合器联接方式:直联;翻倾防护装置（驾驶室或安全框架）型号:1804H.45.001;翻倾防护装置（驾驶室或安全框架）型式:简易驾驶室;翻倾防护装置（驾驶室或安全框架）生产厂:潍坊中远重工科技有限公司；发动机型号：WP6G160E330；发动机结构型式：直列、直喷、水冷、四冲程；发动机生产厂：潍柴（潍坊）中型柴油机有限公司；发动机进气方式：增压中冷；发动机气缸数：6；发动机标定功率：118kW；发动机额定净功率：118kW；发动机标定转速：2200r/min；发动机冷却方式：水冷；排放阶段：第三阶段;空气滤清器型号:KLQ-518D;空气滤清器型式:干式;排气管消声腔外形尺寸（长×宽×厚或直径×长）Φ170×930mm;排气管消声腔质量:16kg;驾驶员座椅型号:SMT-CS06-1;驾驶员座椅生产厂:潍坊舒美特机械有限公司;安全带型号:DC-1000-006;安全带生产厂:常州市东晨车辆部件有限公司;转向系型式:全液压;转向系转向操纵机构:方向盘;转向系转向机构型式:前轮转向;传动系箱体数量：2个；变速箱（器）型式：机械平面组成式；主变速位置：在第1箱体中；主变速换挡方式：机械有级档；副变速换挡方式：机械有级档；轮胎型号(前轮/后轮)：14.9-26/18.4-38；轮胎数量(前轮/后轮)：2/2个;液压悬挂系统型式:分置式;悬挂装置型式:后置三点悬挂;悬挂装置类别:3类;工作装置液压油泵型号:CBT-F430;液压输出组数:2组;工作装置安全阀全开压力:17.5-18.5M | 152638.00 | 45700元 | 118 | 购机补贴(通用类) | 2025-09-29 | T202000340511 | 山东省 | 评阅通过 | 初评员：通过 | 初评员：通过 |  | WJ2020FFH027 | 河南省拖拉机柴油机产品质量监督检验中心 | WT202004010 | 黑龙江省彤廷质检技术有限公司
动力机械 | 拖拉机 | 轮式拖拉机 | 160-180马力四轮驱动拖拉机 | 山东华盛重工科技有限公司 | 轮式拖拉机 | HS1604 | 发动机型号:WP6G160E330；标定功率:118kw；制造商：潍柴（潍坊）中型柴油机有限公司；排放阶段： 国家排放标准第三排放阶段. | 功率:160马力;驱动方式:四轮驱动 ;最小使用比质量:44.92kg/kW; | 驱动形式：四轮驱动；标定功率:118kw；发动机型号:WP6G160E330；轮距(mm):前轮1790,后轮1930；轴距(mm):2670；轮胎规格(前/后):14.9-26/18.4-38；外廓尺寸(mm):5200×2400×3070(空滤器顶)；最小使用质量:5300kg. | 153000.00 | 45700元 | 118 | 购机补贴(通用类) | 2026-06-29 | T202100220372 | 山东省 | 评阅通过 | 初评员：通过 | 初评员：通过 |  | NW202012056-X01 | 山东省农业机械科学研究院产品质量检测中心 | WT202005019-G1 | 黑龙江省彤廷质检技术有限公司
动力机械 | 拖拉机 | 轮式拖拉机 | 160-180马力四轮驱动拖拉机 | 山东华拖农业装备有限公司 | 轮式拖拉机 | HT1604 | 发动机型号:WP6G160E330；标定功率:118kw；制造商：潍柴（潍坊）中型柴油机有限公司；排放阶段： 国家排放标准第三排放阶段. | 功率:160马力;驱动方式:四轮驱动 ;最小使用比质量:41.5/42.3kg/kW; | 驱动形式:四轮驱动；标定功率:118kw；发动机型号:WP6G160E330；轮距(mm):前轮1615,后轮1770；轴距(mm):2610；轮胎规格(前/后):14.9-24/18.4-34；安全架配置外廓尺寸(mm):5045×2255×3015；驾驶室配置外廓尺寸(mm):5045×2255×3065；安全架配置最小使用质量:4900kg；驾驶室配置最小使用质量:5000kg. | 153500.00 | 45700元 | 118 | 购机补贴(通用类) | 2025-04-11 | 鄂2020030 | 山东省 | 评阅通过 | 初评员：通过 | 初评员：通过 |  | HB2019FHZ083 / HB2019FHZ084 | 湖北三智农业机械检测有限公司 | HBNJ201909063 | 湖北三智农业机械检测有限公司
动力机械 | 拖拉机 | 轮式拖拉机 | 160-180马力四轮驱动拖拉机 | 山东华拖农业装备有限公司 | 轮式拖拉机 | HT1604-A | 发动机型号:YC6J190-T302；标定功率:117.6kw；制造商：广西玉柴机器股份有限公司；排放阶段: 国家排放标准第三排放阶段 | 功率:160马力;驱动方式:四轮驱动 ;最小使用比质量:43.6kg/kW; | 驱动形式:四轮驱动； 标定功率:117.6kw；发动机型号:YC6J190-T302；轮距(mm):前轮1615,后轮1770；轴距(mm):2610；轮胎规格(前/后):14.9-24/18.4-34；外廓尺寸(mm):5045×2255×3065；最小使用质量:5130kg。 | 154000.00 | 45700元 | 117.6 | 购机补贴(通用类) | 2026-04-29 | T202142420181 | 山东省 | 评阅通过 | 初评员：通过 | 初评员：通过 |  | SJ21FH3064 | 湖北三智农业机械检测有限公司 | HBNJ201909063 | 湖北三智农业机械检测有限公司
动力机械 | 拖拉机 | 轮式拖拉机 | 160-180马力四轮驱动拖拉机 | 山东华拖农业装备有限公司 | 轮式拖拉机 | HT1604-B | 发动机型号:PHF6118ZL6B；标定功率:118kw；制造商：华丰动力股份有限公司；排放阶段: 国家排放标准第三排放阶段 | 功率:160马力;驱动方式:四轮驱动 ;最小使用比质量:43.5kg/kW; | 驱动形式:四轮驱动； 标定功率:118kw；发动机型号:PHF6118ZL6B；轮距(mm):前轮1615,后轮1770；轴距(mm):2610；轮胎规格(前/后):14.9-24/18.4-34；外廓尺寸(mm):5045×2255×3065；最小使用质量:5130kg | 153500.00 | 45700元 | 118 | 购机补贴(通用类) | 2026-04-29 | T202142420182 | 山东省 | 评阅通过 | 初评员：通过 | 初评员：通过 |  | SJ21FH3064 | 湖北三智农业机械检测有限公司 | HBNJ201909063 | 湖北三智农业机械检测有限公司
动力机械 | 拖拉机 | 轮式拖拉机 | 160-180马力四轮驱动拖拉机 | 山东华拖农业装备有限公司 | 轮式拖拉机 | HT1604-C | 发动机型号:WP6G160E330；标定功率:118kw；制造商：潍柴（潍坊）中型柴油机有限公司；排放阶段: 国家排放标准第三排放阶段 | 功率:160马力;驱动方式:四轮驱动 ;最小使用比质量:43.5kg/kW; | 驱动形式:四轮驱动； 标定功率:118kw；发动机型号:WP6G160E330；轮距(mm):前轮1615,后轮1770；轴距(mm):2610；轮胎规格(前/后):14.9-24/18.4-34；外廓尺寸(mm):5045×2255×3065；最小使用质量:5130kg | 154000.00 | 45700元 | 118 | 购机补贴(通用类) | 2026-04-29 | T202142420183 | 山东省 | 评阅通过 | 初评员：通过 | 初评员：通过 |  | SJ21FH3064 | 湖北三智农业机械检测有限公司 | HBNJ201909063 | 湖北三智农业机械检测有限公司
动力机械 | 拖拉机 | 轮式拖拉机 | 160-180马力四轮驱动拖拉机 | 山东巨明机械有限公司 | 轮式拖拉机 | JM1604-F | 发动机型号：WP6G160E330；功率：118kW；制造商：潍柴（潍坊）中型柴油机有限公司；排放阶段：中国第三阶段。 | 功率:160马力;驱动方式:四轮驱动 ;最小使用比质量:45.59kg/kW; | 发动机标定功率：118kW；整机驱动型式：四驱；整机外廓尺寸（长×宽×高及部位）：5200×2300×3200（空气滤清器顶）mm；轴距：2650mm；最小离地间隙及部位：470（前驱动桥下沿）mm；最小使用质量：5380kg；标准配重（前/后）：520/240kg；档位数（前进/倒退）：16/8；最小使用比质量：45.59kg/kw；变速箱（器）型式：机械平面组成式；翻倾防护装置（驾驶室或安全框架）型式：简易驾驶室；悬挂装置型式：后置、三点悬挂。 | 228000.00 | 45700元 | 118 | 购机补贴(通用类) | 2026-06-29 | T202100320465 | 山东省 | 评阅通过 | 初评员：通过 | 初评员：通过 |  | NW202101025 | 山东省农业机械科学研究院产品质量检测中心 | HBNJ20200669 | 湖北三智农业机械检测有限公司
动力机械 | 拖拉机 | 轮式拖拉机 | 160-180马力四轮驱动拖拉机 | 山东巨明机械有限公司 | 轮式拖拉机 | JM1654 | 发动机型号：WP6G165E330；标定功率：122kW；制造商：潍坊潍柴道依茨柴油机有限公司；排放阶段：中国第三阶段。 | 功率:165马力;驱动方式:四轮驱动 ;最小使用比质量:47.21kg/kW; | 发动机标定功率：122kW；型式：四轮驱动；外廓尺寸（长×宽×高）：5300×2250×3110mm；轴距：2750mm；最小使用质量：5760kg；最大配重（前/后）：570/720kg；档位数（前进/倒退/爬行）：16/8/0；变速箱型式：4×（2+1）×2组成式；安全驾驶室。 | 278000.00 | 45700元 | 122 | 购机补贴(通用类) | 2021-12-31 | 部20171619 | 山东省 | 评阅通过 | 初评员：通过 | 初评员：通过 |  | NW201709013 | 山东省农业机械科学研究院产品质量检测中心 | WJ2017FKKX038 | 河南省拖拉机柴油机产品质量监督检验中心
动力机械 | 拖拉机 | 轮式拖拉机 | 160-180马力四轮驱动拖拉机 | 山东骏玛道机械有限公司 | 轮式拖拉机 | MD1604-A | 配套动力型号：WP6G160E330、制造商：潍柴（潍坊）中型柴油机有限公司、气缸数：6、标定功率（kW）：118、标定转速（r/min）：2200、排放阶段：第三阶段；选装发动机、配套动力型号：LR6M3LR22/1177、制造商：一拖（洛阳）柴油机有限公司、气缸数：4、标定功率（kW）：117.7、标定转速（r/min）：2200、排放阶段：第三阶段 | 功率:160马力;驱动方式:四轮驱动 ;最小使用比质量:43.64kg/kW; | 发动机功率：160马力；驱动方式：四轮驱动；最小使用质量比：43.64kg/kW | 155000.00 | 45700元 | 118 | 购机补贴(通用类) | 2026-04-01 | T202100430207 | 山东省 | 评阅通过 | 初评员：通过 | 初评员：通过 |  | WJ2021AFH08G | 河南省拖拉机柴油机产品质量监督检验中心 | WJ2018GKKX018 | 河南省拖拉机柴油机产品质量监督检验中心
动力机械 | 拖拉机 | 轮式拖拉机 | 160-180马力四轮驱动拖拉机 | 山东骏玛道机械有限公司 | 轮式拖拉机 | MD1604-B | 配套动力型号：LR4M3LR22/1177、制造商：一拖（洛阳）柴油机有限公司、气缸数：4、标定功率（kW）：117.7、标定转速（r/min）：2200、排放阶段：第三阶段 | 功率:160马力;驱动方式:四轮驱动 ;最小使用比质量:43.76kg/kW; | 发动机功率：160马力；驱动方式：四轮驱动；最小使用质量比：43.76kg/kW | 156000.00 | 45700元 | 117.7 | 购机补贴(通用类) | 2026-06-29 | T202100430661 | 山东省 | 评阅通过 | 初评员：通过 | 初评员：通过 |  | WJ2021EFH04G | 河南省拖拉机柴油机产品质量监督检验中心 | WJ2018GKKX018 | 河南省拖拉机柴油机产品质量监督检验中心
动力机械 | 拖拉机 | 轮式拖拉机 | 160-180马力四轮驱动拖拉机 | 山东凯斯法尔农业装备有限公司 | 轮式拖拉机 | DR1604 | 发动机型号：PHF6118ZL6B； 标定功率：118KW，制造商：华丰动力股份有限公司， 排放阶段：国家第三阶段； | 功率:160马力;驱动方式:四轮驱动 ;最小使用比质量:43.81kg/kW; | 驱动方式：四驱，功率：118kw，整机外廓尺寸(长×宽×高及部位)：4910×2210×2910mm（空滤器顶部）轴距或履带接地长：2500mm；常用轮距(前轮/后轮) 或轨距：1780/1680mm, 轮距(前轮/后轮)或轨距：1600～1950/1600～1996mm；最小离地间隙及部位：460mm(前桥底部）；离合器壳体前端面至后驱动轴轴心线的水平距离：1310mm；变速箱齿轮副轴孔中心距：118mm；最小使用质量：5170kg；标准配重(前/后)：308/172kg；最小使用比质量：43.81kg/kw；挡位数(前进/倒退)：16/8 | 161000.00 | 45700元 | 118 | 购机补贴(通用类) | 2026-02-07 | T202142420034 | 山东省 | 评阅通过 | 初评员：通过 | 初评员：通过 |  | FH20GW1801 | 国家拖拉机质量监督检验中心 | HBNJ20200656 | 湖北三智农业机械检测有限公司
动力机械 | 拖拉机 | 轮式拖拉机 | 160-180马力四轮驱动拖拉机 | 山东凯斯法尔农业装备有限公司 | 轮式拖拉机 | DR1604-V | 发动机型号：WP6G160E330 ，标定功率：118KW， 制造商：潍柴(潍坊)中型柴油机有限公司，排放阶段：国家第三阶段； | 功率:160马力;驱动方式:四轮驱动 ;最小使用比质量:47.29kg/kW; | 驱动方式：四驱，功率：118W,外廓尺寸(长×宽×高) ： 5120mm×2380mm×3100mm（空气滤清器顶端）； 最小使用质量：5580kg；最小使用比质量：47.29kg/kw；轴距： 2630mm ；常用轮距(前轮/后轮)或轨距 1760mm/1880mm ； 轮距(前轮/后轮)或轨距 :1760mm、1860mm、1960mm、2060/1700-1940mm；最小离地间隙及部位 :490mm/前桥底部； 变速箱前端面至后驱动轴轴心线的水平距离：1346mm 变速箱齿轮副轴孔中心距：118mm 标准配重(前/后)：660kg/480kg； 挡位数(前进/倒退)：16/8； | 159000.00 | 45700元 | 118 | 购机补贴(通用类) | 2025-02-27 | T202032320013 | 山东省 | 评阅通过 | 初评员：通过 | 初评员：通过 |  | FH19GW1351 | 国家拖拉机质量监督检验中心 | (2017)委字整机类第0170100435 | 盐城市农业机械试验鉴定站
动力机械 | 拖拉机 | 轮式拖拉机 | 160-180马力四轮驱动拖拉机 | 山东茂源机械制造有限公司 | 轮式拖拉机 | HM1604 | 发动机型号：LR6A3LR22/1177；发动机生产厂：一拖（洛阳）柴油机有限公司；发动机气缸数：6；发动机标定功率：117.7kW；发动机转速：2200r/min；排放标准：第三阶段。 | 功率:160马力;驱动方式:四轮驱动 ;最小使用比质量:44.39kg/kW; | 功率：160马力（117.7kW）；驱动形式：四轮驱动；整机外廓尺寸（长×宽×高及部位）（mm）：4840×2050×2770（空滤器顶部）；轴距（mm）：2530；常用轮距（前轮/后轮）（mm）：1740/1610；离合器壳体前端面至后驱动轴轴心线的水平距离（mm）：1310；变速箱齿轮副轴孔中心距（mm）：118；最小使用质量（kg）：5225；最小使用比质量（kg/kW）：44.39；变速箱档位数（前进/倒退）（个）：16/8；主变速档位数（个）：4；副变速档位数（个）：（2+1）×2；发动机型号：LR6A3LR22/1177；发动机生产厂：一拖（洛阳）柴油机有限公司；发动机气缸数：6；发动机转速：2200r/min。 | 152600.00 | 45700元 | 117.7 | 购机补贴(通用类) | 2026-04-01 | T202100340112 | 山东省 | 评阅通过 | 初评员：通过 | 初评员：通过 |  | WJ2020LFH018 | 河南省拖拉机柴油机产品质量监督检验中心 | WT202005013 | 黑龙江省彤廷质检技术有限公司
动力机械 | 拖拉机 | 轮式拖拉机 | 160-180马力四轮驱动拖拉机 | 山东美迪奔野拖拉机有限公司 | 轮式拖拉机 | 1604 | 发动机型号：PHF6118ZL6B,标定功率：118kW，制造商：华丰动力股份有限公司，国三排放阶段 | 功率:160马力;驱动方式:四轮驱动 ;最小使用比质量:41.95/43.56kg/kW; | 型式:四轮驱动,外廓尺寸(mm):4870×2060×2940（四柱驾驶室顶部）/4870×2060×3120（六柱驾驶室顶部）,轴距2500mm,最小使用质量：4950kg（四柱驾驶室）/5140kg（六柱驾驶室）,标准配重（前/后）： 440/160（kg）四柱驾驶室 440/160（kg）六柱驾驶室,变速箱型式:机械平面组成式,箱体数量：2个 换挡方式:机械有级挡 ,发动机型号：PHF6118ZL6B,标定功率：118kW，制造商：华丰动力股份有限公司，国三排放阶段 | 163000.00 | 45700元 | 118 | 购机补贴(通用类) | 2025-04-11 | 鄂2020041 | 山东省 | 评阅通过 | 初评员：通过 | 初评员：通过 |  | HB2019FHZ064/HB2019FHZ063 | 湖北三智农业机械检测有限公司 | HBNJ201909074 | 湖北三智农业机械检测有限公司
动力机械 | 拖拉机 | 轮式拖拉机 | 160-180马力四轮驱动拖拉机 | 山东美迪奔野拖拉机有限公司 | 轮式拖拉机 | 1604-1 | 发动机型号：PHF6118ZL6B,标定功率：118kW，制造商：华丰动力股份有限公司，国三排放阶段 | 功率:160马力;驱动方式:四轮驱动 ;最小使用比质量:43.5/44.1kg/kW; | 型式:四轮驱动,外廓尺寸(mm):安全架：4870×2060×3000（驾驶室顶部）/六柱驾驶室：4870×2060×3150（驾驶室顶部）,轴距2500mm,最小使用质量：5130/kg（四柱驾驶室）/5200kg（六柱驾驶室）,标准配重（前/后）：440/160（kg）四柱驾驶室 440/160六柱驾驶室,变速箱型式:机械平面组成式,箱体数量：2个 换挡方式:机械有级挡 ,发动机型号：PHF6118ZL6B,标定功率：118kW，制造商：华丰动力股份有限公司，国三排放阶段 | 169000.00 | 45700元 | 118 | 购机补贴(通用类) | 2026-02-07 | T202142420057 | 山东省 | 评阅通过 | 初评员：通过 | 初评员：通过 |  | HB2020FHZ225/HB2020FHZ226 | 湖北三智农业机械检测有限公司 | HBNJ201909074 | 湖北三智农业机械检测有限公司
动力机械 | 拖拉机 | 轮式拖拉机 | 160-180马力四轮驱动拖拉机 | 山东美迪奔野拖拉机有限公司 | 轮式拖拉机 | 1604-2 | 发动机型号：LR6M3LU22/1180,标定功率：118kW，制造商：一拖（洛阳）柴油机有限公司，国三排放阶段 | 功率:160马力;驱动方式:四轮驱动 ;最小使用比质量:43.5/44.1kg/kW; | 型式:四轮驱动,外廓尺寸(mm):安全架：4870×2060×3000（驾驶室顶部）/六柱驾驶室：4870×2060×3150（驾驶室顶部）,轴距2500mm,最小使用质量：5130/kg（四柱驾驶室）/5200kg（六柱驾驶室）,标准配重（前/后）：440/160（kg）四柱驾驶室 440/160六柱驾驶室,变速箱型式:机械平面组成式,箱体数量：2个 换挡方式:机械有级挡 ,发动机型号：LR6M3LU22/1180,标定功率：118kW，制造商：一拖（洛阳）柴油机有限公司，国三排放阶段 | 171000.00 | 45700元 | 118 | 购机补贴(通用类) | 2026-02-07 | T202142420057 | 山东省 | 评阅通过 | 初评员：通过 | 初评员：通过 |  | HB2020FHZ225/HB2020FHZ226 | 湖北三智农业机械检测有限公司 | HBNJ201909074 | 湖北三智农业机械检测有限公司
动力机械 | 拖拉机 | 轮式拖拉机 | 160-180马力四轮驱动拖拉机 | 山东瑞泽重工有限公司 | 轮式拖拉机 | RZ1604-F | 发动机型号：LR6M3LU22/1177E、功率:117.7KW、制造商:一拖洛阳柴油机有限公司，国三排放； 发动机型号：YC6J190-T302，功率:117.6KW,制造商:广西玉柴机器股份有限公司，国三排放； 发动机型号：WP6G150E330A，功率:118KW，制造商：潍柴（潍坊）中型柴油机有限公司；国三排放； | 功率:160马力;驱动方式:四轮驱动 ;最小使用比质量:45.62kg/kW; | 功率：117.7kW；驱动方式：四轮驱动 最小使用比质量：45.62 | 160000.00 | 45700元 | 117.7 | 购机补贴(通用类) | 2021-12-31 | 部20171010 | 山东省 | 评阅通过 | 初评员：通过 | 初评员：通过 |  | W201506109 | 山东省农业机械产品质量监督检验站 | 2016KKX069 | 河南省拖拉机柴油机产品质量监督检验中心
动力机械 | 拖拉机 | 轮式拖拉机 | 160-180马力四轮驱动拖拉机 | 山东润达农业装备有限公司 | 轮式拖拉机 | RD1604 | 发动机型号：LR6A3LR22/1177；标定功率：117.7kW;制造商：一拖（洛阳）柴油机有限公司；排放阶段：国三 | 功率:160马力;驱动方式:四轮驱动 ;最小使用比质量:43.76kg/kW; | 标定功率：117.7kW；驱动型式：四轮驱动；外廓尺寸mm(长×宽×高):5000×2200×3000（至空滤器）;轴距：2550mm；最小使用质量kg：5150; 常用轮距(前轮/后轮)1620mm/1750mm；挡位数(前进/倒退) :16/8 | 175000.00 | 45700元 | 117.7 | 购机补贴(通用类) | 2026-06-29 | T202100230429 | 山东省 | 评阅通过 | 初评员：通过 | 初评员：通过 |  | WJ2021DFH01G | 河南省拖拉机柴油机产品质量监督检验中心 | WJ2018GKKX024 | 河南省拖拉机柴油机产品质量监督检验中心
动力机械 | 拖拉机 | 轮式拖拉机 | 160-180马力四轮驱动拖拉机 | 山东润达农业装备有限公司 | 轮式拖拉机 | RD1604-A | 发动机型号：WP6G160E330；标定功率：118kW;制造商：潍柴（潍坊）中型柴油机有限公司；排放阶段：国三 | 功率:160马力;驱动方式:四轮驱动 ;最小使用比质量:43.64kg/kW; | 标定功率：118kW；驱动型式：四轮驱动；外廓尺寸mm(长×宽×高):5000×2200×3000（至空滤器）;轴距：2550mm；最小使用质量kg：5150; 常用轮距(前轮/后轮)1620mm/1750mm；挡位数(前进/倒退) :16/8 | 175000.00 | 45700元 | 118 | 购机补贴(通用类) | 2026-06-29 | T202100230429 | 山东省 | 评阅通过 | 初评员：通过 | 初评员：通过 |  | WJ2021DFH01G | 河南省拖拉机柴油机产品质量监督检验中心 | WJ2018GKKX024 | 河南省拖拉机柴油机产品质量监督检验中心
动力机械 | 拖拉机 | 轮式拖拉机 | 160-180马力四轮驱动拖拉机 | 山东萨丁重工有限公司 | 轮式拖拉机 | LF1604 | 发动机型号：YC4A170-T300；功率：117.6kw；制造商：广西玉柴机器股份有限公司；排放阶段：第三阶段。 | 功率:160马力;驱动方式:四轮驱动 ;最小使用比质量:41.24kg/kW; | 整机型式：轮式；整机机架型式：无架；整机驱动型式：四轮驱动；整机用途：一般用途；外廓尺寸(长×宽×高)：4750x2250x3100mm；轴距或履带接地长：2350mm；常用轮距(前轮/后轮)或轨距：1710/1750mm；整机最小离地间隙：470mm；最小使用质量：4850kg；整机标准配重(前/后)：440/480kg ；整机最小使用比质量：41.24kg/kW；档位数(前进/倒退)：16+8；整机发动机与主离合器联接方式：直联。 | 160000.00 | 45700元 | 117.6 | 购机补贴(通用类) | 2026-02-07 | T202142420006 | 山东省 | 评阅通过 | 初评员：通过 | 初评员：通过 |  | HB2019FHZ022 | 湖北三智农业机械检测有限公司 | HBNJ20200620 | 湖北三智农业机械检测有限公司
动力机械 | 拖拉机 | 轮式拖拉机 | 160-180马力四轮驱动拖拉机 | 山东萨丁重工有限公司 | 轮式拖拉机 | SD1604 | 发动机型号：WP6G160E330，功率：118kw，制造商：潍坊潍柴道依茨柴油机有限公司，排放阶段：国三。发动机型号：LR6M3LU22/1177E，功率：117.7kw,制造商：一拖（洛阳）柴油机有限公司，排放阶段：国三。发动机型号：YC6J190-T301，功率：117.6kw,制造商：广西玉柴机械股份有限公司，排放阶段：国三。 | 功率:160马力;驱动方式:四轮驱动 ;最小使用比质量:45.34kg/kW; | 整机型式：轮式；整机机架型式：无架；整机驱动型式：四轮驱动；整机用途：一般用途；外廓尺寸(长×宽×高)：5180x2300x3000mm；轴距或履带接地长：2680mm；常用轮距(前轮/后轮)或轨距：1750/1770mm；整机最小离地间隙：330mm；最小使用质量：5350kg；整机标准配重(前/后)：300/360kg ；整机最小使用比质量：45.34kg/kW；档位数(前进/倒退)：16+8；整机发动机与主离合器联接方式：直联。 | 160000.00 | 45700元 | 117.6 | 购机补贴(通用类) | 2021-12-31 | 部20170397 | 山东省 | 评阅通过 | 初评员：通过 | 初评员：通过 |  | W201609010 | 机械工业农业机产品质量检测中心（济南） | 2016KKX109 | 河南省拖拉机柴油机产品质量监督检验中心
动力机械 | 拖拉机 | 轮式拖拉机 | 160-180马力四轮驱动拖拉机 | 山东萨丁重工有限公司 | 轮式拖拉机 | SD1654 | 发动机型号：WP6G165E330，功率：122kw，制造商：潍柴（潍坊）中型柴油机有限公司，排放阶段：国三。发动机型号：YC6J190-T300，功率：121.3kw，制造商：广西玉柴机器股份有限公司，排放阶段：国三。 | 功率:165马力;驱动方式:四轮驱动 ;最小使用比质量:55.37kg/kW; | 整机型式：轮式；整机机架型式：无架；整机驱动型式：四轮驱动；整机用途：一般用途；外廓尺寸(长×宽×高)：（双排轮）：5430x3540x3090mm/（单排轮）：5430x2350x3090mm；轴距或履带接地长：2740mm；常用轮距(前轮/后轮)或轨距：1970/1805；整机最小离地间隙：320mm；最小使用质量：双排轮：7100kg/单排轮：6755kg；整机标准配重(前/后)：780/480kg ；整机最小使用比质量：58.19/55.37kg/kW；档位数(前进/倒退)：16+16；整机发动机与主离合器联接方式：直联。 | 220000.00 | 45700元 | 121.3 | 购机补贴(通用类) | 2021-12-31 | 部20170364 | 山东省 | 评阅通过 | 初评员：通过 | 初评员：通过 |  | W201609011 | 机械工业农业机产品质量检测中心（济南） | 2016KKX033 | 河南省拖拉机柴油机产品质量监督检验中心
动力机械 | 拖拉机 | 轮式拖拉机 | 160-180马力四轮驱动拖拉机 | 山东山拖凯泰农业装备有限公司 | 轮式拖拉机 | 山拖1604 | 1、发动机型号:WP6G160E330 ；生产厂家:潍柴（潍坊）中型柴油机有限公司，功率:118KW型式核准证书号:CN FC G3 0583 02 0024；发动机排放标准：国Ⅲ； 2、发动机型号:LR6M3LU22/1177E；生产厂家:一拖（洛阳）柴油机有限公司，功率:117.7KW型式核准证书号:CN FC G3 0669 03 0045； 发动机排放标准：国Ⅲ | 功率:160马力;驱动方式:四轮驱动 ;最小使用比质量:46.56kg/kW; | 外廓尺寸(长×宽×高):5205×2340×3350MM；驱动型式:四轮驱动；轴距:2673MM；轮距(前轮/后轮):1720、1815、1960、2000、2100/1660-2300MM；常用轮距(前轮/后轮)：1815/1850mm；轮距（前轮/后轮）调整方式：有级可调/无级可调；最小离地间隙:460MM/前桥；最小使用质量:5494KG；最大配重质量(前/后):588/480KG；档位数(前进/倒退/爬行):16/8/12；发动机与离合器联结方式:直联式；动力输出轴功率:100.3KW；最大牵引力:28.7KN；发动机标定功率：118KW；轮胎型号（前轮/后轮）：14.9-26/18.4-38 | 248000.00 | 45700元 | 118 | 购机补贴(通用类) | 2021-12-31 | 部20170633 | 山东省 | 评阅通过 | 初评员：通过 | 初评员：通过 |  | W201502039 | 山东省农业机械产品质量监督检验站 | （2016）委检字整机类第0145号 | 盐城市农业机械试验鉴定站
动力机械 | 拖拉机 | 轮式拖拉机 | 160-180马力四轮驱动拖拉机 | 山东盛禾重工有限公司 | 轮式拖拉机 | H1604-C | 配套动力型号：SC7H160G3;制造商：上海柴油机股份有限公司；气缸数：6；标定功率:118kW;标定转速2200r/min；排放标准：GB 20891-2014《非道路移动机械用柴油机排气污染物排放限值及测量方法（中国第三、四阶段）》第三阶段 | 功率:160马力;驱动方式:四轮驱动 ;最小使用比质量:51.27kg/kW; | 160马力轮式拖拉机，四轮驱动，配套动力型号：SC7H160G3;制造商：上海柴油机股份有限公司；气缸数：6；标定功率:118kW;标定转速2200r/min；排放标准：GB 20891-2014《非道路移动机械用柴油机排气污染物排放限值及测量方法（中国第三、四阶段）》第三阶段，最小使用比质量51.27kg/kW K值37.81 kg/ps最小使用质量：6050kg。 | 160000.00 | 45700元 | 118 | 购机补贴(通用类) | 2025-12-30 | T202000341175 | 山东省 | 评阅通过 | 初评员：通过 | 初评员：通过 |  | NW202007019-X01 | 山东省农业机械科学研究院产品质量检测中心 | NJJC20200316-BK | 山东宝鼎农业机械检测有限公司
动力机械 | 拖拉机 | 轮式拖拉机 | 160-180马力四轮驱动拖拉机 | 山东双力现代农业装备有限公司 | 轮式拖拉机 | SLF1604 | 发动机型号：LR6A3LR22/1177；标定功率：117.7kW；发动机生产厂家：一拖（洛阳）柴油机有限公司；排放标准：国三标准。 | 功率:160马力;驱动方式:四轮驱动 ;最小使用比质量:43.6kg/kW; | 驱动型式：四轮驱动；配套功率：160马力；外廓尺寸（长×宽×高及部位）mm：5050×2180×2950（驾驶室顶部）；轴距：2520mm；最小使用质量：5132kg；挡位数（前进/倒退）：16/8；主变速挡位数：4；副变速挡位数：（2+1）×2；翻倾防护装置（驾驶室或安全框架）：简易驾驶室；转向系型式：全液压；动力输出轴标准转速：760/850 r/min。 | 168400.00 | 45700元 | 117.7 | 购机补贴(通用类) | 2026-04-01 | T202100370146 | 山东省 | 评阅通过 | 初评员：通过 | 初评员：通过 |  | NW202011005-X01 | 山东省农业机械科学研究院产品质量检测中心 | NW201712033 | 山东省农业机械科学研究院产品质量检测中心
动力机械 | 拖拉机 | 轮式拖拉机 | 160-180马力四轮驱动拖拉机 | 山东潍坊鲁中拖拉机有限公司 | 轮式拖拉机 | LZ1604-A | 发动机型号：WP6G160E330，118KW，潍柴（潍坊）中型柴油机有限公司，符合国家第三阶段排放标准 | 功率:160马力;驱动方式:四轮驱动 ;最小使用比质量:44.07kg/kW; | 发动机标定功率：160马力，驱动方式：四轮驱动，最小使用质量（单胎/双胎）：5200kg/5800kg，最小使用比质量（单胎/双胎）kg/kw：44.07/49.15，外廓尺寸(长×宽×高)：5270*2170*3010/5270*3330*3010；轴距或履带接地长：2630； 常用轮距(前轮/后轮)或轨距：1770/1700；（选装1770/2280）；标准配重(前/后)：540/480；档位数(前进/倒退/爬行)：16/8/0； 主变速档位数*副变速档位数/其他档位数：4*(2+1)*2/0；发动机与离合器联接方式：直联式； 起动方式：电启动；翻倾防护装置（驾驶室或安全框架）：简易驾驶室；转向系型式：全液压；传动系变速箱型式：机械平面组成式；主变速箱换档方式：机械有级挡；副变速箱换档方式：机械有级挡；轮胎型号(前轮/后轮)：14.9-28/18.4-38；选装：（14.9-26、14.9-24、14.9R28、420/85R28）/（18.4-34、16.9-34、18.4R38、520/85R38）；排放阶段：国三 | 165000.00 | 45700元 | 118 | 购机补贴(通用类) | 2025-09-29 | T202000370584 | 山东省 | 评阅通过 | 初评员：通过 | 初评员：通过 |  | FH20GW0431 | 国家拖拉机质量监督检验中心 | （2020）2240120 | 潍坊市产品质量检验所
动力机械 | 拖拉机 | 轮式拖拉机 | 160-180马力四轮驱动拖拉机 | 山东潍坊鲁中拖拉机有限公司 | 轮式拖拉机 | LZ1604-F | 发动机型号：LR4M3LR22/1177，117.7KW，一拖（洛阳）柴油机有限公司，符合国家第三阶段排放标准 | 功率:160马力;驱动方式:四轮驱动 ;最小使用比质量:41.21kg/kW; | 发动机标定功率：160马力，驱动方式：四轮驱动，最小使用质量：4850kg，最小使用比质量(kg/kw)：41.21，外廓尺寸(长×宽×高)：4930*2030*2890；轴距或履带接地长：2320；常用轮距(前轮/后轮)或轨距：1600/1600；标准配重(前/后)：540/320；档位数(前进/倒退/爬行)：16/8/0；主变速档位数*副变速档位数/其他档位数：4*(2+1)*2/0；发动机与离合器联接方式：直联式；起动方式：电启动；翻倾防护装置（驾驶室或安全框架）：驾驶室；转向系型式：全液压；传动系变速箱型式：机械平面组成式；主变速箱换档方式：机械有级挡；副变速箱换档方式：机械有级挡；轮胎型号(前轮/后轮)：12.4-24/16.9-34；（选装：11.2-24/14.9-30)；排放阶段：国三 | 157000.00 | 45700元 | 117.7 | 购机补贴(通用类) | 2025-12-30 | T202000371242 | 山东省 | 评阅通过 | 初评员：通过 | 初评员：通过 |  | NW202009051-X01 | 山东省农业机械科学研究院产品质量检测中心 | （2020）2240119 | 潍坊市产品质量检验所
动力机械 | 拖拉机 | 轮式拖拉机 | 160-180马力四轮驱动拖拉机 | 山东潍坊鲁中拖拉机有限公司 | 轮式拖拉机 | LZ1604-F1 | 发动机型号：WP6G160E330，118KW，潍柴（潍坊）中型柴油机有限公司,符合国家第三阶段排放标准 | 功率:160马力;驱动方式:四轮驱动 ;最小使用比质量:43.90kg/kW; | 发动机标定功率：160马力，驱动方式：四轮驱动，最小使用质量：5180kg，最小使用比质量(kg/kw)：43.90，外廓尺寸(长×宽×高)：5200*2030*2920；轴距或履带接地长：2590；常用轮距(前轮/后轮)或轨距：1600/1600；标准配重(前/后)：540/320；档位数(前进/倒退/爬行)：16/8/0；主变速档位数*副变速档位数/其他档位数：4*(2+1)*2/0；发动机与离合器联接方式：直联式；起动方式：电启动；翻倾防护装置（驾驶室或安全框架）：驾驶室；转向系型式：全液压；传动系变速箱型式：机械平面组成式；主变速箱换档方式：机械有级挡；副变速箱换档方式：机械有级挡；轮胎型号(前轮/后轮)：12.4-24/16.9-34；（选装：11.2-24/14.9-30)；排放阶段：国三 | 160000.00 | 45700元 | 118 | 购机补贴(通用类) | 2025-12-30 | T202000371242 | 山东省 | 评阅通过 | 初评员：通过 | 初评员：通过 |  | NW202009051-X01 | 山东省农业机械科学研究院产品质量检测中心 | （2020）2240119 | 潍坊市产品质量检验所
动力机械 | 拖拉机 | 轮式拖拉机 | 160-180马力四轮驱动拖拉机 | 山东潍河农业装备有限公司 | 轮式拖拉机 | 1604-C | 配套动力型号：WP6G160E330；制造商：潍柴（潍坊）中型柴油机有限公司；气缸数：6； 标定功率：（kw）118标定转速：（r/min）2200；排放标准：第三阶段 | 功率:160马力;驱动方式:四轮驱动 ;最小使用比质量:43.6/44.2kg/kW; | 型式：4×4四轮驱动，结构尺寸（长*宽*高):5080mm×2170mm×2960 mm（安全架）：5080mm×2170mm×2910 mm（驾驶室），轴距：2615mm，轮距（前轮/后轮）：1610、1710、1810、1950/1610~2050，最小使用质量：5150kg（安全架）5210kg(驾驶室）， 发动机与离合器联接方式：直联 ，起动方式：电起动，配套动力：118kW，发动机型号：WP6G160E330。排放阶段：第三阶段 | 154500.00 | 45700元 | 118 | 购机补贴(通用类) | 2026-06-29 | T202100430636 | 山东省 | 评阅通过 | 初评员：通过 | 初评员：通过 |  | WJ2021AFH014 、WJ2021AFH020 | 河南省拖拉机柴油机产品质量监督检验中心 | （2020）2240116 | 潍坊市产品质量检验所
动力机械 | 拖拉机 | 轮式拖拉机 | 160-180马力四轮驱动拖拉机 | 山东潍河农业装备有限公司 | 轮式拖拉机 | 1604-F | 配套动力型号：WP6G160E330；制造商：潍柴（潍坊）中型柴油机有限公司；气缸数：6； 标定功率：（kw）118；标定转速：（r/min）2200；排放标准：第三阶段 | 功率:160马力;驱动方式:四轮驱动 ;最小使用比质量:45.3kg/kW; | 型式：4×4四轮驱动，结构尺寸（长*宽*高): 5160mm×2350mm×3000mm，轴距：2645mm，轮距（前轮/后轮）： 1610、1690、1790、1950/1610～2050，最小使用质量：5350kg 发动机与离合器联接方式：直联 ，起动方式：电起动，配套动力：118kW，发动机型号：WP6G160E330。排放阶段：第三阶段 | 156000.00 | 45700元 | 118 | 购机补贴(通用类) | 2025-12-30 | T202000321105 | 山东省 | 评阅通过 | 初评员：通过 | 初评员：通过 |  | WJ2020HFH014 | 河南省拖拉机柴油机产品质量监督检验中心 | （2020）2240117 | 潍坊市产品质量检验所
动力机械 | 拖拉机 | 轮式拖拉机 | 160-180马力四轮驱动拖拉机 | 山东五征集团有限公司 | 轮式拖拉机 | MF1604-M | 发动机型号： WP6G160E330，功率： 118kW，制造商：潍柴(潍坊)中型柴油机有限公司，排放阶段：国Ⅲ | 功率:160马力;驱动方式:四轮驱动 ;最小使用比质量:45.76kg/kW; | 功率：160马力；整机驱动型式：四驱；外廓尺寸（长×宽×高及部位）：5350×2350×2970mm（空滤器顶部）；离合器壳体前端面至后驱动轴轴心线的水平距离：1515mm；最小使用质量：5400kg；翻倾防护装置：简易驾驶室；转向系型式：全液压；变速箱（器）型式：机械平面组成式；主变速换挡方式：机械有级档；副变速换挡方式：机械有级档；悬挂装置型式：后置三点悬挂 | 170000.00 | 45700元 | 118 | 购机补贴(通用类) | 2026-06-29 | T202100230422 | 山东省 | 评阅通过 | 初评员：通过 | 初评员：通过 |  | NW202012080 | 山东省农业机械科学研究院产品质量检测中心 | NW202012098 | 山东省农业机械科学研究院产品质量检测中心
动力机械 | 拖拉机 | 轮式拖拉机 | 160-180马力四轮驱动拖拉机 | 山东一拖农业装备有限公司 | 轮式拖拉机 | 1604-F | 发动机型号：WP6G160E330；发动机结构型式：直列、直喷、水冷、四冲程；发动机生产厂：潍柴（潍坊）中型柴油机有限公司；发动机进气方式：增压中冷；发动机气缸数：6；发动机标定功率：118kW；发动机额定净功率：118kW；发动机标定转速：2200r/min；发动机冷却方式：水冷；排放阶段：第三阶段。 | 功率:160马力;驱动方式:四轮驱动 ;最小使用比质量:43.64kg/kW; | 整机型式：轮式；整机机架型式:无架;整机驱动型式:四驱;整机用途:一般用途;整机外廓尺寸(长×宽×高及部位):5020×2125×2810mm（驾驶室顶部）;轴距或履带接地长:2620mm;常用轮距(前轮/后轮)或轨距:1630/1670mm;轮距(前轮/后轮)或轨距:1630、1750、1850、1950/1620-2420mm;最小离地间隙及部位:390mm(前桥放油螺塞);离合器壳体前端面至后驱动轴轴心线的水平距离:1315mm;变速箱齿轮副轴孔中心距:118mm;最小使用质量:5150kg;标准配重(前/后):440kg/180kg;最小使用比质量：43.64kg/kw;挡位数（前进/倒退）:16/8;主变速挡位数:4;副变速挡位数:(2+1)×2;最高设计理论速度:33.7km/h;发动机与主离合器联接方式:直联;翻倾防护装置（驾驶室或安全框架）型号:2604S.45.001;翻倾防护装置（驾驶室或安全框架）型式:简易驾驶室;翻倾防护装置（驾驶室或安全框架）生产厂:潍坊中远重工科技有限公司；发动机型号：WP6G160E330；发动机结构型式：直列、直喷、水冷、四冲程；发动机生产厂：潍柴（潍坊）中型柴油机有限公司；发动机进气方式：增压中冷；发动机气缸数：6；发动机标定功率：118kW；发动机额定净功率：118kW；发动机标定转速：2200r/min；发动机冷却方式：水冷；排放阶段：第三阶段;空气滤清器型号:KLQ518D;空气滤清器型式:干式;排气管消声腔外形尺寸（长×宽×厚或直径×长）600×290×120mm;排气管消声腔质量:16kg;驾驶员座椅型号:SMT-CS06-1;驾驶员座椅生产厂:潍坊舒美特机械有限公司;安全带型号:DC-1000-006;安全带生产厂:常州市东晨车辆部件有限公司;转向系型式:全液压;转向系转向操纵机构:方向盘;转向系转向机构型式:前轮转向;传动系箱体数量：2个；变速箱（器）型式：机械平面组成式；主变速位置：在第1箱体中；主变速换挡方式：机械有级档；副变速换挡方式：机械有级档；轮胎型号(前轮/后轮)：12.4-24/16.9-34；轮胎数量(前轮/后轮)：2/2个;液压悬挂系统型式:分置式;悬挂装置型式:后置三点悬挂;悬挂装置类别:3类;工作装置液压油泵型号:CBT-F430;液压输出组数:2组;工作装置安全阀全开压力:17. | 154000.00 | 45700元 | 118 | 购机补贴(通用类) | 2026-04-01 | T202100320037 | 山东省 | 评阅通过 | 初评员：通过 | 初评员：通过 |  | WJ2020IFH019 | 河南省拖拉机柴油机产品质量监督检验中心 | WT202005003 | 黑龙江省彤廷质检技术有限公司
动力机械 | 拖拉机 | 轮式拖拉机 | 160-180马力四轮驱动拖拉机 | 山东亿嘉农业机械装备股份有限公司 | 轮式拖拉机 | YJ1604-D | 发动机型号：WP6G160E330 ，功率：118KW，制造商：潍柴（潍坊）中型柴油机有限公司， 排放标准：第三阶段。 | 功率:160马力;驱动方式:四轮驱动 ;最小使用比质量:43.39kg/kW; | 机型号、名称：YJ1604-D、轮式拖拉机；整机型式：轮式；整机机架型式：无架；整机驱动型式：四驱；整机用途：一般用途；整机外廓尺寸（长×宽×高及部位）mm：4800×2220×3050（空滤器顶端）；最小使用质量kg：5120；标准配重(前/后)kg：440/160；挡位数（前进/倒退）：16/8；主变速挡位数：4；副变速挡位数：（2+1）×2；最高设计理论速度km/h：33.7；翻倾防护装置型号：YJ1604.452；型式：简易驾驶室；生产厂：山东亿嘉农业机械装备股份有限公司；发动机型号：WP6G160E330；发动机结构型式：直列、四冲程；发动机生产厂：潍柴（潍坊）中型柴油机有限公司；自主变更新增选装发动机型号：LR6M3LR22/1620功率：162KW，生产厂：一拖（洛阳）柴油机有限公司，排放标准：第三阶段；发动机进气方式：涡轮增压；发动机气缸数：6；发动机标定功率kW：118；发动机额定净功率kW：118；发动机标定转速r/min：2200；发动机冷却方式：水冷；传动系箱体数量、变速箱（器）型式：机械平面组成式；箱体数量：2个；主变速位置和换挡方式：主变速位置：在第1箱体中；机械有级挡；副变速换挡方式：机械有级挡；轮胎型号(前轮/后轮)：13.6-24/16.9-38；轮胎数量(前轮/后轮)个 ：2/2液压悬挂系统型式：分置式；悬挂装置型式：后置三点悬挂；悬挂装置类别：3类；工作装置液压油泵型号：CBN-F320；液压输出组数：2组；动力输出轴标准转速r/min：760/850；选装挡位数（前进/倒退）：24/8；选装主变速挡位数：4；选装副变速挡位数：（3+1）×2；选装最高设计理论速度km/h：36.23；选装液压输出组数：3组；选装轮胎型号(前轮/后轮)：12.4-28/16.9-34；11.2-24 /16.9-34；11.2-24 /13.6-38；12.4-24/16.9-34。 | 155600.00 | 45700元 | 118 | 购机补贴(通用类) | 2025-09-29 | T202000320452 | 山东省 | 评阅通过 | 初评员：通过 | 初评员：通过 |  | WJ2020DFH012 | 河南省拖拉机柴油机产品质量监督检验中心 | WJ2017HKKX004 | 河南省拖拉机柴油机产品质量监督检验中心
动力机械 | 拖拉机 | 轮式拖拉机 | 160-180马力四轮驱动拖拉机 | 山东亿嘉农业机械装备股份有限公司 | 轮式拖拉机 | YJ-1604F | 发动机型号：WP6G160E330，功率：118KW，生产厂：潍柴（潍坊）中型柴油机有限公司，排放标准：第三阶段； 选装发动机型号：LR6M3LR22/1177，功率：117.7KW，生产厂：一拖（洛阳）柴油机有限公司，排放标准：第三阶段。 | 功率:160马力;驱动方式:四轮驱动 ;最小使用比质量:44.92kg/kW; | 整机型式 ：四轮驱动 ；整机外廓尺寸(长×宽×高) 5100×2260×驾驶室：3100；安全架：3010 mm；整机最小使用质量 驾驶室：5500；安全架：5300 kg；整机档位数 前进/倒退/爬行 / 16/8/0 ； 整机发动机与离合器联接方式 / 直连 ；整机起动方式 / 电起动 ；整机动力；出轴功率≥100.3 kW ；整机最大牵引力 ≥34 kN ；翻倾防护装置（驾驶室或安全框架）型号 / YJ1604.45 ；翻倾防护装置（驾驶室或安全框架）型式 / 安全驾驶室 ；发动机型号 / WP6G160E330 ；发动机生产厂 / 潍柴（潍坊）中型柴油机有限公司；排放标准/第三阶段；发动机标定功率 118 kW ；行走系轮胎型号(前轮/后轮) / 14.9-26/18.4-38 ；工作装置液压悬挂系统型式 / 分置式 ；工作装置悬挂装置型式 / 后置三点悬挂 ；工作装置动力输出轴转速 760/850 r/min；工作装置动力输出轴传动比 / 2.938/2.706 ；工作装置框架上最大提升力≥28.32 kN；选装发动机型号 / LR6M3LR22/1177 ；选装发动机生产厂 / 一拖（洛阳）柴油机有限公司；排放标准/第三阶段；选装发动机标定功率 117.7 kW ；选装翻倾防护装置（安全框架）型号 / YJ800.46A ；选装翻倾防护装置（安全框架）型式 两柱式安全架 ；选装动力输出轴转速 540/760；540/1000; 760/1000 r/min；选装轮胎型号(前轮/后轮)／前：14.9-24/13.6-24后：18.4-34； 前：340/85R28后：460/85R38；自主变更新增整机档位数 前进/倒退/爬行 / 24/8/0；K值：驾驶室34.37，安全架33.12；最小使用比质量kg/kW：驾驶室46.61，安全架44.92。 | 165000.00 | 45700元 | 118 | 购机补贴(通用类) | 2023-12-31 | 苏农机（2019）第（0145）号 | 山东省 | 评阅通过 | 初评员：通过 | 初评员：通过 |  | 驾驶室：WJ2018KFH019；安全架：WJ2020HFH018 | 河南省拖拉机柴油机产品质量监督检验中心 | WJ2017HKKX005 | 河南省拖拉机柴油机产品质量监督检验中心
动力机械 | 拖拉机 | 轮式拖拉机 | 160-180马力四轮驱动拖拉机 | 山东渊博农业装备有限公司 | 轮式拖拉机 | YB1604 | 发动机型号：LR6M3LR22/1177；发动机生产厂家：一拖(洛阳)柴油机有限公司；发动机功率：117.7kW；发动机排放阶段：国三排放 | 功率:160马力;驱动方式:四轮驱动 ;最小使用比质量:45.9kg/kW; | 外廓尺寸（长×宽×高mm）: 5150×2400×3000（空滤器）；最小使用质量:5400；配套动力（kW）:117.7；型式:四轮驱动；轴距（mm）:2560； 轮距（前轮/后轮）（mm）:1950、2070/1600～1996； 最小离地间隙（mm）:460（前桥底部）； 标准配重（kg）:520/400； 档位数（前进/倒退/爬行）: 16/8/0；变速箱型式:4×(2+1)×2；轮胎型号（前轮/后轮）:14.9-26/18.4-38 。液压悬挂系统型式:分置式。 | 158000.00 | 45700元 | 117.7 | 购机补贴(通用类) | 2025-07-05 | T202000220152 | 山东省 | 评阅通过 | 初评员：通过 | 初评员：通过 |  | WJ2019HFH028 | 河南省拖拉机柴油机产品质量监督检验中心 | （2020）2240028 | 潍坊市产品质量检验所
动力机械 | 拖拉机 | 轮式拖拉机 | 160-180马力四轮驱动拖拉机 | 山东渊博农业装备有限公司 | 轮式拖拉机 | YB1604-1 | 配套动力型号：LR6A3LR22/1177；制造商：一拖(洛阳)柴油机有限公司；气缸数：6；标定功率(kW)：117.7；标定转速（r/min）：2200；排放标准：第三阶段。 | 功率:160马力;驱动方式:四轮驱动 ;最小使用比质量:43.6kg/kW; | 外廓尺寸（长×宽×高mm）:4920×2140×2945(空滤器顶部)；最小使用质量: 5130 ；配套动力（kW）: 117.7；型式: 四轮驱动；轴距（mm）:2520；轮距（前轮/后轮）（mm）:1500、1600、1700/1500-1900；最小离地间隙（mm）: 400（前桥底部）；标准配重（kg）: 216/160；档位数（前进/倒退/爬行）: 16/8/0；变速箱型式:4×(2+1)×2组成式 ；轮胎型号（前轮/后轮）: 12.4-24/16.9-34。液压悬挂系统型式:分置式。液压油泵型号：RM954.58.010 | 153000.00 | 45700元 | 117.7 | 购机补贴(通用类) | 2026-04-01 | T202100430206 | 山东省 | 评阅通过 | 初评员：通过 | 初评员：通过 |  | WJ2020LFH20G | 河南省拖拉机柴油机产品质量监督检验中心 | (2021)2240009 | 潍坊市产品质量检验所
动力机械 | 拖拉机 | 轮式拖拉机 | 160-180马力四轮驱动拖拉机 | 山拖农机装备有限公司 | 轮式拖拉机 | ME1604 | 发动机型号：YC6J190-T302； 功率（kW）：117.6； 制造商：广西玉柴机器股份有限公司 ； 排放阶段：GB 20891-2014第三阶段 | 功率:160马力;驱动方式:四轮驱动 ;最小使用比质量:41.12kg/kW; | 外型尺寸（mm）：5075×2115×2933； 驱动方式：四轮驱动; 功率（KW）:117.6（国三）; 轴距（mm）:2731; 最小使用质量（kg）:4836 轮距(前轮/后轮)mm：610、1710、1751、1851、1950/1705、1809、1865、1955、1969、2011、2115； 轮距(前轮/后轮)调整方式:有级可调/有级可调； 标准配重(前/后)kg:480/330； 挡位数(前进/倒退/爬行):12/4/0； 动力输出轴功率kW≥100.3； 最大牵引力kN≥36； 主变速箱换档方式:同步器换档； 轮胎型号(前轮/后轮):14.9-24/18.4-34 | 155000.00 | 45700元 | 117.6 | 购机补贴(通用类) | 2022-12-31 | 部20180825 | 山东省 | 评阅通过 | 初评员：通过 | 初评员：通过 |  | NW201803044、NW202002035 | 山东省农业机械科学研究院产品质量检测中心、山东省农业机械科学研究院产品质量检测中心 | NW201803037 | 山东省农业机械科学研究院产品质量检测中心
动力机械 | 拖拉机 | 轮式拖拉机 | 160-180马力四轮驱动拖拉机 | 山拖农机装备有限公司 | 轮式拖拉机 | MF1604 | 发动机型号：WP6G160E330； 功率（kW）：118； 制造商：潍柴（潍坊）中型柴油机有限公司； 排放阶段：GB 20891-2014第三阶段； | 功率:160马力;驱动方式:四轮驱动 ;最小使用比质量:48.73kg/kW; | 外型尺寸（mm）：5430×2450×3200； 选装驾驶室的外型尺寸（mm）：5350×2450×3100（详见鉴定变更报告）； 驱动方式：四轮驱动; 功率（KW）:118（国三）; 轴距（mm）:2823; 最小使用质量（kg）:6035; 选装驾驶室的最小使用质量（kg）:5750（详见鉴定变更报告）; 轮距(前轮/后轮)mm：1700、1800、1860、1960、2020、2120/1645-2330; 轮距(前轮/后轮)调整方式:调整辐板/无级可调; 标准配重(前/后)kg:600/240; 挡位数(前进/倒退/爬行):24/8/0; 动力输出轴功率kW≥100.4; 最大牵引力kN≥43; 主变速箱换档方式:同步器换档; 轮胎型号(前轮/后轮):14.9-26/18.4-38； | 178800.00 | 45700元 | 118 | 购机补贴(通用类) | 2021-12-31 | 部20171607 | 山东省 | 评阅通过 | 初评员：通过 | 初评员：通过 |  | NW201708025、NW202012080 | 山东省农业机械科学研究院产品质量检测中心、山东省农业机械科学研究院产品质量检测中心 | NW201708031 | 山东省农业机械科学研究院产品质量检测中心
动力机械 | 拖拉机 | 轮式拖拉机 | 160-180马力四轮驱动拖拉机 | 四川川龙拖拉机制造有限公司 | 轮式拖拉机 | CL1604 | 发动机型号：LR6M3LR22/1177；标定功率：117.7KW；发动机厂家：一拖（洛阳）柴油机有限公司；排放标准：国三排放 | 功率:160马力;驱动方式:四轮驱动 ;最小使用比质量:39.17kg/kW; | 整机外廓尺寸(长×宽×高及部位)mm： 4850×2280×2910 ；轴距mm： 2520 ；最小离地间隙及部位mm：500；最小使用质量kg： 4610 ；标准配重(前/后)kg： 220/480 ；发动机型号：LR6M3LR22/1177；发动机生产厂：一拖（洛阳）柴油机有限公司；整机发动机与离合器联接方式：直联；转向系型式：液压转向 | 277000.00 | 45700元 | 117.7 | 购机补贴(通用类) | 2023-12-31 | 川A19004 | 四川省 | 评阅通过 | 初评员：通过 | 初评员：通过 |  | FH16GW0021 | 国家拖拉机质量监督检验中心 | （2018）委字整机类01807003614号 | 盐城市农业机械试验鉴定站
动力机械 | 拖拉机 | 轮式拖拉机 | 160-180马力四轮驱动拖拉机 | 泰安泰山国泰拖拉机制造有限公司 | 轮式拖拉机 | GT1604-1 | LR4M3LR22/1177，117.7KW,东方红；排放阶段:国三 | 功率:160马力;驱动方式:四轮驱动 ;最小使用比质量:45kg/kW; | 结构尺寸（长*宽*高及部位mm）：4880×2165×3030（驾驶室顶），驱动型式：四驱 ，标定功率（kw)：117.7，发动机商标或品牌：东方红，发动机型号：LR4M3LR22/1177,轴距（mm）：2350，最小使用质量（kg）：5300，配重（kg）(前/后)：350/336，档位数（前进/倒退）：16/8，变速箱（器）型式：机械平面组成式，机架型式：无架 | 159950.00 | 45700元 | 117.7 | 购机补贴(通用类) | 2026-04-01 | T202100510248 | 山东省 | 评阅通过 | 初评员：通过 | 初评员：通过 |  | NW202012037 | 山东省农业机械科学研究院产品质量检测中心 | NJJC20200518-BK | 山东宝鼎农业机械检测有限公司
动力机械 | 拖拉机 | 轮式拖拉机 | 160-180马力四轮驱动拖拉机 | 泰安泰山国泰拖拉机制造有限公司 | 轮式拖拉机 | GT1604-3 | LR6M3LR22/1177，117.7KW,东方红；排放阶段:国三；选装发动机：WP6G160E330，118KW，潍柴，排放阶段:国三；YC6J190-T302，117.6KW，玉柴，排放阶段:国三；SC7H160G3，118KW，上柴，排放阶段:国三 | 功率:160马力;驱动方式:四轮驱动 ;最小使用比质量:46.4kg/kW; | 结构尺寸（长*宽*高及部位mm）：5320×2300×3030（驾驶室顶），驱动型式：四驱 ，标定功率（kw)：117.7，发动机商标或品牌：东方红，发动机型号：LR6M3LR22/1177；选装发动机商标或品牌：潍柴、玉柴、上柴，发动机型号：WP6G160E330、YC6J190-T302、SC7H160G3;轴距（mm）：2610，最小使用质量（kg）：5460，配重（kg）(前/后)：400/416，档位数（前进/倒退）：16/8，变速箱（器）型式：机械平面组成式，机架型式：无架 | 160000.00 | 45700元 | 117.7 | 购机补贴(通用类) | 2026-04-01 | T202100510247 | 山东省 | 评阅通过 | 初评员：通过 | 初评员：通过 |  | NW202012037 | 山东省农业机械科学研究院产品质量检测中心 | NJJC20200518-CK | 山东宝鼎农业机械检测有限公司
动力机械 | 拖拉机 | 轮式拖拉机 | 160-180马力四轮驱动拖拉机 | 特拉克（潍坊）农业装备有限公司 | 轮式拖拉机 | TK1604A | 配套动力型号：WP6G160E330；制造商：潍柴(潍坊）中型柴油机有限公司；气缸数：6；标定功率(kW)：118；标定转速（r/min）：2200；排放标准：第三阶段。 | 功率:160马力;驱动方式:四轮驱动 ;最小使用比质量:43.64kg/kW; | 变更后：更换加大柴油箱，质量增加：127kg，加装发动机加强板，质量增加：65kg，换装加强型壳体，质量增加：38kg，最小使用质量：5150；最小使用比质量变更为：43.64kg/kW。功率：160马力；驱动方式：四轮驱动；外廓尺寸(长×宽×高)：4950×2200×3000；轴距或履带接地长：2600；常用轮距(前轮/后轮)或轨距：1660/1660；轮距(前轮/后轮)调整方式：有机可调/无级可调；标准配重(前/后)：300/170；档位数(前进/倒退/爬行)：16/8/0 ；主变速档位数*副变速档位数/其他档位数：4/2F+1R/2；发动机与离合器联接方式：直连；起动方式：电启动；翻倾防护装置（驾驶室或安全框架）：型号TK1604.45.001型式封闭驾驶室认证证书编号或检验报告编号WJ2019DFH012；前照灯型号：VK-003/VK-004；转向系型式：全液压转向；行车制动系型式：湿式、盘式、静液压操纵；驻车制动系型式：湿式、机械操纵；前驱动桥型式：旱地型；离合器型式：独立操纵双作用离合器；传动系动力输出轴离合器型式：独立操纵双作用离合器；传动系变速箱型式：4×（2+1）×2组成式；主变速箱换档方式：啮合套换挡；副变速箱换档方式：啮合套换挡；轮胎型号(前轮/后轮)：14.9-26/18.4-38。 | 165000.00 | 45700元 | 118 | 购机补贴(通用类) | 2023-12-31 | 苏农机(2019)第(0330)号 | 山东省 | 评阅通过 | 初评员：通过 | 初评员：通过 |  | WJ2019DFH012 | 河南省拖拉机柴油机产品质量监督检验中心 | (2019）委检字整机类第0012号 | 盐城市农业机械试验鉴定站
动力机械 | 拖拉机 | 轮式拖拉机 | 160-180马力四轮驱动拖拉机 | 特拉克（潍坊）农业装备有限公司 | 轮式拖拉机 | TL1604 | 发动机型号：LR6A3LR22/1177；发动机结构型式：立式、直列、四冲程；发动机生产厂：一拖（洛阳）柴油机有限公司；发动机标定功率kW：117.7；排放标准：国三 | 功率:160马力;驱动方式:四轮驱动 ;最小使用比质量:43.8kg/kW; | 功率：160马力；驱动方式：四轮驱动；整机外廓尺寸(长×宽×高及部位)mm：4950×2200×3000(消音器顶)；轴距或履带接地长mm：2400；常用轮距(前轮/后轮)或轨距mm ：1660/1660；轮距(前轮/后轮)或轨距mm：1600、1760、1810、1960/1660-2020；最小离地间隙及部位mm：480（前桥底部）；离合器壳体前端面至后驱动轴轴心线的水平距离mm：1328；变速箱齿轮副轴孔中心距mm：118；最小使用质量kg：5150；标准配重(前/后)kg：300/170；最小使用比质量kg/kW：43.8；挡位数（前进/倒退）：16/8；主变速挡位数：4；副变速挡位数：（2+1）×2；最高设计理论速度km/h：33.07；发动机与主离合器联接方式：直联；翻倾防护装置（驾驶室或安全框架）型号：TK2204.45.001；翻倾防护装置（驾驶室或安全框架）型式：简易驾驶室；空气滤清器型号：X011929；空气滤清器型式：干式；转向系型式：全液压；转向系转向操纵机构：方向盘；转向系转向机构型式：前轮转向；传动系箱体数量、变速箱（器）型式：箱体数量：2，机械平面组成式；主变速位置和换挡方式/主变速位置：在第1箱体中，机械有级挡；副变速换挡方式：机械有级挡；轮胎型号(前轮/后轮)：14.9-26/18.4-38；轮胎数量(前轮/后轮)个：2/2；液压悬挂系统型式：分置式；悬挂装置型式：后置三点悬挂；悬挂装置类别：3类；工作装置液压油泵型号：CBT-F432CXL；动力输出轴标准转速r/min：760/850；选装挡位数（前进/倒退）：24/8；选装副变速挡位数 ：（3+1）×2；选装最高设计理论速度km/h：33.84；选装轮胎型号(前轮/后轮)：12.4-24/16.9-34，14.9-24/18.4-34 | 165000.00 | 45700元 | 117.7 | 购机补贴(通用类) | 2026-06-06 | T202132320155 | 山东省 | 评阅通过 | 初评员：通过 | 初评员：通过 |  | WJ2021AFH006 | 河南省拖拉机柴油机产品质量监督检验中心 | （2020）2240176 | 潍坊市产品质量检验所
动力机械 | 拖拉机 | 轮式拖拉机 | 160-180马力四轮驱动拖拉机 | 天津拖拉机制造有限公司 | 轮式拖拉机 | TNP1604 | 型号：WP6G160E330；标定功率kW： 118；制造商：潍柴（潍坊）中型柴油机有限公司；排放阶段：国Ⅲ | 功率:160马力;驱动方式:四轮驱动 ;最小使用比质量:46.61kg/kW; | 1.整机型式：轮式；2.整机驱动型式：四驱；3.整机外廓尺寸（长×宽×高及部位）mm: 5130×2370×3200（空滤器顶部）；4.轴距或履带接地长 mm:2650;5.最小使用质量kg:5500；6.标准配重（前/后）kg：440/240；7.最小使用比质量Kg/kw：46.61；8.主变速挡位数： 4；9.发动机与主离合器联接方式：直联；10.发动机结构型式：直列、直喷、水冷、四冲程；11.发动机标定功率kw：118；12.轮胎型号（前轮/后轮）：14.9-26/18.4-38； | 220000.00 | 45700元 | 118 | 购机补贴(通用类) | 2025-07-05 | T202000320186 | 天津市 | 评阅通过 | 初评员：通过 | 初评员：通过 |  | WJ2020DFH020 | 河南省拖拉机柴油机产品质量监督检验中心 | （2020）2240038 | 潍坊市产品质量检验所
动力机械 | 拖拉机 | 轮式拖拉机 | 160-180马力四轮驱动拖拉机 | 天津拖拉机制造有限公司 | 轮式拖拉机 | TNX1604 | 型号：LR6A3LR22/1287；标定功率kW：117.7；制造商：一拖（洛阳）柴油机有限公司；排放阶段：国Ⅲ | 功率:160马力;驱动方式:四轮驱动 ;最小使用比质量:41.04kg/kW; | 1.整机型式：轮式；2.整机驱动型式：四驱；3.整机外廓尺寸（长×宽×高及部位）mm:5130×2270×3140（至空滤器顶部）；4.轴距或履带接地长 mm:2547；5.最小使用质量kg:4830；6.标准配重（前/后）kg：357.5/270；7.最小使用比质量Kg/kw：41.04；8.主变速挡位数:3；9.发动机与主离合器联接方式：直联；10.发动机结构型式：直列、水冷、增压中冷、高压共轨；11.发动机标定功率kw：117.7；12.轮胎型号（前轮/后轮）：12.4-24/18.4-34； | 220000.00 | 45700元 | 117.7 | 购机补贴(通用类) | 2025-12-30 | T202000321098 | 天津市 | 评阅通过 | 初评员：通过 | 初评员：通过 |  | WJ2020HFH07G | 河南省拖拉机柴油机产品质量监督检验中心 | （2020）2240135 | 潍坊市产品质量检验所
动力机械 | 拖拉机 | 轮式拖拉机 | 160-180马力四轮驱动拖拉机 | 天津拖拉机制造有限公司 | 轮式拖拉机 | TTM1604 | 型号：WP6G160E330；标定功率kW：118；制造商：潍柴（潍坊）中型柴油机有限公司；排放阶段：国Ⅲ | 功率:160马力;驱动方式:四轮驱动 ;最小使用比质量:43.56kg/kW; | 1.整机型式：轮式；2.整机驱动型式：四驱；3.整机外廓尺寸（长×宽×高及部位）mm:5035×2260×3110（空滤器顶部）；4.轴距或履带接地长 mm:2610;5.最小使用质量kg:5140；6.标准配重（前/后）kg：440/172；7.最小使用比质量Kg/kw：43.56；8.主变速挡位数：4；9.发动机与主离合器联接方式：直联；10.发动机结构型式：直列、直喷、水冷、四冲程；11.发动机标定功率kw：118；12.轮胎型号（前轮/后轮）：12.4-24/16.9-34； | 220000.00 | 45700元 | 118 | 购机补贴(通用类) | 2026-04-01 | T202100320081 | 天津市 | 评阅通过 | 初评员：通过 | 初评员：通过 |  | WJ2021AFH005 | 河南省拖拉机柴油机产品质量监督检验中心 | （2020）2240037 | 潍坊市产品质量检验所
动力机械 | 拖拉机 | 轮式拖拉机 | 160-180马力四轮驱动拖拉机 | 天津拖拉机制造有限公司 | 轮式拖拉机 | TTX1604 | 型号：LR6A3LR22/1287；标定功率kW：117.7；制造商：一拖（洛阳）柴油机有限公司；排放阶段：国Ⅲ | 功率:160马力;驱动方式:四轮驱动 ;最小使用比质量:43.59kg/kW; | 1.整机型式：轮式；2.整机驱动型式：四驱；3.整机外廓尺寸（长×宽×高及部位）mm:5130×2270×3140（空滤器顶部）；4.轴距或履带接地长 mm:2547；5.最小使用质量kg:5130；6.标准配重（前/后）kg：440/270；7.最小使用比质量Kg/kw：43.59；8.主变速挡位数:3；9.发动机与主离合器联接方式：直联；10.发动机结构型式：直列、水冷、增压中冷、高压共轨；11.发动机标定功率kw：117.7；12.轮胎型号（前轮/后轮）：12.4-24/18.4-34； | 220000.00 | 45700元 | 117.7 | 购机补贴(通用类) | 2026-04-01 | T202100320082 | 天津市 | 评阅通过 | 初评员：通过 | 初评员：通过 |  | WJ2021AFH18G | 河南省拖拉机柴油机产品质量监督检验中心 | （2020）2240135 | 潍坊市产品质量检验所
动力机械 | 拖拉机 | 轮式拖拉机 | 160-180马力四轮驱动拖拉机 | 天津沃能达实业有限公司 | 轮式拖拉机 | W1604 | 型号：WP6G160E330；标定功率kW：118；制造商：潍柴(潍坊)中型柴油机有限公司；排放阶段：国Ⅲ | 功率:160马力;驱动方式:四轮驱动 ;最小使用比质量:39.41kg/kW; | 1.整机型式：轮式；2.整机驱动型式：四驱；3.整机外廓尺寸（长×宽×高及部位）mm:4930×2250×3115（一级粗滤器顶部）；4.轴距或履带接地长 mm:2590；5.最小使用质量kg:4650；6.标准配重（前/后）kg：440/172；7.最小使用比质量Kg/kw：39.41；8.主变速挡位数：4；9.发动机与主离合器联接方式：直联；10.发动机结构型式：直列、水冷、立式、四冲程；11.发动机标定功率kw：118；12.轮胎型号（前轮/后轮）：12.4-24/16.9-34； | 220000.00 | 45700元 | 118 | 购机补贴(通用类) | 2025-12-30 | T202000321065 | 天津市 | 评阅通过 | 初评员：通过 | 初评员：通过 |  | WJ2019HFH020 | 河南省拖拉机柴油机产品质量监督检验中心 | （2019）2240037 | 潍坊市产品质量检验所
动力机械 | 拖拉机 | 轮式拖拉机 | 160-180马力四轮驱动拖拉机 | 天津沃能达实业有限公司 | 轮式拖拉机 | W1604-A | 型号：WP6G160E330；标定功率kW：118；制造商：潍柴(潍坊)中型柴油机有限公司；排放阶段：国Ⅲ | 功率:160马力;驱动方式:四轮驱动 ;最小使用比质量:44.92kg/kW; | 1.整机型式：轮式；2.整机驱动型式：四驱；3.整机外廓尺寸（长×宽×高及部位）mm: 5110×2380×3200（一级粗滤器顶部）；4.轴距或履带接地长 mm:2650；5.最小使用质量kg:5300；6.标准配重（前/后）kg：440/240；7.最小使用比质量Kg/kw：44.92；8.主变速挡位数：4；9.发动机与主离合器联接方式：直联；10.发动机结构型式：直列、水冷、立式、四冲程；11.发动机标定功率kw：118；12.轮胎型号（前轮/后轮）：14.9-26/18.4-38； | 220000.00 | 45700元 | 118 | 购机补贴(通用类) | 2025-09-29 | T202000320433 | 天津市 | 评阅通过 | 初评员：通过 | 初评员：通过 |  | WJ2019HFH020 | 河南省拖拉机柴油机产品质量监督检验中心 | (2019)2240038 | 潍坊市产品质量检验所
动力机械 | 拖拉机 | 轮式拖拉机 | 160-180马力四轮驱动拖拉机 | 潍柴雷沃重工股份有限公司 | 轮式拖拉机 | M1604-5XF1 | YC4A170-T300,117.6kW，广西玉柴机器股份有限公司，第三阶段 | 功率:160马力;驱动方式:四轮驱动 ;最小使用比质量:41.0kg/kW; | 驱动方式：四轮驱动；功率（kw）：117.6KW | 245000.00 | 45700元 | 117.6 | 购机补贴(通用类) | 2026-04-01 | T202100510249 | 山东省 | 评阅通过 | 初评员：通过 | 初评员：通过 |  | NW202101011 | 山东省农业机械科学研究院产品质量检测中心 | NJJC20180502-B | 山东宝鼎农业机械检测有限公司
动力机械 | 拖拉机 | 轮式拖拉机 | 160-180马力四轮驱动拖拉机 | 潍柴雷沃重工股份有限公司 | 轮式拖拉机 | M1604-5XS | 6D3-ETA22,110.3kw、天津雷沃发动机有限公司,第三阶段； | 功率:160马力;驱动方式:四轮驱动 ;最小使用比质量:40.82kg/kW; | 驱动方式：四轮驱动；功率（kw）：117.6KW | 245000.00 | 45700元 | 117.6 | 购机补贴(通用类) | 2025-12-30 | T202000341186 | 山东省 | 评阅通过 | 初评员：通过 | 初评员：通过 |  | JW202010006、NW202010025 | 机械工业农业机械产品质量检测中心（济南）、山东省农业机械科学研究院产品质量检测中心 | NJJC20200106 | 山东宝鼎农业机械检测有限公司
动力机械 | 拖拉机 | 轮式拖拉机 | 160-180马力四轮驱动拖拉机 | 潍柴雷沃重工股份有限公司 | 轮式拖拉机 | M1604-D | 1106D-S6TA48,117.6kw，天津雷沃动力有限公司，第三阶段。 | 功率:160马力;驱动方式:四轮驱动 ;最小使用比质量:44.64kg/kW; | 驱动方式：四轮驱动；功率（kw）：117.6KW | 240000.00 | 45700元 | 117.6 | 购机补贴(通用类) | 2021-12-31 | 部20170690 | 山东省 | 评阅通过 | 初评员：通过 | 初评员：通过 |  | W201606067 | 山东省农业机械产品质量监督检验站 | （2016）委检字整机类第0143号 | 盐城市农业机械试验鉴定站
动力机械 | 拖拉机 | 轮式拖拉机 | 160-180马力四轮驱动拖拉机 | 潍柴雷沃重工股份有限公司 | 轮式拖拉机 | M1604-Q | "1106D-S6TA48,117.6kw，天津雷沃发动机有限公司，第三阶段。6D3-ETA23，117.6kw，天津雷沃发动机有限公司，第三阶段。YC6J190-T302，117.6kw，广西玉柴机器股份有限公司，第三阶段。" | 功率:160马力;驱动方式:四轮驱动 ;最小使用比质量:45.92kg/kW; | 驱动方式：四轮驱动；功率（kw）：117.6kw | 269100.00 | 45700元 | 117.6 | 购机补贴(通用类) | 2021-12-31 | 部20171602 | 山东省 | 评阅通过 | 初评员：通过 | 初评员：通过 |  | W201606067 | 山东省农业机械产品质量监督检验站 | （2017）委检字整机类第075号 | 盐城市农业机械试验鉴定站
动力机械 | 拖拉机 | 轮式拖拉机 | 160-180马力四轮驱动拖拉机 | 潍柴雷沃重工股份有限公司 | 轮式拖拉机 | M1604-R | 1106D-S6TA48,117.6kw，天津雷沃动力有限公司，第三阶段。 | 功率:160马力;驱动方式:四轮驱动 ;最小使用比质量:52.30kg/kW; | 驱动方式：四轮驱动；功率（kw）：117.6KW | 284500.00 | 45700元 | 117.6 | 购机补贴(通用类) | 2021-12-31 | 部20170398 | 山东省 | 评阅通过 | 初评员：通过 | 初评员：通过 |  | W201606067 | 山东省农业机械产品质量监督检验站 | W201410023-Ⅱ | 山东省农业机械产品质量监督检验站
动力机械 | 拖拉机 | 轮式拖拉机 | 160-180马力四轮驱动拖拉机 | 潍坊百丰农机制造有限公司 | 轮式拖拉机 | 1604-D | 配套动力型号： WP6G160E330；制造商：潍柴（潍坊）中型柴油机有限公司；气缸数:6；标定功率（KW）：118KW；标定转速（r/min):2200r/min；排放标准：第三阶段。 | 功率:160马力;驱动方式:四轮驱动 ;最小使用比质量:43.6kg/kW; | 整机外廓尺寸(mm)：5020×2125×2810（驾驶室顶部）；整机驱动型式：四轮驱动；标定功率（kw）:118 kW; 发动机型号及制造商：WP6G160E330,潍柴（潍坊）中型柴油机有限公司；排放标准：第三阶段。轴距(mm)：2620; 最小使用质量(kg)：5145 ;最小使用比质量(kg/kw)：43.6 标准配重 (kg)(前/后) ：440/180; 档位数：16/8；是否有驾驶室或安全架： 简易驾驶室。 | 163500.00 | 45700元 | 118 | 购机补贴(通用类) | 2026-04-01 | T202100320042 | 山东省 | 评阅通过 | 初评员：通过 | 初评员：通过 |  | WJ2020GFH007 | 河南省拖拉机柴油机产品质量监督检验中心 | WT202004004 | 黑龙江省彤廷质检技术有限公司
动力机械 | 拖拉机 | 轮式拖拉机 | 160-180马力四轮驱动拖拉机 | 潍坊百丰农机制造有限公司 | 轮式拖拉机 | 1604-F | 配套动力型号： WP6G160E330；制造商：潍柴（潍坊）中型柴油机有限公司；气缸数:6；标定功率（KW）：118KW；标定转速（r/min):2200r/min；排放标准：第三阶段。 | 功率:160马力;驱动方式:四轮驱动 ;最小使用比质量:43.6kg/kW; | 整机外廓尺寸(mm)：5120×2350×2920（驾驶室顶部）；整机驱动型式：四轮驱动；标定功率（kw）: 118 kW; 发动机型号及制造商： WP6G160E330,潍柴（潍坊）中型柴油机有限公司；排放标准：第三阶段。轴距(mm)： 2630 ; 最小使用质量(kg):5145 ;最小使用比质量(kg/kw)：43.6 标准配重 (kg)(前/后) ：440/240; 档位数：16/8；是否有驾驶室或安全架：简易驾驶室。 | 165500.00 | 45700元 | 118 | 购机补贴(通用类) | 2026-04-01 | T202100320043 | 山东省 | 评阅通过 | 初评员：通过 | 初评员：通过 |  | WJ2020GFH007 | 河南省拖拉机柴油机产品质量监督检验中心 | WT202004003 | 黑龙江省彤廷质检技术有限公司
动力机械 | 拖拉机 | 轮式拖拉机 | 160-180马力四轮驱动拖拉机 | 潍坊迪犇农业装备有限公司 | 轮式拖拉机 | GY1604 | 发动机型号：PHF6118ZL6B,发动机生产厂商：华丰动力股份有限公司，发动机标定功率：118KW，第三排放阶段 | 功率:160马力;驱动方式:四轮驱动 ;最小使用比质量:43.64kg/kW; | 标定功率：118KW；驱动方式：四轮驱动；排放标准：国三排放标准；最小使用质量比：43.64Kg/Kw | 156000.00 | 45700元 | 118 | 购机补贴(通用类) | 2026-06-29 | T202100320440 | 山东省 | 评阅通过 | 初评员：通过 | 初评员：通过 |  | WJ2020KFH016 | 河南省拖拉机柴油机产品质量监督检验中心 | WT202006009 | 黑龙江省彤廷质检技术有限公司
动力机械 | 拖拉机 | 轮式拖拉机 | 160-180马力四轮驱动拖拉机 | 潍坊迪犇农业装备有限公司 | 轮式拖拉机 | GY1604-A | 发动机型号：YC4A170-T300，发动机生产厂商：广西玉柴机器股份有限公司，发动机标定功率：117.6KW，第三排放阶段 | 功率:160马力;驱动方式:四轮驱动 ;最小使用比质量:43.79kg/kW; | 标定功率：117.6KW；驱动方式：四轮驱动；排放标准：国三排放标准；最小使用质量比：43.79Kg/Kw | 156000.00 | 45700元 | 117.6 | 购机补贴(通用类) | 2026-06-29 | T202100320440 | 山东省 | 评阅通过 | 初评员：通过 | 初评员：通过 |  | WJ2020KFH016 | 河南省拖拉机柴油机产品质量监督检验中心 | WT202006009 | 黑龙江省彤廷质检技术有限公司
动力机械 | 拖拉机 | 轮式拖拉机 | 160-180马力四轮驱动拖拉机 | 潍坊华夏拖拉机制造有限公司 | 轮式拖拉机 | XTD1604 | 配套动力型号: WP6G160E330，制造商：潍柴（潍坊）中型柴油机有限公司,气缸数：6，标定功率（kW）: 118，转速（r/min）：2200，排放标准：第3阶段 | 功率:160马力;驱动方式:四轮驱动 ;最小使用比质量:43.47/45.17kg/kW; | 功率：160马力；驱动型式：四轮驱动；最小使用比质量：43.47（安全架）/45.17（驾驶室） | 152400.00 | 45700元 | 118 | 购机补贴(通用类) | 2026-04-29 | T202142420219 | 山东省 | 评阅通过 | 初评员：通过 | 初评员：通过 |  | NW202101030/NW202103049 | 山东省农业机械科学研究院产品质量检测中心 | WJ2018CKKX021 | 河南省拖拉机柴油机产品质量监督检验中心
动力机械 | 拖拉机 | 轮式拖拉机 | 160-180马力四轮驱动拖拉机 | 潍坊金傲野拖拉机有限公司 | 轮式拖拉机 | 傲野-1604A | 发动机型号：YC4A170-T300；功率：117.6kw；制造商：广西玉柴机器股份有限公司；排放阶段：第三阶段 | 功率:160马力;驱动方式:四轮驱动 ;最小使用比质量:40.39kg/kW; | 功率：117.6KW；驱动方式：四轮驱动；外廊尺寸：4560×2150×2850mm（驾驶室）；轴距：2310mm；常用轮距：1700/1700（mm）； | 152400.00 | 45700元 | 117.6 | 购机补贴(通用类) | 2023-12-31 | 部20190216 | 山东省 | 评阅通过 | 初评员：通过 | 初评员：通过 |  | NW201811034 | 山东省农业机械科学研究院产品质量检测中心 | （2017）委检字整机类第2138号 | 盐城市农业机械试验鉴定站
动力机械 | 拖拉机 | 轮式拖拉机 | 160-180马力四轮驱动拖拉机 | 潍坊瑞风农业机械有限公司 | 轮式拖拉机 | RF1604-F | 发动机型号：YC6J190-T302，发动机标定功率：117.6kW,发动机生产厂:广西玉柴机器股份有限公司,排放阶段：国三。 | 功率:160马力;驱动方式:四轮驱动 ;最小使用比质量:43.6kg/kW; | 发动机标定功率;117.6kW,驱动方式：四轮驱动;最小使用质量：5125kg | 183000.00 | 45700元 | 117.6 | 购机补贴(通用类) | 2026-03-15 | T202165650013 | 山东省 | 评阅通过 | 初评员：通过 | 初评员：通过 |  | NW201909064-X01 | 山东省农业机械科学研究院产品质量检测中心 | (2020) 2240140 | 潍坊市产品质量检验所
动力机械 | 拖拉机 | 轮式拖拉机 | 160-180马力四轮驱动拖拉机 | 潍坊市盛尔特机械科技有限公司 | 轮式拖拉机 | GD1604 | 配套发动机型号：YC6J190-T302；标定功率 (kW)：117.6；最小使用比质量（kg/kw）：45.07；制造商：广西玉柴机器股份有限公司；排放阶段：中国第三阶段 | 功率:160马力;驱动方式:四轮驱动 ;最小使用比质量:45.07kg/kW; | 标定功率：117.6kw；最小使用质量:5300kg；驱动方式：四轮驱动； | 154000.00 | 45700元 | 117.6 | 购机补贴(通用类) | 2026-06-29 | T202100230425 | 山东省 | 评阅通过 | 初评员：通过 | 初评员：通过 |  | SJ21FH3037 | 湖北省三智农业机械检测有限公司 | YH2020WJ01149 | 江苏沿海农业机械检测有限公司
动力机械 | 拖拉机 | 轮式拖拉机 | 160-180马力四轮驱动拖拉机 | 潍坊市盛尔特机械科技有限公司 | 轮式拖拉机 | GF1604 | 配套发动机型号：YC6J190-T302；标定功率 (kW)：117.6；最小使用比质量（kg/kw）：51.87；制造商：广西玉柴机器股份有限公司；排放阶段：中国第三阶段 | 功率:160马力;驱动方式:四轮驱动 ;最小使用比质量:51.87kg/kW; | 标定功率：117.6kw；最小使用质量:6100kg；驱动方式：四轮驱动； | 155000.00 | 45700元 | 117.6 | 购机补贴(通用类) | 2026-06-29 | T202100230421 | 山东省 | 评阅通过 | 初评员：通过 | 初评员：通过 |  | SJ21FH3037 | 湖北省三智农业机械检测有限公司 | YH2020WJ01150 | 江苏沿海农业机械检测有限公司
动力机械 | 拖拉机 | 轮式拖拉机 | 160-180马力四轮驱动拖拉机 | 潍坊市鑫升机械制造有限公司 | 轮式拖拉机 | XSD1604 | 配套发动机型号：YC4A170-T300；标定功率 (kW)：117.6；制造商：广西玉柴机器股份有限公司；排放阶段：中国第三阶段 | 功率:160马力;驱动方式:四轮驱动 ;最小使用比质量:43.79kg/kW; | 标定功率：117.6kw；最小使用质量:5150kg；驱动方式：四轮驱动；最小使用比质量（kg/kw）：43.79； | 154000.00 | 45700元 | 117.6 | 购机补贴(通用类) | 2026-02-07 | T202142420063 | 山东省 | 评阅通过 | 初评员：通过 | 初评员：通过 |  | NW202010048 | 山东省农业机械科学研究院产品质量检测中心 | WJ2018LKKX008 | 河南省拖拉机柴油机产品质量监督检验中心
动力机械 | 拖拉机 | 轮式拖拉机 | 160-180马力四轮驱动拖拉机 | 潍坊市鑫升机械制造有限公司 | 轮式拖拉机 | XSD1604-1 | 配套发动机型号：YC6J190-T302；标定功率 (kW)：117.6；最小使用比质量（kg/kw）：43.79；制造商：广西玉柴机器股份有限公司；排放阶段：中国第三阶段 | 功率:160马力;驱动方式:四轮驱动 ;最小使用比质量:43.79kg/kW; | 标定功率：117.6kw；最小使用质量:5150kg；驱动方式：四轮驱动； | 155000.00 | 45700元 | 117.6 | 购机补贴(通用类) | 2026-06-29 | T202100340514 | 山东省 | 评阅通过 | 初评员：通过 | 初评员：通过 |  | NW202103015 | 山东省农业机械科学研究院产品质量检测中心 | WJ2018LKKX008 | 河北省拖拉机柴油机产品质量监督检验中心
动力机械 | 拖拉机 | 轮式拖拉机 | 160-180马力四轮驱动拖拉机 | 潍坊泰鸿拖拉机有限公司 | 轮式拖拉机 | TH1604 | YCD4Y33T6-160（广西玉柴动力股份有限公司、标定功率：117.7kw、标定转速：2300r/min、排放标准：CN FC G3 0951 07 0002 第三阶段） | 功率:160马力;驱动方式:四轮驱动 ;最小使用比质量:39.60kg/kW; | 驱动型式：四驱；外廓尺寸(长×宽×高)：4840×2180×2940；轴距：2290mm；常用轮距(前轮/后轮)：1820/1700；轮距(前轮/后轮)调整方式：有级可调/无级可调；最小使用质量：4661；标准配重(前/后)：440/172；档位数(前进/倒退/爬行)：16/8/0；翻倾防护装置（驾驶室或安全框架）：（TH2404X.45.001；型式：六柱式）；转向系型式：前轮液压转向；传动系变速箱型式：4×（2＋1）×2组成式；主变速箱换档方式：啮合套；副变速箱换档方式：啮合套；动力输出轴转速（r/min）：760/850选装540/1000；轮胎型号(前轮/后轮)：14.9-26/18.4-38 | 223000.00 | 45700元 | 117.7 | 购机补贴(通用类) | 2023-12-31 | 部20190074 | 山东省 | 评阅通过 | 初评员：通过 | 初评员：通过 |  | JW202007006 | 机械工业农业机械产品质量检测中心（济南） | （2018）委字整机类第0180600201号 | 盐城市农业机械试验鉴定站
动力机械 | 拖拉机 | 轮式拖拉机 | 160-180马力四轮驱动拖拉机 | 潍坊泰山拖拉机有限公司 | 轮式拖拉机 | TT1604 | 型号：WP6G160E330；功率(kW)：118；制造商：潍柴(潍坊)中型柴油机有限公司；排放阶段：GB20891-2014 国Ⅲ阶段； | 功率:160马力;驱动方式:四轮驱动 ;最小使用比质量:43.64kg/kW; | 驱动型式：四轮驱动；外廓尺寸(长x宽x高及部位)(mm）：4750×2110×3140(空滤器顶)；最小使用质量(kg)：5150；功率(kW)：118；最小使用比质量(kg/kW)：43.64；PTO转速(r/min)：760/850；驾驶室型号发生变化，由WT-200变为WT-160，涉及到最小使用质量由5050kg变为5150kg，最小使用比质量由42.80kg/kW变为43.64kg/kW | 153000.00 | 45700元 | 118 | 购机补贴(通用类) | 2024-12-30 | T201900370885 | 山东省 | 评阅通过 | 初评员：通过 | 初评员：通过 |  | WJ2021BFH006 | 河南省拖拉机柴油机产品质量监督检验中心 | （2019）2240021 | 潍坊市产品质量检验所
动力机械 | 拖拉机 | 轮式拖拉机 | 160-180马力四轮驱动拖拉机 | 潍坊泰山拖拉机有限公司 | 轮式拖拉机 | TT1604-D | 型号：YN4F170-32CR；功率(kW)：118；制造商：昆明云内动力股份有限公司；排放阶段：GB20891-2014 国Ⅲ阶段； | 功率:160马力;驱动方式:四轮驱动 ;最小使用比质量:43.64kg/kW; | 驱动型式：四轮驱动；外廓尺寸(长x宽x高及部位)(mm）：4355×2110×2940(空滤器顶)；最小使用质量(kg)：5150；功率(kW)：118；最小使用比质量(kg/kW)：43.64；PTO转速(r/min)：760/850；驾驶室型号发生变化，由WT-200变为WT-160，涉及到最小使用质量由5050kg变为5150kg，最小使用比质量由42.80kg/kW变为43.64kg/kW | 153000.00 | 45700元 | 118 | 购机补贴(通用类) | 2024-12-30 | T201900370885 | 山东省 | 评阅通过 | 初评员：通过 | 初评员：通过 |  | WJ2021BFH006 | 河南省拖拉机柴油机产品质量监督检验中心 | （2019）2240021 | 潍坊市产品质量检验所
动力机械 | 拖拉机 | 轮式拖拉机 | 160-180马力四轮驱动拖拉机 | 潍坊同和动力装备有限公司 | 轮式拖拉机 | THD1604 | 发动机结构型式：直列、水冷、四冲程；型号：LR4M3LR22/1177,生产厂：一拖（洛阳）柴油机有限公司，功率：117.7kW；排放标准：囯三排放。 | 功率:160马力;驱动方式:四轮驱动 ;最小使用比质量:43.59kg/kW; | 整机型号、名称 / THD1604、轮式拖拉机 整机型式 / 轮式 整机机架型式 / 无架 整机驱动型式 / 四驱 整机用途 / 一般用途 整机外廓尺寸(长×宽×高及部位) mm 4800×2150×2850（驾驶室顶） 轴距 mm 2310 常用轮距(前轮/后轮) mm 1610/1650 轮距(前轮/后轮) mm 1610、1710、1810、1950/1650～1990 最小离地间隙及部位 mm 415 前桥下沿 离合器壳体前端面至后驱动轴轴心线的水平距离 mm 1310 变速箱齿轮副轴孔中心距 mm 118±0.044 最小使用质量 kg 5130 标准配重(前/后) kg 400/320 最小使用比质量 kg/kW 43.59 挡位数（前进/倒退） / 16/8 主变速挡位数 / 4 副变速挡位数 / （2+1）×2 最高设计理论速度 km/h 34.63 发动机标定功率（kw）:117.7 | 165000.00 | 45700元 | 117.7 | 购机补贴(通用类) | 2026-04-01 | T202100340103 | 山东省 | 评阅通过 | 初评员：通过 | 初评员：通过 |  | WJ2020LFH015 | 河南省拖拉机柴油机产品质量监督检验中心 | YH2020WJ01357 | 江苏沿海农业机械检测有限公司
动力机械 | 拖拉机 | 轮式拖拉机 | 160-180马力四轮驱动拖拉机 | 潍坊一拖机械制造有限公司 | 轮式拖拉机 | 1604-A | 1604-A发动机型号：YC4A170-T300 标定功率：117.6KW 制造商：广西玉柴机器股份有限公司 排放阶段：第三排放阶段 | 功率:160马力;驱动方式:四轮驱动 ;最小使用比质量:43.79kg/kW; | 整机型号、名称:1604-A、轮式拖拉机； 发动机型号：YC4A170-T300；制造商：广西玉柴机器股份有限公司；排放标准：第三阶段：标定功率(kW)：117.6；标定转速：2200（r/min）；整机外廓尺寸(长×宽×高及部位)：4630×2240×2930mm（驾驶室顶）；最小使用质量：5150kg；标准配重(前/后)kg：440/180；档位数(前进/倒退)：16/8；主变速档位数4;副变速档位数（2+1）×2；发动机与主离合器联接方式：直联；翻倾防护装置型式:简易驾驶室:轮胎型号(前轮/后轮):13.6-24/16.9-34； | 155000.00 | 45700元 | 117.6 | 购机补贴(通用类) | 2026-06-29 | T202100230398 | 山东省 | 评阅通过 | 初评员：通过 | 初评员：通过 |  | WJ2021CFH23G/WJ2020CFH026 | 河南省拖拉机柴油机产品质量监督检验中心 | (2020)2240049 | 潍坊市产品质量检验所
动力机械 | 拖拉机 | 轮式拖拉机 | 160-180马力四轮驱动拖拉机 | 潍坊一拖机械制造有限公司 | 轮式拖拉机 | 1604-H | 1604-H发动机型号：YC6J190-T302 标定功率：117.6KW 制造商：广西玉柴机器股份有限公司 排放阶段：第三排放阶段 | 功率:160马力;驱动方式:四轮驱动 ;最小使用比质量:43.79kg/kW; | 整机型号、名称:1604-H、轮式拖拉机； 发动机型号：YC6J190-T302；制造商：广西玉柴机器股份有限公司；排放标准：第三阶段：标定功率(kW)：117.6；标定转速：2200（r/min）；整机外廓尺寸(长×宽×高及部位)：5000×2240×2930mm（驾驶室顶）；最小使用质量：5150kg；标准配重(前/后)kg：440/180；档位数(前进/倒退)：16/8；主变速档位数4;副变速档位数（2+1）×2；发动机与主离合器联接方式：直联；翻倾防护装置型式:简易驾驶室:轮胎型号(前轮/后轮):14.9-26/18.4-38； | 155000.00 | 45700元 | 117.6 | 购机补贴(通用类) | 2026-06-29 | T202100230398 | 山东省 | 评阅通过 | 初评员：通过 | 初评员：通过 |  | WJ2021CFH23G／WJ2020CFH026 | 河南省拖拉机柴油机产品质量监督检验中心 | (2020)2240049 | 潍坊市产品质量检验所
动力机械 | 拖拉机 | 轮式拖拉机 | 160-180马力四轮驱动拖拉机 | 潍坊银泉机械有限公司 | 轮式拖拉机 | 1604 | 发动机型号：YC4A170-T300；发动机生产厂：广西玉柴机器股份有限公司；发动机气缸数：4；发动机标定功率：117.6kW；发动机转速：2200r/min；排放标准：第三阶段。 | 功率:160马力;驱动方式:四轮驱动 ;最小使用比质量:40.9kg/kW; | 功率：160马力（117.6kW）；驱动形式：四轮驱动；整机外廓尺寸（长×宽×高及部位）（mm）：4750×2100×2950（驾驶室顶）；轴距（mm）：2340；常用轮距（前轮/后轮）（mm）：1630/1650；离合器壳体前端面至后驱动轴轴心线的水平距离（mm）：1315；变速箱齿轮副轴孔中心距（mm）：118；最小使用质量（kg）：4810；最小使用比质量（kg/kW）：40.90；变速箱档位数（前进/倒退）（个）：16/8；主变速档位数（个）：4；副变速档位数（个）：（2+1）×2；发动机型号：YC4A170-T300；发动机生产厂：广西玉柴机器股份有限公司；发动机气缸数：4；发动机转速：2200r/min。 | 152600.00 | 45700元 | 117.6 | 购机补贴(通用类) | 2025-09-29 | T202000340523 | 山东省 | 评阅通过 | 初评员：通过 | 初评员：通过 |  | WJ2020GFH018 | 河南省拖拉机柴油机产品质量监督检验中心 | WT202004007 | 黑龙江省彤廷质检技术有限公司
动力机械 | 拖拉机 | 轮式拖拉机 | 160-180马力四轮驱动拖拉机 | 徐州凯尔农业装备股份有限公司 | 轮式拖拉机 | KAT1604-C | 型号：WP6G160E330；制造商：潍柴（潍坊）中型柴油机有限公司；气缸数：6缸；功率：118kW；标定转速：2200r/min；排放阶段：国Ⅲ | 功率:160马力;驱动方式:四轮驱动 ;最小使用比质量:53.81kg/kW; | 功率(马力):160马力;驱动方式:四轮驱动 ;动力换挡、动力换向:否 ;配置单胎最小使用质量:6350kg;配置单胎最小使用比质量（kg/kw)：53.81；整机外廓尺寸(长×宽×高) mm ：5380×2300×3070（含空调3250）； 整机轴距或履带接地长 mm ：2688 ；整机常用轮距(前轮/后轮)或轨距 mm： 1874/1830 ；整机轮距(前轮/后轮)调整方式 ： 有级可调 ；整机最小使用质量 kg：6350；整机标准配重(前/后) kg ：500/0；整机档位数 前进/倒退/爬行 ：16/4/0 选装：16/4/16；整机档位数 主变速/副变速/梭行档：4+1/4/0选装：4+1/4/1 ；整机发动机与离合器联接方式 ：直联式 ；整机起动方式 ：电启动；翻倾防护装置（驾驶室或安全框架）型号：2804.10.3A； 翻倾防护装置（驾驶室或安全框架）型式：简易驾驶室 ；前照灯型号 ： 120(12V/24V)；转向系型式：全液压前轮转向；行车制动系型式：；钳盘式；驻车制动系型式 ：钳盘式 ；传动系前驱动桥型式 ：旱地型 ；传动系离合器型式 ：单片双作用 ；传动系动力输出轴离合器型式：/；传动系变速箱型式 ：(4+1) ×4 或(4+1) ×4×2挡组成式，机械式 ；传动系主变速箱换档方式 ： 主变速同步器换挡 ；传动系副变速箱换档方式：副变速啮合套换档；行走系轮胎型号(前轮/后轮):14.9-28/18.4-38 | 236300.00 | 45700元 | 118 | 购机补贴(通用类) | 2022-12-31 | 苏农机（2018）第（0290）号 | 江苏省 | 评阅通过 | 初评员：通过 | 初评员：通过 |  | FH19GW1101 | 国家拖拉机质量监督检验中心 | 201801160 | 江苏省农业机械试验鉴定站
动力机械 | 拖拉机 | 轮式拖拉机 | 160-180马力四轮驱动拖拉机 | 徐州凯尔农业装备股份有限公司 | 轮式拖拉机 | KAT1604-D | 型号：WP6G160E330；制造商：潍柴（潍坊）中型柴油机有限公司；气缸数：6缸；功率：118kW；标定转速：2200r/min；排放阶段：国3 | 功率:160马力;驱动方式:四轮驱动 ;最小使用比质量:53.81kg/kW; | 功率(马力):160马力;驱动方式:四轮驱动 ;动力换挡、动力换向:否 ;配置单胎最小使用质量:6350kg;配置单胎最小使用比质量（kg/kw)：53.81；整机外廓尺寸(长×宽×高) mm ：5175×2300×3070（含空调3250）； 整机轴距或履带接地长 mm ：2688 ；整机常用轮距(前轮/后轮)或轨距 mm： 1882/1830 ；整机轮距(前轮/后轮)调整方式 ： 有级可调 ；整机最小使用质量 kg： 6350；整机标准配重(前/后) kg ：500/0；整机档位数 前进/倒退/爬行 ： 16/4/0 选装16/4/16；整机档位数 主变速/副变速/梭行档：4+1/4/0选装4+1/4/1 ；整机发动机与离合器联接方式 ：直联式 ；整机起动方式 ：电启动；翻倾防护装置（驾驶室或安全框架）型号：2804.10.3A； 翻倾防护装置（驾驶室或安全框架）型式：简易驾驶室 ；前照灯型号 ： 120(12V/24V)；转向系型式：全液压前轮转向；行车制动系型式：；钳盘式；驻车制动系型式 ：钳盘式 ；传动系前驱动桥型式 ：旱地型 ；传动系离合器型式 ：单片双作用 ；传动系变速箱型式 ：(4+1) ×4 或(4+1) ×4×2挡组成式，机械式 ；传动系主变速箱换档方式 ： 主变速同步器换挡 ；传动系副变速箱换档方式：副变速啮合套换档；行走系轮胎型号(前轮/后轮):14.9-26/18.4-38 | 229000.00 | 45700元 | 118 | 购机补贴(通用类) | 2022-12-31 | 苏农机（2018）第（0291）号 | 江苏省 | 评阅通过 | 初评员：通过 | 初评员：通过 |  | FH19GW1101 | 国家拖拉机质量监督检验中心 | 201801158 | 江苏省农业机械试验鉴定站
动力机械 | 拖拉机 | 轮式拖拉机 | 160-180马力四轮驱动拖拉机 | 徐州凯尔农业装备股份有限公司 | 轮式拖拉机 | KAT1604-D1 | 型号：WP6G160E330；制造商：潍柴（潍坊）中型柴油机有限公司；气缸数：6缸；功率：118kW；标定转速：2200r/min；排放阶段：国3 | 功率:160马力;驱动方式:四轮驱动 ;最小使用比质量:49.58kg/kW; | 功率(马力):160马力;驱动方式:四轮驱动 ;动力换挡、动力换向:否 ;配置单胎最小使用质量:5850kg;配置单胎最小使用比质量（kg/kw)：49.58；外廓尺寸（长*宽*高mm）：5175×2300×3070(驾驶室顶)； 轴距(mm);2688 ； 常用轮距(前轮/后轮)(mm) :前轮1874，后轮1830；最小使用质量（kg）：5850 ； 标准配重(前/后)（kg）500/0； 挡位数（前进/倒退/爬行）： 16/4/0； 主变速档位数*副变速挡位数/其他挡位数:4+1*4/0； 发动机与主离合器联接方式： 直联式 ；翻倾防护装置（驾驶室或安全框架）型式：简易驾驶室; 转向系型式： 全液压; 传动系变速箱型式:机械空间组成式；主变速箱换挡方式: 机械有级挡; 副变速箱换挡方式:机械有级挡; 轮胎规格（前轮/后轮）：14.9-28/18.4-38 。选装配置: 动力输出轴标准转速：540/720;720/1000;720/860。 | 229000.00 | 45700元 | 118 | 购机补贴(通用类) | 2026-03-29 | T202132320074 | 江苏省 | 评阅通过 | 初评员：通过 | 初评员：通过 |  | FH21GW0181 | 国家拖拉机质量监督检验中心 | 201801158 | 江苏省农业机械试验鉴定站
动力机械 | 拖拉机 | 轮式拖拉机 | 160-180马力四轮驱动拖拉机 | 徐州凯尔农业装备股份有限公司 | 轮式拖拉机 | KAT1604-F | SC8DK190G3 ,功率 :118 kW，上海柴油机股份有限公司 ，国Ⅲ排放 | 功率:160马力;驱动方式:四轮驱动 ;最小使用比质量:62.71kg/kW; | 功率(马力):160马力;驱动方式:四轮驱动 ;动力换挡、动力换向:否 ;配置单胎最小使用质量:7400kg;配置单胎最小使用比质量（kg/kw)：62.71；外廓尺寸（长*宽*高mm）：5990×2580（双胎：宽3510）×3280（空调顶端）;轴距(mm);3080 ； 常用轮距(前轮/后轮)(mm) :1932/1952；轮距(前轮/后轮)调整方式：/；最小使用质量（kg）：7400 ;标准配重(前/后)（kg）400/0； 挡位数（前进/倒退/爬行）： 24/8/0；主变速档位数*副变速挡位数/其他挡位数:8*3+1/0；发动机与主离合器联接方式：直联式 ;翻倾防护装置（驾驶室或安全框架）型式：简易驾驶室; 转向系型式：全液压;传动系变速箱型式:机械空间组成式；主变速箱换挡方式: 机械有级挡; 副变速箱换挡方式:机械有级挡; 轮胎规格（前轮/后轮）：14.9-28/18.4-38 。 | 387500.00 | 45700元 | 118 | 购机补贴(通用类) | 2025-02-27 | T202032320003 | 江苏省 | 评阅通过 | 初评员：通过 | 初评员：通过 |  | FH19GW1101 | 国家拖拉机质量监督检验中心 | （2015）委检字整机类第015号 | 盐城市农业机械试验鉴定站
动力机械 | 拖拉机 | 轮式拖拉机 | 160-180马力四轮驱动拖拉机 | 英轩重工有限公司 | 轮式拖拉机 | YF1604 | 发动机型号：WP6G160E330；标定功率：118kw；标定转速：2200r/min；制造商：潍柴（潍坊）中型柴油机有限公司；排放阶段：GB20891-2014《非道路移动机械用柴油机排气污染物排放限值及测量方法（中国第三、四阶段）》第三阶段 | 功率:160马力;驱动方式:四轮驱动 ;最小使用比质量:48.3kg/kW; | 外廓尺寸（mm）：5130mm×2320mm×3130mm；轴距（mm）：2650mm；轮距（前轮/后轮）mm：1775/1825；轮距调整方式：有级可调/不可调；最小离地间隙（mm）：460mm；最小使用质量（kg）：5700kg；标准配重质量（kg）：300kg/690kg；最小使用比质量：48.3kg/kw；档位数：16/8/0；转向方式：前轮液压转向；制动系型式：盘式、自增力、液压操纵；离合器型式：干式、单片；变速箱换挡方式：机械有级档；轮胎规格：14.9-26/18.4-38；液压悬挂装置型式：后置、三点悬挂 | 195700.00 | 45700元 | 118 | 购机补贴(通用类) | 2026-06-29 | T202100220355 | 山东省 | 评阅通过 | 初评员：通过 | 初评员：通过 |  | HB2020FHZ234/NW202102017 | 湖北三智农业机械检测有限公司/山东省农业机械科学研究院产品质量检测中心 | HBNJ20200668 | 湖北三智农业机械检测有限公司
动力机械 | 拖拉机 | 轮式拖拉机 | 160-180马力四轮驱动拖拉机 | 英轩重工有限公司 | 轮式拖拉机 | YJ1604 | 发动机型号：WP6G160E330；标定功率：118kw；标定转速：2200r/min；制造商：潍柴（潍坊）中型柴油机有限公司；排放阶段：GB20891-2014《非道路移动机械用柴油机排气污染物排放限值及测量方法（中国第三、四阶段）》第三阶段 | 功率:160马力;驱动方式:四轮驱动 ;最小使用比质量:53.6kg/kW; | 外廓尺寸（mm）：5150mm×2500mm×3300mm；轴距（mm）：2700mm；轮距（前轮/后轮）mm：1990/1875；轮距调整方式：有级可调/不可调；最小离地间隙（mm）：515mm；最小使用质量（kg）：6320kg；标准配重质量（kg）：300kg/690kg；最小使用比质量：53.6kg/kw；档位数：16/8/0；转向方式：前轮液压转向；制动系型式：盘式、自增力、液压操纵；离合器型式：干式、单片；变速箱换挡方式：机械有级档；轮胎规格：420/85R28/520/85R38；液压悬挂装置型式：后置、三点悬挂 | 201600.00 | 45700元 | 118 | 购机补贴(通用类) | 2026-06-29 | T202100220356 | 山东省 | 评阅通过 | 初评员：通过 | 初评员：通过 |  | HB2020FHZ195/HB2020FHZ234/NW202102018 | 湖北三智农业机械检测有限公司/山东省农业机械科学研究院产品质量检测中心 | HBNJ20200667 | 湖北三智农业机械检测有限公司
动力机械 | 拖拉机 | 轮式拖拉机 | 160-180马力四轮驱动拖拉机 | 英轩重工有限公司 | 轮式拖拉机 | YX1604-J | 发动机型号：WP6G160E330；标定功率：118kw；标定转速：2200r/min；制造商：潍柴（潍坊）中型柴油机有限公司；排放阶段：GB20891-2014《非道路移动机械用柴油机排气污染物排放限值及测量方法（中国第三、四阶段）》第三阶段 | 功率:160马力;驱动方式:四轮驱动 ;最小使用比质量:52.0kg/kW; | 外廓尺寸（mm）：5275mm×2610mm×3135mm；轴距（mm）：2700mm；轮距（前轮/后轮）mm：2030/1885；轮距调整方式：有级可调/不可调；最小离地间隙（mm）：540mm；最小使用质量（kg）：6135kg；标准配重质量（kg）：1110kg/720kg；最小使用比质量：52.0kg/kw；档位数：16/8/0；转向方式：前轮液压转向；制动系型式：盘式、自增力、液压操纵；离合器型式：干式、单片；变速箱换挡方式：机械有级变速；轮胎规格：540/65R30/650/65R42；液压悬挂装置型式：后置、三点悬挂 | 201800.00 | 45700元 | 118 | 购机补贴(通用类) | 2024-12-30 | T201932320100 | 山东省 | 评阅通过 | 初评员：通过 | 初评员：通过 |  | WJ2019IFH013 | 河南省拖拉机柴油机产品质量监督检验中心 | (2018)委字整机类第01801200902号 | 盐城市农业机械试验鉴定站
动力机械 | 拖拉机 | 轮式拖拉机 | 160-180马力四轮驱动拖拉机 | 枣庄海纳科技有限公司 | 轮式拖拉机 | 雷硕-1604 | 发动机型号：WP6G160E330；功率：118kW；制造商：潍坊潍柴道依茨柴油机有限公司；排放阶段：第三阶段 | 功率:160马力;驱动方式:四轮驱动 ;最小使用比质量:58.47kg/kW; | 功率:118kW（160马力）;驱动方式:四轮驱动;最小使用质量：6900kg；最小使用比质量：58.47kg/kW | 165000.00 | 45700元 | 118 | 购机补贴(通用类) | 2021-12-31 | 部20170967 | 山东省 | 评阅通过 | 初评员：通过 | 初评员：通过 |  | W201612002 | 机械工业农业机械产品质量检测中心（济南） | WJ2017BKKX017 | 河南省拖拉机柴油机产品质量监督检验中心
动力机械 | 拖拉机 | 轮式拖拉机 | 160-180马力四轮驱动拖拉机 | 中联农业机械股份有限公司（原：中联重机股份有限公司） | 轮式拖拉机 | RG1604 | 国三，YC6J190-T301，玉柴，功率：117.6kW； | 功率:160马力;驱动方式:四轮驱动 ;最小使用比质量:51.15kg/kW; | 功率：160马力；型式：四轮驱动；最小使用质量kg：6015；最小使用比质量（kg/kw）为51.15； | 760000.00 | 45700元 | 117.6 | 购机补贴(通用类) | 2022-12-31 | 2018TJ485 | 安徽省 | 评阅通过 | 初评员：通过 | 初评员：通过 |  | FH18GW0151 | 国家拖拉机质量监督检验中心 | WJ2017IKKX020 | 河南省拖拉机柴油机产品质量监督检验中心
动力机械 | 拖拉机 | 轮式拖拉机 | 160-180马力四轮驱动拖拉机 | 中联农业机械股份有限公司（原：中联重机股份有限公司） | 轮式拖拉机 | RS1604-1 | 国三，YC6J190-T301，玉柴，117.6kW； | 功率:160马力;驱动方式:四轮驱动 ;最小使用比质量:49.40kg/kW; | 功率：160马力；型式：四轮驱动；最小使用质量kg：5810；最小使用比质量（kg/kw）为49.40； | 275000.00 | 45700元 | 117.6 | 购机补贴(通用类) | 2026-04-01 | T202100340127 | 安徽省 | 评阅通过 | 初评员：通过 | 初评员：通过 |  | WJ2021BFH009 | 河南省拖拉机柴油机产品质量监督检验中心 | WJ2017IKKX015 | 河南省拖拉机柴油机产品质量监督检验中心
动力机械 | 拖拉机 | 轮式拖拉机 | 160-180马力四轮驱动拖拉机 | 中联农业机械股份有限公司（原：中联重机股份有限公司） | 轮式拖拉机 | RS1604-F | 国三，YC6J190-T301，玉柴，117.6kW； | 功率:160马力;驱动方式:四轮驱动 ;最小使用比质量:46.39kg/kW; | 功率：160马力；型式：四轮驱动；最小使用质量kg：5455；最小使用比质量（kg/kw）为46.39； | 275000.00 | 45700元 | 117.6 | 购机补贴(通用类) | 2022-12-31 | 2018TJ123 | 安徽省 | 评阅通过 | 初评员：通过 | 初评员：通过 |  | FH18GW0151 | 国家拖拉机质量监督检验中心 | WJ2017IKKX015 | 河南省拖拉机柴油机产品质量监督检验中心
动力机械 | 拖拉机 | 轮式拖拉机 | 160-180马力四轮驱动动力换挡拖拉机 | 山东亿嘉农业机械装备股份有限公司 | 轮式拖拉机 | YJ1604-F1 | 发动机型号：WP6G160E330，功率：118KW，制造商：潍柴（潍坊）中型柴油机有限公司，排放标准：第三阶段。 | 功率:160马力;驱动方式:四轮驱动 ;最小使用比质量:48.81kg/kW;换挡方式:动力换挡/换向 ; | YJ1604-F1轮式拖拉机：整机型式：轮式；整机机架型式：无架；整机驱动型式：四驱；整机用途：一般用途；整机外廓尺寸(长*宽*高及部位)mm ：5230*2270*3200（消音器顶端）；最小使用质量5760kg；标准配重(前/后)kg：600/240；最小使用比质量：48.81kg/kW；K值：36；挡位数（前进/倒退）：16/8；主变速挡位数：4；副变速挡位数：2*（2+1）；最高设计理论速度37.70km/h；发动机与主离合器联接方式：通过扭转减震器联接；翻倾防护装置型号：YJ1604.451；型式：简易驾驶室；发动机型号：WP6G160E330；发动机结构型式：直列、四冲程；发动机生产厂：潍柴（潍坊）中型柴油机有限公司；排放标准：第三阶段；发动机进气方式：增压中冷；发动机气缸数：6；发动机标定功率118kW；发动机标定转速2200r/min；发动机冷却方式：水冷；发动机允许最大进气压力降3.5kPa；发动机允许最大排气排气背压12kPa；转向系型式：全液压；转向系转向操纵机构：方向盘；转向系转向机构型式：前轮转向；传动系箱体数量：3；变速箱型式：机械平面组成式；主变速位置：在第2箱体中；换挡方式：机械有级挡；副变速换挡方式:机械有级挡、Hi-Lo（2速动力换挡）、动力换向；轮胎型号(前轮/后轮)：14.9-28/18.4-38；轮胎数量(前轮/后轮)个：2/2 液压悬挂系统型式：分置式；悬挂装置型式：后置三点悬挂：悬挂装置类别：3类；工作装置液压油泵型号：CBT-F425；液压输出组数：3组；工作装置安全阀全开压力18±0.5MPa；动力输出轴花键数目：8；动力输出轴标准转速r/min：760/850；选装挡位数（前进/倒退）：32/16；副变速挡位数：2*2*（2+1）；最高设计理论速度 37.70km/h；最小使用质量5760kg；选装轮胎型号(前轮/后轮)前：14.9-26、14.9-24、13.6-24、340/85R28；后：18.4-38、18.4-34、16.9-38、460/85R38。 | 174400.00 | 49700元 | 118 | 购机补贴(通用类) | 2026-06-29 | T202100320455 | 山东省 | 评阅通过 | 初评员：通过 | 初评员：通过 |  | WJ2020HFH017 | 河南省拖拉机柴油机产品质量监督检验中心 | （2021）2240012 | 潍坊市产品质量检验所
动力机械 | 拖拉机 | 轮式拖拉机 | 160-180马力四轮驱动动力换挡拖拉机 | 潍坊泰鸿拖拉机有限公司 | 轮式拖拉机 | TH1604F | WP6G160E330（潍柴（潍坊中型柴油机有限公司、标定功率：118kw、标定转速：2200r/min、排放阶段：CN FC G3 00 0583000050 000002 第三阶段） | 功率:160马力;驱动方式:四轮驱动 ;最小使用比质量:48.81kg/kW;换挡方式:动力换挡/换向 ; | 驱动型式：四驱；外廓尺寸(长×宽×高)：5350×2330×2970；轴距：2760mm；常用轮距(前轮/后轮)：1895/1840；轮距(前轮/后轮)调整方式：有级可调/无级可调；最小使用质量：5760；标准配重(前/后)：660/240；档位数(前进/倒退/爬行)：32/16/1；主变速档位数*副变速档位数/其他档位数：4/2/2×2；发动机与离合器联接方式：扭动减震器连接；起动方式：电启动；翻倾防护装置（驾驶室或安全框架）：（THG1854.45.002；型式：四柱式驾驶室）；转向系型式：前轮液压转向；行车制动系型式：多片、盘式、自行增力机械操纵静液压式；驻车制动系型式：机械手操纵、共用行车制动器；前驱动桥型式：旱地型；离合器型式：电控操纵、液压驱动、螺旋弹簧回位、单作用；传动系变速箱型式：（2＋1）×2×4×2组合式；主变速箱换档方式：啮合套换挡/同步器换挡；副变速箱换档方式：啮合套；轮胎型号(前轮/后轮)：14.9-26/18.4-38 | 225000.00 | 49700元 | 118 | 购机补贴(通用类) | 2023-12-31 | 部20190264 | 山东省 | 评阅通过 | 初评员：通过 | 初评员：通过 |  | NW201905001 | 山东省农业机械科学研究院产品质量检测中心 | （2018）委字整机类第018011002214号 | 盐城市农业机械试验鉴定站
动力机械 | 拖拉机 | 轮式拖拉机 | 160-180马力四轮驱动动力换挡拖拉机 | 约翰迪尔（天津）有限公司 | 轮式拖拉机 | JD1654 | 型号：6068HYH01，功率121kw，生产企业：约翰迪尔（天津）有限公司，国三排放标准 | 功率:165马力;驱动方式:四轮驱动 ;最小使用比质量:58.62kg/kW;换挡方式:部分动力换挡 ; | 驱动轮数：四轮驱动；发动机标定功率（kW）：121 | 620000.00 | 49700元 | 121 | 购机补贴(通用类) | 2024-12-30 | T201900020213 | 天津市 | 评阅通过 | 初评员：通过 | 初评员：通过 |  | 4/1 588/1 | 农业部农业机械试验鉴定总站 | KK-3(2011)001 | 黑龙江省农业机械试验鉴定站
动力机械 | 拖拉机 | 轮式拖拉机 | 180-200马力四轮驱动拖拉机 | 安徽省传奇农业机械制造有限公司 | 轮式拖拉机 | 1804 | 发动机型号：WP6G180E330、标定功率：132.5kw、制造商：潍柴（潍坊）中型柴油机有限公司、排放阶段：第三阶段 | 功率:180马力;驱动方式:四轮驱动 ;最小使用比质量:48.68kg/kW; | 驱动方式：四轮驱动，外廓尺寸：5230*2395*3110，轴距：2681mm，最小使用质量：6450kg，标定功率：132.5kw，标定转速：2200r/min | 182500.00 | 51200元 | 132.5 | 购机补贴(通用类) | 2026-06-29 | T202100340546 | 安徽省 | 评阅通过 | 初评员：通过 | 初评员：通过 |  | FH21GW0941 | 国家拖拉机质量监督检验中心 | HB21SJ0031K | 湖北三智农业机械检测有限公司
动力机械 | 拖拉机 | 轮式拖拉机 | 180-200马力四轮驱动拖拉机 | 安徽省传奇农业机械制造有限公司 | 轮式拖拉机 | 1804-F | 发动机型号：LR6M3LR22/1324、标定功率：132.4kw、制造商：一拖（洛阳）柴油机有限公司、排放阶段：第三阶段 | 功率:180马力;驱动方式:四轮驱动 ;最小使用比质量:43.88kg/kW; | 驱动方式：四轮驱动，外廓尺寸：5070*2420*3055，轴距：2550mm，最小使用质量：5810kg，标定功率：132.4kw，标定转速：2200r/min | 178000.00 | 51200元 | 132.4 | 购机补贴(通用类) | 2026-06-29 | T202100340547 | 安徽省 | 评阅通过 | 初评员：通过 | 初评员：通过 |  | FH21GW0941 | 国家拖拉机质量监督检验中心 | HB21SJ0033K | 湖北三智农业机械检测有限公司
动力机械 | 拖拉机 | 轮式拖拉机 | 180-200马力四轮驱动拖拉机 | 北京弗雷森拖拉机有限公司 | 轮式拖拉机 | FS-1804 | 发动机型号：WP6G180E330；功率：132.5kW,制造商：廊坊潍柴道依茨柴油机有限公司，排放阶段：国三 | 功率:180马力;驱动方式:四轮驱动 ;最小使用比质量:49.36kg/kW; | 外廓尺寸(mm)：5340*2780*3170；驱动形式：四轮驱动；标定功率：132.5kW； 前后轮胎：18.4-26/20.8-38，轴距：2810mm,常用轮距（前轮/后轮）：1995/2030（mm），最小离地间隙：410mm,最小使用质量kg：6540 档位数：前进/倒退/爬行：16/16/0，主变速档位数：4，副变速档位数/其他档位数：4/（1+1） | 350000.00 | 51200元 | 132.5 | 购机补贴(通用类) | 2021-12-31 | 部20171621 | 北京市 | 评阅通过 | 初评员：通过 | 初评员：通过 |  | FH13GW0171 | 国家拖拉机质量监督检验中心 | WJ2017GKKX003 | 河南省拖拉机柴油机产品质量监督检验中心
动力机械 | 拖拉机 | 轮式拖拉机 | 180-200马力四轮驱动拖拉机 | 常力工贸有限公司 | 轮式拖拉机 | CL1804 | 发动机型号：LR6M3LR22/1324、WP6G180E330；发动机功率：132.4kW、132.5kW、；发动机生产厂家：一拖（洛阳）柴油机有限公司、潍柴（潍坊）中型柴油机有限公司；排放阶段：国三排放、国三排放 | 功率:180马力;驱动方式:四轮驱动 ;最小使用比质量:41.74/45.9kg/kW; | 整机外廓尺寸（长×宽×高mm）:（双轮）5150×3240×3000、（单轮）5150×2180×3000；最小使用质量:6080（双轮）、5530（单轮）kg；配套动力（kW）:132.4；型式:四轮驱动；轴距（mm）:2560； 轮距（前轮/后轮）（mm）:1890、1950、2070/1620~2420（单轮）2230（双轮）； 最小离地间隙（mm）:460； 标准配重（kg）:单轮520/400、双轮：520/0； 档位数（前进/倒退/爬行）: 16/8/0；变速箱型式:4×(2+1)×2组成式；轮胎型号（前轮/后轮）:14.9-26/18.4-38 | 171000.00 | 51200元 | 132.5 | 购机补贴(通用类) | 2023-12-31 | 部20190490 | 山东省 | 评阅通过 | 初评员：通过 | 初评员：通过 |  | WJ2019AFH007 | 河南省拖拉机柴油机产品质量监督检验中心 | (2019)2040102 | 潍坊市产品质量检验所
动力机械 | 拖拉机 | 轮式拖拉机 | 180-200马力四轮驱动拖拉机 | 常力工贸有限公司 | 轮式拖拉机 | CL1804-1 | 发动机型号：WP6G180E330 ；发动机生产厂家：潍柴（潍坊）中型柴油机有限公司；发动机功率：132.5 kW；发动机排放阶段：国三排放。 | 功率:180马力;驱动方式:四轮驱动 ;最小使用比质量:43.5kg/kW; | 外廓尺寸（长×宽×高mm）:5150×2380×3000（空滤器顶部）；最小使用质量:5770；配套动力（kW）:132.5；型式: 四轮驱动；轴距（mm）: 2600；轮距（前轮/后轮）（mm）: 1950、2070/1750～1996；最小离地间隙（mm）: 460（前桥底部）；标准配重（kg）:520/160；档位数（前进/倒退/爬行）:16/8/0；变速箱型式:4×(2+1)×2组成式 ；轮胎型号（前轮/后轮）: 14.9-26/18.4-38。液压悬挂系统型式:分置式。液压油泵型号：CBT-F430 | 171000.00 | 51200元 | 132.5 | 购机补贴(通用类) | 2026-06-29 | T202100220344 | 山东省 | 评阅通过 | 初评员：通过 | 初评员：通过 |  | HB2020FHZ208 | 湖北三智农业机械检测有限公司 | （2019）2040102 | 潍坊市产品质量检验所
动力机械 | 拖拉机 | 轮式拖拉机 | 180-200马力四轮驱动拖拉机 | 常州东风农机集团有限公司 | 轮式拖拉机 | DF1804-5 | 1.发动机型号：WP6G200E330、 功率：132.5kw 、气缸数：6缸、转速：2200r/min、发动机厂家：潍柴（潍坊）中型柴油机有限公司、2.发动机型号：SC7H180G3、功率：132.5kw 、气缸数：6缸、转速：2200r/min、发动机厂家：上海柴油机股份有限公司 | 功率:180马力;驱动方式:四轮驱动 ;最小使用比质量:46.11kg/kW; | 配上柴SC7H180G3或潍柴WP6G200E330、双作用离合器、带三路液压输出、液压转向、带前配重、后配重16块、带差速锁、双速动力输出、双油箱、全封闭地板、Ⅱ类三点悬挂、带强升强压、驾驶室。驱动轮数：四轮驱动；发动机标定功率132.5（kW）：.外形尺寸（长×宽×高）(mm):5300×2505×3000.发动机与离合器联接方式：直联式 | 180000.00 | 51200元 | 132.5 | 购机补贴(通用类) | 2022-12-31 | 苏农机（2018）第(0374)号 | 江苏省 | 评阅通过 | 初评员：通过 | 初评员：通过 |  | FH18GW0031 | 国家拖拉机质量监督检验中心 | (2017)委检字整机类第105号 | 盐城市农业机械试验鉴定站
动力机械 | 拖拉机 | 轮式拖拉机 | 180-200马力四轮驱动拖拉机 | 道依茨法尔机械有限公司 | 轮式拖拉机 | CD1804 | 发动机型号：YC6J190-T306；发动机功率（kw）132.4：发动机制造商：广西玉柴机器股份有限公司；排放标准：第三阶段。 | 功率:180马力;驱动方式:四轮驱动 ;最小使用比质量:48.19kg/kW; | 驱动轮数:四轮驱动；发动机标定功率(KW):132.4；最小使用质量（kg）：6380；最小使用质量/配套发动机标定功率（kg/kw）:48.19；排放标准：第三阶段。 | 280000.00 | 51200元 | 132.4 | 购机补贴(通用类) | 2021-12-31 | 苏农机（2017）第（0277）号 | 山东省 | 评阅通过 | 初评员：通过 | 初评员：通过 |  | FH17GW0381 | 国家拖拉机质量监督检验中心 | No201701081 | 江苏省农业机械试验鉴定站
动力机械 | 拖拉机 | 轮式拖拉机 | 180-200马力四轮驱动拖拉机 | 道依茨法尔机械有限公司 | 轮式拖拉机 | CD1804E | 配套动力型号：YC6J190-T306；制造商：广西玉柴机器股份有限公司；气缸数：6；标定功率(kW)：132.4；标定转速（r/min）：2300；排放标准：第三阶段。 | 功率:180马力;驱动方式:四轮驱动 ;最小使用比质量:43.43kg/kW; | 型式：四轮驱动；发动机标定功率（kW）：132.4；最小使用质量（kg）：5945；排放阶段：第三阶段。 | 221000.00 | 51200元 | 132.4 | 购机补贴(通用类) | 2023-12-31 | 部20190514 | 山东省 | 评阅通过 | 初评员：通过 | 初评员：通过 |  | FH19GW0081 | 国家拖拉机质量监督检验中心 | （2018）委字 整机 类第01801200717号 | 盐城市农业机械试验鉴定站
动力机械 | 拖拉机 | 轮式拖拉机 | 180-200马力四轮驱动拖拉机 | 道依茨法尔机械有限公司 | 轮式拖拉机 | DF1804 | 发动机型号：YC6J190-T306；发动机功率（kw）132.4：发动机制造商：广西玉柴机器股份有限公司；排放标准：第三阶段。 | 功率:180马力;驱动方式:四轮驱动 ;最小使用比质量:46.83kg/kW; | 驱动轮数:四轮驱动；发动机标定功率(KW):132.4；最小使用质量（kg）：6200；最小使用质量/配套发动机标定功率（kg/kw）:46.83；排放标准：第三阶段。 | 360000.00 | 51200元 | 132.4 | 购机补贴(通用类) | 2021-12-31 | 苏农机（2017）第（0278）号 | 山东省 | 评阅通过 | 初评员：通过 | 初评员：通过 |  | FH14GW0381 | 国家拖拉机质量监督检验中心 | No201701081 | 江苏省农业机械试验鉴定站
动力机械 | 拖拉机 | 轮式拖拉机 | 180-200马力四轮驱动拖拉机 | 第一拖拉机股份有限公司 | 轮式拖拉机 | LD1804 | 型号：LR6M3LR22/1324；功率：132.4kW；制造商：一拖（洛阳）柴油机有限公司；排放阶段：国三 型号：SC7H210G3；功率：132.5kW；制造商：上海柴油机股份有限公司；排放阶段：国三 | 功率:180马力;驱动方式:四轮驱动 ;最小使用比质量:51.77kg/kW; | 功率：132.4kW/132.5kW/180马力；驱动方式：四轮驱动；最小使用质量：6860kg | 315000.00 | 51200元 | 132.4 | 购机补贴(通用类) | 2022-12-31 | 部20180304 | 河南省 | 评阅通过 | 初评员：通过 | 初评员：通过 |  | FH20GW0311 | 国家拖拉机质量监督检验中心 | LT17GK0211 | 国家拖拉机质量监督检验中心
动力机械 | 拖拉机 | 轮式拖拉机 | 180-200马力四轮驱动拖拉机 | 第一拖拉机股份有限公司 | 轮式拖拉机 | LX1804 | 型号LR6M3LR22/1324；功率：132.4kW；制造商：一拖（洛阳）柴油机有限公司；排放阶段：国三 型号：LR6M3LU22/1324E；功率：132.4kW；制造商：一拖（洛阳）柴油机有限公司；排放阶段：国三 型号：WP6G200E330；功率：132.5kW；制造商：潍柴（潍坊）中型柴油机有限公司；排放阶段：国三 | 功率:180马力;驱动方式:四轮驱动 ;最小使用比质量:40.75kg/kW; | 功率：132.4kW/180马力；驱动方式：四轮驱动；最小使用质量：5400kg（东方红发动机）/5480kg（潍柴发动机） | 228300.00 | 51200元 | 132.5 | 购机补贴(通用类) | 2022-12-31 | 部20180299 | 河南省 | 评阅通过 | 初评员：通过 | 初评员：通过 |  | FH20GW0311 | 国家拖拉机质量监督检验中心 | LT17GK0201 | 国家拖拉机质量监督检验中心
动力机械 | 拖拉机 | 轮式拖拉机 | 180-200马力四轮驱动拖拉机 | 第一拖拉机股份有限公司 | 轮式拖拉机 | LX1804-E | 型号：LR6M3LR22/1324； 功率：132.4kW；制造商：一拖（洛阳）柴油机有限公司；排放阶段：国三 | 功率:180马力;驱动方式:四轮驱动 ;最小使用比质量:43.58kg/kW; | 功率：132.4kW/180马力；驱动方式：四轮驱动;最小使用质量:5770kg | 245000.00 | 51200元 | 132.4 | 购机补贴(通用类) | 2026-04-01 | T202100510244 | 河南省 | 评阅通过 | 初评员：通过 | 初评员：通过 |  | FH21GW0171 | 国家拖拉机质量监督检验中心(洛阳西苑车辆与动力检验所有限公司) | LT18GK0081 | 国家拖拉机质量监督检验中心
动力机械 | 拖拉机 | 轮式拖拉机 | 180-200马力四轮驱动拖拉机 | 东弘沃丰（潍坊）农业机械有限公司 | 轮式拖拉机 | NW1804-A | 型号：YC6J200-T301；功率(kW)：132.4；制造商：广西玉柴机器股份有限公司；排放阶段：GB20891-2014 国Ⅲ阶段； | 功率:180马力;驱动方式:四轮驱动 ;最小使用比质量:44.02kg/kW; | 驱动型式：四轮驱动；外廓尺寸（长x宽x高及部位）(mm）：5180×2350×2980（空气滤顶部)；最小使用质量（kg）：5830；功率（kW）：132.4；最小使用比质量(kg/kW)：44.03； PTO转速(r/min)：760/850；柴油主油箱调整为420L，容量增加135L，加重110KG；最小使用质量由5720kg变为5830kg，最小使用比质量由43.20kg/kW变为44.03kg/kW | 171000.00 | 51200元 | 132.4 | 购机补贴(通用类) | 2025-07-05 | T202000340215 | 山东省 | 评阅通过 | 初评员：通过 | 初评员：通过 |  | HB2019FHZ024 | 湖北三智农业机械检测有限公司 | （2019）2240097 | 潍坊市产品质量检验所
动力机械 | 拖拉机 | 轮式拖拉机 | 180-200马力四轮驱动拖拉机 | 东营市昊瑞机械有限公司 | 轮式拖拉机 | HR1804 | 发动机型号：YC6J200-T301；制造商：广西玉柴机器股份有限公司；气缸数：6；标定功率：132.4kW；标定转速（r/min）：2200；排放标准：第三阶段 | 功率:180马力;驱动方式:四轮驱动 ;最小使用比质量:41.09kg/kW; | 发动机标定功率(kW):132.4；整机驱动型式:四轮驱动；外廓尺寸(长×宽×高mm): 4950×2300×3120（空滤顶）；轴距(mm):2580；常用轮距(前轮/后轮mm): 1780/1840；变速箱前端面至后驱动轴轴心线的水平距离（mm）：1345；变速箱齿轮副轴孔中心距（mm）：118；最小使用质量(Kg):5440；最小使用比质量（kg/kW）：41.09；标准配重（前/后）kg：200/240；档位数(前进/倒退):16/8；主变速/副变速：4/(2+1)×2；发动机与离合器联接方式：直联；翻倾防护装置（驾驶室或安全架）型式:简易驾驶室；转向系型式：全液压；主变速换挡方式：机械有级挡；副变速换挡方式：机械有级挡；传动系变速箱型式：机械平面组成式；轮胎型号(前轮/后轮)：14.9-28/18.4-38 | 170800.00 | 51200元 | 132.4 | 购机补贴(通用类) | 2025-03-31 | T202000220047 | 山东省 | 评阅通过 | 初评员：通过 | 初评员：通过 |  | WJ2019HFH001 | 河南省拖拉机柴油机产品质量监督检验中心 | （2019）2240055 | 潍坊市产品质量检验所
动力机械 | 拖拉机 | 轮式拖拉机 | 180-200马力四轮驱动拖拉机 | 丰疆智能科技研究院（常州）有限公司 | 轮式拖拉机 | FJ1804 | 发动机生产企业：潍柴（潍坊）中型柴油机有限公司；发动机型号：WP6G180E330;结构型式：直列、立式、直喷、水冷、四冲程、增压中冷柴油发动机；气缸数：6缸；额定净功率：132.5KW；标定转数：2200r/min；排放标准：国家第三阶段非道路移动机械用柴油机排气污染物排放标准 | 功率:180马力;驱动方式:四轮驱动 ;最小使用比质量:44.38kg/kW; | 整机型式：轮式；整机驱动型式：四驱；发动机标定功率：132.5KW；发动机额定净功率：132.5KW；最小使用质量：5880kg；最小使用比质量（kg/kw）：44.38。 | 180000.00 | 51200元 | 132.5 | 购机补贴(通用类) | 2024-12-01 | T201932320049 | 江苏省 | 评阅通过 | 初评员：通过 | 初评员：通过 |  | FH19GW0361 | 国家拖拉机质量监督检验中心 | YH2019WJ01031 | 江苏沿海农业机械检测有限公司
动力机械 | 拖拉机 | 轮式拖拉机 | 180-200马力四轮驱动拖拉机 | 河北华戎装备制造有限公司 | 轮式拖拉机 | HRC1804-2 | 发动机型号：LR6M3LR22/1324；发动机生产厂：一拖（洛阳）柴油机有限公司；发动机标定功率：132.4kW；发动机排放阶段：国三 | 功率:180马力;驱动方式:四轮驱动 ;最小使用比质量:46.45kg/kW; | 整机型号、名称：HRC1804-2、轮式拖拉机；整机型式：轮式；整机机架型式：无架；整机驱动型式：四驱；整机用途：一般用途；整机外廓尺寸(长×宽×高及部位)：5235×2430×3280 (至空滤器顶)mm；轴距或履带接地长：2687mm；常用轮距(前轮/后轮)或轨距：1900/1900mm；轮距(前轮/后轮)或轨距：1780、1870、1900、1936、1966、2024、2090/1780～2300mm；最小离地间隙及部位：490（前桥底部）mm；离合器壳体前端面至后驱动轴轴心线的水平距离：1346mm；变速箱齿轮副轴孔中心距： 118mm；最小使用质量：6150kg；标准配重(前/后)：780/720kg；最小使用比质量：46.45 kgkW；挡位数（前进/倒退）：16/8；主变速挡位数：4 ；副变速挡位数：（2+1）×2；最高设计理论速度：37.06 km/h；发动机与主离合器联接方式：直联；发动机型号：LR6M3LR22/1324；发动机结构型式：直列、直喷、四冲程；发动机生产厂：一拖（洛阳）柴油机有限公司；发动机进气方式：增压中冷；发动机气缸数：6 ；发动机标定功率：132.4kW；发动机额定净功率：132.4 kW；发动机标定转速：2200 r/min；发动机冷却方式：水冷；驾驶员座椅型号：CPCY-1-252106；转向系型式：全液压；转向系转向操纵机构：方向盘；转向系转向机构型式：前轮转向；传动系箱体数量、变速箱（器）型式：箱体数量： 2 个；主变速位置和换挡方式：主变速位置:在第1箱体中；副变速换挡方式：机械有级挡；轮胎型号(前轮/后轮)：16.9-28/20.8-38；轮胎数量(前轮/后轮)：2/2个；液压悬挂系统型式：分置式；悬挂装置型式：后置三点悬挂；悬挂装置类别：3类；工作装置液压油泵型号：CBT-F436；液压输出组数：3 ；工作装置安全阀全开压力：18.0±0.5MPa；动力输出轴花键数目：8；动力输出轴标准转速：760/850r/min。 | 235000.00 | 51200元 | 132.4 | 购机补贴(通用类) | 2026-06-29 | T202100320459 | 河北省 | 评阅通过 | 初评员：通过 | 初评员：通过 |  | WJ2021BFH001 | 河南省拖拉机柴油机产品质量监督检验中心 | LT20GK0391 | 国家拖拉机质量监督检验中心
动力机械 | 拖拉机 | 轮式拖拉机 | 180-200马力四轮驱动拖拉机 | 河北华戎装备制造有限公司 | 轮式拖拉机 | HRC1804-F1 | 发动机型号：LR6M3LR22/1324;发动机生产厂：一拖（洛阳）柴油机有限公司;发动机进气方式：;发动机标定功率：132.4kW;发动机排放阶段：国三 | 功率:180马力;驱动方式:四轮驱动 ;最小使用比质量:43.66kg/kW; | 整机型号、名称：HRC1804-F1、轮式拖拉机；整机型式：轮式；整机机架型式：无架；整机驱动型式：四驱；整机用途：一般用途；整机外廓尺寸(长×宽×高及部位)：5110×2325×3030 (至空滤器顶)mm；轴距或履带接地长：2580mm；常用轮距(前轮/后轮)或轨距：1950/1850mm；轮距(前轮/后轮)或轨距：1770、1850、1895、1950、2000、2060/1660～2320mm；最小离地间隙及部位：460（前桥底部）mm；离合器壳体前端面至后驱动轴轴心线的水平距离：1346mm；变速箱齿轮副轴孔中心距：118mm；最小使用质量： 5780kg；标准配重(前/后)：540/480kg；最小使用比质量：43.66kg/kW；挡位数（前进/倒退）：16/8；主变速挡位数：4；副变速挡位数：（2+1）×2;最高设计理论速度：31.50km/h；发动机与主离合器联接方式：直联；发动机型号：LR6M3LR22/1324；发动机结构型式：直列、直喷、四冲程；发动机生产厂：一拖（洛阳）柴油机有限公司；发动机进气方式：增压中冷；发动机气缸数：6；发动机标定功率：132.4kW；发动机额定净功率：132.4kW；发动机标定转速：2200r/min；发动机冷却方式：水冷；驾驶员座椅型号：CPCY-1-252106；转向系型式：全液压；转向系转向操纵机构：方向盘；转向系转向机构型式：前轮转向；传动系箱体数量、变速箱（器）型式：箱体数量： 2 个；主变速位置和换挡方式：主变速位置:在第1箱体中；副变速换挡方式：机械有级挡；轮胎型号(前轮/后轮)：14.9-26/18.4-38；轮胎数量(前轮/后轮)：2/2个；液压悬挂系统型式：分置式；悬挂装置型式：后置三点悬挂；悬挂装置类别：3类；工作装置液压油泵型号：CBT-F432；液压输出组数：3；工作装置安全阀全开压力：18.0±0.5MPa；动力输出轴花键数目：8；动力输出轴标准转速：760/850r/min。 | 233000.00 | 51200元 | 132.4 | 购机补贴(通用类) | 2026-06-29 | T202100320459 | 河北省 | 评阅通过 | 初评员：通过 | 初评员：通过 |  | WJ2021BFH001 | 河南省拖拉机柴油机产品质量监督检验中心 | LT20GK0391 | 国家拖拉机质量监督检验中心
动力机械 | 拖拉机 | 轮式拖拉机 | 180-200马力四轮驱动拖拉机 | 河北铠特农业机械有限公司 | 轮式拖拉机 | KT1804-1 | 发动机型号：YC6J200-T301；标定功率：132.4kW；标定转速：2200r/min；发动机生产厂：广西玉柴机器股份有限公司；排放标准：国三 | 功率:180马力;驱动方式:四轮驱动 ;最小使用比质量:41.16 kg/kW; | 整机型式：轮式 ；整机机架型式：无架；整机驱动型式：四驱；整机用途：一般用途；整机外廓尺寸(长×宽×高及部位)：5110×2325×3030(至空滤器顶)mm；轴距或履带接地长：2580mm；常用轮距(前轮/后轮)或轨距：1950/1850mm；轮距(前轮/后轮)或轨距：1770、1850、1895、1950、2000、2060/1660～2320mm；最小离地间隙及部位：460（前桥底部）mm；离合器壳体前端面至后驱动轴轴心线的水平距离：1346mm；变速箱齿轮副轴孔中心距：118±0.02mm；最小使用质量：5450kg；标准配重(前/后)：600/720kg；最小使用比质量：41.16kg/kW；挡位数（前进/倒退）：16/8；主变速挡位数：4；副变速挡位数：（2+1）×2；最高设计理论速度：31.5km/h；发动机与主离合器联接方式：直联；翻倾防护装置（驾驶室或安全框架）型号：KT1604.45.002；翻倾防护装置（驾驶室或安全框架）型式：简易驾驶室；翻倾防护装置（驾驶室或安全框架）生产厂：洛阳青立机械有限公司；发动机型号：YC6J200-T301；发动机结构型式：直列、水冷、四冲程；发动机生产厂：广西玉柴机器股份有限公司；发动机进气方式：增压中冷；发动机气缸数：6；发动机标定功率：132.4kW；发动机额定净功率：132.4kW；发动机标定转速：2200r/min；发动机冷却方式：水冷；空气滤清器型号：6J；空气滤清器型式：干式；排气管消声腔外形尺寸（长×宽×厚或直径×长）：610×290×135mm；排气管消声腔质量：kg；驾驶员座椅型号a：CYXF-1-252103；驾驶员座椅生产厂：茌平昌昱汽车配件有限公司；安全带型号：JY-BII；安全带生产厂：长沙嘉一机械制造有限公司；转向系型式：全液压；转向系转向操纵机构：方向盘；转向系转向机构型式：前轮转向；传动系箱体数量、变速箱（器）型式：箱体数量： 2 个 机械平面组成式）；主变速位置和换挡方式：主变速位置:在第1箱体中 机械有级挡；副变速换挡方式：机械有级挡；轮胎型号(前轮/后轮)：14.9-26/18.4-38；轮胎数量(前轮/后轮)：2/2个；悬挂装置型式液压输出组数：3组；工作装置安全阀全开压力：18.0±0.5MPa；动力输出轴花键数目：8；动力输出轴标准转速：760/850r/min； | 222000.00 | 51200元 | 132.4 | 购机补贴(通用类) | 2025-09-29 | T202000230376 | 河北省 | 评阅通过 | 初评员：通过 | 初评员：通过 |  | FH20GW0391 | 国家拖拉机质量监督检验中心 | （2017）委检字整机类第0123号 | 盐城市农业机械试验鉴定站
动力机械 | 拖拉机 | 轮式拖拉机 | 180-200马力四轮驱动拖拉机 | 河北铠特农业机械有限公司 | 轮式拖拉机 | KT1804A | 发动机型号：YC6J200-T301；标定功率：132.4kW；标定转速：2200r/min；发动机生产厂：广西玉柴机器股份有限公司；排放标准：国三 | 功率:180马力;驱动方式:四轮驱动 ;最小使用比质量:39.50kg/kW; | 整机型式：四轮驱动 ；整机外廓尺寸(长×宽×高)：5110×2325×3000(至空气滤清器顶)mm；整机轴距或履带接地长：2580mm；整机轮距(前轮后轮)或轨距：1750～2150 1750～2350mm；整机常用轮距(前轮后轮)或轨距：1940/1850mm；整机轮距(前轮后轮)调整方式：可调节可调节；整机最小离地间隙：460mm；整机最小使用质量：5230kg；整机标准配重(前后)：0/0kg；整机最大配重(前后)：780/720kg；整机档位数前进倒退爬行：16F/8R/0；整机档位数主变速副变速其他：4(2+1)2；发动机型号：YC6J200-T301；发动机生产厂：广西玉柴机器股份有限公司；发动机进气方式：增压中冷；发动机气缸数：6；发动机缸径×行程：105×125mm；发动机标定功率：132.4kW；发动机标定转速：2200r/min；发动机空气滤清器型式：干式；发动机冷却方式：液冷；排气管消声腔外形尺寸（长×宽×厚或直径×长）：290×135×610mm；排气管消声器（含消声腔）重量：24±0.5kg；传动系离合器型式：干式、独立操纵双作用离合器；传动系动力输出轴离合器型式：干式、独立操纵双作用离合器；传动系变速箱型式：4×（2+1）×2组成式，F16+R8；传动系主变速箱换档方式：侧操纵、啮合套换挡；传动系副变速箱换档方式：侧操纵、啮合套换挡；传动系最终传动方式（前后）：单级行星减速单级行星减速；行走系机架型式：无架式；行走系轮式轮胎型号(前轮后轮)：14.9-26/18.4-38；行走系轮式轮胎气压(前轮后轮)：运输160～190耕作110～140 /运输160～190耕作110～140kPa；工作装置液压悬挂系统型式：分置式；工作装置悬挂装置型式：后置三点悬挂；工作装置悬挂装置类别：3类；工作装置调节方式：位控制、浮动控制；工作装置液压油泵型式：齿轮泵；工作装置安全阀全开压力：18.0±0.5MPa；工作装置动力输出轴型式：后置独立式；工作装置动力输出轴花键数目：8齿，选装6齿、21齿；工作装置动力输出轴花键外径：Φ38选装Φ35mm；工作装置动力输出轴转速：760/850r/min；工作装置动力输出轴传动比：2.938/2.706；工作装置框架上最大提升力：≥31.8kN； | 222000.00 | 51200元 | 132.4 | 购机补贴(通用类) | 2022-12-31 | 部20180294 | 河北省 | 评阅通过 | 初评员：通过 | 初评员：通过 |  | FH19GW0021 | 国家拖拉机质量监督检验中心 | （2017）委检字整机类第0123号 | 盐城市农业机械试验鉴定站
动力机械 | 拖拉机 | 轮式拖拉机 | 180-200马力四轮驱动拖拉机 | 河北铠特农业机械有限公司 | 轮式拖拉机 | KT1804J | 发动机型号：YC6J200-T301；标定功率：132.4kW；标定转速：2200r/min；发动机生产厂：广西玉柴机器股份有限公司；排放标准：国三 | 功率:180马力;驱动方式:四轮驱动 ;最小使用比质量:39.35kg/kW; | 整机型式：四轮驱动 ；整机外廓尺寸(长×宽×高)：5100×2220×3100（至空滤器顶）mm；整机轴距或履带接地长：mm；整机轮距(前轮/后轮)或轨距：1800/1700-2100mm；整机常用轮距(前轮/后轮)或轨距：1800/1700mm；整机轮距(前轮/后轮)调整方式：不可调节/有级可调节；整机最小离地间隙：500mm；整机最小使用质量：5210kg；整机标准配重(前/后)：0/0kg；整机最大配重(前/后)：768/480kg；整机发动机与离合器联接方式：直联；整机起动方式：电起动；整机动力输出轴功率： 116.4 kW；整机最大牵引力：33 kN；翻倾防护装置（驾驶室或安全框架）发动机型号：YC6J200-T301；发动机生产厂：广西玉柴机器股份有限公司；发动机进气方式：增压中冷；发动机气缸数：6；发动机标定功率：132.4kW；发动机标定转速：2200r/min；安全带型号：CBADB-001；安全带生产厂：江苏川北汽车零部件有限公司；燃油箱容积：120/95L；转向系液压转向正常工作压力：7MPa；转向系液压转向液压软管标注的最大工作压力：7MPa；传动系变速箱型式：4×4×（1+1）组成式，F16+R16；传动系主变速箱换档方式：侧操纵、啮合套换挡；传动系副变速箱换档方式：侧操纵、啮合套换挡；传动系中央传动型式（前/后）：螺旋弧齿锥齿轮/螺旋弧齿锥齿轮；传动系差速器型式（前/后）：直齿、4行星轮闭式/直齿、4行星轮闭式；传动系最终传动方式（前/后）：单级行星减速/行星齿轮式；行走系机架型式：无架式；行走系轮胎型号(前轮/后轮)：14.9-28/18.4-38；行走系轮胎气压(前轮/后轮)：运输140～190耕作110～140/运输140～190耕作110～140kPa；工作装置液压悬挂系统型式：分置式；工作装置悬挂装置型式：后置三点悬挂；工作装置安全阀全开压力：19±0.5MPa；工作装置动力输出轴型式：矩形花键轴或齿渐开线花键轴；工作装置动力输出轴花键数目：8齿选装8齿、6齿、21齿；工作装置动力输出轴花键外径：Φ38选装Φ48、Φ35、Φ35mm；工作装置动力输出轴转速：760/1000r/min；工作装置动力输出轴传动比：2.706/2.043；工作装置框架上最大提升力：≥32kN； | 222000.00 | 51200元 | 132.4 | 购机补贴(通用类) | 2022-12-31 | 部20180295 | 河北省 | 评阅通过 | 初评员：通过 | 初评员：通过 |  | FH19GW0021 | 国家拖拉机质量监督检验中心 | （2017）委检字整机类第0124号 | 盐城市农业机械试验鉴定站
动力机械 | 拖拉机 | 轮式拖拉机 | 180-200马力四轮驱动拖拉机 | 河北铠特农业机械有限公司 | 轮式拖拉机 | KT1804J-H | 发动机型号：YC6J200-T302；标定功率：132.4kW；生产厂家：广西玉柴机器股份有限公司；排放标准：国三 发动机型号：LR6M3LR23/1324；标定功率：132.4kW；生产厂家：一拖（洛阳）柴油机有限公司；排放标准：国三 | 功率:180马力;驱动方式:四轮驱动 ;最小使用比质量:42.98kg/kW; | 整机型式：四轮驱动；整机外廓尺寸(长×宽×高)：5100×2220×3100（至空滤器顶）mm；整机轴距或履带接地长：2740mm；整机轮距(前轮/后轮)或轨距：1850/1700-2100mm；整机常用轮距(前轮/后轮)或轨距：1850/1800mm；整机轮距(前轮/后轮)调整方式：不可调节/无级可调节；整机最小离地间隙：485mm；整机最小使用质量：5690kg；整机标准配重(前/后)：1080/720kg；整机最大配重(前/后)：1380/720kg；整机档位数 前进/倒退/爬行：16F/16R/2；整机发动机与离合器联接方式：直联；整机动力输出轴功率：116kW；整机最大牵引力：34kN；发动机型号：YC6J200-T302；发动机生产厂：广西玉柴机器股份有限公司；发动机进气方式：增压中冷；发动机气缸数：6；发动机缸径×行程：105×125mm；发动机标定功率：132.4kW；发动机标定转速：2300r/min；发动机空气滤清器型号：JYA0Y0-1109100；发动机起动机型号：J7R00-3708100；发动机冷却方式：液冷；驾驶员座椅型号：X03-3-6800000；燃油箱容积：280L；转向系液压转向正常工作压力：7MPa；传动系主变速箱换档方式：侧操纵、啮合套换挡；传动系副变速箱换档方式：侧操纵、啮合套换挡；传动系中央传动型式（前/后）：-/螺旋弧齿锥齿轮；行走系轮胎型号(前轮/后轮)：14.9-28/18.4-38；行走系轮胎气压(前轮/后轮)：运输140～190耕作110～140/ 运输140～190耕作110～140；工作装置动力输出轴花键数目：8齿选装6齿；工作装置动力输出轴花键外径：Φ38选装Φ35mm；工作装置动力输出轴转速：760/850（选装760/1000）r/min；工作装置动力输出轴传动比：2.706/2.368；工作装置框架上最大提升力：≥32kN；选装发动机型式：增压中冷、高压共轨；选装发动机型号：LR6M3LR23/1324；选装发动机生产厂：一拖(洛阳)柴油机有限公司；选装发动机进气方式：增压中冷；选装发动机气缸数：6；选装发动机缸径×行程：110×125mm；选装发动机标定功率：132.4kW；选装发动机标定转速：2300r/min； | 222000.00 | 51200元 | 132.4 | 购机补贴(通用类) | 2023-12-31 | 部20190284 | 河北省 | 评阅通过 | 初评员：通过 | 初评员：通过 |  | FH19GW0021 | 国家拖拉机质量监督检验中心 | （2017）委检字整机类第0124号 | 盐城市农业机械试验鉴定站
动力机械 | 拖拉机 | 轮式拖拉机 | 180-200马力四轮驱动拖拉机 | 河北铠特农业机械有限公司 | 轮式拖拉机 | KTC1804-1 | 发动机型号：YC6J200-T301；发动机标定功率：132.4kW；发动机生产厂：广西玉柴机器股份有限公司；发动机排放阶段：国三。 | 功率:180马力;驱动方式:四轮驱动 ;最小使用比质量:46.45kg/kW; | 整机型式：轮式；整机机架型式：无架；整机驱动型式：四驱；整机用途：一般用途；整机外廓尺寸(长×宽×高及部位)：5235×2430×3280 (至空滤器顶)mm；轴距或履带接地长：2687 mm；常用轮距(前轮/后轮)或轨距：1900/1900mm；轮距(前轮/后轮)或轨距：1780、1870、1900、1936、1966、2024、2090/1780～2300mm；最小离地间隙及部位：490（前桥底部）mm；离合器壳体前端面至后驱动轴轴心线的水平距离：1346mm；变速箱齿轮副轴孔中心距：118mm；最小使用质量： 6150 kg；标准配重(前/后)：780/720kg；最小使用比质量：46.45kg/kW；挡位数（前进/倒退）：16/8；主变速挡位数：4；副变速挡位数：（2+1）×2；最高设计理论速度：37.06kmh；发动机与主离合器联接方式：直联；发动机型号：YC6J200-T301；发动机结构型式：直列、直喷、四冲程；发动机生产厂：广西玉柴机器股份有限公司；发动机进气方式：增压中冷；发动机气缸数：6；发动机标定功率：132.4kW；发动机额定净功率：132.4kW；发动机标定转速：2200r/min；发动机冷却方式：水冷；空气滤清器型号：6J；空气滤清器型式：干式；排气管消声腔外形尺寸（长×宽×厚或直径×长）：610×290×135mm；排气管消声腔质量：16.0kg；驾驶员座椅型号：CYXF-1-252103；转向系型式：全液压；转向系转向操纵机构：方向盘；转向系转向机构型式：前轮转向；传动系箱体数量、变速箱（器）型式：箱体数量： 2 个 机械平面组成式；主变速位置和换挡方式：主变速位置:在第1箱体中 机械有级挡；副变速换挡方式：机械有级挡；轮胎型号(前轮/后轮)：16.9-28/20.8-38；轮胎数量(前轮/后轮)2/2：个；工作装置液压油泵型号：CBT-F436；液压输出组数：3；工作装置安全阀全开压力：18.0±0.5MPa；动力输出轴花键数目：8；动力输出轴标准转速：760/850r/min。 | 222000.00 | 51200元 | 132.4 | 购机补贴(通用类) | 2026-06-29 | T202100320458 | 河北省 | 评阅通过 | 初评员：通过 | 初评员：通过 |  | FH20GW2011 | 国家拖拉机质量监督检验中心 | YH2020WJ01260 | 江苏沿海农业机械检测有限公司
动力机械 | 拖拉机 | 轮式拖拉机 | 180-200马力四轮驱动拖拉机 | 河北铠特农业机械有限公司 | 轮式拖拉机 | KTC1804-F | 发动机型号：YC6J200-T301；发动机标定功率：132.4kW；发动机生产厂：广西玉柴机器股份有限公司；发动机排放阶段：国三。 | 功率:180马力;驱动方式:四轮驱动 ;最小使用比质量:43.66kg/kW; | 整机型式：轮式；整机机架型式：无架；整机驱动型式：四驱；整机用途：一般用途；整机外廓尺寸(长×宽×高及部位)：5110×2325×3030 (至空滤器顶)mm；轴距或履带接地长： 2615 mm；常用轮距(前轮/后轮)或轨距：1950/1850mm；轮距(前轮/后轮)或轨距：1770、1850、1895、2000、2060/1660～2320mm；最小离地间隙及部位：460（前桥底部）mm；离合器壳体前端面至后驱动轴轴心线的水平距离：1346mm；变速箱齿轮副轴孔中心距：118mm；最小使用质量：5780kg；标准配重(前/后)：780/720kg；最小使用比质量： 43.66 kg/kW；挡位数（前进/倒退）：16/8；主变速挡位数：4；副变速挡位数：（2+1）×2；最高设计理论速度：31.50km/h；发动机与主离合器联接方式：直联；发动机型号：YC6J200-T301；发动机结构型式：直列、直喷、四冲程；发动机生产厂：广西玉柴机器股份有限公司；发动机进气方式：增压中冷；发动机气缸数：6；发动机标定功率：132.4kW；发动机额定净功率：132.4kW；发动机标定转速： 2200 r/min；发动机冷却方式：水冷；空气滤清器型号：6J；空气滤清器型式：干式；排气管消声腔外形尺寸（长×宽×厚或直径×长）：610×290×135mm；排气管消声腔质量：16.0kg；驾驶员座椅型号：CYXF-1-252103；转向系型式：全液压；转向系转向操纵机构：方向盘；转向系转向机构型式：前轮转向；传动系箱体数量、变速箱（器）型式：箱体数量： 2 个 机械平面组成式；主变速位置和换挡方式：主变速位置：在第1箱体中 机械有级挡；副变速换挡方式：机械有级挡；轮胎型号(前轮/后轮)：14.9-26/18.4-38；轮胎数量(前轮/后轮)： 2/2 个；工作装置液压油泵型号：CBT-F432；液压输出组数：3；工作装置安全阀全开压力：18.0±0.5MPa；动力输出轴花键数目：8；动力输出轴标准转速：760/850r/min。 | 222000.00 | 51200元 | 132.4 | 购机补贴(通用类) | 2026-06-29 | T202100320458 | 河北省 | 评阅通过 | 初评员：通过 | 初评员：通过 |  | FH20GW2011 | 国家拖拉机质量监督检验中心 | YH2020WJ01260 | 江苏沿海农业机械检测有限公司
动力机械 | 拖拉机 | 轮式拖拉机 | 180-200马力四轮驱动拖拉机 | 河南瑞得农机装备有限公司 | 轮式拖拉机 | 1804-1 | 发动机型号：WP6G180E330；标定功率：132.5kw；制造商：潍柴（潍坊）中型柴油机有限公司；排放阶段：第三阶段 | 功率:180马力;驱动方式:四轮驱动 ;最小使用比质量:47.58kg/kW; | 驱动方式：四轮驱动；发动机标定功率：132.5kw；整机外廓尺寸(长×宽×高及部位)：5200×2350×3340mm（空滤顶部）轴距或履带接地长：2660mm；最小使用质量：6300kg；最小使用比质量：47.58kg/kW | 172000.00 | 51200元 | 132.5 | 购机补贴(通用类) | 2025-12-30 | T202000341180 | 河南省 | 评阅通过 | 初评员：通过 | 初评员：通过 |  | HB2020FHZ145 | 湖北三智农业机械检测有限公司 | HBNJ20200597 | 湖北三智农业机械检测有限公司
动力机械 | 拖拉机 | 轮式拖拉机 | 180-200马力四轮驱动拖拉机 | 湖北超能农业装备有限公司 | 轮式拖拉机 | SH1804-F | 型号：WP6G180E330、标定功率：132.5kW、制造商：潍柴（潍坊）中型柴油机有限公司、排放阶段：第三阶段。 | 功率:180马力;驱动方式:四轮驱动 ;最小使用比质量:40.4 kg/kW; | 型式：四轮驱动；外廓尺寸（长×宽×高）：5180mm×2300mm×3000mm、轴距：2680mm、轮距：1750mm、1790mm、1830mm、1850mm/1600mm-1900mm、最小使用质量：5350kg、最小离地间隙：465mm、动力输出轴功率：≥106kW、发动机标定功率：132.5kW、发动机标定转速：2200r/min、档位数（前进/倒退/爬行）16/8/0、框架上最大提升力：≥32kN、排放阶段：国三 | 176000.00 | 51200元 | 132.5 | 购机补贴(通用类) | 2023-12-31 | 部20190272 | 湖北省 | 评阅通过 | 初评员：通过 | 初评员：通过 |  | WJ2018JFH015 | 河南省拖拉机柴油机产品质量监督检验中心 | WJ2018GKKX019 | 河南省拖拉机柴油机产品质量监督检验中心
动力机械 | 拖拉机 | 轮式拖拉机 | 180-200马力四轮驱动拖拉机 | 几何重工（山东）有限公司 | 轮式拖拉机 | JD1804 | 发动机型号：YC6J200-T301，功率：132.4kw，制造商：广西玉柴机器股份有限公司，排放阶段：国三。 | 功率:180马力;驱动方式:四轮驱动 ;最小使用比质量:43.66kg/kW; | 整机型式：轮式；整机机架型式：无架；整机驱动型式：四轮驱动；整机用途：一般用途；外廓尺寸(长×宽×高)：5220x2235x3170mm（空滤器顶部）；轴距或履带接地长：2690mm；常用轮距(前轮/后轮)或轨距：1860/1760mm；整机最小离地间隙：380mm；最小使用质量：5780kg；整机标准配重(前/后)：1040/240kg ；整机最小使用比质量：43.66kg/kW；档位数(前进/倒退)：16+8；整机发动机与主离合器联接方式：直联。 | 170000.00 | 51200元 | 132.4 | 购机补贴(通用类) | 2026-06-29 | T202100230402 | 山东省 | 评阅通过 | 初评员：通过 | 初评员：通过 |  | HB2020FHZ221 | 湖北三智农业机械检测有限公司 | HBNJ20200680 | 湖北三智农业机械检测有限公司
动力机械 | 拖拉机 | 轮式拖拉机 | 180-200马力四轮驱动拖拉机 | 几何重工（山东）有限公司 | 轮式拖拉机 | SD1804 | 配套发动机型号：WP6G180E330，功率：132.5kw，制造厂商：潍柴（潍坊）中型柴油机有限公司，排放阶段：国三 | 功率:180马力;驱动方式:四轮驱动 ;最小使用比质量:41.5kg/kW; | 整机型式：轮式；整机机架型式：无架；整机驱动型式：四轮驱动；整机用途：一般用途；外廓尺寸(长×宽×高)：5250x2330x3100mm（驾驶室顶）；轴距或履带接地长：2680mm；常用轮距(前轮/后轮)或轨距：1750/1770mm；整机最小离地间隙：310mm；最小使用质量：5500kg；整机标准配重(前/后)：540/480kg ；整机最小使用比质量：41.5kg/kW；档位数(前进/倒退)：16+8；整机发动机与主离合器联接方式：直联。 | 171000.00 | 51200元 | 132.5 | 购机补贴(通用类) | 2024-12-30 | T201932320112 | 山东省 | 评阅通过 | 初评员：通过 | 初评员：通过 |  | WJ2018JFH005 | 河南省拖拉机柴油机产品质量监督检验中心 | YH2019WJ01032 | 江苏沿海农业机械检测有限公司
动力机械 | 拖拉机 | 轮式拖拉机 | 180-200马力四轮驱动拖拉机 | 江苏常发农业装备股份有限公司 | 轮式拖拉机 | CFH1804-A | 配套动力型号：YCA07200-T302,制造商：广西玉柴机器股份有限公司，气缸数：6缸，标定功率：132.4kw，标定转速：2300r/min，排放标准：第三阶段；选装YC6J190-T306,制造商：广西玉柴机器股份有限公司，气缸数：6缸，标定功率：132.4kw，标定转速：2300r/min，排放标准：第三阶段 | 功率:180马力;驱动方式:四轮驱动 ;最小使用比质量:43.8kg/kW; | 整机型式：轮式；整机机架型式：无架；整机驱动型式：四驱；外廓尺寸（长×宽×高）mm：5249×2155×3180（至空滤顶）；轴距mm：2853；轮距（前轮/后轮）mm：前轮1608、1700、1720、1792、1812、1828、1848、1940，后轮1574-2588；最小使用质量kg：5800；标准配重（前/后）kg：560/400；最小使用比质量kg/kw：43.8；档位数（前进/倒退）：16/16，选配32/32；主变速档位数：4；副变速档位数：4×（1+1），选装4×（1+1）×2；发动机与离合器联结方式：直联式；翻倾防护装置：简易驾驶室；转向系型式：全液压转向；转向系转向操纵机构：方向盘；转向系转向机构型式：前轮转向；传动系箱体数量：2个；变速箱型式：机械平面组成式；主变速位置：在第1个箱体中；主变速换挡方式：机械有级档；副变速换挡方式：机械有级档；轮胎型号：前轮14.9-28或14.9-26或12.4-28或14.9R28，后轮18.4-38或16.9-38或18.4-34或18.4R38；轮胎数量：前轮2个/后轮2个 | 215000.00 | 51200元 | 132.4 | 购机补贴(通用类) | 2026-02-25 | T202132320054 | 江苏省 | 评阅通过 | 初评员：通过 | 初评员：通过 |  | FH20GW0351/FH20GW2151 | 国家拖拉机质量监督检验中心（洛阳西苑车辆与动力检验所有限公司） | 201801086 | 江苏省农业机械试验鉴定站
动力机械 | 拖拉机 | 轮式拖拉机 | 180-200马力四轮驱动拖拉机 | 江苏金硕重工科技有限公司 | 轮式拖拉机 | KS1804 | 发动机型号/制造商：YC6J200-T301/广西玉柴机器股份有限公司，功率：132.4kW；排放阶段：第三阶段。 | 功率:180马力;驱动方式:四轮驱动 ;最小使用比质量:43.618kg/kW; | 发动机功率132.4千瓦；国三排放；四轮驱动；前进/倒退；16/8，主变速挡位4，副变速挡位：（2+1）×2；整机外廓尺寸（长*宽*高）mm 5150×2270×3000；整机轴距或履带接地长mm 2582；整机常用轮距（前轮/后轮）或轨距mm 1750/1770；整机最小离地间隙mm 465；整机最小使用质量kg 5775；整机标准配重（前/后）kg 780/720 | 175000.00 | 51200元 | 132.4 | 购机补贴(通用类) | 2026-06-29 | T202132320171 | 江苏省 | 评阅通过 | 初评员：通过 | 初评员：通过 |  | WJ2021FFH10G | 河南省拖拉机柴油机产品质量监督检验中心 | HB21SJ0034K | 湖北三智农业机械检测有限公司
动力机械 | 拖拉机 | 轮式拖拉机 | 180-200马力四轮驱动拖拉机 | 江苏骏诚光电科技有限公司 | 轮式拖拉机 | 1804 | 发动机型号：WP6G180E330，制造商：潍柴(潍坊）中型柴油机有限公司，气缸数：六缸，标定功率：132.5kW，标定转速：2200r/min，排放标准：第三阶段。 | 功率:180马力;驱动方式:四轮驱动 ;最小使用比质量:47.77kg/kW; | (1)整机型号、名称:1804型轮式拖拉机;(2)整机型式:轮式;(3)整机机架型式:无架;(4)整机驱动型式:四驱;(5)整机用途:一般用途;(6)整机外廓尺寸(长×宽×高及部位)mm:5130×2350×3190(至驾驶室顶);(7)轴距mm:2910;(8)常用轮距(前轮/后轮)mm:1860/1860;(9)轮距(前轮/后轮)mm:1680、1780、1880、1980/1700～2100;(10)最小离地间隙及部位mm:540前桥中间传动壳体下方;(11)最小使用质量kg:6330;(12)标准配重(前/后)kg:720/480;(13)最小使用比质量kg/kW:47.77;(14)挡位数（前进/倒退）:16/16;(15)主变速挡位数:4;(16)副变速挡位数:4×（1+1）;(17)最高设计理论速度km/h:30.72;(18)发动机与主离合器联接方式:直联;(19)翻倾防护装置（驾驶室或安全框架）型号:2204.45.001;(20)翻倾防护装置（驾驶室或安全框架）型式:简易驾驶室;(21)翻倾防护装置（驾驶室或安全框架）生产厂:江苏骏诚光电科技有限公司;(22)发动机型号:WP6G180E330;(23)发动机结构型式:立式、直列、直喷、水冷、四冲程;(24)发动机生产厂:潍柴（潍坊）中型柴油机有限公司;(25)发动机进气方式:增压中冷;(26)发动机气缸数:6;(27)发动机标定功率kW:132.5;(28)发动机额定净功率kW:132.5;(29)发动机标定转速r/min:2200;(30)发动机冷却方式:水冷;(31)空气滤清器型号:KLQ518D-1000;(32)空气滤清器型式:干式;(33)排气管消声腔外形尺寸（长×宽×高）mm:630×300×130;(34)排气管消声腔质量kg:12±0.3;(35)驾驶员座椅型号a:160.44.001A;(36)驾驶员座椅生产厂:盐城波士达机械制造有限公司;(37)安全带型号:AQ-01;(38)安全带生产厂:江苏骏辉安全系统有限公司;(39)转向系型式:全液压;(40)转向系转向操纵机构:方向盘;(41)转向系转向机构型式:前轮转向;(42)变速箱（器）型式:机械空间组成式;(43)主变速换挡方式:机械有级挡;(44)副变速换挡方式:机械有级挡; | 368000.00 | 51200元 | 132.5 | 购机补贴(通用类) | 2024-12-01 | T201932320060 | 江苏省 | 评阅通过 | 初评员：通过 | 初评员：通过 |  | FH19GW1421 | 国家拖拉机质量监督检验中心 | （2017）委检字整机类第140号 | 盐城市农业机械试验鉴定站
动力机械 | 拖拉机 | 轮式拖拉机 | 180-200马力四轮驱动拖拉机 | 江苏沃得高新农业装备有限公司 | 轮式拖拉机 | WH1804 | 配套发动机型号： YCA07200-T302 ；制造商： 广西玉柴机器股份有限公司 ；标定功率(kW)：132.4；标定转速(r/min)： 2300 ；排放阶段：第Ⅲ阶段。 | 功率:180马力;驱动方式:四轮驱动 ;最小使用比质量:42.74kg/kW; | 标定功率：180马力（132.4kW）；驱动方式：四轮驱动；最小使用比质量（kg/kW）：42.74；配套发动机型号：玉柴YCA07200-T302（国Ⅲ排放标准）；标定转速(r/min)：2300；外廓尺寸（长×宽×高）（mm）：5220×2300×2940（至驾驶室顶）；轴距或履带接地长（mm）：2775.5；最小使用质量(kg)：5660；发动机与主离合器联接方式：直联；变速箱（器）型式：机械平面组成式；轮胎型号（前轮/后轮）：14.9-26/18.4-38。 | 245000.00 | 51200元 | 132.4 | 购机补贴(通用类) | 2025-06-30 | T202032320100 | 江苏省 | 评阅通过 | 初评员：通过 | 初评员：通过 |  | SAM2020018 | 南京赛姆认证科技发展有限公司 | 202001031 | 江苏省农业机械试验鉴定站
动力机械 | 拖拉机 | 轮式拖拉机 | 180-200马力四轮驱动拖拉机 | 江苏沃得高新农业装备有限公司 | 轮式拖拉机 | WH1804-1 | 配套发动机型号：LR6M3LR23/1324；制造商:一拖（洛阳）柴油机有限公司；标定功率(kW)：132.4；标定转速(r/min)：2300；排放阶段：第Ⅲ阶段。 | 功率:180马力;驱动方式:四轮驱动 ;最小使用比质量:43.54kg/kW; | 标定功率：180马力（132.4kW）；驱动方式：四轮驱动；最小使用比质量（kg/kW）：43.54；配套发动机型号：一拖LR6M3LR23/1324（国Ⅲ排放标准）；标定转速(r/min)：2300；外廓尺寸（长×宽×高）（mm）：5220×2300×2940（至驾驶室顶）；轴距或履带接地长（mm）：2775.5；最小使用质量(kg)：5765；发动机与主离合器联接方式：直联；轮胎型号（前轮/后轮）：14.9-26/18.4-38。 | 240000.00 | 51200元 | 132.4 | 购机补贴(通用类) | 2026-02-25 | T202132320060 | 江苏省 | 评阅通过 | 初评员：通过 | 初评员：通过 |  | SAM2021005 | 南京赛姆认证科技发展有限公司 | 202001031 | 江苏省农业机械试验鉴定站
动力机械 | 拖拉机 | 轮式拖拉机 | 180-200马力四轮驱动拖拉机 | 江苏悦达智能农业装备有限公司 | 轮式拖拉机 | YHX1804 | 发动机型号/制造商：WP6G180E330 /潍柴（潍坊）中型柴油机有限公司，功率：132.5 kW，排放阶段：第三阶段。 | 功率:180马力;驱动方式:四轮驱动 ;最小使用比质量:44.038kg/kW; | 发动功率132.5千瓦（180马力）；国三排放；四轮驱动；整机最小使用质量 kg 5835，最小使用比质量（kg/kW）：44.038；前进/倒退：16/8；整机外廓尺寸(长×宽×高) mm 5250×2360×3040 ；整机轴距或履带接地长 mm 2675 ；整机常用轮距(前轮/后轮)或轨距 mm 1950/1850 ；整机最小离地间隙 mm 520 | 246600.00 | 51200元 | 132.5 | 购机补贴(通用类) | 2026-03-29 | T202132320079 | 江苏省 | 评阅通过 | 初评员：通过 | 初评员：通过 |  | SAM2020079 | 南京塞姆认证科技发展有限公司 | YH2021WJ01029 | 江苏沿海农业机械检测有限公司
动力机械 | 拖拉机 | 轮式拖拉机 | 180-200马力四轮驱动拖拉机 | 金世纪（江苏）智能科技有限公司 | 轮式拖拉机 | DMC1804 | 发动机型号：WP6G180E330;标定功率：132.5KW;制造商：潍柴（潍坊）中型柴油机有限公司；标定转速：2200r/min;气缸数：6；排放阶段：第三阶段。 | 功率:180马力;驱动方式:四轮驱动 ;最小使用比质量:46.1kg/kW; | 1、标准配置：型式：轮式；外廓尺寸（长×宽×高）：5300×2480×3200mm 轴距：2750mm；常用轮距：1850/1900mm；最小使用质量：6110kg；最小使用比质量：46.1kg/kw；标定功率：132.5kW 2、技术参数：功率：132.5kW；驱动方式：四轮驱动3、发动机型号：WP6G180E330；功率：132.5kw；标定转速：2200r/ min；气缸数：6缸；制造商：潍柴（潍坊）中型柴油机有限公司；排放阶段：第三阶段 | 218000.00 | 51200元 | 132.5 | 购机补贴(通用类) | 2025-07-09 | T202032320120 | 江苏省 | 评阅通过 | 初评员：通过 | 初评员：通过 |  | WJ2019LFH015 | 河南省拖拉机柴油机产品质量监督检查中心 | （2018）委字整机类第018012077012号 | 盐城市农业机械试验鉴定站
动力机械 | 拖拉机 | 轮式拖拉机 | 180-200马力四轮驱动拖拉机 | 金世纪（江苏）智能科技有限公司 | 轮式拖拉机 | DMC1804-F | 3、发动机型号：WP6G180E330；标定功率：132.5kw； 标定转速：2200r/ min；气缸数：6缸；制造商：潍柴（潍坊）中型柴油机有限公司；选装发动机型号:SC7H180G3,功率132.5KW,标定转速：2200r/ min；气缸数：6缸,制造商：上海柴油机股份有限公司排放阶段：第三阶段 | 功率:180马力;驱动方式:四轮驱动 ;最小使用比质量:45.7kg/kW; | 1、标准配置：型式：轮式外廓尺寸（长×宽×高）：5100×2165×3120mm 轴距：2650mm 常用轮距：1850/1850mm；最小使用质量：6050kg；最小使用比质量：45.7kg/kw;标定功率：132.5kW2、技术参数：功率：132.5kW；驱动方式：四轮驱动3、发动机型号：WP6G180E330；标定功率：132.5kw； 标定转速：2200r/ min；气缸数：6缸；制造商：潍柴（潍坊）中型柴油机有限公司；发动机型号:SC7H180G3,功率132.5KW,标定转速：2200r/ min；气缸数：6缸,制造商：上海柴油机股份有限公司排放阶段：第三阶段 | 208000.00 | 51200元 | 132.5 | 购机补贴(通用类) | 2025-07-09 | T202032320119 | 江苏省 | 评阅通过 | 初评员：通过 | 初评员：通过 |  | WJ2020CFH004 | 河南省拖拉机柴油机产品质量监督检验中心 | （2018）委字整机类第018012077011号 | 盐城市农业机械试验鉴定站
动力机械 | 拖拉机 | 轮式拖拉机 | 180-200马力四轮驱动拖拉机 | 京山三雷重工股份有限公司 | 轮式拖拉机 | OBD1804-1 | 发动机型号：WP6G180E330,标定功率：132.5，制造商：潍柴（潍坊）中型柴油机有限公司，国三排放阶段 | 功率:180马力;驱动方式:四轮驱动 ;最小使用比质量:43.55kg/kW; | 型式:四轮驱动,外廓尺寸(mm):5200×2340×3120（空气滤清器顶部）,轴距2640mm,最小使用质量：5770kg,标准配重（前/后）：520/240（kg）,变速箱型式:机械平面组成式,箱体数量：2个 换挡方式:机械有级挡 ,发动机型号：WP6G180E330,标定功率：132.5，制造商：潍柴（潍坊）中型柴油机有限公司，国三排放阶段 | 173000.00 | 51200元 | 132.5 | 购机补贴(通用类) | 2026-06-29 | T202100320452 | 湖北省 | 评阅通过 | 初评员：通过 | 初评员：通过 |  | HB2020FHZ237/HB2020FHZ236/HB2020FHZ238 | 湖北三智农业机械检测有限公司 | HBNJ20200666 | 湖北三智农业机械检测有限公司
动力机械 | 拖拉机 | 轮式拖拉机 | 180-200马力四轮驱动拖拉机 | 京山三雷重工股份有限公司 | 轮式拖拉机 | OBD1804-2 | 发动机型号：SC7H180G3,标定功率：132.5，制造商：上海柴油机股份有限公司，国三排放阶段 | 功率:180马力;驱动方式:四轮驱动 ;最小使用比质量:43.55kg/kW; | 型式:四轮驱动,外廓尺寸(mm):5200×2340×3120（空气滤清器顶部）,轴距2640mm,最小使用质量：5770kg,标准配重（前/后）：520/240（kg）,变速箱型式:机械平面组成式,箱体数量：2个 换挡方式:机械有级挡 ,发动机型号：SC7H180G3,标定功率：132.5，制造商：上海柴油机股份有限公司，国三排放阶段 | 174100.00 | 51200元 | 132.5 | 购机补贴(通用类) | 2026-06-29 | T202100320452 | 湖北省 | 评阅通过 | 初评员：通过 | 初评员：通过 |  | HB2020FHZ237/HB2020FHZ236/HB2020FHZ238 | 湖北三智农业机械检测有限公司 | HBNJ20200666 | 湖北三智农业机械检测有限公司
动力机械 | 拖拉机 | 轮式拖拉机 | 180-200马力四轮驱动拖拉机 | 京山三雷重工股份有限公司 | 轮式拖拉机 | 雷木-1804Q | 发动机型号：WP6G180E330，标定功率：132.5KW，制造商：潍柴（潍坊）中型柴油机有限公司，国三排放阶段； | 功率:180马力;驱动方式:四轮驱动 ;最小使用比质量:42.11kg/kW; | 型式:四轮驱动，外廓尺寸(mm):5210×2340×2950，轴距2620mm,最小使用质量5580kg,标准配重（前/后）:410/240（kg）,变速箱型式:机械平面组成式,换挡方式:机械有级挡,发动机型号：WP6G180E330，制造商：潍柴（潍坊）中型柴油机有限公司，标定功率：132.5KW，国三排放阶段； | 172000.00 | 51200元 | 132.5 | 购机补贴(通用类) | 2024-11-11 | 新2019281 | 湖北省 | 评阅通过 | 初评员：通过 | 初评员：通过 |  | WJ2019IFH026 | 河南省拖拉机柴油机产品质量监督检验中心 | HBNJ201909023 | 湖北三智农业机械检测有限公司
动力机械 | 拖拉机 | 轮式拖拉机 | 180-200马力四轮驱动拖拉机 | 连云港迈恩农业机械有限公司 | 轮式拖拉机 | ME1804 | 配套动力型号：LR6M3LU22/1324E；制造商：一拖（洛阳）柴油机有限公司；标定功率（kw)：132.4；排放标准：第三阶段。 | 功率:180马力;驱动方式:四轮驱动 ;最小使用比质量:40.79kg/kW; | 标定功率：132.4kw，驱动型式：四轮驱动。最小使用比质量（kg/kw）：40.79 | 171000.00 | 51200元 | 132.4 | 购机补贴(通用类) | 2025-05-28 | T202032320065 | 江苏省 | 评阅通过 | 初评员：通过 | 初评员：通过 |  | №：WJ2020EFH032 | 河南省拖拉机柴油机产品质量监督检验中心 | №:（2020）2240001 | 潍坊市产品质量检验所
动力机械 | 拖拉机 | 轮式拖拉机 | 180-200马力四轮驱动拖拉机 | 连云港迈恩农业机械有限公司 | 轮式拖拉机 | MEG1804 | 配套动力型号：LR6A3LR22/1324；制造商：一拖（洛阳）柴油机有限公司；标定功率（kw)：132.4；排放标准：第三阶段 。 | 功率:180马力;驱动方式:四轮驱动 ;最小使用比质量:43.54kg/kW; | 标定功率：132.4kw，驱动型式：四轮驱动。最小使用比质量（kg/kw）：43.54 | 172000.00 | 51200元 | 132.4 | 购机补贴(通用类) | 2026-06-29 | T202132320167 | 江苏省 | 评阅通过 | 初评员：通过 | 初评员：通过 |  | №：WJ2021CFH030 | 河南省拖拉机柴油机产品质量监督检验中心 | YH2021WJ01057 | 江苏沿海农业机械检测有限公司
动力机械 | 拖拉机 | 轮式拖拉机 | 180-200马力四轮驱动拖拉机 | 连云港迈恩农业机械有限公司 | 轮式拖拉机 | MEH1804 | 配套动力型号：LR6A3LR22/1324；制造商：一拖（洛阳）柴油机有限公司；标定功率（kw)：132.4；排放标准：第三阶段 。 | 功率:180马力;驱动方式:四轮驱动 ;最小使用比质量:46.62kg/kW; | 标定功率：132.4kw，驱动型式：四轮驱动。最小使用比质量（kg/kw）：46.62 | 173000.00 | 51200元 | 132.4 | 购机补贴(通用类) | 2026-06-29 | T202132320168 | 江苏省 | 评阅通过 | 初评员：通过 | 初评员：通过 |  | №：WJ2021CFH030 | 河南省拖拉机柴油机产品质量监督检验中心 | YH2021WJ01058 | 江苏沿海农业机械检测有限公司
动力机械 | 拖拉机 | 轮式拖拉机 | 180-200马力四轮驱动拖拉机 | 洛阳丰收芬美得农业机械装备有限公司 | 轮式拖拉机 | 1804 | 发动机型号：LR6M3LR22/1324；发动机标定功率（kW）：132.4；发动机生产厂：一拖（洛阳）柴油机有限公司；排放阶段：国三 | 功率:180马力;驱动方式:四轮驱动 ;最小使用比质量:46.45kg/kW; | 发动机标定功率（kW）：132.4；驱动方式：四轮驱动；外廓尺寸（长×宽×高及部位）（mm）：5180×2340×3150（驾驶室顶）；轴距（mm）：2625；最小使用质量（kg）：6150；排放阶段：国三 | 176000.00 | 51200元 | 132.4 | 购机补贴(通用类) | 2025-10-25 | T202065650113 | 河南省 | 评阅通过 | 初评员：通过 | 初评员：通过 |  | WJ2019KFH020 | 河南省拖拉机柴油机产品质量监督检验中心 | HBNJ201909055 | 湖北三智农业机械检测有限公司
动力机械 | 拖拉机 | 轮式拖拉机 | 180-200马力四轮驱动拖拉机 | 洛阳丰收农业机械装备有限公司 | 轮式拖拉机 | 1804 | 发动机生产厂家：一拖（洛阳）柴油机有限公司；发动机功率：132.4kW；发动机型号：LR6M3LR22/1324；排放阶段：第三阶段 | 功率:180马力;驱动方式:四轮驱动 ;最小使用比质量:43.88kg/kW; | 发动机标定功率：132.4kW；驱动方式：四轮驱动；外廓尺寸（mm）长×宽×高：5180×2340×3150（空滤顶部）；轴距：2625（mm）；最小使用质量：5810（kg）；排放阶段：第三阶段 | 186000.00 | 51200元 | 132.4 | 购机补贴(通用类) | 2026-03-15 | T202165650031 | 河南省 | 评阅通过 | 初评员：通过 | 初评员：通过 |  | WJ2020IFH04G | 河南省拖拉机柴油机产品质量监督检验中心 | WJ2018KKKX014 | 河南省拖拉机柴油机产品质量监督检验中心
动力机械 | 拖拉机 | 轮式拖拉机 | 180-200马力四轮驱动拖拉机 | 洛阳丰收农业机械装备有限公司 | 轮式拖拉机 | FF1804 | 发动机生产厂家：一拖（洛阳）柴油机有限公司；发动机功率：132.4kW；发动机型号：LR6M3LR22/1324；排放阶段：第三阶段 | 功率:180马力;驱动方式:四轮驱动 ;最小使用比质量:43.81kg/kW; | 发动机标定功率：132.4kW；驱动方式：四轮驱动；外廓尺寸（mm）长×宽×高：5000×2360×3000（空滤顶部）；轴距：2550（mm）；最小使用质量：5800（kg）；排放阶段：第三阶段 | 176000.00 | 51200元 | 132.4 | 购机补贴(通用类) | 2026-06-29 | T202100320462 | 河南省 | 评阅通过 | 初评员：通过 | 初评员：通过 |  | WJ2021BFH04G | 河南省拖拉机柴油机产品质量监督检验中心 | WJ2018CKKX004 | 河南省拖拉机柴油机产品质量监督检验中心
动力机械 | 拖拉机 | 轮式拖拉机 | 180-200马力四轮驱动拖拉机 | 洛阳福格森机械装备有限公司 | 轮式拖拉机 | LF1804-E | 配套动力型号：LR6M3LR23/1324；制造商：一拖（洛阳）柴油机有限公司；气缸数：6；标定功率（kW)：132.4；标定转速（r/min)：2300；排放标准：国家第三排放阶段； | 功率:180马力;驱动方式:四轮驱动 ;最小使用比质量:43.60kg/kW; | 180马力轮式拖拉机；发动机标定功率：132.4kW；驱动方式：四轮驱动；排放阶段：国家第三排放阶段；最小使用质量（kg）:5773. | 325000.00 | 51200元 | 132.4 | 购机补贴(通用类) | 2026-03-15 | T202165650021 | 河南省 | 评阅通过 | 初评员：通过 | 初评员：通过 |  | WJ2020KFH11G | 河南省拖拉机柴油机产品质量监督检测中心 | WJ2018CKKX013 | 河南省拖拉机柴油机产品质量监督检验中心
动力机械 | 拖拉机 | 轮式拖拉机 | 180-200马力四轮驱动拖拉机 | 洛阳福格森机械装备有限公司 | 轮式拖拉机 | LF1804-E1 | 发动机型号：LR6M3LR23/1324；功率：132.4kW；标定转速为：2300r/min；气缸数：6；制造商：一拖（洛阳）柴油机有限公司；排放阶段：国家第三排放阶段； | 功率:180马力;驱动方式:四轮驱动 ;最小使用比质量:49.02kg/kW; | 180马力轮式拖拉机；发动机标定功率：132.4kW；驱动方式：四轮驱动；排放阶段：国家第三排放阶段；最小使用质量（kg）:6490 | 375000.00 | 51200元 | 132.4 | 购机补贴(通用类) | 2026-06-29 | T202100510667 | 河南省 | 评阅通过 | 初评员：通过 | 初评员：通过 |  | NW202007077 | 山东省农业机械科学研究院产品质量检测中心 | WT202007004 | 黑龙江省彤廷质检技术有限公司
动力机械 | 拖拉机 | 轮式拖拉机 | 180-200马力四轮驱动拖拉机 | 洛阳格朗斯机械制造有限公司 | 轮式拖拉机 | 1804-1 | 配套发动机型号：LR6M3LR22/1324；标定功率(kW)：132.4；制造商：一拖（洛阳）柴油机有限公司；排放阶段：第三阶段 | 功率:180马力;驱动方式:四轮驱动 ;最小使用比质量:46.29kg/kW; | 驱动型式: 四轮驱动；发动机标定功率：132.4（kW）；整机外廓尺寸(长×宽×高及部位)（mm）：4840×2150×3020(至空滤器顶)；轴距：2550（㎜）；最小离地间隙及部位（mm）:405(至前桥底部）；最小使用质量：6130（㎏）；最小使用比质量：46.29（kg/kW）;排放阶段：第三阶段 | 180000.00 | 51200元 | 132.4 | 购机补贴(通用类) | 2026-06-29 | T202100650703 | 河南省 | 评阅通过 | 初评员：通过 | 初评员：通过 |  | FH20GW1951 | 国家拖拉机质量监督检验中心（洛阳西苑车辆与动力检验所有限公司） | LT20GK0461 | 国家拖拉机质量监督检验中心（洛阳西苑车辆与动力检验所有限公司）
动力机械 | 拖拉机 | 轮式拖拉机 | 180-200马力四轮驱动拖拉机 | 洛阳路通农业装备有限公司 | 轮式拖拉机 | LTX1804-1 | 发动机型号：LR6M3LR22/1324；功率：132.4kw；制造商：一拖（洛阳）柴油机有限公司；排放阶段：国三； | 功率:180马力;驱动方式:四轮驱动 ;最小使用比质量:44.94kg/kW; | 功率：132.4kW 马力：180马力 驱动方式：四轮驱动 发动机型号：LR6M3LR22/1324；功率：132.4kw；制造商：一拖（洛阳）柴油机有限公司；排放阶段：国三； 外观尺寸：5211mm*2350mm*3140mm；轴距：2688.5mm；轮距（前轮/后轮）：(1670mm～1980mm)1980mm/1662mm(1662mm～1982mm)；最小离地间隙：460mm（前驱动桥放油螺塞）；最小使用质量：5950kg | 175000.00 | 51200元 | 132.4 | 购机补贴(通用类) | 2026-06-29 | T202100230405 | 河南省 | 评阅通过 | 初评员：通过 | 初评员：通过 |  | FH21GW0771 | 国家拖拉机质量监督检验中心 | NJJC20191104-BK | 山东宝鼎农业机械检测有限公司
动力机械 | 拖拉机 | 轮式拖拉机 | 180-200马力四轮驱动拖拉机 | 洛阳瑞得拖拉机有限公司 | 轮式拖拉机 | RD1804F | 配套动力型号：WP6G180E330；制造商：潍坊潍柴道依茨柴油机有限公司；气缸数：6；标定功率(kW)：132.5；标定转速（r/min）：2200；排放标准：第三阶段;选配一：配套动力型号：LR6M3LU22/1324E；制造商：一拖（洛阳）柴油机有限公司；气缸数：6；标定功率(kW)：132.4；标定转速（r/min）：2200；排放标准：第三阶段 | 功率:180马力;驱动方式:四轮驱动 ;最小使用比质量:40kg/kW; | 驱动方式：四轮驱动；发动机标定功率：132.5kw；最小使用质量：5300kg | 175000.00 | 51200元 | 132.5 | 购机补贴(通用类) | 2022-12-31 | 新2018046 | 河南省 | 评阅通过 | 初评员：通过 | 初评员：通过 |  | FH17GW0171、FH20GW1051（技术扩展） | 国家拖拉机质量监督检验中心 | （2017）委检字整机类第2059号 | 盐城市农业机械试验鉴定站
动力机械 | 拖拉机 | 轮式拖拉机 | 180-200马力四轮驱动拖拉机 | 洛阳瑞得拖拉机有限公司 | 轮式拖拉机 | RM1804 | 发动机型号：WP6G180E330；发动机标定功率：132.5 kW；发动机标定转速：2200 r/min；发动机生产厂：潍柴（潍坊）中型柴油机有限公司；排放阶段：第三阶段 | 功率:180马力;驱动方式:四轮驱动 ;最小使用比质量:43.77kg/kW; | 驱动方式：四轮驱动；发动机标定功率：132.5kw；最小使用质量：5800kg；最小使用比质量：43.77kg/kW；整机外廓尺寸(长×宽×高及部位)：5240×2350×3250（空滤顶部）；轴距或履带接地长：2660mm；常用轮距(前轮/后轮)或轨距：1800/1850mm；最小离地间隙及部位：440 mm （左侧踏板底部）；离合器壳体前端面至后驱动轴轴心线的水平距离：1346 mm； 变速箱齿轮副轴孔中心距：118mm； | 175000.00 | 51200元 | 132.5 | 购机补贴(通用类) | 2026-06-29 | T202100340526 | 河南省 | 评阅通过 | 初评员：通过 | 初评员：通过 |  | FH21GW1001 | 国家拖拉机质量监督检验中心 | HBNJ20200601 | 湖北三智农业机械检测有限公司
动力机械 | 拖拉机 | 轮式拖拉机 | 180-200马力四轮驱动拖拉机 | 洛阳世英机械制造有限公司 | 轮式拖拉机 | SJH1804 | 发动机制造商：潍坊潍柴道依茨柴油机有限公司，发动机信息：WP6G180E330，发动机标定功率：132.5kW。排放阶段：国三 | 功率:180马力;驱动方式:四轮驱动 ;最小使用比质量:51.32 kg/kW; | 180马力轮式拖拉机，驱动型式为四轮驱动，发动机功率132.5kW，排放阶段：国三，最小使用质量6800kg | 330000.00 | 51200元 | 132.5 | 购机补贴(通用类) | 2021-12-31 | 部20170660 | 河南省 | 评阅通过 | 初评员：通过 | 初评员：通过 |  | FH12GW0581 | 国家拖拉机质量监督检验中心 | 2016KKX056T | 河南省拖拉机柴油机产品质量监督检验中心
动力机械 | 拖拉机 | 轮式拖拉机 | 180-200马力四轮驱动拖拉机 | 洛阳世英机械制造有限公司 | 轮式拖拉机 | SJH1804G | 发动机制造商：一拖（洛阳）柴油机有限公司，发动机信息： LR6M3LR22/1324，发动机标定功率：132.4kW；发动机制造商：潍坊潍柴道依茨柴油机有限公司，发动机信息：WP6G180E330，发动机标定功率：132.5kW。排放阶段：国三 | 功率:180马力;驱动方式:四轮驱动 ;最小使用比质量:40.00 kg/kW; | 180马力轮式拖拉机，驱动型式为四轮驱动，潍坊潍柴道依茨柴油机有限公司，发动机功率132.5kW；一拖（洛阳）柴油机有限公司，发动机标定功率：132.4kW，排放阶段均为国三，最小使用质量5300kg | 328000.00 | 51200元 | 132.5 | 购机补贴(通用类) | 2022-12-31 | 部20181261 | 河南省 | 评阅通过 | 初评员：通过 | 初评员：通过 |  | FH12GW0581 | 国家拖拉机质量监督检验中心 | WJ2018DKKX024 | 河南省拖拉机柴油机产品质量监督检验中心
动力机械 | 拖拉机 | 轮式拖拉机 | 180-200马力四轮驱动拖拉机 | 洛阳世英机械制造有限公司 | 轮式拖拉机 | SJH1804-G | 6缸、直列、水冷、四冲程、直喷，增压中冷发动机，标定功率132.4kW，一拖（洛阳）柴油机有限公司，排放阶段:国三。 | 功率:180马力;驱动方式:四轮驱动 ;最小使用比质量:44.15 /44.18kg/kW; | 180马力轮式拖拉机，驱动型式为四轮驱动，标配东方红发动机功率132.4kW，选装潍柴发动机功率132.5kW，发动机排放阶段均为：国三，最小使用质量5850kg。 | 329000.00 | 51200元 | 132.4 | 购机补贴(通用类) | 2026-04-01 | T202100340117 | 河南省 | 评阅通过 | 初评员：通过 | 初评员：通过 |  | FH19GW1871 | 国家拖拉机质量监督检验中心 | WJ2018KKKX010 | 河南省拖拉机柴油机产品质量监督检验中心
动力机械 | 拖拉机 | 轮式拖拉机 | 180-200马力四轮驱动拖拉机 | 洛阳市博马农业工程机械有限公司 | 轮式拖拉机 | 博马-X1804 | 配套动力型号：YC6A210-T300；制造商：广西玉柴机器股份有限公司，气缸数：6；标定功率（kW）：132.4；标定转速（r/min）：2200；排放标准：国家第三排放阶段；选配一：配套动力型号：WP6G180E330；制造商：潍坊潍柴道依茨柴油机有限公司；气缸数：6；标定功率（kW）132.5；标定转速（r/min）：2200；排放标准：国家第三排放阶段 | 功率:180马力;驱动方式:四轮驱动 ;最小使用比质量:45.28kg/kW; | 180马力轮式拖拉机；发动机标定功率：132.4kW；驱动方式：四轮驱动；排放阶段：国家第三排放阶段；最小使用质量（kg）:6000；X1804最小使用质量变更描述：拖拉机轮胎型号(前轮/后轮)发生变化，变更前：14.9-28/18.4-38，变更后：16.9-28/20.8-38. | 403000.00 | 51200元 | 132.5 | 购机补贴(通用类) | 2021-12-31 | 部20170300 | 河南省 | 评阅通过 | 初评员：通过 | 初评员：通过 |  | FH16GW0541 | 国家拖拉机质量监督检验中心 | 2016KKX013 | 河南省拖拉机柴油机产品质量监督检验中心
动力机械 | 拖拉机 | 轮式拖拉机 | 180-200马力四轮驱动拖拉机 | 洛阳天宇机械制造有限公司 | 轮式拖拉机 | 1804-1 | 配套发动机型号：LR6M3LR22/1324；标定功率(kW)：132.4；制造商：一拖（洛阳）柴油机有限公司；排放阶段：第三阶段 | 功率:180马力;驱动方式:四轮驱动 ;最小使用比质量:46.29kg/kW; | 驱动型式: 四轮驱动；发动机标定功率：132.4（kW）；整机外廓尺寸(长×宽×高及部位)（mm）：4840×2150×3020(至空滤器顶)；轴距：2550（㎜）；最小离地间隙及部位（mm）:405(至前桥底部）；最小使用质量：6130（㎏）；最小使用比质量：46.29（kg/kW）;排放阶段：第三阶段 | 178000.00 | 51200元 | 132.4 | 购机补贴(通用类) | 2026-07-25 | T202165650215 | 河南省 | 评阅通过 | 初评员：通过 | 初评员：通过 |  | FH21GW0531 | 国家拖拉机质量监督检验中心（洛阳西苑车辆与动力检验所有限公司） | LT20GK0481 | 国家拖拉机质量监督检验中心（洛阳西苑车辆与动力检验所有限公司）
动力机械 | 拖拉机 | 轮式拖拉机 | 180-200马力四轮驱动拖拉机 | 洛阳天宇机械制造有限公司 | 轮式拖拉机 | 格朗斯-1804 | 配套发动机型号：YC6J200-T301；标定功率(kW)：132.4；制造商：广西玉柴机器股份有限公司；排放标准：第三阶段。 | 功率:180马力;驱动方式:四轮驱动 ;最小使用比质量:49.85kg/kW; | 驱动型式: 四轮驱动；发动机标定功率：132.4（kW）；整机外廓尺寸(长×宽×高及部位)（mm）：5400×2800×3130(至空滤器顶)；轴距：2830（㎜）；最小离地间隙及部位（mm）:420(牵引板支架底部）；最小使用质量：6600（㎏）；最小使用比质量：49.85（kg/kW）;排放阶段：第三阶段 | 180000.00 | 51200元 | 132.4 | 购机补贴(通用类) | 2022-12-31 | 新2018041 | 河南省 | 评阅通过 | 初评员：通过 | 初评员：通过 |  | FH16GW0611 | 国家拖拉机质量监督检验中心 | WJ2017GKKX004 | 河南省拖拉机柴油机产品质量监督检验中心
动力机械 | 拖拉机 | 轮式拖拉机 | 180-200马力四轮驱动拖拉机 | 山东比勒农业装备有限公司 | 轮式拖拉机 | BLG1804 | 发动机型号：SC7H180G3；发动机生产厂：上海柴油机股份有限公司；发动机气缸数：6；发动机标定功率：132.5kW；发动机转速：2200r/min；排放标准：第三阶段。 | 功率:180马力;驱动方式:四轮驱动 ;最小使用比质量:47.36kg/kW; | 功率：180马力（132.5kW）；驱动形式：四轮驱动；整机外廓尺寸（长×宽×高及部位）（mm）：5480×2790×3200（滤清器顶部）；轴距（mm）：2830；常用轮距（前轮/后轮）（mm）：2020/1860；离合器壳体前端面至后驱动轴轴心线的水平距离（mm）：1420；变速箱齿轮副轴孔中心距（mm）：125；最小使用质量（kg）：6275；最小使用比质量（kg/kW）： 47.36；变速箱档位数（前进/倒退）（个）：16/16；主变速档位数（个）：4；副变速档位数（个）：4×（1+1）；发动机型号： SC7H180G3；发动机生产厂：上海柴油机股份有限公司；发动机气缸数：6；发动机转速：2200r/min。 | 170800.00 | 51200元 | 132.5 | 购机补贴(通用类) | 2026-06-29 | T202100340517 | 山东省 | 评阅通过 | 初评员：通过 | 初评员：通过 |  | WJ2021BFH011 | 河南省拖拉机柴油机产品质量监督检验中心 | （2021）2240025 | 潍坊市产品质量检验所
动力机械 | 拖拉机 | 轮式拖拉机 | 180-200马力四轮驱动拖拉机 | 山东川国机械制造有限公司 | 轮式拖拉机 | CG1804 | 发动机型号：WP6G180E330，标定功率：132.5kW,制造商：潍柴（潍坊）中型柴油机有限公司，气缸数：6缸，标定转速：2200r/min，排放标准：第三阶段。 | 功率:180马力;驱动方式:四轮驱动 ;最小使用比质量:44.38kg/kW; | 外廓尺寸(长×宽×高)：5110×2330×3100mm；轴距：2650mm；常用轮距(前轮/后轮)mm：1790/1850；发动机功率：132.5kW（180马力），达到国家第三阶段排放标准；驱动方式：四轮驱动；最小使用质量：5880kg；最小使用质量比：44.38kg/kW。 | 180000.00 | 51200元 | 132.5 | 购机补贴(通用类) | 2025-09-29 | T202000220374 | 山东省 | 评阅通过 | 初评员：通过 | 初评员：通过 |  | WJ2020DFH001 | 河南省拖拉机柴油机产品质量监督检验中心 | YH2020WJ01207 | 江苏沿海农业机械检测有限公司
动力机械 | 拖拉机 | 轮式拖拉机 | 180-200马力四轮驱动拖拉机 | 山东迪沃重工有限公司 | 轮式拖拉机 | 1804-N | 型号：YC6J200-T301；功率(kW)：132.4；制造商：广西玉柴机器股份有限公司；排放阶段：GB20891-2014 国Ⅲ阶段； | 功率:180马力;驱动方式:四轮驱动 ;最小使用比质量:45.35kg/kW; | 驱动型式：四轮驱动；外廓尺寸（长x宽x高及部位）(mm）：5320×2280×3130（空滤器顶部）；最小使用质量（kg）：6005；功率（kW）：132.4；最小使用比质量(kg/kW)：45.35；PTO转速(r/min)：760/850 | 171000.00 | 51200元 | 132.4 | 购机补贴(通用类) | 2026-04-01 | T202100320075 | 山东省 | 评阅通过 | 初评员：通过 | 初评员：通过 |  | WJ2021AFH002 | 河南省拖拉机柴油机产品质量监督检验中心 | WT202007013 | 黑龙江省彤廷质检技术有限公司
动力机械 | 拖拉机 | 轮式拖拉机 | 180-200马力四轮驱动拖拉机 | 山东东汽农业装备有限公司 | 轮式拖拉机 | DC1804 | 发动机型号：YC6J200-T301、功率：132.4kW、发动机转速：2200、制造商：广西玉柴机器股份有限公司、排放阶段：国三、排放标准：GB 20891-2014 | 功率:180马力;驱动方式:四轮驱动 ;最小使用比质量:44.56kg/kW; | 外廓尺寸(长×宽×高)：5400×2250×3200（空滤器顶部）；轴距或履带接地长：2710；常用 轮距(前轮/后轮)或轨距：1800、1920、2020/1720～2300；轮距(前轮/后轮)调整方式：有级调整/无级调整；最小使用质量：5900kg（驾驶室）；标准配重(前/后)： 780/480 ；档位数 (前进/倒退/爬行)：16/8；主变速档位数*副变速档位数/其他档位数：4/（2+1）/2；发动机与离合器联接方式：直联；功率：132.4kW；驱动方式：四轮驱动 | 185000.00 | 51200元 | 132.4 | 购机补贴(通用类) | 2026-04-01 | T202100340094 | 山东省 | 评阅通过 | 初评员：通过 | 初评员：通过 |  | WJ2020LFH02G | 河南省拖拉机柴油机产品质量监督检验中心 | LT19GK0251 | 国家拖拉机质量监督检验中心
动力机械 | 拖拉机 | 轮式拖拉机 | 180-200马力四轮驱动拖拉机 | 山东东汽农业装备有限公司 | 轮式拖拉机 | DQ1804C | 发动机型号：YC6J200-T301、功率：132.4kW、制造商：广西玉柴机器股份有限公司、排放阶段：国三、排放标准：GB 20891-2014 | 功率:180马力;驱动方式:四轮驱动 ;最小使用比质量:43.05kg/kW; | 外廓尺寸(长×宽×高)：5300×2370×3270（驾驶室）；轴距或履带接地长：2710；常用 轮距(前轮/后轮)或轨距：1850/1860；轮距(前轮/后轮)调整方式：有级调整/无级调整；最小使用质量：5760kg（驾驶室）；标准配重(前/后)：440/480；档位数 (前进/倒退/爬行)：16/8；主变速档位数*副变速档位数/其他档位数：4/（2+1）/2；发动机与离合器联接方式：直联；功率：132.4kW；驱动方式：四轮驱动； | 180000.00 | 51200元 | 132.4 | 购机补贴(通用类) | 2022-12-31 | 部20180955 | 山东省 | 评阅通过 | 初评员：通过 | 初评员：通过 |  | FH17GW0741 | 国家拖拉机质量监督检验中心 | WJ2017KKKX015 | 河南省拖拉机柴油机产品质量监督检验中心
动力机械 | 拖拉机 | 轮式拖拉机 | 180-200马力四轮驱动拖拉机 | 山东福尔沃农业装备股份有限公司 | 轮式拖拉机 | FB1804-F1 | 发动机结构型式：直列、水冷、四冲程；型号：LR6A3LR22/1324,生产厂：一拖（洛阳）柴油机有限公司，功率：132.4kW；排放标准：囯三排放。 | 功率:180马力;驱动方式:四轮驱动 ;最小使用比质量:43.66kg/kW; | 整机型号、名称 / FB1804-F1、轮式拖拉机 整机型式 / 轮式 整机机架型式 / 无架 整机驱动型式 / 四驱 整机用途 / 一般用途 整机外廓尺寸(长×宽×高及部位) mm 5460×2330×3030（至驾驶室顶） 轴距 mm 2610 常用轮距(前轮/后轮) mm 1800/1800 轮距(前轮/后轮) mm 1700、1800、1900/1700～2000 最小离地间隙及部位 mm 475（ 前桥下沿） 离合器壳体前端面至后驱动轴轴心线的水平距离 mm 1346 变速箱齿轮副轴孔中心距 mm 118 最小使用质量 kg 5780 标准配重(前/后) kg 300/240 最小使用比质量 kg/kW 43.66 挡位数（前进/倒退） / 16/8 主变速挡位数 / 4 副变速挡位数 / （2+1）×2 最高设计理论速度 km/h 31.68 发动机标定功率（kw）:132.4 | 195000.00 | 51200元 | 132.4 | 购机补贴(通用类) | 2026-04-01 | T202100320068 | 山东省 | 评阅通过 | 初评员：通过 | 初评员：通过 |  | NW202012028 | 山东省农业机械科学研究院产品质量检测中心 | WJ2018AKKX008 | 河南省拖拉机柴油机产品质量监督检验中心
动力机械 | 拖拉机 | 轮式拖拉机 | 180-200马力四轮驱动拖拉机 | 山东谷禾农业装备有限公司 | 轮式拖拉机 | GH1804 | 发动机型号：YC6J200-T301；生产厂：广西玉柴机器股份有限公司；气缸数：6；标定功率(kW)：132.4；标定转速（r/min）：2200；排放标准：第三阶段。 | 功率:180马力;驱动方式:四轮驱动 ;最小使用比质量:43.6kg/kW; | 标定功率:132.4kW(180马力）；驱动方式:四轮驱动；最小使用比质量：43.6kg/kW；外廓尺寸(长×宽×高及部位)：5030×2320×2990mm（驾驶室顶端）；轴距：2590mm ；标准配重(前/后)：660kg/440kg；挡位数(前进/倒退)：16/8；轮胎型号(前轮/后轮)：14.9-28/18.4-38。 | 172000.00 | 51200元 | 132.4 | 购机补贴(通用类) | 2026-04-01 | T202100320069 | 山东省 | 评阅通过 | 初评员：通过 | 初评员：通过 |  | WJ2020LFH11G | 河南省拖拉机柴油机产品质量监督检验中心 | YH2020WJ01109 | 江苏沿海农业机械检测有限公司
动力机械 | 拖拉机 | 轮式拖拉机 | 180-200马力四轮驱动拖拉机 | 山东悍沃农业装备有限公司 | 轮式拖拉机 | 1804-A | 发动机型号：WP6G180E330；功率：132.5kW；发动机制造商：潍柴（潍坊）中型柴油机有限公司；排放阶段：国三；型式核准号：CN FC G3 0583 02 0002。 | 功率:180马力;驱动方式:四轮驱动 ;最小使用比质量:40.83kg/kW; | 整机外廓尺寸（长×宽×高）：5100×2300×3000mm（驾驶室顶部）；整机型式：4×4四轮驱动；轴距：2650mm；轮距（前轮/后轮）：1612、1702、1792、2082mm/1620-2420mm；标准配重：前520kg/后720kg；发动机标定功率：132.5kW；轮胎型号：前轮14.9-28/后轮18.4-38；最小使用质量：5410kg；挡位数（前进/倒退）：16/8。 | 180000.00 | 51200元 | 132.5 | 购机补贴(通用类) | 2025-02-27 | T202032320022 | 山东省 | 评阅通过 | 初评员：通过 | 初评员：通过 |  | WJ2019HFH004 | 河南省拖拉机柴油机产品质量监督检验中心 | YH2019WJ01023 | 江苏沿海农业机械检测有限公司
动力机械 | 拖拉机 | 轮式拖拉机 | 180-200马力四轮驱动拖拉机 | 山东悍沃农业装备有限公司 | 轮式拖拉机 | TC1804-B | 发动机型号：WP6G180E330；功率：132.5kW；发动机制造商：潍柴（潍坊）中型柴油机有限公司；排放阶段：国三；型式核准号：CN FC G3 0583 02 0002。 | 功率:180马力;驱动方式:四轮驱动 ;最小使用比质量:43.47kg/kW; | 整机外廓尺寸（长×宽×高）：5100×2300×3000mm（驾驶室顶部）；整机型式：4×4四轮驱动；轴距：2650mm；轮距（前轮/后轮）：1612、1702、1792、2082mm/1620-2420mm；标准配重：前520kg/后240kg；发动机标定功率：132.5kW；轮胎型号：前轮14.9-28/后轮20.8-38；最小使用质量：5760kg；挡位数（前进/倒退）：16/8。 | 185000.00 | 51200元 | 132.5 | 购机补贴(通用类) | 2026-04-01 | T202100320060 | 山东省 | 评阅通过 | 初评员：通过 | 初评员：通过 |  | WJ2020LFH010 | 河南省拖拉机柴油机产品质量监督检验中心 | YH2020WJ01268 | 江苏沿海农业机械检测有限公司
动力机械 | 拖拉机 | 轮式拖拉机 | 180-200马力四轮驱动拖拉机 | 山东航舵智能装备有限公司 | 轮式拖拉机 | 1804-B | 发动机型号：WP6G180E330；发动机结构型式：直列、直喷、水冷、四冲程；发动机生产厂：潍柴（潍坊）中型柴油机有限公司；发动机进气方式：增压中冷；发动机气缸数：6；发动机标定功率：132.5kW；发动机额定净功率：132.5kW；发动机标定转速：2200r/min；发动机冷却方式：水冷；排放阶段：第三阶段。 | 功率:180马力;驱动方式:四轮驱动 ;最小使用比质量:41.13kg/kW; | 整机型式：轮式；整机机架型式:无架;整机驱动型式:四驱;整机用途:一般用途;整机外廓尺寸(长×宽×高及部位):5100×2480×3000mm(排气管顶);轴距或履带接地长:2700mm;常用轮距(前轮/后轮)或轨距:1810/1950mm;轮距(前轮/后轮)或轨距:1610、1715、1810、1915/1620～2320mm;最小离地间隙及部位:490mm(后桥底部）;离合器壳体前端面至后驱动轴轴心线的水平距离:1350mm;变速箱齿轮副轴孔中心距:120mm;最小使用质量:5450kg;标准配重(前/后):440kg/240kg;最小使用比质量：41.13kg/kw;挡位数（前进/倒退）:16/8;主变速挡位数:4;副变速挡位数:(2+1)×2;最高设计理论速度:35.31km/h;发动机与主离合器联接方式:直联;翻倾防护装置（驾驶室或安全框架）型号:2604A.45.001;翻倾防护装置（驾驶室或安全框架）型式:简易驾驶室;翻倾防护装置（驾驶室或安全框架）生产厂:潍坊中远重工科技有限公司；发动机型号：WP6G180E330；发动机结构型式：直列、直喷、水冷、四冲程；发动机生产厂：潍柴（潍坊）中型柴油机有限公司；发动机进气方式：增压中冷；发动机气缸数：6；发动机标定功率：132.5kW；发动机额定净功率：132.5kW；发动机标定转速：2200r/min；发动机冷却方式：水冷；排放阶段：第三阶段;空气滤清器型号:KLQ518D;空气滤清器型式:干式;排气管消声腔外形尺寸（长×宽×厚或直径×长）:¢190×940mm;排气管消声腔质量:12.6kg;驾驶员座椅型号:SMT1;驾驶员座椅生产厂:潍坊舒美特机械有限公司;安全带型号:DC-1000-006;安全带生产厂:常州市东晨车辆部件有限公司;转向系型式:全液压;转向系转向操纵机构:方向盘;转向系转向机构型式:前轮转向;传动系箱体数量、变速箱（器）型式:箱体数量： 2 个;主变速位置和换挡方式:主变速位置：在第 1 箱体中;副变速换挡方式:机械有级档;轮胎型号(前轮/后轮):14.9-28/18.4-38;轮胎数量(前轮/后轮):2/2个;液压悬挂系统型式:分置式;悬挂装置型式:后置、三点悬挂;悬挂装置类别:3类;工作装置液压油泵型号:CBT-F435;液压输出组数:3组;工作装置安全阀全开压力:18±0.5MP | 171008.00 | 51200元 | 132.5 | 购机补贴(通用类) | 2025-09-29 | T202000340512 | 山东省 | 评阅通过 | 初评员：通过 | 初评员：通过 |  | WJ2020FFH026 | 河南省拖拉机柴油机产品质量监督检验中心 | WT202004009 | 黑龙江省彤廷质检技术有限公司
动力机械 | 拖拉机 | 轮式拖拉机 | 180-200马力四轮驱动拖拉机 | 山东航舵智能装备有限公司 | 轮式拖拉机 | 1804-H | 发动机型号：WP6G180E330；发动机结构型式：直列、直喷、水冷、四冲程；发动机生产厂：潍柴（潍坊）中型柴油机有限公司；发动机进气方式：增压中冷；发动机气缸数：6；发动机标定功率：132.5kW；发动机额定净功率：132.5kW；发动机标定转速：2200r/min；发动机冷却方式：水冷；排放阶段：第三阶段。 | 功率:180马力;驱动方式:四轮驱动 ;最小使用比质量:43kg/kW; | 整机型式：轮式；整机机架型式:无架;整机驱动型式:四驱;整机用途:一般用途;整机外廓尺寸(长×宽×高及部位):5020×2200×2920mm（排气管）;轴距或履带接地长:2650mm;常用轮距(前轮/后轮)或轨距:1630/1745mm;轮距(前轮/后轮)或轨距:1630、1750、1850、1950/1620-2420mm;最小离地间隙及部位:400mm(前桥放油螺塞);离合器壳体前端面至后驱动轴轴心线的水平距离:1315mm;变速箱齿轮副轴孔中心距:118mm;最小使用质量:5685kg;标准配重(前/后):440kg/180kg;最小使用比质量：43kg/kw;挡位数（前进/倒退）:16/8;主变速挡位数:4;副变速挡位数:(2+1)×2;最高设计理论速度:33.7km/h;发动机与主离合器联接方式:直联;翻倾防护装置（驾驶室或安全框架）型号:1804H.45.001;翻倾防护装置（驾驶室或安全框架）型式:简易驾驶室;翻倾防护装置（驾驶室或安全框架）生产厂:潍坊中远重工科技有限公司；发动机型号：WP6G180E330；发动机结构型式：直列、直喷、水冷、四冲程；发动机生产厂：潍柴（潍坊）中型柴油机有限公司；发动机进气方式：增压中冷；发动机气缸数：6；发动机标定功率：132.5kW；发动机额定净功率：132.5kW；发动机标定转速：2200r/min；发动机冷却方式：水冷；排放阶段：第三阶段;空气滤清器型号:KLQ-518D;空气滤清器型式:干式;排气管消声腔外形尺寸（长×宽×厚或直径×长）Φ170×930mm;排气管消声腔质量:16kg;驾驶员座椅型号:SMT-CS06-1;驾驶员座椅生产厂:潍坊舒美特机械有限公司;安全带型号:DC-1000-006;安全带生产厂:常州市东晨车辆部件有限公司;转向系型式:全液压;转向系转向操纵机构:方向盘;转向系转向机构型式:前轮转向;传动系箱体数量：2个；变速箱（器）型式：机械平面组成式；主变速位置：在第1箱体中；主变速换挡方式：机械有级档；副变速换挡方式：机械有级档；轮胎型号(前轮/后轮)：14.9-26/18.4-38；轮胎数量(前轮/后轮)：2/2个;液压悬挂系统型式:分置式;悬挂装置型式:后置三点悬挂;悬挂装置类别:3类;工作装置液压油泵型号:CBT-F430;液压输出组数:2组;工作装置安全阀全开压力:17.5-1 | 171008.00 | 51200元 | 132.5 | 购机补贴(通用类) | 2025-09-29 | T202000340511 | 山东省 | 评阅通过 | 初评员：通过 | 初评员：通过 |  | WJ2020FFH027 | 河南省拖拉机柴油机产品质量监督检验中心 | WT202004010 | 黑龙江省彤廷质检技术有限公司
动力机械 | 拖拉机 | 轮式拖拉机 | 180-200马力四轮驱动拖拉机 | 山东华盛重工科技有限公司 | 轮式拖拉机 | HS1804 | 发动机型号:WP6G180E330；标定功率:132.5kw；制造商：潍柴（潍坊）中型柴油机有限公司；排放阶段： 国家排放标准第三排放阶段. | 功率:180马力;驱动方式:四轮驱动 ;最小使用比质量:45.28kg/kW; | 驱动形式：四轮驱动；标定功率:132.5kw；发动机型号:WP6G180E330；轮距(mm):前轮1790,后轮1930；轴距(mm):2670；轮胎规格(前/后):14.9-26/18.4-38；外廓尺寸(mm):5200×2400×3070(空滤器顶)；最小使用质量:6000kg. | 171500.00 | 51200元 | 132.5 | 购机补贴(通用类) | 2026-06-29 | T202100220372 | 山东省 | 评阅通过 | 初评员：通过 | 初评员：通过 |  | NW202012056-X01 | 山东省农业机械科学研究院产品质量检测中心 | WT202005019-G1 | 黑龙江省彤廷质检技术有限公司
动力机械 | 拖拉机 | 轮式拖拉机 | 180-200马力四轮驱动拖拉机 | 山东华拖农业装备有限公司 | 轮式拖拉机 | HTC1804 | 发动机型号:YC6J200-T301；标定功率:132.4kw；制造商：广西玉柴机器股份有限公司；排放阶段: 国家排放标准第三排放阶段 | 功率:180马力;驱动方式:四轮驱动 ;最小使用比质量:44.18kg/kW; | 驱动形式:四轮驱动； 标定功率:132.4kw；发动机型号:YC6J200-T301；轮距(mm):前轮2020,后轮1745；轴距(mm):2760；轮胎规格(前/后):16.9-28/20.8-38；外廓尺寸(mm):5360×2500×3245；最小使用质量:5850kg. | 172000.00 | 51200元 | 132.4 | 购机补贴(通用类) | 2026-07-25 | T202165650202 | 山东省 | 评阅通过 | 初评员：通过 | 初评员：通过 |  | SJ21FH3040 | 湖北三智农业机械检测有限公司 | （2020）2240036 | 潍坊市产品质量检验所
动力机械 | 拖拉机 | 轮式拖拉机 | 180-200马力四轮驱动拖拉机 | 山东华拖农业装备有限公司 | 轮式拖拉机 | HTC1804-P | 发动机型号:WP6G180E330；标定功率:132.5kw；制造商：潍柴（潍坊）中型柴油机有限公司；排放阶段: 国家排放标准第三排放阶段 | 功率:180马力;驱动方式:四轮驱动 ;最小使用比质量:44.15kg/kW; | 驱动形式:四轮驱动； 标定功率:132.5kw；发动机型号:WP6G180E330；轮距(mm):前轮2020,后轮1745；轴距(mm):2760；轮胎规格(前/后):16.9-28/20.8-38；外廓尺寸(mm):5360×2500×3245；最小使用质量:5850kg | 173000.00 | 51200元 | 132.5 | 购机补贴(通用类) | 2026-07-25 | T202165650201 | 山东省 | 评阅通过 | 初评员：通过 | 初评员：通过 |  | SJ21FH3040 | 湖北三智农业机械检测有限公司 | HBNJ20200684 | 湖北三智农业机械检测有限公司
动力机械 | 拖拉机 | 轮式拖拉机 | 180-200马力四轮驱动拖拉机 | 山东华拖农业装备有限公司 | 轮式拖拉机 | HTF1804 | 发动机型号:WP6G180E330；标定功率:132.5kw；制造商：潍柴（潍坊）中型柴油机有限公司；排放阶段: 国家排放标准第三排放阶段 | 功率:180马力;驱动方式:四轮驱动 ;最小使用比质量:44.07kg/kW; | 驱动形式:四轮驱动； 标定功率:132.5kw； 发动机型号:WP6G180E330； 轮距(mm):前轮1950,后轮1850；轴距(mm):2650；轮胎规格(前/后):14.9-28/18.4-38；外廓尺寸(mm):5150×2250×3200；最小使用质量:5840kg. | 173000.00 | 51200元 | 132.5 | 购机补贴(通用类) | 2026-07-25 | T202165650205 | 山东省 | 评阅通过 | 初评员：通过 | 初评员：通过 |  | SJ21FH3040 | 湖北三智农业机械检测有限公司 | （2020）2240036 | 潍坊市产品质量检验所
动力机械 | 拖拉机 | 轮式拖拉机 | 180-200马力四轮驱动拖拉机 | 山东华拖农业装备有限公司 | 轮式拖拉机 | HTF1804-A | 发动机型号:YC6J200-T301；标定功率:132.4kw；制造商：广西玉柴机器股份有限公司；排放阶段: 国家排放标准第三排放阶段 | 功率:180马力;驱动方式:四轮驱动 ;最小使用比质量:44.25kg/kW; | 驱动形式:四轮驱动； 标定功率:132.4kw；发动机型号:YC6J200-T301；轮距(mm):前轮1850,后轮1870；轴距(mm):2650；轮胎规格(前/后):14.9-28/18.4-38；外廓尺寸(mm):5150×2250×3120；最小使用质量:5860kg. | 172000.00 | 51200元 | 132.4 | 购机补贴(通用类) | 2026-07-25 | T202165650206 | 山东省 | 评阅通过 | 初评员：通过 | 初评员：通过 |  | SJ21FH3040 | 湖北三智农业机械检测有限公司 | HB21SJ0017K | 湖北三智农业机械检测有限公司
动力机械 | 拖拉机 | 轮式拖拉机 | 180-200马力四轮驱动拖拉机 | 山东久力农业装备有限公司 | 轮式拖拉机 | MC1804 | 标定功率：132.5kw,型号：WP6G180E330，发动机结构型式：直列、水冷、四冲程，潍柴（潍坊）中型柴油机有限公司，国三 | 功率:180马力;驱动方式:四轮驱动 ;最小使用比质量:43.51kg/kW; | 功率：180马力，132.5kW；驱动型式：四轮驱动；长×宽×高（mm）：5410×2455×3100；轴距（mm）：2710；最小使用质量（kg）：5765，最小使用比质量：43.51。 | 195000.00 | 51200元 | 132.5 | 购机补贴(通用类) | 2026-04-01 | T202100510233 | 山东省 | 评阅通过 | 初评员：通过 | 初评员：通过 |  | NW202009025-X01 | 山东省农业机械科学研究院产品质量检测中心 | NJJC20200610-DK | 山东省宝鼎农业机械检测有限公司
动力机械 | 拖拉机 | 轮式拖拉机 | 180-200马力四轮驱动拖拉机 | 山东骏玛道机械有限公司 | 轮式拖拉机 | MF1804-A | 配套动力型号：WP6G180E330、制造商：潍柴（潍坊）中型柴油机有限公司、气缸数：6、标定功率（kW）：132.5、标定转速（r/min）：2200、排放阶段：第三阶段；选装发动机1：配套动力型号：LR6M3LR22/1324、制造商：一拖（洛阳）柴油机有限公司、气缸数：6、标定功率（kW）：132.4、标定转速（r/min）：2200、排放阶段：第三阶段；选装发动机2：配套动力型号：YC6J200-T301、制造商：广西玉柴机器股份有限公司、气缸数：6、标定功率（kW）：132.4、标定转速（r/min）：2200、排放阶段：第三阶段 | 功率:180马力;驱动方式:四轮驱动 ;最小使用比质量:43.58kg/kW; | 发动机功率：180马力；驱动方式：四轮驱动；最小使用质量比：43.5kg/kW | 173000.00 | 51200元 | 132.5 | 购机补贴(通用类) | 2026-04-01 | T202100340105 | 山东省 | 评阅通过 | 初评员：通过 | 初评员：通过 |  | WJ2020LFH16G | 河南省拖拉机柴油机产品质量监督检验中心 | WJ2018GKKX017 | 河南省拖拉机柴油机产品质量监督检验中心
动力机械 | 拖拉机 | 轮式拖拉机 | 180-200马力四轮驱动拖拉机 | 山东茂源机械制造有限公司 | 轮式拖拉机 | HMT1804 | 发动机型号：SC7H180G3；发动机生产厂：上海柴油机股份有限公司；发动机气缸数：6；发动机标定功率：132.5kW；发动机转速：2200r/min；排放标准：第三阶段。 | 功率:180马力;驱动方式:四轮驱动 ;最小使用比质量:44.3kg/kW; | 功率：180马力（132.5kW）；驱动形式：四轮驱动；整机外廓尺寸（长×宽×高及部位）（mm）：5020×2330×3100（空滤器顶部）；轴距（mm）：2760；常用轮距（前轮/后轮）（mm）：1830/1860；离合器壳体前端面至后驱动轴轴心线的水平距离（mm）：1346；变速箱齿轮副轴孔中心距（mm）：118；最小使用质量（kg）：5870；最小使用比质量（kg/kW）：44.30；变速箱档位数（前进/倒退）（个）：16/8；主变速档位数（个）：4；副变速档位数（个）：（2+1）×2；发动机型号：SC7H180G3；发动机生产厂：上海柴油机股份有限公司；发动机气缸数：6；发动机转速：2200r/min。 | 170800.00 | 51200元 | 132.5 | 购机补贴(通用类) | 2026-04-01 | T202100340114 | 山东省 | 评阅通过 | 初评员：通过 | 初评员：通过 |  | WJ2020LFH018 | 河南省拖拉机柴油机产品质量监督检验中心 | WT202005011 | 黑龙江省彤廷质检技术有限公司
动力机械 | 拖拉机 | 轮式拖拉机 | 180-200马力四轮驱动拖拉机 | 山东瑞昊机械有限公司 | 轮式拖拉机 | RH-1804F | 发动机型号：YC6J200-T301；制造商：广西玉柴机器股份有限公司；气缸数：6；标定功率：132.4kW；标定转速（r/min）：2200；排放标准：第三阶段 | 功率:180马力;驱动方式:四轮驱动 ;最小使用比质量:39.05kg/kW; | 发动机标定功率(kW):132.4；型式:4×4四轮驱动；外廓尺寸(长×宽×高mm): 5090×2350×3030；轴距(mm): 2582；常用轮距(前轮/后轮mm): 1805/1860；轮距调整方式：不可调/无级可调；最小使用质量(Kg):5170；标准配重（前/后）kg：430/240；档位数(前进/倒退/爬行):8/8/8；主变速*副变速/其他：4+1/2；发动机与离合器联接方式：直联；起动方式：电启动；翻倾防护装置（驾驶室或安全架）:六柱式安全驾驶室；前照灯型号：中远80大灯；转向系型式：前轮液压转向；行车制动系型式：盘式、静液压操纵；驻车制动系型式：盘式、静液压操纵；前驱动桥型式：旱地型；离合器型式：干式、双作用、独立操纵；动力输出轴型式：后置式、独立式；变速箱型式:4×(2+1) ×2组成式；主变速箱换挡方式：啮合套换挡；副变速箱换挡方式：啮合套换挡 | 171000.00 | 51200元 | 132.4 | 购机补贴(通用类) | 2021-12-31 | 部20171765 | 山东省 | 评阅通过 | 初评员：通过 | 初评员：通过 |  | NW201711001 | 山东省农业机械科学研究院产品质量检测中心 | （2017）委检字整机类第029号 | 盐城市农业机械试验鉴定站
动力机械 | 拖拉机 | 轮式拖拉机 | 180-200马力四轮驱动拖拉机 | 山东瑞泽重工有限公司 | 轮式拖拉机 | RZ1804-F | 配套动力型号：LR6M3LU23/1324E；制造商：一拖洛阳柴油机有限公司；气缸数：6缸、标定功率(kW)：132.4kW；标定转速（r/min）：2300；排放标准：第3阶段；选配一：配套动力型号：WP6G180E330；制造商：潍柴（潍坊）中型柴油机有限公司；气缸数：6缸、标定功率(kW)：132.5kW；标定转速（r/min）：2200；排放标准：第3阶段；选配二：发动机型号：YC6J200-T301、制造商:广西玉柴机器股份有限公司、气缸数：6缸、标定功率(kW):132.4KW、标定转速（r/min）：2200、，排放标准：第3阶段；选配三：发动机型号：1106D-SR6TA29、制造商:天津雷沃动力有限公司、气缸数：6缸、标定功率(kW):132.4KW、标定转速（r/min）：2200、，排放标准：第3阶段； | 功率:180马力;驱动方式:四轮驱动 ;最小使用比质量:40.56kg/kW; | 功率：132.4kw 驱动方式：四轮驱动 最小使用比质量：40.56 | 180000.00 | 51200元 | 132.4 | 购机补贴(通用类) | 2021-12-31 | 部20171012 | 山东省 | 评阅通过 | 初评员：通过 | 初评员：通过 |  | NW201909016 NW202003045 | 山东省农业机械科学研究院产品质量检测中心 | 2016KKX070 | 河南省拖拉机柴油机产品质量监督检验中心
动力机械 | 拖拉机 | 轮式拖拉机 | 180-200马力四轮驱动拖拉机 | 山东润达农业装备有限公司 | 轮式拖拉机 | RD1804 | 发动机型号：WP6G180E330；标定功率：132.5kW;制造商：潍柴（潍坊）中型柴油机有限公司；排放阶段：国三 | 功率:180马力;驱动方式:四轮驱动 ;最小使用比质量:43.77kg/kW; | 标定功率：132.5kW；驱动型式：四轮驱动；外廓尺寸mm(长×宽×高):5150×2250×3000（至空滤器）（单轮）；5150×3300×3000（至空滤器）（双轮）；轴距：2650mm；最小使用质量kg：5800（单轮）6150（双轮）；挡位数(前进/倒退) :16/8 | 270000.00 | 51200元 | 132.5 | 购机补贴(通用类) | 2026-06-29 | T202100230430 | 山东省 | 评阅通过 | 初评员：通过 | 初评员：通过 |  | WJ2021DFH01G | 河南省拖拉机柴油机产品质量监督检验中心 | WJ2018GKKX025 | 河南省拖拉机柴油机产品质量监督检验中心
动力机械 | 拖拉机 | 轮式拖拉机 | 180-200马力四轮驱动拖拉机 | 山东润达农业装备有限公司 | 轮式拖拉机 | RD1804-B | 型号：WP6G180E330；标定功率：132.5kW；制造商：潍柴（潍坊）中型柴油机有限公司；排放阶段：国三 | 功率:180马力;驱动方式:四轮驱动 ;最小使用比质量:42.26kg/kW; | 标定功率：132.5kW；驱动型式：四轮驱动；外廓尺寸mm(长×宽×高)：5100×2250×3000（至空滤器顶）；轴距：2635mm；最小使用质量：5600kg；常用轮距mm（前轮/后轮）：1810/1750 | 270000.00 | 51200元 | 132.5 | 购机补贴(通用类) | 2025-07-05 | T202000230172 | 山东省 | 评阅通过 | 初评员：通过 | 初评员：通过 |  | NW202001007 | 山东省农业机械科学研究院产品质量检测中心 | （2020）2240009 | 潍坊市产品质量检验所
动力机械 | 拖拉机 | 轮式拖拉机 | 180-200马力四轮驱动拖拉机 | 山东润达农业装备有限公司 | 轮式拖拉机 | RD1804-F | 发动机型号：LR6A3LR22/1324；标定功率：132.4kW;制造商：一拖（洛阳）柴油机有限公司；排放阶段：国三 | 功率:180马力;驱动方式:四轮驱动 ;最小使用比质量:43.81kg/kW; | 标定功率：132.4kW；驱动型式：四轮驱动；外廓尺寸mm(长×宽×高):5150×2250×3000（至空滤器）；轴距：2650mm；最小使用质量kg：5800；常用轮距(前轮/后轮)1810mm/1750mm； 挡位数(前进/倒退) :16/8 | 270000.00 | 51200元 | 132.4 | 购机补贴(通用类) | 2026-06-29 | T202100230430 | 山东省 | 评阅通过 | 初评员：通过 | 初评员：通过 |  | WJ2021DFH01G | 河南省拖拉机柴油机产品质量监督检验中心 | WJ2018GKKX025 | 河南省拖拉机柴油机产品质量监督检验中心
动力机械 | 拖拉机 | 轮式拖拉机 | 180-200马力四轮驱动拖拉机 | 山东润达农业装备有限公司 | 轮式拖拉机 | 润达-1804 | 型号：WP6G180E330；标定功率：132.5kW;制造商：潍坊潍柴道依茨柴油机有限公司；排放阶段：国三（型式核准证书：CN FC G3 0583 01 0002） | 功率:180马力;驱动方式:四轮驱动 ;最小使用比质量:47.55kg/kW; | 标定功率：132.5kW;驱动型式：四轮驱动;外廓尺寸mm(长×宽×高):5420×2350×3110（单轮），5420×3450×3110（双轮）;轴距：2760mm,最小使用质量:6300kg（单轮），7500kg（双轮）;挡位数(前进/倒退/爬行) :16/16/0;起动方式:电起动 | 270000.00 | 51200元 | 132.5 | 购机补贴(通用类) | 2021-12-31 | 部20170193 | 山东省 | 评阅通过 | 初评员：通过 | 初评员：通过 |  | W201608246 | 机械工业农业机械产品质量检测中心（济南） | 2016KKX051 | 河南省拖拉机柴油机产品质量监督检验中心
动力机械 | 拖拉机 | 轮式拖拉机 | 180-200马力四轮驱动拖拉机 | 山东润达农业装备有限公司 | 轮式拖拉机 | 润达-1804B | 型号：WP6G180E330；标定功率：132.5kW；制造商：潍柴（潍坊）中型柴油机有限公司；排放阶段：国三（型式核准证书：CN FC G3 0583 01 0002） | 功率:180马力;驱动方式:四轮驱动 ;最小使用比质量:40kg/kW; | 功率：132.5kW;驱动型式：四轮驱动;外廓尺寸mm(长×宽×高):5100×2250×3000，轴距：2580mm,最小使用质量:5300kg;挡位数(前进/倒退/爬行) :16/8/0;起动方式:电起动 | 270000.00 | 51200元 | 132.5 | 购机补贴(通用类) | 2021-12-31 | 部20171596 | 山东省 | 评阅通过 | 初评员：通过 | 初评员：通过 |  | NW201708093 | 山东省农业机械科学研究院产品质量检测中心 | WJ2017EKKX010 | 河南省拖拉机柴油机产品质量监督检验中心
动力机械 | 拖拉机 | 轮式拖拉机 | 180-200马力四轮驱动拖拉机 | 山东萨丁重工有限公司 | 轮式拖拉机 | SC1804 | 发动机信息：YC6J200-T301；标定功率：132.4kw；制造商：广西玉柴机器股份有限公司；排放标准：国三。 | 功率:180马力;驱动方式:四轮驱动 ;最小使用比质量:43.66kg/kW; | 整机型式：轮式；整机机架型式：无架；整机驱动型式：四轮驱动；整机用途：一般用途；外廓尺寸(长×宽×高)：5220x2235x3170mm；轴距或履带接地长：2690mm；常用轮距(前轮/后轮)或轨距：1860/1760mm；整机最小离地间隙：380mm；最小使用质量：5780kg；整机标准配重(前/后)：600/240kg ；整机最小使用比质量：43.66kg/kW；档位数(前进/倒退)：16+8；整机发动机与主离合器联接方式：直联。 | 180000.00 | 51200元 | 132.4 | 购机补贴(通用类) | 2026-06-29 | T202100230401 | 山东省 | 评阅通过 | 初评员：通过 | 初评员：通过 |  | HB2020FHZ239 | 湖北三智农业机械检测有限公司 | HBNJ20200679 | 湖北三智农业机械检测有限公司
动力机械 | 拖拉机 | 轮式拖拉机 | 180-200马力四轮驱动拖拉机 | 山东萨丁重工有限公司 | 轮式拖拉机 | SD1804 | 发动机型号：WP6G180E330，功率：132.5kw，制造商：潍柴（潍坊）中型柴油机有限公司，排放阶段：国三。发动机型号：YC6J200-T301，功率：132.4kw，制造商：广西玉柴机器股份有限公司，排放阶段：国三。发动机型号：YM6K5LRF22/1330，功率：133kw，制造商：一拖（洛阳）柴油机有限公司，排放阶段：国三。 | 功率:180马力;驱动方式:四轮驱动 ;最小使用比质量:41.35kg/kW; | 整机型式：轮式；整机机架型式：无架；整机驱动型式：四轮驱动；整机用途：一般用途；外廓尺寸(长×宽×高)：5050x2250x3020mm；轴距或履带接地长：2650mm；常用轮距(前轮/后轮)或轨距：1680/1770mm；整机最小离地间隙：340mm；最小使用质量：5500kg；整机标准配重(前/后)：420/480kg ；整机最小使用比质量：41.51kg/kW；档位数(前进/倒退)：16+8；整机发动机与主离合器联接方式：直联。 | 180000.00 | 51200元 | 132.4 | 购机补贴(通用类) | 2021-12-31 | 部20171759 | 山东省 | 评阅通过 | 初评员：通过 | 初评员：通过 |  | NW201706048 | 山东省农业机械科学研究院产品质量检测中心 | WJ2017HKKX010 | 河南省拖拉机柴油机产品质量监督检验中心
动力机械 | 拖拉机 | 轮式拖拉机 | 180-200马力四轮驱动拖拉机 | 山东萨丁重工有限公司 | 轮式拖拉机 | SD1854 | 发动机型号：WP6G185E330，功率：136kw，制造商：潍柴（潍坊）中型柴油机有限公司，排放阶段：国三。 | 功率:185马力;驱动方式:四轮驱动 ;最小使用比质量:52.43kg/kW; | 整机型式：轮式；整机机架型式：无架；整机驱动型式：四轮驱动；整机用途：一般用途；外廓尺寸(长×宽×高)：（双排轮）：5150x3880x3070mm/（单排轮）：5150x2780x3070mm；轴距或履带接地长：2780mm；常用轮距(前轮/后轮)或轨距：2030/1800；整机最小离地间隙：320mm；最小使用质量：双排轮：7450kg/单排轮：7130kg；整机标准配重(前/后)：780/480kg ；整机最小使用比质量：54.78/52.43kg/kW；档位数(前进/倒退)：16+16；整机发动机与主离合器联接方式：直联。 | 240000.00 | 51200元 | 136 | 购机补贴(通用类) | 2021-12-31 | 部20170365 | 山东省 | 评阅通过 | 初评员：通过 | 初评员：通过 |  | W201609011 | 山东省农业机械科学研究院产品质量检测中心 | 机械工业农业机产品质量检测中心（济南） | 河南省拖拉机柴油机产品质量监督检验中心
动力机械 | 拖拉机 | 轮式拖拉机 | 180-200马力四轮驱动拖拉机 | 山东山拖凯泰农业装备有限公司 | 轮式拖拉机 | 山拖1854 | 发动机型号:WP6G185E330 ；生产厂家:潍柴（潍坊）中型柴油机有限公司，气缸数：6；标定功率:136KW；标定转速（r/min）：2200；型式核准证书号:CN FC G3 0583 01 0004；发动机排放标准：第三阶段 | 功率:185马力;驱动方式:四轮驱动 ;最小使用比质量:51.26kg/kW; | 外廓尺寸(长×宽×高)：5450（至前配重架）X2340（常用轮距）X3310（消声器顶）MM；驱动方式：四轮驱动；发动机标定功率：136kw；轴距:2855MM；常用轮距(前轮/后轮):前轮：2005/后轮：1860MM；轮距（前轮/后轮）调整方式：前轮有级调节/后轮无级调节；最小使用质量:6971KG、；标准配重(前/后):665/468KG；档位数(前进/倒退/爬行):前进16/倒退16/爬行0；主变速档位数：4；副变速档位数/其他档位数：4/2；发动机与离合器联接方式：直联；起动方式：电起动；驾驶室或安全架：型号，ST2004.45.001;型式：六柱式拖拉机驾驶室；生产厂：洛阳同欣工贸有限公司；前照灯型号：泰山80型组合前照灯；转向系型式：独立油路、全液压前轮转向；行车制动系型式：静液压盘式（双片）制动器；驻车制动器型式：手动，机械制动；前驱动桥型式：水田；离合器型式：双片、干式、独立操作双作用离合器；动力输出轴型式：后置独立式；变速箱型式：4×4×（1+1）；主变速箱换挡方式：同步器套换挡；副变速箱换挡方式：啮合套换挡；轮胎型号（前轮/后轮）：16.9-28/18.4-42 | 298000.00 | 51200元 | 136 | 购机补贴(通用类) | 2021-12-31 | 部20170918 | 山东省 | 评阅通过 | 初评员：通过 | 初评员：通过 |  | W201502039 | 山东省农业机械科学研究院产品质量检测中心 | （2016）委检字整机类第0144号 | 盐城市农业机械试验鉴定站
动力机械 | 拖拉机 | 轮式拖拉机 | 180-200马力四轮驱动拖拉机 | 山东双力现代农业装备有限公司 | 轮式拖拉机 | SL1804-1 | 发动机型号：WP6G180E330；标定功率：132.5kW；发动机生产厂家：潍柴（潍坊）中型柴油机有限公司；排放标准：国三标准。 | 功率:180马力;驱动方式:四轮驱动 ;最小使用比质量:43.6kg/kW; | 驱动型式：四轮驱动；配套功率：180马力；外廓尺寸（长×宽×高及部位）mm：5260×2240×2960（驾驶室顶部）；轴距mm：2654；最小使用质量kg：5780；挡位数（前进/倒退）：16/8；主变速挡位数：4；副变速挡位数：（2+1）×2；翻倾防护装置型式：简易驾驶室；转向系型式：全液压；动力输出轴转速：760/850 r/min。 | 188700.00 | 51200元 | 132.5 | 购机补贴(通用类) | 2026-06-29 | T202100320466 | 山东省 | 评阅通过 | 初评员：通过 | 初评员：通过 |  | WJ2021BFH016 | 河南省拖拉机柴油机产品质量监督检验中心 | 2016KKX077 | 河南省拖拉机柴油机产品质量监督检验中心
动力机械 | 拖拉机 | 轮式拖拉机 | 180-200马力四轮驱动拖拉机 | 山东潍坊鲁中拖拉机有限公司 | 轮式拖拉机 | LZ1804-A | 发动机型号：WP6G180E330，132.5KW，潍柴（潍坊）中型柴油机有限公司，符合国家第三阶段排放标准 | 功率:180马力;驱动方式:四轮驱动 ;最小使用比质量:44.15kg/kW; | 发动机标定功率：180马力，驱动方式：四轮驱动，变更前:驾驶室质量:480kg；变速箱壳体质量：172kg；后桥壳体质量：193.5kg；最终传动壳体（左、右）质量：530kg；燃油箱容量：240L； 变更后:驾驶室质量:570kg（采用了整体强度和安全防护性能更强的驾驶室）；变速箱壳体质量：199kg(改进了箱体结构，增加了箱体壁厚)；后桥壳体质量：223kg(改进了箱体结构，增加了箱体壁厚)；最终传动壳体（左、右）质量：588.6kg(改进了壳体结构)；燃油箱容量：320L（采用了容量更大的油箱）；变更前：最小使用质量（单胎/双胎）：5600kg/6200kg；变更后：最小使用质量（单胎/双胎）：5850kg/6250kg，变化幅度：4.46%/0.81%；变更前：最小使用比质量（单胎/双胎）：42.26/46.79；变更后：最小使用比质量（单胎/双胎）：44.15/47.17，变化幅度：4.46%/0.81%，外廓尺寸(长×宽×高)：5300*2170*3100/5300*3330*3100；轴距或履带接地长：2680； 常用轮距(前轮/后轮)或轨距：1770/1700；（选装1770/2280）；标准配重(前/后)：540/480；档位数(前进/倒退/爬行)：16/8/0； 主变速档位数*副变速档位数/其他档位数：4*(2+1)*2/0；发动机与离合器联接方式：直联式； 起动方式：电启动；翻倾防护装置（驾驶室或安全框架）：简易驾驶室；转向系型式：全液压；传动系变速箱型式：机械平面组成式；主变速箱换档方式：机械有级挡；副变速箱换档方式：机械有级挡；轮胎型号(前轮/后轮)：14.9-28/18.4-38；选装：（14.9-26、14.9-24、14.9R28、420/85R28）/（18.4-34、16.9-34、18.4R38、520/85R38）;排放阶段：国三； | 195000.00 | 51200元 | 132.5 | 购机补贴(通用类) | 2025-09-29 | T202000370584 | 山东省 | 评阅通过 | 初评员：通过 | 初评员：通过 |  | FH20GW0431（变更后：NW202009051-X01） | 国家拖拉机质量监督检验中心（变更后：山东省农业机械科学研究院产品质量检测中心） | （2020）2240120 | 潍坊市产品质量检验所
动力机械 | 拖拉机 | 轮式拖拉机 | 180-200马力四轮驱动拖拉机 | 山东沃富田拖拉机有限公司 | 轮式拖拉机 | M1804 | 发动机型号：WP6G180E330；生产厂：潍柴（潍坊）中型柴油机有限公司；气缸数：6；标定功率(kW)：132.5；标定转速（r/min）：2200；排放标准：第三阶段。 | 功率:180马力;驱动方式:四轮驱动 ;最小使用比质量:43.6kg/kW; | 标定功率:132.5kW(180马力）；驱动方式:四轮驱动；最小使用比质量：43.6kg/kW；外廓尺寸(长×宽×高及部位)：5230×2320×3000mm（驾驶室顶端）；轴距：2650mm ；最小使用质量：5780kg；标准配重(前/后)：660kg/240kg（1层）；挡位数(前进/倒退)：16/8；轮胎型号(前轮/后轮)：14.9-26/18.4-38。 | 172000.00 | 51200元 | 132.5 | 购机补贴(通用类) | 2026-04-01 | T202100510246 | 山东省 | 评阅通过 | 初评员：通过 | 初评员：通过 |  | WJ2021AFH20G | 河南省拖拉机柴油机产品质量监督检验中心 | NJJC20200409-DK | 山东宝鼎农业机械检测有限公司
动力机械 | 拖拉机 | 轮式拖拉机 | 180-200马力四轮驱动拖拉机 | 山东五征集团有限公司 | 轮式拖拉机 | MF1804-M | 发动机型号：YC6J200-T301，功率：132.4kW，制造商： 广西玉柴机器股份有限公司，排放阶段：国Ⅲ | 功率:180马力;驱动方式:四轮驱动 ;最小使用比质量:47.81kg/kW; | 功率：180马力；整机驱动型式：四驱；外廓尺寸（长×宽×高及部位）：5350×2350×2970mm（空滤器顶部）；离合器壳体前端面至后驱动轴轴心线的水平距离：1515mm；最小使用质量：6330kg；翻倾防护装置：简易驾驶室；转向系型式：全液压；变速箱（器）型式：机械平面组成式；主变速换挡方式：机械有级档；副变速换挡方式：机械有级档；悬挂装置型式：后置三点悬挂 | 187000.00 | 51200元 | 132.4 | 购机补贴(通用类) | 2026-06-29 | T202100230422 | 山东省 | 评阅通过 | 初评员：通过 | 初评员：通过 |  | NW202012080 | 山东省农业机械科学研究院产品质量检测中心 | NW202012098 | 山东省农业机械科学研究院产品质量检测中心
动力机械 | 拖拉机 | 轮式拖拉机 | 180-200马力四轮驱动拖拉机 | 山东五征集团有限公司 | 轮式拖拉机 | MG1804-F | 发动机型号：WP6G180E330，功率：132.5kW，制造商：潍柴（潍坊）中型柴油机有限公司，排放阶段：国Ⅲ | 功率:180马力;驱动方式:四轮驱动 ;最小使用比质量:43.7kg/kW; | 功率：180马力；整机驱动型式：四驱；外廓尺寸（长×宽×高及部位）：5350×2450×3100（空滤器顶部）；离合器壳体前端面至后驱动轴轴心线的水平距离：1534mm；最小使用质量：5790kg；最小使用比质量：43.7kg/kW；翻倾防护装置：简易驾驶室；转向系型式：全液压；变速箱（器）型式：机械平面组成式；主变速换挡方式：机械有级档；副变速换挡方式：机械有级档；悬挂装置型式：后置三点悬挂 | 237000.00 | 51200元 | 132.5 | 购机补贴(通用类) | 2026-04-01 | T202100370167 | 山东省 | 评阅通过 | 初评员：通过 | 初评员：通过 |  | NW202012080 | 山东省农业机械科学研究院产品质量检测中心 | NW201803038 | 山东省农业机械科学研究院产品质量检测中心
动力机械 | 拖拉机 | 轮式拖拉机 | 180-200马力四轮驱动拖拉机 | 山东五征集团有限公司 | 轮式拖拉机 | MG1804-M | 发动机型号：WP6G180E330，功率：132.4kW，制造商：潍柴（潍坊）中型柴油机有限公司，排放阶段：国Ⅲ；发动机型号：YC6J200-T301，功率：132.4kW，制造商： 广西玉柴机器股份有限公司，排放阶段：国Ⅲ | 功率:180马力;驱动方式:四轮驱动 ;最小使用比质量:41.1kg/kW; | 功率：180马力；整机驱动型式：四驱；外廓尺寸（长×宽×高及部位）：5350×2450×3100mm（驾驶室顶）；离合器壳体前端面至后驱动轴轴心线的水平距离：1534mm；最小使用质量：5440kg；翻倾防护装置：简易驾驶室；转向系型式：全液压；变速箱（器）型式：机械平面组成式；主变速换挡方式：机械有级档；副变速换挡方式：机械有级档；悬挂装置型式：后置三点悬挂 | 248000.00 | 51200元 | 132.4 | 购机补贴(通用类) | 2024-12-30 | T201900370883 | 山东省 | 评阅通过 | 初评员：通过 | 初评员：通过 |  | NW201907032 | 山东省农业机械科学研究院产品质量检测中心 | NW201803038 | 山东省农业机械科学研究院产品质量检测中心
动力机械 | 拖拉机 | 轮式拖拉机 | 180-200马力四轮驱动拖拉机 | 山东一拖农业装备有限公司 | 轮式拖拉机 | 1804-F | 发动机型号：WP6G180E330；发动机结构型式：直列、直喷、水冷、四冲程；发动机生产厂：潍柴（潍坊）中型柴油机有限公司；发动机进气方式：增压中冷；发动机气缸数：6；发动机标定功率：132.5kW；发动机额定净功率：132.5kW；发动机标定转速：2200r/min；发动机冷却方式：水冷；排放阶段：第三阶段。 | 功率:180马力;驱动方式:四轮驱动 ;最小使用比质量:43.77kg/kW; | 整机型式：轮式；整机机架型式:无架;整机驱动型式:四驱;整机用途:一般用途;整机外廓尺寸(长×宽×高及部位):5020×2125×2810mm（排气管）;轴距或履带接地长:2620mm;常用轮距(前轮/后轮)或轨距:1630/1670mm;轮距(前轮/后轮)或轨距:1630、1750、1850、1950/1620-2420mm;最小离地间隙及部位:390mm(前桥放油螺塞);离合器壳体前端面至后驱动轴轴心线的水平距离:1315mm;变速箱齿轮副轴孔中心距:118mm;最小使用质量:5800kg;标准配重(前/后):440kg/180kg;最小使用比质量：43.77kg/kw;挡位数（前进/倒退）:16/8;主变速挡位数:4;副变速挡位数:(2+1)×2;最高设计理论速度:33.7km/h;发动机与主离合器联接方式:直联;翻倾防护装置（驾驶室或安全框架）型号:2604S.45.001;翻倾防护装置（驾驶室或安全框架）型式:简易驾驶室;翻倾防护装置（驾驶室或安全框架）生产厂:潍坊中远重工科技有限公司；发动机型号：WP6G180E330；发动机结构型式：直列、直喷、水冷、四冲程；发动机生产厂：潍柴（潍坊）中型柴油机有限公司；发动机进气方式：增压中冷；发动机气缸数：6；发动机标定功率：132.5kW；发动机额定净功率：132.5kW；发动机标定转速：2200r/min；发动机冷却方式：水冷；排放阶段：第三阶段;空气滤清器型号:KLQ518D;空气滤清器型式:干式;排气管消声腔外形尺寸（长×宽×厚或直径×长）600×290×120mm;排气管消声腔质量:16kg;驾驶员座椅型号:SMT-CS06-1;驾驶员座椅生产厂:潍坊舒美特机械有限公司;安全带型号:DC-1000-006;安全带生产厂:常州市东晨车辆部件有限公司;转向系型式:全液压;转向系转向操纵机构:方向盘;转向系转向机构型式:前轮转向;传动系箱体数量：2个；变速箱（器）型式：机械平面组成式；主变速位置：在第1箱体中；主变速换挡方式：机械有级档；副变速换挡方式：机械有级档；轮胎型号(前轮/后轮)：12.4-24/16.9-34；轮胎数量(前轮/后轮)：2/2个;液压悬挂系统型式:分置式;悬挂装置型式:后置三点悬挂;悬挂装置类别:3类;工作装置液压油泵型号:CBT-F430;液压输出组数:2组;工作装置安全阀全开压力:1 | 172000.00 | 51200元 | 132.5 | 购机补贴(通用类) | 2026-04-01 | T202100320037 | 山东省 | 评阅通过 | 初评员：通过 | 初评员：通过 |  | WJ2020IFH019 | 河南省拖拉机柴油机产品质量监督检验中心 | WT202005003 | 黑龙江省彤廷质检技术有限公司
动力机械 | 拖拉机 | 轮式拖拉机 | 180-200马力四轮驱动拖拉机 | 山东一拖农业装备有限公司 | 轮式拖拉机 | 1804-Q | 发动机型号：WP6G180E330；发动机结构型式：直列、直喷、水冷、四冲程；发动机生产厂：潍柴（潍坊）中型柴油机有限公司；发动机进气方式：增压中冷；发动机气缸数：6；发动机标定功率：132.5kW；发动机额定净功率：132.5kW；发动机标定转速：2200r/min；发动机冷却方式：水冷；排放阶段：第三阶段。 | 功率:180马力;驱动方式:四轮驱动 ;最小使用比质量:43.62kg/kW; | 整机型式：轮式；整机机架型式:无架;整机驱动型式:四驱;整机用途:一般用途;整机外廓尺寸(长×宽×高及部位):5100×2280×3000mm(排气管顶);轴距或履带接地长:2700mm;常用轮距(前轮/后轮)或轨距:1810/1750mm;轮距(前轮/后轮)或轨距:1610、1715、1810、1915/1620～2420mm;最小离地间隙及部位:490mm(后桥底部）;离合器壳体前端面至后驱动轴轴心线的水平距离:1350mm;变速箱齿轮副轴孔中心距:120mm;最小使用质量:5780kg;标准配重(前/后):600kg/480kg;最小使用比质量：43.62kg/kw;挡位数（前进/倒退）:16/8;主变速挡位数:4;副变速挡位数:(2+1)×2;最高设计理论速度:35.31km/h;发动机与主离合器联接方式:直联;翻倾防护装置（驾驶室或安全框架）型号:2604S.45.001;翻倾防护装置（驾驶室或安全框架）型式:简易驾驶室;翻倾防护装置（驾驶室或安全框架）生产厂:潍坊中远重工科技有限公司；发动机型号：WP6G180E330；发动机结构型式：直列、直喷、水冷、四冲程；发动机生产厂：潍柴（潍坊）中型柴油机有限公司；发动机进气方式：增压中冷；发动机气缸数：6；发动机标定功率：132.5kW；发动机额定净功率：132.5kW；发动机标定转速：2200r/min；发动机冷却方式：水冷；排放阶段：第三阶段;空气滤清器型号:KLQ518D;空气滤清器型式:干式;排气管消声腔外形尺寸（长×宽×厚或直径×长）:600×290×120mm;排气管消声腔质量:16kg;驾驶员座椅型号:SMT-CS06-1;驾驶员座椅生产厂:潍坊舒美特机械有限公司;安全带型号:DC-1000-006;安全带生产厂:常州市东晨车辆部件有限公司;转向系型式:全液压;转向系转向操纵机构:方向盘;转向系转向机构型式:前轮转向;传动系箱体数量、变速箱（器）型式:箱体数量： 2 个,机械平面组成式;主变速位置和换挡方式:主变速位置：在第 1 箱体中，机械有级档;副变速换挡方式:机械有级档;轮胎型号(前轮/后轮):14.9-26/18.4-38;轮胎数量(前轮/后轮):2/2个;液压悬挂系统型式:分置式;悬挂装置型式:后置三点悬挂;悬挂装置类别:3类;工作装置液压油泵型号:CBT-F435;液压输出组数:3组; | 172000.00 | 51200元 | 132.5 | 购机补贴(通用类) | 2026-04-01 | T202100320038 | 山东省 | 评阅通过 | 初评员：通过 | 初评员：通过 |  | WJ2020IFH019 | 河南省拖拉机柴油机产品质量监督检验中心 | WT202005002 | 黑龙江省彤廷质检技术有限公司
动力机械 | 拖拉机 | 轮式拖拉机 | 180-200马力四轮驱动拖拉机 | 山东亿嘉农业机械装备股份有限公司 | 轮式拖拉机 | YJ-1804 | 发动机型号：WP6G180E330 ；功率：132.5KW 制造商：潍柴（潍坊）中型柴油机有限公司 ；排放标准：第三阶段。 选装发动机型号：YC6J200-T301；功率：132.4KW；制造商：广西玉柴机器股份有限公司；排放标准：第三阶段。 | 功率:180马力;驱动方式:四轮驱动 ;最小使用比质量:50.57kg/kW; | 整机型式：轮式；整机机架型式：无架；整机驱动型式：四驱；整机外廓尺寸（长×宽×高及部位）mm：5350×2300×3100（空滤器顶）；最小使用质量kg：6700；挡位数（前进/倒退）：16/16；主变速挡位数：4；副变速挡位数：4×（1+1）；翻倾防护装置（驾驶室或安全框架）型号：YJ1604.451；翻倾防护装置（驾驶室或安全框架）型式：简易驾驶室；发动机型号：WP6G180E330；发动机结构型式：直列、四冲程；发动机生产厂：潍柴（潍坊）中型柴油机有限公司；排放标准：第三阶段；发动机进气方式：增压；发动机气缸数：6；发动机标定功率kW：132.5；发动机额定净功率kW：132.5；发动机标定转速r/min：2200；发动机冷却方式：水冷；传动系箱体数量、变速箱（器）型式：机械平面组成式；箱体数量：2个；主变速位置和换挡方式：主变速位置：在第1箱体中；机械有级挡；副变速换挡方式：机械有级挡；轮胎型号(前轮/后轮)：前：420/85R28后:520/85R38；轮胎数量(前轮/后轮)个 ：2/2；工作装置液压油泵型号：430；动力输出轴标准转速r/min：760/1000；选装轮胎型号(前轮/后轮)：14.9-26/18.4-38；16.9-28/20.8-38;选装发动机型号：YC6J200-T301；发动机结构型式：直列、四冲程；发动机生产厂：广西玉柴机器股份有限公司；排放标准：第三阶段；发动机进气方式：增压；发动机气缸数：6；发动机标定功率kW：132.4；发动机额定净功率kW：132.4；发动机标定转速r/min：2200；发动机冷却方式：水冷；选装轮胎数量(前轮/后轮)个 ：2/4；选装整机外廓尺寸（长×宽×高及部位）mm：5350×3500×3100（空滤器顶）；选装常用轮距(前轮/后轮)mm：1815/2410；选装轮距(前轮/后轮)mm：1720、1815、1900、2000、2100/2410；选装最小使用质量kg：7460；选装标准配重(前/后)kg：600/0；K值：单胎37.22，双胎41.44；最小使用比质量kg/kW：单胎50.57，双胎56.34。 | 210000.00 | 51200元 | 132.5 | 购机补贴(通用类) | 2025-12-30 | T202000231028 | 山东省 | 评阅通过 | 初评员：通过 | 初评员：通过 |  | WJ2020HFH017 | 河南省拖拉机柴油机产品质量监督检验中心 | 2016KKX045 | 河南省拖拉机柴油机产品质量监督检验中心
动力机械 | 拖拉机 | 轮式拖拉机 | 180-200马力四轮驱动拖拉机 | 山东亿嘉农业机械装备股份有限公司 | 轮式拖拉机 | YJ-1804C | 发动机型号：WP6G180E330，功率：132.5KW，制造商：潍柴（潍坊）中型柴油机有限公司，排放标准：第三阶段； 选装发动机型号：LR6M3LU22/1324E，功率：132.4KW，制造商：一拖（洛阳）柴油机有限公司，排放标准：第三阶段； 自主变更选装发动机型号：YC6J200-T301，功率：132.4KW，制造商：广西玉柴机器股份有限公司，排放标准：第三阶段。 | 功率:180马力;驱动方式:四轮驱动 ;最小使用比质量:43.77kg/kW; | 整机型式 ：四轮驱动；外廓尺寸(长×宽×高)（MM)：5190×2365×3230 ；轴距或履带接地(MM)：2745；常用轮距(前轮/后轮)或轨距：1850/1750；轮距(前轮/后轮)调整方式：有级可调/无级可调；最小使用质量（KG）：5800；标准配重(前/后)440/240）；档位数 （前进/倒退/爬行）：16/8/0；主变速*副变速/其他：4*3/2；发动机与离合器联接方式：直连；起动方式：电起动；翻倾防护装置（驾驶室或安全框架）：型号：YJ1604.451、型式：六柱式安全驾驶室、生产厂：山东亿嘉农业机械装备股份有限公司；发动机型号 ：WP6G180E330 ；发动机生产厂：潍柴（潍坊）中型柴油机有限公司；排放标准：第三阶段；发动机标定功率：132.5 kW；前照灯：型号：VK003、生产厂：常州市维卡车辆配件有限公司；转向系型式：全液压转向；行车制动系型式：湿式、盘式；驻车制动系型式：机械、盘式；前驱动桥型式：√旱地型 √水田型；离合器型式：单片、干式、双作用；动力输出轴离合器型式：单片、干式；传动系变速箱型式：4×（2+1）×2；主变速箱换档方式：机械有级变速；副变速箱换档方式：机械有级变速；轮胎型号(前轮/后轮)：14.9-28/18.4-38；工作装置悬挂装置型式 ： 后置三点悬挂 ；工作装置悬挂装置类别 ： 3类 ；工作装置动力输出轴转速： 760/850 r/min；选装动力输出轴转速： 540/760、540/1000、760/1000 r/min；选装轮胎型号(前轮/后轮) / 14.9-26/18.4-34、13.6-28/18.4-34 ；选装发动机型号 ： LR6M3LU22/1324E ；选装发动机生产厂 ：一拖（洛阳）柴油机有限公司；排放标准：第三阶段；选装发动机标定功率 :132.4 kW；自主变更新增选装发动机型号：YC6J200-T301功率：132.4KW，生产厂：广西玉柴机器股份有限公司，排放标准：第三阶段；自主变更新增整机档位数 前进/倒退/爬行 / 24/8/0；K值：32.22；最小使用比质量kg/kW：驾驶室：43.77。 | 176600.00 | 51200元 | 132.5 | 购机补贴(通用类) | 2021-12-31 | 苏农机（2017）第（0430）号 | 山东省 | 评阅通过 | 初评员：通过 | 初评员：通过 |  | WJ2020HFH017 | 河南省拖拉机柴油机产品质量监督检验中心 | WJ2017HKKX005 | 河南省拖拉机柴油机产品质量监督检验中心
动力机械 | 拖拉机 | 轮式拖拉机 | 180-200马力四轮驱动拖拉机 | 山东亿嘉农业机械装备股份有限公司 | 轮式拖拉机 | YJ1804-C2 | 发动机型号：WP6G180E330，功率：132.5KW，生产厂：潍柴（潍坊）中型柴油机有限公司，排放标准：第三阶段； | 功率:180马力;驱动方式:四轮驱动 ;最小使用比质量:48.91kg/kW; | YJ1804-C2轮式拖拉机：整机型式：轮式；整机机架型式：无架；整机驱动型式：四驱；整机用途：一般用途；整机外廓尺寸(长*宽*高及部位)mm ：5230*2200*3200（消音器顶端）；最小使用质量6480kg；标准配重(前/后)kg：600/240；最小使用比质量：48.91kg/kW；K值：36；挡位数（前进/倒退）：24/8；主变速挡位数：4；副变速挡位数：（3+1）*2；发动机与主离合器联接方式：直联；翻倾防护装置型号：YJ1604.451；型式：简易驾驶室；发动机型号： WP6G180E330； 发动机结构型式：直列、四冲程；发动机生产厂：潍柴（潍坊）中型柴油机有限公司；排放标准：第三阶段；发动机进气方式：增压中冷；发动机气缸数：6；发动机标定功率132.5kW；发动机标定转速2200r/min；发动机冷却方式：水冷；发动机允许最大进气压力降3.5kPa；发动机允许最大排气排气背压12kPa；空气滤清器型号：KLQ-518D；空气滤清器型式：干式；排气管消声腔外形尺寸（长*宽*高）mm：800*270*126； 排气管消声腔质量15kg；驾驶员座椅型号：SMT1；驾驶员座椅生产厂：潍坊舒美特机械有限公司；安全带型号：DC-1000-006；安全带生产厂：常州市东晨车辆部件有限公司；转向系型式：全液压；转向系转向操纵机构：方向盘；转向系转向机构型式：前轮转向；传动系箱体数量：2；变速箱型式：机械平面组成式；主变速位置：在第1箱体中；换挡方式：机械有级挡；副变速换挡方式:机械有级挡；轮胎型号(前轮/后轮)：16.9-28/20.8-38；轮胎数量(前轮/后轮)个：2/2 液压悬挂系统型式：分置式；悬挂装置型式：后置三点悬挂：悬挂装置类别：3类；工作装置液压油泵型号：CBT-F432；液压输出组数：3组；工作装置安全阀全开压力18±0.5MPa；动力输出轴花键数目：8；动力输出轴标准转速r/min：760/850；选装配置：轮胎型号(前轮/后轮)前：14.9-26、14.9-24、13.6-24、340/85R28；后：18.4-38、18.4-34、16.9-38、460/85R38。 | 186600.00 | 51200元 | 132.5 | 购机补贴(通用类) | 2026-06-29 | T202100320454 | 山东省 | 评阅通过 | 初评员：通过 | 初评员：通过 |  | WJ2021BFH03G | 河南省拖拉机柴油机产品质量监督检验中心 | （2021）2240014 | 潍坊市产品质量检验所
动力机械 | 拖拉机 | 轮式拖拉机 | 180-200马力四轮驱动拖拉机 | 山东亿嘉农业机械装备股份有限公司 | 轮式拖拉机 | YJ1804-F | 发动机型号：WP6G180E330 功率：132.5KW 生产厂：潍柴（潍坊）中型柴油机有限公司 排放标准：第三阶段； | 功率:180马力;驱动方式:四轮驱动 ;最小使用比质量:43.47kg/kW; | 整机型式：轮式；整机机架型式：无架；整机驱动型式：四驱；整机外廓尺寸(长×宽×高及部位)mm：5100×2200×3200（空滤器顶端）；最小使用质量kg：5760；最小使用比质量kg/kW：43.47；K值：32；挡位数（前进/倒退）：16/8；主变速挡位数：4；副变速挡位数：（2+1）×2；翻倾防护装置型号：YJ1604.452；型式：简易驾驶室；生产厂：山东亿嘉农业机械装备股份有限公司；发动机型号：WP6G180E330；发动机结构型式：直列、四冲程；发动机生产厂：潍柴（潍坊）中型柴油机有限公司；自主变更新增选装发动机型号：LR6M3LR22/1620功率：162KW，生产厂：一拖（洛阳）柴油机有限公司，排放标准：第三阶段；发动机进气方式：涡轮增压；发动机气缸数：6；发动机标定功率kW：132.5；发动机额定净功率kW：132.5；发动机标定转速r/min：2200；发动机冷却方式：水冷；传动系箱体数量、变速箱（器）型式：机械平面组成式；箱体数量：2个；主变速位置和换挡方式：机械有级挡；副变速换挡方式：机械有级挡；轮胎型号(前轮/后轮)：14.9-28/18.4-38；轮胎数量(前轮/后轮)：2/2；动力输出轴标转速r/min：760/850；动力输出轴传动比：2.8/2.5；选装配置：挡位数（前进/倒退）：24/8；副变速挡位数：（3+1）×2；最高设计理论速度km/h：31.70； 离合器壳体前端面至后驱动轴轴心线的水平距离mm：1346；最小使用质量kg：5780。自主变更轮胎型号(前轮/后轮)：14.9-26、14.9-24、13.6-24、340/85R28、14.9-28、380/85R28，后轮：18.4-34、16.9-38、460/85R38、18.4-38。 | 176600.00 | 51200元 | 132.5 | 购机补贴(通用类) | 2025-09-29 | T202000340493 | 山东省 | 评阅通过 | 初评员：通过 | 初评员：通过 |  | WJ2020DFH012 | 河南省拖拉机柴油机产品质量监督检验中心 | YH2019WJ01012 | 江苏沿海农业机械检测有限公司
动力机械 | 拖拉机 | 轮式拖拉机 | 180-200马力四轮驱动拖拉机 | 山东渊博农业装备有限公司 | 轮式拖拉机 | YB1804 | 发动机型号：LR6M3LR22/1324；发动机生产厂家：一拖(洛阳)柴油机有限公司；发动机功率：132.4kW；发动机排放阶段：国三排放 | 功率:180马力;驱动方式:四轮驱动 ;最小使用比质量:42.1/45.9kg/kW; | 外廓尺寸（长×宽×高mm）:双轮：5150×3240×3000（空滤器） 单轮：5150×2580×3000（空滤器）；最小使用质量:5575（单轮）、6080（双轮）；配套动力（kW）:132.4；型式:四轮驱动；轴距（mm）:2560； 轮距（前轮/后轮）（mm）:1950、2070/1750～1996（单轮）、2230（双轮） ； 最小离地间隙（mm）:460（前桥底部）； 标准配重（kg）:520/400（单轮）、520/0（双轮）； 档位数（前进/倒退/爬行）:16/8/0；变速箱型式:4×(2+1)×2 ；轮胎型号（前轮/后轮）:14.9-26/18.4-38。液压悬挂系统型式:分置式。 | 171000.00 | 51200元 | 132.4 | 购机补贴(通用类) | 2025-07-05 | T202000220152 | 山东省 | 评阅通过 | 初评员：通过 | 初评员：通过 |  | WJ2019HFH028 | 河南省拖拉机柴油机产品质量监督检验中心 | （2020）2240028 | 潍坊市产品质量检验所
动力机械 | 拖拉机 | 轮式拖拉机 | 180-200马力四轮驱动拖拉机 | 山东渊博农业装备有限公司 | 轮式拖拉机 | YB1804-1 | 发动机型号：LR6M3LR22/1324；发动机生产厂家：一拖（洛阳）柴油机有限公司；发动机功率：132.4 kW；发动机排放阶段：国三排放。 | 功率:180马力;驱动方式:四轮驱动 ;最小使用比质量:43.6kg/kW; | 外廓尺寸（长×宽×高mm）:5150×2380×3000（空滤器顶部）；最小使用质量:5770；配套动力（kW）:132.4；型式: 四轮驱动；轴距（mm）: 2560；轮距（前轮/后轮）（mm）: 1950、2070/1750～1996；最小离地间隙（mm）: 460（前桥底部）；标准配重（kg）:520/160；档位数（前进/倒退/爬行）:16/8/0；变速箱型式:4×(2+1)×2组成式 ；轮胎型号（前轮/后轮）: 14.9-26/18.4-38。液压悬挂系统型式:分置式。液压油泵型号：CBT-F430 | 171000.00 | 51200元 | 132.4 | 购机补贴(通用类) | 2026-06-29 | T202100220337 | 山东省 | 评阅通过 | 初评员：通过 | 初评员：通过 |  | WJ2020LFH20G | 河南省拖拉机柴油机产品质量监督检验中心 | （2020）2240028 | 潍坊市产品质量检验所
动力机械 | 拖拉机 | 轮式拖拉机 | 180-200马力四轮驱动拖拉机 | 山东中机农业科技有限公司 | 轮式拖拉机 | ZJ1804-W | 发动机型号：YC6J200-T301；制造商：广西玉柴机器股份有限公司；发动机功率（kW）:132.4;排放阶段：国三 | 功率:180马力;驱动方式:四轮驱动 ;最小使用比质量:43.58kg/kW; | "整机型式 ： 4×4四轮驱动 ；整机用途 ： 一般用途 ；外廓尺寸(长×宽×高) mm： 5100×2320×2870（驾驶室顶） ；轴距或履带接地长 mm： 2625 ；常用轮距(前轮/后轮)或轨距 mm ：1800/1850 ；轮距(前轮/后轮)调整方式 ：1612、1800/1620-2200 ； 最小离地间隙 mm ：440(前桥底端) ；离合器壳体前端面至后驱动轴轴心线的水平距离 mm： 1346 ；变速箱齿轮副轴孔中心距 mm： 118 ；最小使用质量 kg ：5770 ；标准配重(前/后) kg ：440/240 ；发动机与主离合器联接方式 ： 直联 ；转向系型式 ： 全液压； 转向系转向操纵机构 ：方向盘 ；转向系转向机构型式 ：前轮转向 ；轮胎型号(前轮/后轮) ：14.9-26/18.4-38 | 175000.00 | 51200元 | 132.4 | 购机补贴(通用类) | 2026-03-15 | T202165650029 | 山东省 | 评阅通过 | 初评员：通过 | 初评员：通过 |  | NW202006017 | 山东省农业机械科学研究院产品质量检测中心 | WT202005007 | 黑龙江省彤延质检技术有限公司
动力机械 | 拖拉机 | 轮式拖拉机 | 180-200马力四轮驱动拖拉机 | 山拖农机装备有限公司 | 轮式拖拉机 | MF1804 | 发动机型号：WP6G180E330； 功率（kW）：132.5； 制造商：潍柴（潍坊）中型柴油机有限公司； 排放阶段：GB 20891-2014第三阶段； | 功率:180马力;驱动方式:四轮驱动 ;最小使用比质量:43.70kg/kW; | 外型尺寸（mm）：5430×2450×3200； 选装驾驶室外型尺寸（mm）：5350×2450×3100（详见鉴定变更报告）； 驱动方式：四轮驱动; 功率（KW）:132.5（国三） 轴距（mm）:2823; 最小使用质量（kg）:6035; 选装驾驶室的最小使用质量（kg）:5790（详见鉴定变更报告） 轮距(前轮/后轮)mm：1700、1800、1860、1960、2020、2120/1645-2330; 轮距(前轮/后轮)调整方式:调整辐板/无级可调; 标准配重(前/后)kg:600/240; 挡位数(前进/倒退/爬行):24/8/0; 动力输出轴功率kW≥112.7; 最大牵引力kN≥48; 主变速箱换档方式:同步器换档; 轮胎型号(前轮/后轮):14.9-26/18.4-38 | 197800.00 | 51200元 | 132.5 | 购机补贴(通用类) | 2021-12-31 | 部20171609 | 山东省 | 评阅通过 | 初评员：通过 | 初评员：通过 |  | NW201708025、NW202012080 | 山东省农业机械科学研究院产品质量检测中心、山东省农业机械科学研究院产品质量检测中心 | NW201708031 | 山东省农业机械科学研究院产品质量检测中心
动力机械 | 拖拉机 | 轮式拖拉机 | 180-200马力四轮驱动拖拉机 | 山拖农机装备有限公司 | 轮式拖拉机 | MG1804 | 一、发动机型号：WP6G180E330； 功率（kW）：132.5； 制造商：潍柴（潍坊）中型柴油机有限公司； 排放阶段：GB 20891-2014第三阶段； 二、发动机型号： LR6M3LU22/1324E ； 功率（kW）：132.4； 制造商：一拖（洛阳）柴油机有限公司； 排放阶段：GB 20891-2014第三阶段； 三、发动机型号：LR6M3LU23/1324E； 功率（kW）：132.4； 制造商：一拖（洛阳）柴油机有限公司； 排放阶段：GB 20891-2014第三阶段； | 功率:180马力;驱动方式:四轮驱动 ;最小使用比质量:51.32kg/kW; | 外型尺寸（mm）：5550×2355×3310(单胎)；5550×4205×3310（双胎）； 驱动方式：四轮驱动 功率（KW）:132.5或选装132.4（国三）; 轴距（mm）:2835 最小使用质量（kg）:6800; 轮距(前轮/后轮)mm：1935/1860-2200（单胎）、3170（双胎）； 轮距(前轮/后轮)调整方式:不可调/无级可调（单胎）；不可调/不可调（双胎）； 配重(前/后)kg:800/720（单胎）； 挡位数(前进/倒退/爬行):16F+16R； 动力输出轴功率kW≥106； 最大牵引力kN≥52.5； 主变速箱换档方式:主变速同步器，副变速啮合套； 轮胎型号(前轮/后轮):16.9-28/18.4-42 | 243000.00 | 51200元 | 132.5 | 购机补贴(通用类) | 2021-12-31 | 部20170617 | 山东省 | 评阅通过 | 初评员：通过 | 初评员：通过 |  | NW201708025 | 山东省农业机械科学研究院产品质量检测中心 | 201701065 | 江苏省农业机械试验鉴定站
动力机械 | 拖拉机 | 轮式拖拉机 | 180-200马力四轮驱动拖拉机 | 泰安泰山国泰拖拉机制造有限公司 | 轮式拖拉机 | GT1804-4 | SC7H180G3，132.5KW,上柴，排放阶段:国三；选装发动机：WP6G180E330A，132.4KW，潍柴，排放阶段:国三；YC6J200-T301，132.4KW，玉柴，排放阶段:国三；LR6M3LR22/1324，132.4KW，东方红，排放阶段:国三 | 功率:180马力;驱动方式:四轮驱动 ;最小使用比质量:44kg/kW; | 结构尺寸（长*宽*高及部位mm）：5320×2300×3030（驾驶室顶），驱动型式：四驱 ，标定功率（kw)：132.5，发动机商标或品牌：上柴，发动机型号：SC7H180G3；选装发动机商标或品牌：潍柴、玉柴、东方红，发动机型号：WP6G180E330A、YC6J200-T301、LR6M3LR22/1324;轴距（mm）：2670，最小使用质量（kg）：5830，配重（kg）(前/后)：400/416，档位数（前进/倒退）：16/8，变速箱（器）型式：机械平面组成式，机架型式：无架 | 179200.00 | 51200元 | 132.5 | 购机补贴(通用类) | 2026-04-01 | T202100510247 | 山东省 | 评阅通过 | 初评员：通过 | 初评员：通过 |  | NW202012037 | 山东省农业机械科学研究院产品质量检测中心 | NJJC20200518-CK | 山东宝鼎农业机械检测有限公司
动力机械 | 拖拉机 | 轮式拖拉机 | 180-200马力四轮驱动拖拉机 | 泰安泰山国泰拖拉机制造有限公司 | 轮式拖拉机 | 泰山-1804 | WP6G180E330，132.5KW、潍柴（潍坊）中型柴油机有限公司；排放阶段:国三 | 功率:180马力;驱动方式:四轮驱动 ;最小使用比质量:48.30kg/kW; | 结构尺寸（长*宽*高及部位mm）：5350×2200×3100（驾驶室），驱动型式：四驱 ，标定功率（kw)：132.5，发动机商标或品牌：潍柴，发动机型号：WP6G180E330，轴距（mm）：2668，最小使用质量（kg）：6400，配重（kg）(前/后)：780/480，档位数（前进/倒退）：16/16，变速箱（器）型式：机械平面组成式，机架型式：无架，选装件（后双排轮）:结构尺寸（长*宽*高及部位mm）:5350×3400×3100（驾驶室），最小使用质量（kg）：7300，标准配重(前/后）：780/无 | 182000.00 | 51200元 | 132.5 | 购机补贴(通用类) | 2024-12-30 | T201900370877 | 山东省 | 评阅通过 | 初评员：通过 | 初评员：通过 |  | NW202012037 | 山东省农业机械科学研究院产品质量检测中心 | W201401090-Ⅱ | 山东省农业机械产品质量监督检验站
动力机械 | 拖拉机 | 轮式拖拉机 | 180-200马力四轮驱动拖拉机 | 特拉克（潍坊）农业装备有限公司 | 轮式拖拉机 | TK1804 | 配套动力型号：WP6G180E330；制造商：潍柴(潍坊）中型柴油机有限公司；气缸数：6；标定功率(kW)：132.5；标定转速（r/min）：2200；排放标准：第三阶段。 | 功率:180马力;驱动方式:四轮驱动 ;最小使用比质量:43.62kg/kW; | 变更后：更换加大柴油箱，质量增加：167kg，加装发动机加强板，质量增加：42kg，换装加强型壳体，质量增加：56kg，最小使用质量：5780kg；最小使用比质量：43.62kg/kW。功率：180马力；驱动方式：四轮驱动；外廓尺寸(长×宽×高)：5150×2360×2980；轴距或履带接地长：2630；常用轮距(前轮/后轮)或轨距：1850/1850；轮距(前轮/后轮)调整方式：有机可调/无级可调；标准配重(前/后)：540/240；档位数(前进/倒退/爬行)：16/8/0 ；主变速档位数*副变速档位数/其他档位数：4/2F+1R/2；发动机与离合器联接方式：直连；起动方式：电启动；翻倾防护装置（驾驶室或安全框架）：型号TK1604.45.001型式封闭驾驶室认证证书编号或检验报告编号WJ2019DFH012；前照灯型号：VK-003/VK-004；转向系型式：全液压转向；行车制动系型式：湿式、盘式、静液压操纵；驻车制动系型式：湿式、机械操纵；前驱动桥型式：旱地型；离合器型式：独立操纵双作用离合器；传动系动力输出轴离合器型式：独立操纵双作用离合器；传动系变速箱型式：4×（2+1）×2组成式；主变速箱换档方式：啮合套换挡；副变速箱换档方式：啮合套换挡；轮胎型号(前轮/后轮)：14.9-28/20.8-38。 | 180000.00 | 51200元 | 132.5 | 购机补贴(通用类) | 2023-12-31 | 苏农机（2019）第（0331）号 | 山东省 | 评阅通过 | 初评员：通过 | 初评员：通过 |  | WJ2019DFH012 | 河南省拖拉机柴油机产品质量监督检验中心 | (2019）委检字整机类第0012号 | 盐城市农业机械试验鉴定站
动力机械 | 拖拉机 | 轮式拖拉机 | 180-200马力四轮驱动拖拉机 | 特拉克（潍坊）农业装备有限公司 | 轮式拖拉机 | TL1804 | 发动机型号：WP6G180E330；发动机结构型式：立式、直列、四冲程；发动机生产厂：潍柴（潍坊）中型柴油机有限公司；发动机标定功率kW：132.5；排放标准：国三。 | 功率:180马力;驱动方式:四轮驱动 ;最小使用比质量:43.8kg/kW; | 功率：180马力；驱动方式：四轮驱动；整机外廓尺寸(长×宽×高及部位)mm：5150×2360×2980(消音器顶)；轴距或履带接地长mm：2520；常用轮距(前轮/后轮)或轨距mm：1850/1850；轮距(前轮/后轮)或轨距mm：1660、1760、1810、1960/1730-2020；最小离地间隙及部位mm：460（前桥底部）；离合器壳体前端面至后驱动轴轴心线的水平距离mm：1328；变速箱齿轮副轴孔中心距mm：118；最小使用质量kg：5810；标准配重(前/后)kg：540/240；最小使用比质量kg/kW：43.8；挡位数（前进/倒退）：16/8；主变速挡位数：4；副变速挡位数：（2+1）×2；最高设计理论速度km/h：33.8；发动机与主离合器联接方式：直联；翻倾防护装置（驾驶室或安全框架）型号：TK2204.45.001；翻倾防护装置（驾驶室或安全框架）型式：简易驾驶室；空气滤清器型号：KLQ-518D；空气滤清器型式：干式；转向系型式：全液压；转向系转向操纵机构：方向盘；转向系转向机构型式：前轮转向；传动系箱体数量、变速箱（器）型式：箱体数量：2，机械平面组成式；主变速位置和换挡方式/主变速位置：在第1箱体中，机械有级挡；副变速换挡方式：机械有级挡；轮胎型号(前轮/后轮)：14.9-28/20.8-38；轮胎数量(前轮/后轮)个：2/2；液压悬挂系统型式：分置式；悬挂装置型式：后置三点悬挂；悬挂装置类别 ：3类；工作装置液压油泵型号：CBTF-432；动力输出轴标准转速r/min：760/850；选装挡位数（前进/倒退）：24/8；选装副变速挡位数 ：（3+1）×2；选装最高设计理论速度km/h：38.94；选装轮胎型号(前轮/后轮)：13.6-24/16.9-34，14.9-24/18.4-34。 | 180000.00 | 51200元 | 132.5 | 购机补贴(通用类) | 2026-06-06 | T202132320155 | 山东省 | 评阅通过 | 初评员：通过 | 初评员：通过 |  | WJ2021AFH006 | 河南省拖拉机柴油机产品质量监督检验中心 | （2020）2240176 | 潍坊市产品质量检验所
动力机械 | 拖拉机 | 轮式拖拉机 | 180-200马力四轮驱动拖拉机 | 天津拖拉机制造有限公司 | 轮式拖拉机 | TNB1804-S | 型号：SC7H180G3；标定功率kW：132.5；制造商：上海柴油机股份有限公司；排放阶段：国Ⅲ | 功率:180马力;驱动方式:四轮驱动 ;最小使用比质量:46.42kg/kW; | 1.整机型式：轮式；2.整机驱动型式：四驱；3.整机外廓尺寸（长×宽×高及部位）mm:5187×2217×3200（驾驶室顶部）；4.轴距或履带接地长 mm:2718；5.最小使用质量kg:6150；6.标准配重（前/后）kg：400/600；7.最小使用比质量Kg/kw：46.42；8.主变速挡位数:5；9.发动机与主离合器联接方式：直联；10.发动机结构型式：直列、四冲程、涡轮增压、空空中冷、电控高压共轨；11.发动机标定功率kw：132.5；12.轮胎型号（前轮/后轮）：14.9-28/18.4-38； | 270000.00 | 51200元 | 132.5 | 购机补贴(通用类) | 2025-12-30 | T202000321099 | 天津市 | 评阅通过 | 初评员：通过 | 初评员：通过 |  | WJ2020IFH02G | 河南省拖拉机柴油机产品质量监督检验中心 | （2020）2240136 | 潍坊市产品质量检验所
动力机械 | 拖拉机 | 轮式拖拉机 | 180-200马力四轮驱动拖拉机 | 天津拖拉机制造有限公司 | 轮式拖拉机 | TNE1804 | 1.发动机型号: WP6G180E330；2.配套功率：132.5kW；3.制造商: 潍柴（潍坊）中型柴油机有限公司；4.排放阶段：国三； | 功率:180马力;驱动方式:四轮驱动 ;最小使用比质量:39.32kg/kW; | 1.整机型式:4×4四轮驱动;2.整机外廓尺寸(长×宽×高):5200mm×2200mm×3170mm;3.整机轴距或履带接地长:2650mm;4.整机轮距(前轮/后轮)或轨距(mm):1610、1710、1810、1950/1520~2120;5.整机常用轮距(前轮/后轮)或轨距(mm):1810/1730;6.发动机标定功率:132.5kW(180马力);7.发动机标定转速:2200r/min;8.行走系轮胎型号(前轮/后轮):14.9-26/18.4-38;9.最小使用质量kg:5210; | 260000.00 | 51200元 | 132.5 | 购机补贴(通用类) | 2023-12-31 | 苏农机（2019）第（0178）号 | 天津市 | 评阅通过 | 初评员：通过 | 初评员：通过 |  | WJ2019BFH008 | 河南省拖拉机柴油机产品质量监督检验中心 | WJ2018KKKX004 | 河南省拖拉机柴油机产品质量监督检验中心
动力机械 | 拖拉机 | 轮式拖拉机 | 180-200马力四轮驱动拖拉机 | 天津拖拉机制造有限公司 | 轮式拖拉机 | TNP1804 | 型号：WP6G180E330；标定功率kW： 132.5；制造商：潍柴（潍坊）中型柴油机有限公司；排放阶段：国Ⅲ | 功率:180马力;驱动方式:四轮驱动 ;最小使用比质量:41.51kg/kW; | 1.整机型式：轮式；2.整机驱动型式：四驱；3.整机外廓尺寸（长×宽×高及部位）mm: 5130×2370×3200（空滤器顶部）；4.轴距或履带接地长 mm:2650;5.最小使用质量kg:5500；6.标准配重（前/后）kg：440/240；7.最小使用比质量Kg/kw：41.51；8.主变速挡位数： 4；9.发动机与主离合器联接方式：直联；10.发动机结构型式：直列、直喷、水冷、四冲程；11.发动机标定功率kw：132.5；12.轮胎型号（前轮/后轮）：14.9-26/18.4-38； | 270000.00 | 51200元 | 132.5 | 购机补贴(通用类) | 2025-07-05 | T202000320186 | 天津市 | 评阅通过 | 初评员：通过 | 初评员：通过 |  | WJ2020DFH020 | 河南省拖拉机柴油机产品质量监督检验中心 | （2020）2240038 | 潍坊市产品质量检验所
动力机械 | 拖拉机 | 轮式拖拉机 | 180-200马力四轮驱动拖拉机 | 天津拖拉机制造有限公司 | 轮式拖拉机 | TTQ1804 | 型号：WP6G180E330；标定功率kW：132.5；制造商：潍柴（潍坊）中型柴油机有限公司；排放阶段：国Ⅲ | 功率:180马力;驱动方式:四轮驱动 ;最小使用比质量:46.34kg/kW; | 1.整机型式：轮式；2.整机驱动型式：四驱；3.整机外廓尺寸（长×宽×高及部位）mm: 5320×2280×3200（空滤器顶）；4.轴距或履带接地长 mm:2690;5.最小使用质量kg:6140；6.标准配重（前/后）kg：780/240；7.最小使用比质量Kg/kw：46.34；8.主变速挡位数： 4；9.发动机与主离合器联接方式：直联；10.发动机结构型式：直列、直喷、水冷、四冲程；11.发动机标定功率kw：132.5；12.轮胎型号（前轮/后轮）：14.9-28/18.4-38； | 390000.00 | 51200元 | 132.5 | 购机补贴(通用类) | 2026-04-01 | T202100320083 | 天津市 | 评阅通过 | 初评员：通过 | 初评员：通过 |  | WJ2021AFH005 | 河南省拖拉机柴油机产品质量监督检验中心 | （2020）2240039 | 潍坊市产品质量检验所
动力机械 | 拖拉机 | 轮式拖拉机 | 180-200马力四轮驱动拖拉机 | 天津拖拉机制造有限公司 | 轮式拖拉机 | TTR1804 | 型号：WP6G180E330；标定功率kW： 132.5；制造商：潍柴（潍坊）中型柴油机有限公司；排放阶段：国Ⅲ | 功率:180马力;驱动方式:四轮驱动 ;最小使用比质量:46.42kg/kW; | 1.整机型式：轮式；2.整机驱动型式：四驱；3.整机外廓尺寸（长×宽×高及部位）mm: 5210×2300×3200（空滤器顶部）；4.轴距或履带接地长 mm:2690;5.最小使用质量kg:6150；6.标准配重（前/后）kg：780/240；7.最小使用比质量Kg/kw：46.42；8.主变速挡位数： 4；9.发动机与主离合器联接方式：直联；10.发动机结构型式：直列、直喷、水冷、四冲程；11.发动机标定功率kw：132.5；12.轮胎型号（前轮/后轮）：14.9-28/18.4-38； | 270000.00 | 51200元 | 132.5 | 购机补贴(通用类) | 2026-03-29 | T202132320075 | 天津市 | 评阅通过 | 初评员：通过 | 初评员：通过 |  | WJ2021BFH23G | 河南省拖拉机柴油机产品质量监督检验中心 | （2020）2240060 | 潍坊市产品质量检验所
动力机械 | 拖拉机 | 轮式拖拉机 | 180-200马力四轮驱动拖拉机 | 天津沃能达实业有限公司 | 轮式拖拉机 | W1804 | 型号：WP6G180E330；标定功率kW：132.5；制造商：潍柴(潍坊)中型柴油机有限公司；排放阶段：国Ⅲ | 功率:180马力;驱动方式:四轮驱动 ;最小使用比质量:40.00kg/kW; | 1.整机型式：轮式；2.整机驱动型式：四驱；3.整机外廓尺寸（长×宽×高及部位）mm: 5110×2380×3200（一级粗滤器顶部）；4.轴距或履带接地长 mm:2650；5.最小使用质量kg:5300；6.标准配重（前/后）kg：440/240；7.最小使用比质量Kg/kw：40.00；8.主变速挡位数：4；9.发动机与主离合器联接方式：直联；10.发动机结构型式：直列、直喷、水冷、四冲程；11.发动机标定功率kw：132.5；12.轮胎型号（前轮/后轮）：14.9-26/18.4-38； | 270000.00 | 51200元 | 132.5 | 购机补贴(通用类) | 2025-09-29 | T202000320433 | 天津市 | 评阅通过 | 初评员：通过 | 初评员：通过 |  | WJ2019HFH020 | 河南省拖拉机柴油机产品质量监督检验中心 | (2019)2240038 | 潍坊市产品质量检验所
动力机械 | 拖拉机 | 轮式拖拉机 | 180-200马力四轮驱动拖拉机 | 潍柴雷沃重工股份有限公司 | 轮式拖拉机 | M1804-Q | "6D3-ETA27,132.4kw,天津雷沃发动机有限公司,第三阶段；YC6J200-T301，132.4kw,广西玉柴机器股份有限公司,第三阶段；" | 功率:180马力;驱动方式:四轮驱动 ;最小使用比质量:40.79kg/kW; | 驱动方式：四轮驱动；功率（kw）：132.4kw | 324400.00 | 51200元 | 132.4 | 购机补贴(通用类) | 2021-12-31 | 部20171601 | 山东省 | 评阅通过 | 初评员：通过 | 初评员：通过 |  | W201606067 | 山东省农业机械产品质量监督检验站 | （2017）委检字整机类第075号 | 盐城市农业机械试验鉴定站
动力机械 | 拖拉机 | 轮式拖拉机 | 180-200马力四轮驱动拖拉机 | 潍柴雷沃重工股份有限公司 | 轮式拖拉机 | M1854-G | 6E3-ETA28，136kw；天津市雷沃发动机有限公司；第三阶段。 | 功率:185马力;驱动方式:四轮驱动 ;最小使用比质量:57.35kg/kW; | 驱动方式：四轮驱动；功率（kw）：136KW | 382900.00 | 51200元 | 136 | 购机补贴(通用类) | 2024-12-30 | T201900230540 | 山东省 | 评阅通过 | 初评员：通过 | 初评员：通过 |  | NO.4/1 110 | OECD | W2008-055-Ⅱ | 山东省农业机械产品质量监督检验站
动力机械 | 拖拉机 | 轮式拖拉机 | 180-200马力四轮驱动拖拉机 | 潍柴雷沃重工股份有限公司 | 轮式拖拉机 | MG1804 | 6D3-ETA27,132.4kW,天津雷沃发动机有限公司，第三阶段 | 功率:180马力;驱动方式:四轮驱动 ;最小使用比质量:43.8kg/kW; | 驱动方式：四轮驱动；功率（kw）：132.4KW | 265000.00 | 51200元 | 132.4 | 购机补贴(通用类) | 2025-03-31 | T202000370079 | 山东省 | 评阅通过 | 初评员：通过 | 初评员：通过 |  | NW201908028 | 山东省农业机械科学研究院产品质量检测中心 | （2017）委检字整机类第075号 | 盐城市农业机械试验鉴定站
动力机械 | 拖拉机 | 轮式拖拉机 | 180-200马力四轮驱动拖拉机 | 潍柴雷沃重工股份有限公司 | 轮式拖拉机 | MG1804-1 | 6D3-ETA27,132.4kW,天津雷沃发动机有限公司，第三阶段 | 功率:180马力;驱动方式:四轮驱动 ;最小使用比质量:43.8kg/kW; | 驱动方式：四轮驱动；功率（kw）：132.4KW | 260000.00 | 51200元 | 132.4 | 购机补贴(通用类) | 2025-03-31 | T202000370075 | 山东省 | 评阅通过 | 初评员：通过 | 初评员：通过 |  | NW201909083 | 山东省农业机械科学研究院产品质量检测中心 | W2008-055-Ⅱ | 山东省农业机械产品质量监督检验站
动力机械 | 拖拉机 | 轮式拖拉机 | 180-200马力四轮驱动拖拉机 | 潍柴雷沃重工股份有限公司 | 轮式拖拉机 | MR1804 | 6D3-ETA27,132.4kw,天津雷沃发动机有限公司,第三阶段 | 功率:180马力;驱动方式:四轮驱动 ;最小使用比质量:46.45kg/kW; | 驱动方式：四轮驱动；功率（kw）：132.4kw | 324400.00 | 51200元 | 132.4 | 购机补贴(通用类) | 2021-12-31 | 部20171603 | 山东省 | 评阅通过 | 初评员：通过 | 初评员：通过 |  | W201606067 | 山东省农业机械产品质量监督检验站 | (2017)委检字整机类第076号 | 盐城市农业机械试验鉴定站
动力机械 | 拖拉机 | 轮式拖拉机 | 180-200马力四轮驱动拖拉机 | 潍坊百丰农机制造有限公司 | 轮式拖拉机 | 1804-F | 配套动力型号： WP6G180E330 ；制造商：潍柴（潍坊）中型柴油机有限公司；气缸数:6；标定功率（KW）：132.5KW；标定转速（r/min):2200r/min；排放标准：第三阶段。 | 功率:180马力;驱动方式:四轮驱动 ;最小使用比质量:43.62kg/kW; | 整机外廓尺寸(mm)：5120×2350×2920（驾驶室顶部）；整机驱动型式：四轮驱动；标定功率（kw）: 132.5kW; 发动机型号及制造商： WP6G180E330,潍柴（潍坊）中型柴油机有限公司；排放标准：第三阶段。轴距(mm)： 2630 ; 最小使用质量(kg):5780 ; 最小使用比质量(kg/kw)：43.62;标准配重 (kg)(前/后) ：440/240; 档位数：16/8；是否有驾驶室或安全架：简易驾驶室。 | 183000.00 | 51200元 | 132.5 | 购机补贴(通用类) | 2026-04-01 | T202100320043 | 山东省 | 评阅通过 | 初评员：通过 | 初评员：通过 |  | WJ2020GFH007 | 河南省拖拉机柴油机产品质量监督检验中心 | WT202004003 | 黑龙江省彤廷质检技术有限公司
动力机械 | 拖拉机 | 轮式拖拉机 | 180-200马力四轮驱动拖拉机 | 潍坊百利拖拉机有限公司 | 轮式拖拉机 | 悍沃1804 | 发动机型号：WP6G180E330；功率：132.5kW；发动机制造商：潍坊潍柴道依茨柴油机有限公司；排放阶段：国三；型式核准号：CN FC G3 0583 02 0002。 | 功率:180马力;驱动方式:四轮驱动 ;最小使用比质量:42.04kg/kW; | 整机外廓尺寸（长×宽×高）：5230×2300×2995mm；轴距：2670mm；整机型式：4×4四轮驱动；配重（最大）：前660kg/后720kg；发动机标定功率：132.5kW；轮胎型号：前轮14.9-28/后轮18.4-38选装：380/85R28/460/85R38；最小使用质量：5570kg。 | 195000.00 | 51200元 | 132.5 | 购机补贴(通用类) | 2022-12-31 | 部20180274 | 山东省 | 评阅通过 | 初评员：通过 | 初评员：通过 |  | NW201705024 | 山东省农业机械科学研究院产品质量检测中心 | 2016KKX065 | 河南省拖拉机柴油机产品质量监督检验中心
动力机械 | 拖拉机 | 轮式拖拉机 | 180-200马力四轮驱动拖拉机 | 潍坊百利拖拉机有限公司 | 轮式拖拉机 | 悍沃1854 | 发动机型号：WP6G185E330；功率：136kW；发动机制造商：潍坊潍柴道依茨柴油机有限公司；排放阶段：国三；型式核准号：CN FC G3 0583 01 0004。 | 功率:185马力;驱动方式:四轮驱动 ;最小使用比质量:50.00kg/kW; | 整机外廓尺寸（长×宽×高）：5300×2300（2080-2880选配后双轮3500）×3100mm；轴距：2800mm；整机型式：4×4四轮驱动；配重（最大）：前900kg/后720kg；发动机标定功率：136kW；轮胎型号：前轮18.4-26/后轮20.8-42；最小使用质量：6800kg（选配后双轮7600kg）。 | 200000.00 | 51200元 | 136 | 购机补贴(通用类) | 2021-12-31 | 部20170350 | 山东省 | 评阅通过 | 初评员：通过 | 初评员：通过 |  | NW201705024 | 山东省农业机械科学研究院产品质量检测中心 | 2016KKX065 | 河南省拖拉机柴油机产品质量监督检验中心
动力机械 | 拖拉机 | 轮式拖拉机 | 180-200马力四轮驱动拖拉机 | 潍坊稻耕农业装备制造有限公司 | 轮式拖拉机 | BT1804 | 发动机型号：YC6J200-T301，发动机标定功率：132.4kW,发动机生产厂:广西玉柴机器股份有限公司,排放阶段：国三。 | 功率:180马力;驱动方式:四轮驱动 ;最小使用比质量:43.66kg/kW; | 发动机标定功率：132.4kW，驱动方式：四轮驱动，最小使用质量：5780kg | 186000.00 | 51200元 | 132.4 | 购机补贴(通用类) | 2026-03-15 | T202165650018 | 山东省 | 评阅通过 | 初评员：通过 | 初评员：通过 |  | NW202007063 | 山东省农业机械科学研究院产品质量检测中心 | WT202006002 | 黑龙江省彤延质检技术有限公司
动力机械 | 拖拉机 | 轮式拖拉机 | 180-200马力四轮驱动拖拉机 | 潍坊稻耕农业装备制造有限公司 | 轮式拖拉机 | BT1804-F | 发动机型号：YC6J200-T301，发动机标定功率：132.4kW,发动机生产厂:广西玉柴机器股份有限公司,排放阶段：国三。 | 功率:180马力;驱动方式:四轮驱动 ;最小使用比质量:43.81kg/kW; | 发动机标定功率：132.4kW，驱动方式：四轮驱动，最小使用质量：5800kg | 187000.00 | 51200元 | 132.4 | 购机补贴(通用类) | 2026-03-15 | T202165650019 | 山东省 | 评阅通过 | 初评员：通过 | 初评员：通过 |  | NW202007063 | 山东省农业机械科学研究院产品质量检测中心 | WT202006004 | 黑龙江省彤延质检技术有限公司
动力机械 | 拖拉机 | 轮式拖拉机 | 180-200马力四轮驱动拖拉机 | 潍坊稻耕农业装备制造有限公司 | 轮式拖拉机 | BT1804-W | 发动机型号：YC6J200-T301，发动机标定功率：132.4kW,发动机生产厂:广西玉柴机器股份有限公司,排放阶段：国三。 | 功率:180马力;驱动方式:四轮驱动 ;最小使用比质量:43.66kg/kW; | 发动机标定功率：132.4kW，驱动方式：四轮驱动，最小使用质量：5780kg | 188000.00 | 51200元 | 132.4 | 购机补贴(通用类) | 2026-03-15 | T202165650017 | 山东省 | 评阅通过 | 初评员：通过 | 初评员：通过 |  | NW202007063 | 山东省农业机械科学研究院产品质量检测中心 | WT202006003 | 黑龙江省彤延质检技术有限公司
动力机械 | 拖拉机 | 轮式拖拉机 | 180-200马力四轮驱动拖拉机 | 潍坊福康农业装备有限公司 | 轮式拖拉机 | GA1804 | 发动机型号：YC6J200-T301；生产厂：广西玉柴机器股份有限公司；标定功率：132.4kw；标定转速：2200r/min；排放阶段：国三阶段； | 功率:180马力;驱动方式:四轮驱动 ;最小使用比质量:48.94kg/kW; | 驱动型式：四驱；外廓尺寸（长x宽x高及部位）：5350x2350x3250mm空滤顶；轴距：2750mm；最小离地间隙及部位：470mm前桥底部；离合器壳体前端面至后驱动轴轴心线的水平距离：1348mm；变速箱齿轮副轴孔中心距：118mm；最小使用质量：6480kg；最小使用比质量：48.94kg/kw；档位数（前进/倒退）：16/8；发动机型号：YC6J200-T301；生产厂：广西玉柴机器股份有限公司；标定功率：132.4kw；标定转速：2200r/min；转向系型式：全液压；变速箱（器）型式：机械平面组成式；传动系箱体数量：2个；主变速位置：在第一箱体中；液压悬挂系统型式：分置式；悬挂装置型式：后置三点悬挂；悬挂装置类别：3类；液压输出组数：3组； | 196000.00 | 51200元 | 132.4 | 购机补贴(通用类) | 2026-06-29 | T202100340511 | 山东省 | 评阅通过 | 初评员：通过 | 初评员：通过 |  | WJ2021DFH15G | 河南省拖拉机柴油机产品质量监督检验中心 | NJJC20190811-BK | 山东宝鼎农业机械检测有限公司
动力机械 | 拖拉机 | 轮式拖拉机 | 180-200马力四轮驱动拖拉机 | 潍坊耕耘农业机械设备有限公司 | 轮式拖拉机 | GY1804-A | 发动机型号：YC6J200-T301；发动机标定功率：132.4kw；发动机生产厂家：广西玉柴机器股份有限公司；发动机排放阶段：第三阶段；发动机标定转速：2200r/min。 | 功率:180马力;驱动方式:四轮驱动 ;最小使用比质量:44.93kg/kW; | GY1804-A轮式拖拉机，匹配发动机为广西玉柴机器股份有限公司生产的型号为YC6J200-T301的发动机，发动机标定功率为132.4KW（180马力），标定转速为2200r/min，第三阶段排放标准，驱动形式为四驱，整体外观尺寸为5190mm×2420mm×2930(mm)，轴距为2640(mm)，变速箱采用16+8档位布置，机械平面组成式，机械有级档，整车最小使用质量5950KG，最小使用质量比为44.93kg/kW。 | 173000.00 | 51200元 | 132.4 | 购机补贴(通用类) | 2025-07-05 | T202000340219 | 山东省 | 评阅通过 | 初评员：通过 | 初评员：通过 |  | WJ2020DFH009 | 河南省拖拉机柴油机产品质量监督检验中心 | （2020）2240040 | 潍坊市产品质量检验所
动力机械 | 拖拉机 | 轮式拖拉机 | 180-200马力四轮驱动拖拉机 | 潍坊红柳机械开发有限公司 | 轮式拖拉机 | 1854 | 发动机型号:WP6G185E330；发动机功率:136KW；发动机制造商:潍柴(潍坊)中型柴油机有限公司；排放阶段:第三阶段；(选装发动机:发动机型号:LR6M3ZU22/1397E；发动机功率:139.7KW；发动机制造商:一拖(洛阳)柴油机有限公司；排放阶段:第三阶段；) | 功率:185马力;驱动方式:四轮驱动 ;最小使用比质量:47.64kg/kW; | 外廓尺寸：5350×2500×3100（选装后双轮5350×3400×3100）； 最小使用质量：6655kg（后双轮：7330kg） 驱动型式：四轮驱动； 功率：136kw（185马力）； 排放标准：国三。 | 195000.00 | 51200元 | 139.7 | 购机补贴(通用类) | 2021-12-31 | 部20170367 | 山东省 | 评阅通过 | 初评员：通过 | 初评员：通过 |  | W201604007 | 山东省农业机械产品质量监督检验站 | No201601189 | 江苏省农业机械试验鉴定站
动力机械 | 拖拉机 | 轮式拖拉机 | 180-200马力四轮驱动拖拉机 | 潍坊鸿创金拖机械制造有限公司 | 轮式拖拉机 | HC1804 | 型号:WP6G180E330；生产厂:潍柴（潍坊）中型柴油机有限公司；标定功率:132.5kW；排放标准：第三排放阶段； | 功率:180马力;驱动方式:四轮驱动 ;最小使用比质量:43.77kg/kW; | 外廓尺寸(长×宽×高)mm:5150×2300×3200（至空滤器顶）；轴距或履带接地长:2760mm；常用轮距(前轮/后轮)或轨距:1790/1730mm；离合器壳体前端面至后驱动轴轴心线的水平距离：1340mm；变速箱齿轮副轴孔中心距：118mm；最小使用质量:5800kg；最小使用质量比：43.77；标准配重（前/后）：200/320kg； 档位数：前进/倒退/爬行：16/8/0；主变速器档位数：4；副变速器档位数/其他档位数：（2+1）×2 | 171000.00 | 51200元 | 132.5 | 购机补贴(通用类) | 2024-12-30 | T201900220522 | 山东省 | 评阅通过 | 初评员：通过 | 初评员：通过 |  | NW202012062 | 山东省农业机械科学研究院产品质量检测中心 | NJJC20180808-DK | 山东宝鼎农业机械检测有限公司
动力机械 | 拖拉机 | 轮式拖拉机 | 180-200马力四轮驱动拖拉机 | 潍坊华夏拖拉机制造有限公司 | 轮式拖拉机 | XTC1804 | 配套动力型号: WP6G180E330，制造商：潍柴（潍坊）中型柴油机有限公司,气缸数：6，标定功率（kW）: 132.5，转速（r/min）：2200，排放标准：第3阶段 | 功率:180马力;驱动方式:四轮驱动 ;最小使用比质量:46.26kg/kW; | 功率：180马力；驱动型式：四轮驱动；最小使用比质量：46.26 | 170700.00 | 51200元 | 132.5 | 购机补贴(通用类) | 2026-06-29 | T202100340540 | 山东省 | 评阅通过 | 初评员：通过 | 初评员：通过 |  | NW202103049 | 山东省农业机械科学研究院产品质量检测中心 | WJ2017LKKX016 | 河南省拖拉机柴油机产品质量监督检验中心
动力机械 | 拖拉机 | 轮式拖拉机 | 180-200马力四轮驱动拖拉机 | 潍坊华夏拖拉机制造有限公司 | 轮式拖拉机 | XTC1804-1 | 配套动力型号: WP6G180E330，制造商：潍柴（潍坊）中型柴油机有限公司,气缸数：6，标定功率（kW）: 132.5，转速（r/min）：2200，排放标准：第3阶段 | 功率:180马力;驱动方式:四轮驱动 ;最小使用比质量:43.8kg/kW; | 功率：180马力；驱动型式：四轮驱动；最小使用比质量：43.8 | 170700.00 | 51200元 | 132.5 | 购机补贴(通用类) | 2026-06-29 | T202100340540 | 山东省 | 评阅通过 | 初评员：通过 | 初评员：通过 |  | NW202103049 | 山东省农业机械科学研究院产品质量检测中心 | WJ2017LKKX016 | 河南省拖拉机柴油机产品质量监督检验中心
动力机械 | 拖拉机 | 轮式拖拉机 | 180-200马力四轮驱动拖拉机 | 潍坊力王农业装备有限公司 | 轮式拖拉机 | LWG1804 | 发动机型号：YC6J200-T301 ；功率：132.4kW；制造商：广西玉柴机器股份有限公司；排放阶段：第三阶段 | 功率:180马力;驱动方式:四轮驱动 ;最小使用比质量:43.80kg/kW; | 功率：132.4kW（180马力）；驱动型式：四轮驱动；最小使用质量：5800kg ；最小使用比质量：43.80kg/kW | 171000.00 | 51200元 | 132.4 | 购机补贴(通用类) | 2026-04-01 | T202100320074 | 山东省 | 评阅通过 | 初评员：通过 | 初评员：通过 |  | WJ2020KFH012 | 河南省拖拉机柴油机产品质量监督检验中心 | YH2020WJ01326 | 江苏沿海农业机械检测有限公司
动力机械 | 拖拉机 | 轮式拖拉机 | 180-200马力四轮驱动拖拉机 | 潍坊瑞风农业机械有限公司 | 轮式拖拉机 | RF1804-F | 发动机型号：YC6J200-T301，发动机标定功率：132.4kW,发动机生产厂:广西玉柴机器股份有限公司,排放阶段：国三。 | 功率:180马力;驱动方式:四轮驱动 ;最小使用比质量:43.58kg/kW; | 发动机标定功率;132.4kW,驱动方式;四轮驱动,最小使用质量：5770kg。 | 203000.00 | 51200元 | 132.4 | 购机补贴(通用类) | 2026-03-15 | T202165650013 | 山东省 | 评阅通过 | 初评员：通过 | 初评员：通过 |  | NW201909064-X01 | 山东省农业机械科学研究院产品质量检测中心 | (2020) 2240140 | 潍坊市产品质量检验所
动力机械 | 拖拉机 | 轮式拖拉机 | 180-200马力四轮驱动拖拉机 | 潍坊瑞风农业机械有限公司 | 轮式拖拉机 | RF1804-W | 发动机型号： YC6J200-T301，发动机标定功率：132.4kW,发动机生产厂:广西玉柴机器股份有限公司,排放阶段：国三。 | 功率:180马力;驱动方式:四轮驱动 ;最小使用比质量:45.2kg/kW; | 发动机标定功率：132.4kW,驱动方式：四轮驱动,最小使用质量;5980kg. | 207000.00 | 51200元 | 132.4 | 购机补贴(通用类) | 2026-03-15 | T202165650012 | 山东省 | 评阅通过 | 初评员：通过 | 初评员：通过 |  | NW202007076 | 山东省农业机械科学研究院产品质量检测中心 | (2020) 2240141 | 潍坊市产品质量检验所
动力机械 | 拖拉机 | 轮式拖拉机 | 180-200马力四轮驱动拖拉机 | 潍坊市盛尔特机械科技有限公司 | 轮式拖拉机 | GF1804 | 配套发动机型号：YC6J200-T301；标定功率 (kW)：132.4；最小使用比质量（kg/kw）：46.83；制造商：广西玉柴机器股份有限公司；排放阶段：中国第三阶段 | 功率:180马力;驱动方式:四轮驱动 ;最小使用比质量:46.83kg/kW; | 标定功率：132.4kw；最小使用质量:6200kg；驱动方式：四轮驱动； | 172000.00 | 51200元 | 132.4 | 购机补贴(通用类) | 2026-06-29 | T202100230421 | 山东省 | 评阅通过 | 初评员：通过 | 初评员：通过 |  | SJ21FH3037 | 湖北省三智农业机械检测有限公司 | YH2020WJ01150 | 江苏沿海农业机械检测有限公司
动力机械 | 拖拉机 | 轮式拖拉机 | 180-200马力四轮驱动拖拉机 | 潍坊市鑫升机械制造有限公司 | 轮式拖拉机 | XSD1804 | 配套发动机型号：YC6J200-T301；标定功率 (kW)：132.4；最小使用比质量（kg/kw）：43.66；制造商：广西玉柴机器股份有限公司；排放阶段：中国第三阶段 | 功率:180马力;驱动方式:四轮驱动 ;最小使用比质量:43.66kg/kW; | 标定功率：132.4kw；最小使用质量:5780kg；驱动方式：四轮驱动； | 174000.00 | 51200元 | 132.4 | 购机补贴(通用类) | 2026-06-29 | T202100340514 | 山东省 | 评阅通过 | 初评员：通过 | 初评员：通过 |  | NW202103015 | 山东省农业机械科学研究院产品质量检测中心 | WJ2018LKKX008 | 河北省拖拉机柴油机产品质量监督检验中心
动力机械 | 拖拉机 | 轮式拖拉机 | 180-200马力四轮驱动拖拉机 | 潍坊市鑫升机械制造有限公司 | 轮式拖拉机 | XSF1804 | 配套发动机型号：YC6J200-T301；标定功率 (kW)：132.4；最小使用比质量（kg/kw）：43.66；制造商：广西玉柴机器股份有限公司；排放阶段：中国第三阶段 | 功率:180马力;驱动方式:四轮驱动 ;最小使用比质量:43.66kg/kW; | 标定功率：132.4kw；最小使用质量:5780kg；驱动方式：四轮驱动； | 175000.00 | 51200元 | 132.4 | 购机补贴(通用类) | 2026-06-29 | T202100340516 | 山东省 | 评阅通过 | 初评员：通过 | 初评员：通过 |  | NW202103015 | 山东省农业机械科学研究院产品质量检测中心 | WJ2017FKKX033 | 河北省拖拉机柴油机产品质量监督检验中心
动力机械 | 拖拉机 | 轮式拖拉机 | 180-200马力四轮驱动拖拉机 | 潍坊泰鸿拖拉机有限公司 | 轮式拖拉机 | TH1804 | WP6G180E330（潍柴（潍坊）中型柴油机有限公司、标定功率（kw)：132.5kw、标定转速（r/min）：2200、排放标准：CNFCG3 0583 01 0002） | 功率:180马力;驱动方式:四轮驱动 ;最小使用比质量:39.62kg/kW; | 驱动型式：四驱；外廓尺寸(长×宽×高)：5120×2380×3100；轴距：2630mm；常用轮距(前轮/后轮)：1760/1780；轮距(前轮/后轮)调整方式：有级可调/无级可调；最小使用质量：5250；最小使用比质量（kg/kw）：39.62；标准配重(前/后)：440/480；档位数(前进/倒退/爬行)：16/8/0；翻倾防护装置（驾驶室或安全框架）：（TG1854.451B.1；型式：六柱式驾驶室）；转向系型式：前轮液压转向；传动系变速箱型式：4×（2＋1）×2组成式；动力输出轴转速（r/min）：540/1000 ；760/850；轮胎型号(前轮/后轮)：14.9-26/18.4-38 | 232000.00 | 51200元 | 132.5 | 购机补贴(通用类) | 2022-12-31 | 部20180536 | 山东省 | 评阅通过 | 初评员：通过 | 初评员：通过 |  | NW201711002 | 山东省农业机械科学研究院产品质量检测中心 | （2017）委检字整机类第2066号 | 盐城市农业机械试验鉴定站
动力机械 | 拖拉机 | 轮式拖拉机 | 180-200马力四轮驱动拖拉机 | 潍坊泰山拖拉机有限公司 | 轮式拖拉机 | TT1804 | 型号：WP6G180E330；功率(kW)：132.5；制造商：潍柴(潍坊)中型柴油机有限公司；排放阶段：GB20891-2014 国Ⅲ阶段；选装型号Ⅰ：BF6M2012-18T3R/4；功率(kW)：132.4；制造商：道依茨一汽(大连)柴油机有限公司；排放阶段：GB20891-2014 国Ⅲ阶段；选装型号Ⅱ：LR6M3LU22/1324E 、LR6M3LR22/1324 ; 功率(kW)：132.4 ；制造商：一拖(洛阳)柴油机有限公司；排放阶段：GB20891-2014 国Ⅲ阶段； | 功率:180马力;驱动方式:四轮驱动 ;最小使用比质量:44.27kg/kW; | 驱动型式：四轮驱动；外廓尺寸(长x宽x高及部位)(mm）：4990×2320×3130(空滤器顶)；最小使用质量(kg)：5866；功率(kW)：132.5；最小使用比质量(kg/kW)：44.27；PTO转速(r/min)：760/850； | 171000.00 | 51200元 | 132.5 | 购机补贴(通用类) | 2024-12-30 | T201900370885 | 山东省 | 评阅通过 | 初评员：通过 | 初评员：通过 |  | WJ2019GFH016 | 河南省拖拉机柴油机产品质量监督检验中心 | （2019）2240021 | 潍坊市产品质量检验所
动力机械 | 拖拉机 | 轮式拖拉机 | 180-200马力四轮驱动拖拉机 | 潍坊同和动力装备有限公司 | 轮式拖拉机 | TH1804-1 | 发动机结构型式：直列、水冷、四冲程；型号：LR6M3LR22/1324,生产厂：一拖（洛阳）柴油机有限公司，功率：132.4kW；排放标准：囯三排放。 | 功率:180马力;驱动方式:四轮驱动 ;最小使用比质量:45.47kg/kW; | 整机型号、名称 / TH1804-1型轮式拖拉机 整机型式 / 轮式 整机机架型式 / 无架 整机驱动型式 / 四驱 整机用途 / 一般用途 整机外廓尺寸(长×宽×高及部位) mm 5350×2400×3030（至驾驶室顶） 轴距 mm 2640 常用轮距(前轮/后轮) mm 1900/1800 轮距(前轮/后轮) mm 1800、1900、2030/1700～2000 最小离地间隙及部位 mm 480 梯子下沿 离合器壳体前端面至后驱动轴轴心线的水平距离 mm 1346 变速箱齿轮副轴孔中心距 mm 118±0.044 最小使用质量 kg 6020 标准配重(前/后) kg 780/240 最小使用比质量 kg/kW 45.47 挡位数（前进/倒退） / 16/8 主变速挡位数 / 4 副变速挡位数 / （2+1）×2 最高设计理论速度 km/h 36.55 发动机标定功率（kw）: 132.4 | 205000.00 | 51200元 | 132.4 | 购机补贴(通用类) | 2026-04-01 | T202100340102 | 山东省 | 评阅通过 | 初评员：通过 | 初评员：通过 |  | NW202012029 | 山东省农业机械科学研究院产品质量检测中心 | WJ2017LKKX020 | 河南省拖拉机柴油机产品质量监督检验中心
动力机械 | 拖拉机 | 轮式拖拉机 | 180-200马力四轮驱动拖拉机 | 潍坊一拖机械制造有限公司 | 轮式拖拉机 | 1804-C | 1804-C发动机型号：YC6J200-T301 标定功率：132.4KW 制造商：广西玉柴机器股份有限公司 排放阶段：第三排放阶段 | 功率:180马力;驱动方式:四轮驱动 ;最小使用比质量:46.45kg/kW; | 型号:1804-C；名称：轮式拖拉机；发动机标定功率：132.4kW；发动机标定转速：2200r/min；发动机型号：YC6J200-T301 发动机厂家：广西玉柴机器股份有限公司；排放阶段：第三排放阶段；驱动型式：四轮驱动；外廓尺寸（长×宽×高及部位mm）：5090×2370×3070（空滤器顶）；轴距：2620mm；常用轮距(前轮/后轮)mm:1950/1865；最小使用质量：6150kg：档位数:（前进/倒退）:16/8； | 175000.00 | 51200元 | 132.4 | 购机补贴(通用类) | 2025-09-29 | T202000230386 | 山东省 | 评阅通过 | 初评员：通过 | 初评员：通过 |  | WJ2020CFH026 | 河南省拖拉机柴油机产品质量监督检验中心 | (2020)2240048 | 潍坊市产品质量检验所
动力机械 | 拖拉机 | 轮式拖拉机 | 180-200马力四轮驱动拖拉机 | 潍坊银泉机械有限公司 | 轮式拖拉机 | 1804 | 发动机型号：YC6J200-T301；发动机生产厂：广西玉柴机器股份有限公司；发动机气缸数：6；发动机标定功率：132.4kW；发动机转速：2200r/min；排放标准：第三阶段。 | 功率:180马力;驱动方式:四轮驱动 ;最小使用比质量:41.16kg/kW; | 功率：180马力（132.4kW）；驱动形式：四轮驱动；整机外廓尺寸（长×宽×高及部位）（mm）：5350×2370×3130（滤清器顶）；轴距（mm）：2760；常用轮距（前轮/后轮）（mm）：1915/1900；离合器壳体前端面至后驱动轴轴心线的水平距离（mm）：1350；变速箱齿轮副轴孔中心距（mm）：120；最小使用质量（kg）：5450；最小使用比质量（kg/kW）：41.16；变速箱档位数（前进/倒退）（个）：16/8；主变速档位数（个）：4；副变速档位数（个）：（2+1）×2；发动机型号：YC6J200-T301；发动机生产厂：广西玉柴机器股份有限公司；发动机气缸数：6；发动机转速：2200r/min。 | 170800.00 | 51200元 | 132.4 | 购机补贴(通用类) | 2025-09-29 | T202000340522 | 山东省 | 评阅通过 | 初评员：通过 | 初评员：通过 |  | WJ2020GFH018 | 河南省拖拉机柴油机产品质量监督检验中心 | WT202004006 | 黑龙江省彤廷质检技术有限公司
动力机械 | 拖拉机 | 轮式拖拉机 | 180-200马力四轮驱动拖拉机 | 徐州凯尔农业装备股份有限公司 | 轮式拖拉机 | KAT1804-A | 发动机型号:WP6G180E330；发动机生产厂:潍柴(潍坊)中型柴油机有限公司；气缸数:6缸；发动机标定功率:132.5kW；标定转速(r/min):2200；排放阶段:国Ⅲ。选配:发动机型号:SC9DK210G3；发动机生产厂:上海柴油机股份有限公司；气缸数:6缸；发动机标定功率:132.5kW；标定转速(r/min):2200；排放阶段:国Ⅲ。 | 功率:180马力;驱动方式:四轮驱动 ;最小使用比质量:56.60kg/kW; | 功率(马力):180马力;驱动方式:四轮驱动 ;动力换挡、动力换向:否 ;配置单胎最小使用质量:7500kg;配置单胎最小使用比质量（kg/kw)：56.60；整机外廓尺寸(长×宽×高)mm:5675×2388×3100(双胎:宽3720)；整机轴距或履带接地长mm:2880；整机常用轮距(前轮/后轮)或轨距mm:1870/1860；整机轮距(前轮/后轮)调整方式:有级可调；整机最小使用质量kg7500:整机标准配重(前/后)kg:600/0；整机档位数前进/倒退/爬行:16/4/0；整机档位数主变速/副变速/梭行档:4+1/4/0；整机发动机与离合器联接方式:直联式；整机起动方式:电启动；翻倾防护装置(驾驶室或安全框架)型号:2804.10.3A；翻倾防护装置(驾驶室或安全框架)型式:简易驾驶室；前照灯型号:120(12V/24V)；转向系型式:全液压前轮转向；行车制动系型式:；钳盘式；驻车制动系型式:钳盘式；传动系前驱动桥型式:旱地型；传动系离合器型式:双作用；传动系动力输出轴离合器型式:/；传动系变速箱型式:4×(4+1)挡,机械式；传动系主变速箱换档方式:主变速同步器换挡；传动系副变速箱换档方式:副变速啮合套换档；行走系轮胎型号(前轮/后轮):16.9-28/20.8-38 | 336000.00 | 51200元 | 132.5 | 购机补贴(通用类) | 2021-12-31 | 部20171634 | 江苏省 | 评阅通过 | 初评员：通过 | 初评员：通过 |  | FH19GW1101 | 国家拖拉机质量监督检验中心 | 201701210 | 江苏省农业机械试验鉴定站
动力机械 | 拖拉机 | 轮式拖拉机 | 180-200马力四轮驱动拖拉机 | 徐州凯尔农业装备股份有限公司 | 轮式拖拉机 | KAT1804-B | WP6G180E330，功率：132.5kW，潍柴（潍坊）中型柴油机有限公司，国3 | 功率:180马力;驱动方式:四轮驱动 ;最小使用比质量:51.02kg/kW; | 功率(马力):180马力;驱动方式:四轮驱动 ;动力换挡、动力换向:否 ;配置单胎最小使用质量:6760kg;配置单胎最小使用比质量（kg/kw)：51.02；整机外廓尺寸(长×宽×高)mm:5470×2325(后桥:2385,双胎:3530)×3070(含空调3250)；整机轴距或履带接地长mm:2688；整机常用轮距(前轮/后轮)或轨距mm:1808/1860；整机轮距(前轮/后轮)调整方式:有级可调；整机最小使用质量kg:6760整机标准配重(前/后)kg500/0；整机档位数前进/倒退/爬行:16F/4R/0；整机档位数主变速/副变速/梭行档:4/4+1/0；发动机与离合器联接方式:直联式；整机起动方式:电启动；翻倾防护装置(驾驶室或安全框架)型号:2804.10.3A；翻倾防护装置(驾驶室或安全框架)型式:简易驾驶室；前照灯型号:120(12V/24V)；转向系型式:全液压前轮转向；行车制动系型式:；钳盘式；驻车制动系型式:钳盘式；传动系前驱动桥型式:旱地型；传动系离合器型式:双作用；传动系动力输出轴离合器型式:/；传动系变速箱型式:4×(4+1)挡,机械式；传动系主变速箱换档方式:主变速同步器换挡；传动系副变速箱换档方式:副变速啮合套换档；行走系轮胎型号(前轮/后轮):14.9-26/18.4-38。 | 314000.00 | 51200元 | 132.5 | 购机补贴(通用类) | 2022-12-31 | 苏农机（2018）第（0026）号 | 江苏省 | 评阅通过 | 初评员：通过 | 初评员：通过 |  | FH19GW1101 | 国家拖拉机质量监督检验中心 | 201801006 | 江苏省农业机械试验鉴定站
动力机械 | 拖拉机 | 轮式拖拉机 | 180-200马力四轮驱动拖拉机 | 徐州凯尔农业装备股份有限公司 | 轮式拖拉机 | KAT1804-C | 型号：WP6G180E330；制造商：潍柴（潍坊）中型柴油机有限公司；气缸数：6缸；功率：132.5kW；标定转速：2200r/min；排放阶段：国3 | 功率:180马力;驱动方式:四轮驱动 ;最小使用比质量:47.92kg/kW; | 功率(马力):180马力;驱动方式:四轮驱动 ;动力换挡、动力换向:否 ;配置单胎最小使用质量:6350kg;配置单胎最小使用比质量（kg/kw)：47.92；整机外廓尺寸(长×宽×高)mm:5380×2300×3070(含空调3250);整机轴距或履带接地长mm:2688;整机常用轮距(前轮/后轮)或轨距mm:1874/1830;整机轮距(前轮/后轮)调整方式:有级可调;整机最小使用质量kg6350:整机标准配重(前/后)kg:500/0;整机档位数前进/倒退/爬行:16/4/0,选装16/4/16;整机档位数主变速/副变速/梭行档:4+1/4/0,选装4+1/4/1;整机发动机与离合器联接方式:直联式;整机起动方式:电启动;翻倾防护装置(驾驶室或安全框架)型号:2804.10.3A;翻倾防护装置(驾驶室或安全框架)型式:简易驾驶室;前照灯型号:120(12V/24V);转向系型式:全液压前轮转向;行车制动系型式:;钳盘式;驻车制动系型式:钳盘式;传动系前驱动桥型式:旱地型;传动系离合器型式:单片双作用;传动系动力输出轴离合器型式:/;传动系变速箱型式:(4+1)×4组成式,选装(4+1)×4×2组成式,机械式;传动系主变速箱换档方式:主变速同步器换挡;传动系副变速箱换档方式:副变速啮合套换档；行走系轮胎型号(前轮/后轮):14.9-28/18.4-38。 选装 ：1、爬行挡，2、低爬行挡。 | 246800.00 | 51200元 | 132.5 | 购机补贴(通用类) | 2022-12-31 | 苏农机（2018）第（0289）号 | 江苏省 | 评阅通过 | 初评员：通过 | 初评员：通过 |  | FH19GW1101 | 国家拖拉机质量监督检验中心 | 201801160 | 江苏省农业机械试验鉴定站
动力机械 | 拖拉机 | 轮式拖拉机 | 180-200马力四轮驱动拖拉机 | 徐州凯尔农业装备股份有限公司 | 轮式拖拉机 | KAT1804-D | 型号：WP6G180E330，制造商：潍柴（潍坊）中型柴油机有限公司，气缸数：6缸；功率：132.5kW；标定转速：2200r/min；排放阶段：国3。选配发动机型号：SC7H180G3；制造商：上海柴油机股份有限公司 ；气缸数：6缸；功率：132.5kW；标定转速：2200r/min；排放阶段：国3. | 功率:180马力;驱动方式:四轮驱动 ;最小使用比质量:47.92kg/kW; | 功率(马力):180马力;驱动方式:四轮驱动 ;动力换挡、动力换向:否 ;配置单胎最小使用质量（kg）：6350kg;配置单胎最小使用比质量（kg/kw)：47.92；整机外廓尺寸(长×宽×高)mm:5175×2300×3070(含空调3250);整机轴距或履带接地长mm:2688;整机常用轮距(前轮/后轮)或轨距mm:1882/1830;整机轮距(前轮/后轮)调整方式:有级可调;整机标准配重(前/后)kg:500/0;整机档位数前进/倒退/爬行:16/4/0,选装16/4/16;整机档位数主变速/副变速/梭行档:4+1/4/0,选装4+1/4/1;整机发动机与离合器联接方式:直联式;整机起动方式:电启动;翻倾防护装置(驾驶室或安全框架)型号:2804.10.3A;翻倾防护装置(驾驶室或安全框架)型式:简易驾驶室;前照灯型号:120(12V/24V);转向系型式:全液压前轮转向;行车制动系型式:;钳盘式;驻车制动系型式:钳盘式;传动系前驱动桥型式:旱地型;传动系离合器型式:单片双作用;传动系动力输出轴离合器型式:/;传动系变速箱型式:(4+1)×4挡,选装(4+1)×4×2组成式,机械式;传动系主变速箱换档方式:主变速同步器换挡;传动系副变速箱换档方式:副变速啮合套换档;行走系轮胎型号(前轮/后轮)：14.9-28/18.4-38。 | 231000.00 | 51200元 | 132.5 | 购机补贴(通用类) | 2022-12-31 | 苏农机（2018）第（0292）号 | 江苏省 | 评阅通过 | 初评员：通过 | 初评员：通过 |  | FH19GW1101 | 国家拖拉机质量监督检验中心 | 201801158 | 江苏省农业机械试验鉴定站
动力机械 | 拖拉机 | 轮式拖拉机 | 180-200马力四轮驱动拖拉机 | 徐州凯尔农业装备股份有限公司 | 轮式拖拉机 | KAT1804-D1 | 型号：WP6G180E330；制造商：潍柴（潍坊）中型柴油机有限公司；气缸数：6缸；功率：132.5kW；标定转速：2200r/min；排放阶段：国3.选装发动机型号：YCA07200-T301;制造商：广西玉柴机器股份有限公司；气缸数：6缸；功率：132.4kW；标定转速：2200r/min；排放阶段：国3. | 功率:180马力;驱动方式:四轮驱动 ;最小使用比质量:44.15kg/kW; | 功率(马力):180马力;驱动方式:四轮驱动 ;动力换挡、动力换向:否 ;配置单胎最小使用质量（kg）：5850kg;配置单胎最小使用比质量（kg/kw)：44.15；外廓尺寸（长*宽*高mm）：5175×2300×3070(驾驶室顶)； 轴距(mm);2688 ； 常用轮距(前轮/后轮)(mm) :前轮1874，后轮1830；最小使用质量(kg)：5850； 标准配重(前/后)（kg）500/0； 挡位数（前进/倒退/爬行）： 16/4/0； 主变速档位数*副变速挡位数/其他挡位数:4+1*4/0； 发动机与主离合器联接方式： 直联式 ；翻倾防护装置（驾驶室或安全框架）型式：简易驾驶室; 转向系型式：全液压；传动系变速箱型式:机械空间组成式；主变速箱换挡方式: 机械有级挡; 副变速箱换挡方式:机械有级挡; 轮胎规格（前轮/后轮）：14.9-28/18.4-38 。选装配置: 动力输出轴标准转速：540/720;720/1000;720/860。 | 231000.00 | 51200元 | 132.5 | 购机补贴(通用类) | 2026-03-29 | T202132320073 | 江苏省 | 评阅通过 | 初评员：通过 | 初评员：通过 |  | FH21GW0181 | 国家拖拉机质量监督检验中心 | 201801158 | 江苏省农业机械试验鉴定站
动力机械 | 拖拉机 | 轮式拖拉机 | 180-200马力四轮驱动拖拉机 | 徐州凯尔农业装备股份有限公司 | 轮式拖拉机 | KAT1804-F | SC9DK210G3 ,功率132.5 kW，上海柴油机股份有限公司 ，国Ⅲ排放 | 功率:180马力;驱动方式:四轮驱动 ;最小使用比质量:60.38kg/kW; | 功率(马力):180马力;驱动方式:四轮驱动 ;动力换挡、动力换向:否 ;配置单胎最小使用质量:8000kg;配置单胎最小使用比质量（kg/kw)：60.38；外廓尺寸（长*宽*高mm）：5990×2580（双胎：宽3710）×3300（空调顶端）;轴距(mm);3080 ； 常用轮距(前轮/后轮)(mm) :1928/1952；轮距(前轮/后轮)调整方式：/；最小使用质量（kg）：8000 ;标准配重(前/后)（kg）500/0； 挡位数（前进/倒退/爬行）： 24/8/0；主变速档位数*副变速挡位数/其他挡位数:8*3+1/0；发动机与主离合器联接方式：直联式 ；翻倾防护装置（驾驶室或安全框架）型式：简易驾驶室; 转向系型式：全液压; 传动系变速箱型式:机械空间组成式；主变速箱换挡方式: 机械有级挡; 副变速箱换挡方式:机械有级挡; 轮胎规格（前轮/后轮）：16.9-28/20.8-38 。选装配置:后轮双胎。 | 470400.00 | 51200元 | 132.5 | 购机补贴(通用类) | 2025-02-27 | T202032320003 | 江苏省 | 评阅通过 | 初评员：通过 | 初评员：通过 |  | FH19GW1101 | 国家拖拉机质量监督检验中心 | （2015）委检字整机类第015号 | 盐城市农业机械试验鉴定站
动力机械 | 拖拉机 | 轮式拖拉机 | 180-200马力四轮驱动拖拉机 | 英轩重工有限公司 | 轮式拖拉机 | YF1804 | 发动机型号：WP6G180E330；标定功率：132.5kw；标定转速：2200r/min；制造商：潍柴（潍坊）中型柴油机有限公司；排放阶段：GB20891-2014《非道路移动机械用柴油机排气污染物排放限值及测量方法（中国第三、四阶段）》第三阶段 | 功率:180马力;驱动方式:四轮驱动 ;最小使用比质量:44.2kg/kW; | 外廓尺寸（mm）：5130mm×2320mm×3130mm；轴距（mm）：2650mm；轮距（前轮/后轮）mm：1775/1825；轮距调整方式：有级可调/不可调；最小离地间隙（mm）：460mm；最小使用质量（kg）：5860kg；标准配重质量（kg）：300kg/690kg；最小使用比质量：44.2kg/kw；档位数：16/8/0；转向方式：前轮液压转向；制动系型式：盘式、自增力、液压操纵；离合器型式：干式、单片；变速箱换挡方式：机械有级档；轮胎规格：14.9-26/18.4-38；液压悬挂装置型式：后置、三点悬挂 | 225800.00 | 51200元 | 132.5 | 购机补贴(通用类) | 2026-06-29 | T202100220355 | 山东省 | 评阅通过 | 初评员：通过 | 初评员：通过 |  | HB2020FHZ234/NW202102017 | 湖北三智农业机械检测有限公司/山东省农业机械科学研究院产品质量检测中心 | HBNJ20200668 | 湖北三智农业机械检测有限公司
动力机械 | 拖拉机 | 轮式拖拉机 | 180-200马力四轮驱动拖拉机 | 英轩重工有限公司 | 轮式拖拉机 | YX1804-F1 | 发动机型号：WP6G180E330；标定功率：132.5kw；标定转速：2200r/min；制造商：潍柴（潍坊）中型柴油机有限公司；排放阶段：GB20891-2014《非道路移动机械用柴油机排气污染物排放限值及测量方法（中国第三、四阶段）》第三阶段 | 功率:180马力;驱动方式:四轮驱动 ;最小使用比质量:43.6kg/kW; | 外廓尺寸（mm）：5062mm×2328mm×3060mm；轴距（mm）：2700mm；轮距（前轮/后轮）mm：1762/1680；轮距调整方式：有级可调/不可调；最小离地间隙（mm）：475mm；最小使用质量（kg）：5780kg；标准配重质量（kg）：780kg/720kg；最小使用比质量：43.6kg/kw；档位数：16/8/0；转向方式：前轮液压转向；制动系型式：盘式、自增力、液压操纵；离合器型式：干式、单片；变速箱换挡方式：机械有级变速；轮胎规格：14.9-28/18.4-38；液压悬挂装置型式：后置、三点悬挂 | 225800.00 | 51200元 | 132.5 | 购机补贴(通用类) | 2024-12-01 | T201932320057 | 山东省 | 评阅通过 | 初评员：通过 | 初评员：通过 |  | WJ2019KFH011 | 河南省拖拉机柴油机产品质量监督检验中心 | (2016)委字整机类第012010214号 | 盐城市农业机械试验鉴定站
动力机械 | 拖拉机 | 轮式拖拉机 | 180-200马力四轮驱动拖拉机 | 枣庄海纳科技有限公司 | 轮式拖拉机 | 雷硕-1804 | 发动机型号：WP6G180E330；功率：132.5kW；制造商：潍坊潍柴道依茨柴油机有限公司；排放阶段：第三阶段 | 功率:180马力;驱动方式:四轮驱动 ;最小使用比质量:52.60kg/kW; | 功率:132.5kW（180马力）;驱动方式:四轮驱动;最小使用质量：6970kg；最小使用比质量：52.60kg/kW | 185000.00 | 51200元 | 132.5 | 购机补贴(通用类) | 2021-12-31 | 部20170968 | 山东省 | 评阅通过 | 初评员：通过 | 初评员：通过 |  | W201612002 | 机械工业农业机械产品质量检测中心（济南） | WJ2017BKKX017 | 河南省拖拉机柴油机产品质量监督检验中心
动力机械 | 拖拉机 | 轮式拖拉机 | 180-200马力四轮驱动拖拉机 | 中联农业机械股份有限公司（原：中联重机股份有限公司） | 轮式拖拉机 | RG1804 | 国三，YC6J200-T302，玉柴，132.4kW； | 功率:180马力;驱动方式:四轮驱动 ;最小使用比质量:45.43kg/kW; | 功率：180马力；型式：四轮驱动；最小使用质量kg：6015；最小使用比质量（kg/kw）为45.43； | 330000.00 | 51200元 | 132.4 | 购机补贴(通用类) | 2022-12-31 | 2018TJ121 | 安徽省 | 评阅通过 | 初评员：通过 | 初评员：通过 |  | FH18GW0151 | 国家拖拉机质量监督检验中心 | WJ2017IKKX020 | 河南省拖拉机柴油机产品质量监督检验中心
动力机械 | 拖拉机 | 轮式拖拉机 | 180-200马力四轮驱动拖拉机 | 中联农业机械股份有限公司（原：中联重机股份有限公司） | 轮式拖拉机 | RG1804-1 | 国三，YC6J200-T302，玉柴，132.4kW； | 功率:180马力;驱动方式:四轮驱动 ;最小使用比质量:50.98kg/kW; | 功率：180马力；型式：四轮驱动；最小使用质量kg：6750；最小使用比质量（kg/kw）为50.98； | 330000.00 | 51200元 | 132.4 | 购机补贴(通用类) | 2026-04-01 | T202100340128 | 安徽省 | 评阅通过 | 初评员：通过 | 初评员：通过 |  | WJ2021BFH009 | 河南省拖拉机柴油机产品质量监督检验中心 | WJ2017IKKX020 | 河南省拖拉机柴油机产品质量监督检验中心
动力机械 | 拖拉机 | 轮式拖拉机 | 180-200马力四轮驱动拖拉机 | 中联农业机械股份有限公司（原：中联重机股份有限公司） | 轮式拖拉机 | RS1804 | 国三，YC6J200-T302，玉柴，132.4kW； | 功率:180马力;驱动方式:四轮驱动 ;最小使用比质量:41.20kg/kW; | 功率：180马力；型式：四轮驱动；最小使用质量kg：5455；最小使用比质量（kg/kw）为41.20； | 332000.00 | 51200元 | 132.4 | 购机补贴(通用类) | 2022-12-31 | 2018TJ122 | 安徽省 | 评阅通过 | 初评员：通过 | 初评员：通过 |  | FH18GW0151 | 国家拖拉机质量监督检验中心 | WJ2017IKKX015 | 河南省拖拉机柴油机产品质量监督检验中心
动力机械 | 拖拉机 | 轮式拖拉机 | 180-200马力四轮驱动拖拉机 | 中联农业机械股份有限公司（原：中联重机股份有限公司） | 轮式拖拉机 | RS1804-1 | 国三，YC6J200-T302，玉柴，132.4kW； | 功率:180马力;驱动方式:四轮驱动 ;最小使用比质量:43.88kg/kW; | 功率：180马力；型式：四轮驱动；最小使用质量kg：5810；最小使用比质量（kg/kw）为43.88； | 332000.00 | 51200元 | 132.4 | 购机补贴(通用类) | 2026-04-01 | T202100340127 | 安徽省 | 评阅通过 | 初评员：通过 | 初评员：通过 |  | WJ2021BFH009 | 河南省拖拉机柴油机产品质量监督检验中心 | WJ2017IKKX015 | 河南省拖拉机柴油机产品质量监督检验中心
动力机械 | 拖拉机 | 轮式拖拉机 | 180-200马力四轮驱动动力换挡拖拉机 | 山东亿嘉农业机械装备股份有限公司 | 轮式拖拉机 | YJ1804-F1 | 发动机型号：WP6G180E330，功率：132.5KW，生产厂：潍柴（潍坊）中型柴油机有限公司，排放标准：第三阶段； | 功率:180马力;驱动方式:四轮驱动 ;最小使用比质量:44kg/kW;换挡方式:动力换挡/换向 ; | YJ1804-F1轮式拖拉机：整机型式：轮式；整机机架型式：无架；整机驱动型式：四驱；整机用途：一般用途；整机外廓尺寸(长*宽*高及部位)mm ：5230*2270*3200（消音器顶端）；最小使用质量5830kg；标准配重(前/后)kg：600/240；最小使用比质量：44kg/kW；K值：32.39；挡位数（前进/倒退）：16/8；主变速挡位数：4；副变速挡位数：2*（2+1）；发动机与主离合器联接方式：通过扭转减震器联接；翻倾防护装置型号：YJ1604.451；型式：简易驾驶室；发动机型号：WP6G180E330； 发动机结构型式：直列、四冲程；发动机生产厂：潍柴（潍坊）中型柴油机有限公司；排放标准：第三阶段；发动机进气方式：增压中冷；发动机气缸数：6；发动机标定功率132.5kW；发动机标定转速2200r/min；发动机冷却方式：水冷；发动机允许最大进气压力降3.5kPa；发动机允许最大排气排气背压12kPa；转向系型式：全液压；转向系转向操纵机构：方向盘；转向系转向机构型式：前轮转向；传动系箱体数量：3；变速箱型式：机械平面组成式；主变速位置：在第2箱体中；换挡方式：机械有级挡；副变速换挡方式:机械有级挡、Hi-Lo（2速动力换挡）、动力换向；轮胎型号(前轮/后轮)：14.9-28/18.4-38；轮胎数量(前轮/后轮)个：2/2 液压悬挂系统型式：分置式；悬挂装置型式：后置三点悬挂：悬挂装置类别：3类；工作装置液压油泵型号：CBT-F432；液压输出组数：3组；工作装置安全阀全开压力18±0.5MPa；动力输出轴花键数目：8；动力输出轴标准转速r/min：760/850；选装挡位数（前进/倒退）：32/16；副变速挡位数：2*2*（2+1）；最高设计理论速度 37.70km/h；离合器壳体前端面至后驱动轴轴心线的水平距离1485mm；最小使用质量5830kg；选装轮胎型号(前轮/后轮)前：14.9-26、14.9-24、13.6-24、340/85R28；后：18.4-38、18.4-34、16.9-38、460/85R38。 | 193700.00 | 55200元 | 132.5 | 购机补贴(通用类) | 2026-06-29 | T202100320455 | 山东省 | 评阅通过 | 初评员：通过 | 初评员：通过 |  | WJ2020HFH017 | 河南省拖拉机柴油机产品质量监督检验中心 | （2021）2240012 | 潍坊市产品质量检验所
动力机械 | 拖拉机 | 轮式拖拉机 | 180-200马力四轮驱动动力换挡拖拉机 | 约翰迪尔（天津）有限公司 | 轮式拖拉机 | JD1854 | 型号：6068HYH02，发动机标定功率（kW）：136，生产企业：约翰迪尔（天津）有限公司，国三排放标准 | 功率:185马力;驱动方式:四轮驱动 ;最小使用比质量:52.15kg/kW;换挡方式:部分动力换挡 ; | 驱动轮数：四轮驱动；发动机标定功率（kW）：136 | 703000.00 | 55200元 | 136 | 购机补贴(通用类) | 2024-12-30 | T201900020212 | 天津市 | 评阅通过 | 初评员：通过 | 初评员：通过 |  | 4/1 588/1 | 农业部农业机械试验鉴定总站 | kk-3(2011)002 | 黑龙江省农业机械试验鉴定总站
动力机械 | 拖拉机 | 轮式拖拉机 | 200马力及以上四轮驱动拖拉机 | 安徽省传奇农业机械制造有限公司 | 轮式拖拉机 | 2004-C | 发动机型号：WP6G200E330、标定功率：147kw、制造商：潍柴（潍坊）中型柴油机有限公司、排放阶段：第三阶段 | 功率:200马力;驱动方式:四轮驱动 ;最小使用比质量:43.88kg/kW; | 驱动方式：四轮驱动，外廓尺寸：5230*2395*3110，轴距：2681mm，最小使用质量：6450kg，标定功率：147kw，标定转速：2200r/min | 219000.00 | 63200元 | 147 | 购机补贴(通用类) | 2026-06-29 | T202100340546 | 安徽省 | 评阅通过 | 初评员：通过 | 初评员：通过 |  | FH21GW0941 | 国家拖拉机质量监督检验中心 | HB21SJ0031K | 湖北三智农业机械检测有限公司
动力机械 | 拖拉机 | 轮式拖拉机 | 200马力及以上四轮驱动拖拉机 | 安徽省传奇农业机械制造有限公司 | 轮式拖拉机 | 2004-G | 发动机型号：WP6G200E330、标定功率：147kw、制造商：潍柴（潍坊）中型柴油机有限公司、排放阶段：第三阶段 | 功率:200马力;驱动方式:四轮驱动 ;最小使用比质量:48.97kg/kW; | （后单轮）驱动方式：四轮驱动，外廓尺寸：5600*2600*3150，轴距：2830mm，最小使用质量：7200kg，标定功率：147kw，标定转速：2200r/min、（后双轮）驱动方式：四轮驱动，外廓尺寸：5600*3500*3150，轴距：2830mm，最小使用质量：8175kg，标定功率：147kw，标定转速：2200r/min | 273000.00 | 63200元 | 147 | 购机补贴(通用类) | 2026-04-01 | T202100340124 | 安徽省 | 评阅通过 | 初评员：通过 | 初评员：通过 |  | FH21GW0051 | 国家拖拉机质量监督检验中心 | HBNJ20200650 | 湖北三智农业机械检测有限公司
动力机械 | 拖拉机 | 轮式拖拉机 | 200马力及以上四轮驱动拖拉机 | 安徽省传奇农业机械制造有限公司 | 轮式拖拉机 | 2204 | 发动机型号：WP6G220E330、标定功率：162kw、制造商：潍柴（潍坊）中型柴油机有限公司、排放阶段：第三阶段 | 功率:220马力;驱动方式:四轮驱动 ;最小使用比质量:44.75kg/kW; | （后单轮）驱动方式：四轮驱动，外廓尺寸：5600*2600*3150，轴距：2830mm，最小使用质量：7200kg，标定功率：162kw，标定转速：2200r/min、 （后双轮）驱动方式：四轮驱动，外廓尺寸：5600*3500*3150，轴距：2830mm，最小使用质量：8175kg，标定功率：162kw，标定转速：2200r/min | 278000.00 | 63200元 | 162 | 购机补贴(通用类) | 2026-04-01 | T202100340124 | 安徽省 | 评阅通过 | 初评员：通过 | 初评员：通过 |  | FH21GW0051 | 国家拖拉机质量监督检验中心 | HBNJ20200650 | 湖北三智农业机械检测有限公司
动力机械 | 拖拉机 | 轮式拖拉机 | 200马力及以上四轮驱动拖拉机 | 安徽省传奇农业机械制造有限公司 | 轮式拖拉机 | 2404 | 发动机型号：SC7H240G3、标定功率：177kw、制造商：上海柴油机股份有限公司、排放阶段：第三阶段 | 功率:240马力;驱动方式:四轮驱动 ;最小使用比质量:43.5kg/kW; | （后单轮）驱动方式：四轮驱动，外廓尺寸：5600*2800*3170，轴距：2830mm，最小使用质量：7700kg，标定功率：177kw，标定转速：2200r/min、 （后双轮）驱动方式：四轮驱动，外廓尺寸：5600*3510*3180，轴距：2830mm，最小使用质量：8200kg，标定功率：177kw，标定转速：2200r/min | 298000.00 | 63200元 | 177 | 购机补贴(通用类) | 2026-04-01 | T202100340124 | 安徽省 | 评阅通过 | 初评员：通过 | 初评员：通过 |  | FH21GW0051 | 国家拖拉机质量监督检验中心 | HBNJ20200650 | 湖北三智农业机械检测有限公司
动力机械 | 拖拉机 | 轮式拖拉机 | 200马力及以上四轮驱动拖拉机 | 安徽省传奇农业机械制造有限公司 | 轮式拖拉机 | 2604 | 发动机型号：SC7H260G3、标定功率：191.5kw、制造商：上海柴油机股份有限公司、排放阶段：第三阶段 | 功率:260马力;驱动方式:四轮驱动 ;最小使用比质量:43.55kg/kW; | 驱动方式：四轮驱动，外廓尺寸：5600*3510*3170，轴距：2830mm，最小使用质量：8340kg，标定功率：191.5kw，标定转速：2200r/min | 318000.00 | 63200元 | 191.5 | 购机补贴(通用类) | 2026-04-01 | T202100340124 | 安徽省 | 评阅通过 | 初评员：通过 | 初评员：通过 |  | FH21GW0051 | 国家拖拉机质量监督检验中心 | HBNJ20200650 | 湖北三智农业机械检测有限公司
动力机械 | 拖拉机 | 轮式拖拉机 | 200马力及以上四轮驱动拖拉机 | 安徽省传奇农业机械制造有限公司 | 轮式拖拉机 | CQ2204-G | 型号：WP6G220E330，标定功率：162kw，制造商：潍柴（潍坊）中型柴油机有限公司；排放阶段：第三阶段 | 功率:220马力;驱动方式:四轮驱动 ;最小使用比质量:43.83kg/kW; | "（后单轮）驱动方式：四轮驱动，外廓尺寸：5600*2800*3150，轴距：2880mm，最小使用质量：7100kg，标定功率：162kw，标定转速：2200r/min （后双轮）驱动方式：四轮驱动，外廓尺寸：5600*3500*3150，轴距：2880mm，最小使用质量：7800kg，标定功率：162kw，标定转速：2200r/min" | 278000.00 | 63200元 | 162 | 购机补贴(通用类) | 2025-07-05 | T202000340201 | 安徽省 | 评阅通过 | 初评员：通过 | 初评员：通过 |  | FH19GW1881 | 国家拖拉机质量监督检验中心 | （2016）委字整机类第07001202号 | 盐城市农业机械试验鉴定站
动力机械 | 拖拉机 | 轮式拖拉机 | 200马力及以上四轮驱动拖拉机 | 北京弗雷森拖拉机有限公司 | 轮式拖拉机 | FS-2004 | 发动机型号：WP6G180E330；功率：147kW,制造商：廊坊潍柴道依茨柴油机有限公司，排放阶段：国三 | 功率:200马力;驱动方式:四轮驱动 ;最小使用比质量:43.74kg/kW; | 外廓尺寸(mm)：5280*2415*3300；驱动形式：四轮驱动；标定功率：147kW；档位数：前进/倒退/爬行：24/24/（16+16），主变速档位数：4+2/0，副变速档位数/其他档位数,：4/2： 前后轮胎:16.9-30/20.8-38，轴距：2880mm,常用轮距（前轮/后轮）：1890/1885（mm），最小离地间隙：420mm,最小使用质量kg：6430 | 570000.00 | 63200元 | 147 | 购机补贴(通用类) | 2021-12-31 | 部20171622 | 北京市 | 评阅通过 | 初评员：通过 | 初评员：通过 |  | FH15GW0021 | 国家拖拉机质量监督检验中心 | 2014KSS018 | 河南省农业机械试验鉴定站
动力机械 | 拖拉机 | 轮式拖拉机 | 200马力及以上四轮驱动拖拉机 | 常力工贸有限公司 | 轮式拖拉机 | CL2004 | 发动机型号：WP6G200E330 ；发动机生产厂家：潍柴（潍坊）中型柴油机有限公司；发动机功率：147 kW；发动机排放阶段：国三排放。 | 功率:200马力;驱动方式:四轮驱动 ;最小使用比质量:43.7kg/kW; | 外廓尺寸（长×宽×高mm）:5400×2400×3190(消声器顶部)；最小使用质量:6430；配套动力（kW）:147；型式: 四轮驱动；轴距（mm）: 2840；轮距（前轮/后轮）（mm）: 1850、1950/1840-2020；最小离地间隙（mm）: 460（前桥底部）；标准配重（kg）:780/320；档位数（前进/倒退/爬行）:16/8/0；变速箱型式:4×(2+1)×2组成式 ；轮胎型号（前轮/后轮）: 14.9-26/18.4-38。液压悬挂系统型式:分置式。液压油泵型号：CBT-F430 | 211000.00 | 63200元 | 147 | 购机补贴(通用类) | 2026-06-29 | T202100220343 | 山东省 | 评阅通过 | 初评员：通过 | 初评员：通过 |  | HB2020FHZ208 | 湖北三智农业机械检测有限公司 | （2021）2240007 | 潍坊市产品质量检验所
动力机械 | 拖拉机 | 轮式拖拉机 | 200马力及以上四轮驱动拖拉机 | 常力工贸有限公司 | 轮式拖拉机 | CL2204 | 发动机型号：WP6G220E330；发动机功率：162kW；发动机生产厂家：潍柴（潍坊）中型柴油机有限公司；排放阶段：国三排放 | 功率:220马力;驱动方式:四轮驱动 ;最小使用比质量:43.7/47.1kg/kW; | 整机外廓尺寸（长×宽×高mm）:（双轮）5600×3570×3180、（单轮）5600×2380×3180；最小使用质量:7630（双轮）、7080（单轮）kg；配套动力（kW）:162；型式:四轮驱动；轴距（mm）:2850； 轮距（前轮/后轮）（mm）:1980、2040、2440/1700~2400（单轮）2415（双轮）； 最小离地间隙（mm）:450； 标准配重（kg）:单轮1200/400、双轮：1200/0； 档位数（前进/倒退/爬行）: 16/16/0；变速箱型式:4×4×(1+1)组成式；轮胎型号（前轮/后轮）:18.4-26/20.8-38 | 243000.00 | 63200元 | 162 | 购机补贴(通用类) | 2023-12-31 | 部20190488 | 山东省 | 评阅通过 | 初评员：通过 | 初评员：通过 |  | WJ2019AFH007 | 河南省拖拉机柴油机产品质量监督检验中心 | (2019)2040101 | 潍坊市产品质量检验所
动力机械 | 拖拉机 | 轮式拖拉机 | 200马力及以上四轮驱动拖拉机 | 常州东风农机集团有限公司 | 轮式拖拉机 | DF2004 | 柴油机型号：SC9DK230G3、功率：147.5kw、制造商：上海柴油机股份有限公司、排放阶段：国Ⅲ | 功率:200马力;驱动方式:四轮驱动 ;最小使用比质量:54.3kg/kW; | 驱动轮数：四轮驱动；发动机标定功率（kW）：147.5 .外廓尺寸（长×宽×高）(mm):5645×2913（3550双胎）×3450 .发动机与离合器联接方式：直联式 | 225000.00 | 63200元 | 147.5 | 购机补贴(通用类) | 2025-12-30 | T202032320412 | 江苏省 | 评阅通过 | 初评员：通过 | 初评员：通过 |  | FH16GW0201 | 国家拖拉机质量监督检验中心 | No201601019 | 江苏省农业机械试验鉴定站
动力机械 | 拖拉机 | 轮式拖拉机 | 200马力及以上四轮驱动拖拉机 | 常州东风农机集团有限公司 | 轮式拖拉机 | DF2004-5 | 1.发动机型号：WP6G210E311、 功率：147kw 、气缸数：6缸、转速：2200r/min、发动机厂家：潍柴（潍坊）中型柴油机有限公司、2.发动机型号：SC7H200G3、功率：147kw 、气缸数：6缸、转速：2200r/min、发动机厂家：上海柴油机股份有限公司 | 功率:200马力;驱动方式:四轮驱动 ;最小使用比质量:41.56kg/kW; | 配潍柴WP6G210E311或上柴SC7H200G3、双作用离合器、带三路液压输出、液压转向、带前配重、后配重16块、带差速锁、双速动力输出、双油箱、全封闭地板、Ⅱ类三点悬挂、带强升强压、驾驶室。驱动轮数：四轮驱动；发动机标定功率（kW）147：.外形尺寸（长×宽×高）(mm):5300×2505×3000.发动机与离合器联接方式：直联式 | 220000.00 | 63200元 | 147 | 购机补贴(通用类) | 2022-12-31 | 苏农机（2018）第（0375）号 | 江苏省 | 评阅通过 | 初评员：通过 | 初评员：通过 |  | FH19GW1311 | 国家拖拉机质量监督检验中心 | (2017)委检字整机类第151号 | 盐城市农业机械试验鉴定站
动力机械 | 拖拉机 | 轮式拖拉机 | 200马力及以上四轮驱动拖拉机 | 常州东风农机集团有限公司 | 轮式拖拉机 | DF2004-5A | 1、柴油机型号：WP6G210E311、功率：147kw、制造商：潍柴（潍坊）中型柴油机有限公司、排放阶段：国Ⅲ；2、柴油机型号：SC7H200G3、功率：147kw、制造商：上海柴油机股份有限公司、排放阶段：国Ⅲ | 功率:200马力;驱动方式:四轮驱动 ;最小使用比质量:44.22kg/kW; | 整机驱动型式 / 四驱 整机用途 / 一般用途 整机外廓尺寸(长×宽×高及部位) mm 5300×2524×3000（排气管顶部） 轴距 mm 2750 常用轮距(前轮/后轮) mm 1840/1920 轮距(前轮/后轮) mm 1695、1795、1840、1895、1940、1995、 2040、2140/ 1860、1900、1920、2030、2100、2230、 2350、2640 最小离地间隙及部位 mm 470(前桥下沿) 离合器壳体前端面至后驱动轴轴心线的水平距离 mm 1384 变速箱齿轮副轴孔中心距 mm 118 | 220000.00 | 63200元 | 147 | 购机补贴(通用类) | 2026-03-29 | T202132320091 | 江苏省 | 评阅通过 | 初评员：通过 | 初评员：通过 |  | FH21GW0371 | 国家拖拉机质量监督检验中心 | HBNJ20200673 | 湖北三智农业机械检测有限公司
动力机械 | 拖拉机 | 轮式拖拉机 | 200马力及以上四轮驱动拖拉机 | 常州东风农机集团有限公司 | 轮式拖拉机 | DF2104-C | 柴油机型号：SC7H240G3、功率：155kw、制造商：上海柴油机股份有限公司、排放阶段：国Ⅲ | 功率:210马力;驱动方式:四轮驱动 ;最小使用比质量:43.48kg/kW; | 整机驱动型式 / 四驱 整机用途 / 一般用途 整机外廓尺寸(长×宽×高及部位) mm 5490×2524×2935（驾驶室吊装螺栓） 轴距 mm 2950 常用轮距(前轮/后轮) mm 1840/1920 轮距(前轮/后轮) mm 1695、1795、1840、1895、1940、1995、 2040、2140/1860、1900、1920、2030、 2100、2230、2350、2640 最小离地间隙及部位 mm 470（前桥底部） 离合器壳体前端面至后驱动轴轴心线的水平距离 mm 1576 变速箱齿轮副轴孔中心距 mm 118 | 220000.00 | 63200元 | 155 | 购机补贴(通用类) | 2026-03-29 | T202132320092 | 江苏省 | 评阅通过 | 初评员：通过 | 初评员：通过 |  | FH21GW0371 | 国家拖拉机质量监督检验中心（洛阳西苑车辆与动力检验所有限公司） | HBNJ20200677 | 湖北三智农业机械检测有限公司
动力机械 | 拖拉机 | 轮式拖拉机 | 200马力及以上四轮驱动拖拉机 | 常州东风农机集团有限公司 | 轮式拖拉机 | DF2204 | 柴油机型号：SC9DK250G3、功率：162kw、制造商：上海柴油机股份有限公司、排放阶段：国Ⅲ | 功率:220马力;驱动方式:四轮驱动 ;最小使用比质量:49.4kg/kW; | 整机外廓尺寸(长×宽×高及部位) mm 5645×2913（3550 双胎）×3450 空滤顶部 轴距或履带接地长 mm 2870 常用轮距(前轮/后轮)或轨距 mm 1920/1900 轮距(前轮/后轮)或轨距 mm 1500～2400/1700～2212 （2320～2480 双胎） 最小离地间隙及部位 mm 530（前驱动桥底部） 离合器壳体前端面至后驱动轴轴心线的水 平距离 mm 1477 变速箱齿轮副轴孔中心距 mm 145 | 222000.00 | 63200元 | 162 | 购机补贴(通用类) | 2025-12-30 | T202032320412 | 江苏省 | 评阅通过 | 初评员：通过 | 初评员：通过 |  | FH16GW0201 | 国家拖拉机质量监督检验中心 | No201601019 | 江苏省农业机械试验鉴定站
动力机械 | 拖拉机 | 轮式拖拉机 | 200马力及以上四轮驱动拖拉机 | 常州东风农机集团有限公司 | 轮式拖拉机 | DF2204D | 1、型号：WP6G220E330。标定功率：162kw。制造商：潍柴(潍坊）中型柴油机有限公司。第三阶段。2、型号：SC7H220G3。标定功率：162kw。制造商：上海柴油机股份有限公司。第三阶段。 | 功率:220马力;驱动方式:四轮驱动 ;最小使用比质量:42.59kg/kW; | 型式 / 4×4 四轮驱动 用途 / 一般农业用 外廓尺寸(长×宽×高) mm 5465×2960×3080 轴距或履带接地长 mm 2900 轮距(前轮/后轮)或轨距 mm 1695、1795、1895、1995、1840、1940、2040、 2140/ 1800～2956 常用轮距(前轮/后轮)或轨距 mm 1840/1860 轮距(前轮/后轮)调整方式 / 有级调整/无级调整 最小离地间隙 mm 510（前桥放油螺栓） 最小使用质量 kg 6900 标准配重(前/后) kg 800/360 最大配重(前/后) kg 800/540 | 220000.00 | 63200元 | 162 | 购机补贴(通用类) | 2023-12-31 | 苏农机（2019）第（0160）号 | 江苏省 | 评阅通过 | 初评员：通过 | 初评员：通过 |  | FH19GW1311 | 国家拖拉机质量监督检验中心 | No201901121 | 江苏省农业机械试验鉴定站
动力机械 | 拖拉机 | 轮式拖拉机 | 200马力及以上四轮驱动拖拉机 | 常州东风农机集团有限公司 | 轮式拖拉机 | DF2404 | 结构形式:直列四冲程电控 型号 SC9DK270.1G3 上海柴油机股份有限公司 进气方式: 涡轮增压 汽缸数:6 标定功率:177kW 标定转速:2200r/min 型式核准证书:CNFCG3000293000026000002 冷却系统型式:水冷 国三排放 | 功率:240马力;驱动方式:四轮驱动 ;最小使用比质量:45.25kg/kW; | 外廓尺寸(长×宽×高) mm 5645×2913(3550 双胎)×3450 轴距或履带接地长 mm 2870 轮距(前轮/后轮)或轨距 mm 1920/1900(1700-2480) 常用轮距(前轮/后轮)或轨距 mm 1920/1900 轮距(前轮/后轮)调整方式 / 不可调整/无级调整 最小离地间隙 mm 530/牵引架 最小使用质量 kg 8010(8830 双胎) 标准配重(前/后) kg 810/360 最大配重(前/后) kg 810/360 | 230000.00 | 63200元 | 177 | 购机补贴(通用类) | 2022-12-31 | 苏农机（2018）第（0376）号 | 江苏省 | 评阅通过 | 初评员：通过 | 初评员：通过 |  | FH16GW0201 | 国家拖拉机质量监督检验中心 | （2017）委检字整机类第152号 | 盐城市农业机械试验鉴定站
动力机械 | 拖拉机 | 轮式拖拉机 | 200马力及以上四轮驱动拖拉机 | 道依茨法尔机械有限公司 | 轮式拖拉机 | CD2004 | 配套动力型号：YC6J220-T304；制造商：广西玉柴机器股份有限公司；标定功率(kW)：147；标定转速（r/min）：2300；排放标准：第三阶段。 | 功率:200马力;驱动方式:四轮驱动 ;最小使用比质量:45.3kg/kW; | 驱动轮数：四轮驱动；发动机标定功率（kW）：147；最小使用质量（kg）:6660（后轮单胎）、7910（后轮双胎）；最小使用质量/配套发动机标定功率（kg/kw）:45.3（后轮单胎）、53.8（后轮双胎）；排放标准：第三阶段。 | 312000.00 | 63200元 | 147 | 购机补贴(通用类) | 2026-04-01 | T202100370156 | 山东省 | 评阅通过 | 初评员：通过 | 初评员：通过 |  | WJ2020LFH007 | 河南省拖拉机柴油机产品质量监督检验中心 | HB21SJ0020K | 湖北三智农业机械检测有限公司
动力机械 | 拖拉机 | 轮式拖拉机 | 200马力及以上四轮驱动拖拉机 | 道依茨法尔机械有限公司 | 轮式拖拉机 | CD2104 | 配套动力型号：YC6J210-T305；制造商：广西玉柴机器股份有限公司；气缸数：6；标定功率(kW)：154.4；标定转速（r/min）：2300；排放标准：第三阶段。 | 功率:210马力;驱动方式:四轮驱动 ;最小使用比质量:42.81kg/kW; | 型式：四轮驱动；标定功率（kW）：154.4；最小使用质量（kg）：6610；最小使用质量/配套发动机标定功率（kg/kw）:42.81；排放标准：第三阶段。 | 222000.00 | 63200元 | 154.4 | 购机补贴(通用类) | 2022-12-31 | 部20180473 | 山东省 | 评阅通过 | 初评员：通过 | 初评员：通过 |  | FH17GW0381 | 国家拖拉机质量监督检验中心 | （2017）委字整机类0170100135号 | 盐城市农业机械试验鉴定站
动力机械 | 拖拉机 | 轮式拖拉机 | 200马力及以上四轮驱动拖拉机 | 道依茨法尔机械有限公司 | 轮式拖拉机 | CD2204 | 配套动力型号：YCA07260-T305；制造商：广西玉柴机器股份有限公司；标定功率(kW)：161.8；标定转速（r/min）：2300；排放标准：第三阶段。 | 功率:220马力;驱动方式:四轮驱动 ;最小使用比质量:44.2kg/kW; | 驱动轮数：四轮驱动；发动机标定功率（kW）：161.8；最小使用质量（kg）:7150（后轮单胎）、8090（后轮双胎）；最小使用质量/配套发动机标定功率（kg/kw）:44.2（后轮单胎）、50.0（后轮双胎）；排放标准：第三阶段。 | 368000.00 | 63200元 | 161.8 | 购机补贴(通用类) | 2026-04-01 | T202100370156 | 山东省 | 评阅通过 | 初评员：通过 | 初评员：通过 |  | WJ2020LFH007 | 河南省拖拉机柴油机产品质量监督检验中心 | HB21SJ0020K | 湖北三智农业机械检测有限公司
动力机械 | 拖拉机 | 轮式拖拉机 | 200马力及以上四轮驱动拖拉机 | 第一拖拉机股份有限公司 | 轮式拖拉机 | LN2004 | 型号：LR6M3LR22/1475;功率：147.5KW；制造商：一拖（洛阳）柴油机有限公司；排放阶段：国三 | 功率:200马力;驱动方式:四轮驱动 ;最小使用比质量:44.1kg/kW; | 功率：147.5kW/200马力；驱动方式：四轮驱动;最小使用质量:6500kg | 268000.00 | 63200元 | 147.5 | 购机补贴(通用类) | 2026-04-01 | T202100510245 | 河南省 | 评阅通过 | 初评员：通过 | 初评员：通过 |  | FH21GW0161 | 国家拖拉机质量监督检验中心(洛阳西苑车辆与动力检验所有限公司) | LT20GK0261 | 国家拖拉机质量监督检验中心(洛阳西苑车辆与动力检验所有限公司)
动力机械 | 拖拉机 | 轮式拖拉机 | 200马力及以上四轮驱动拖拉机 | 东弘沃丰（潍坊）农业机械有限公司 | 轮式拖拉机 | NW2104-A | 型号：YC6A240-T302；功率(kW)：154.4；制造商：广西玉柴机器股份有限公司；排放阶段：GB20891-2014 国Ⅲ阶段； | 功率:210马力;驱动方式:四轮驱动 ;最小使用比质量:43.85kg/kW; | 驱动型式：四轮驱动；外廓尺寸（长x宽x高及部位）(mm）：5160×2340×2930（空气滤顶部)；最小使用质量（kg）：6770；功率（kW）：154.4；最小使用比质量(kg/kW)：43.85； PTO转速(r/min)：760/850；最终传动系调整为实心加大结构，重量每侧增加105KG，共增加210KG，柴油主油箱调整为420L容量增加135L，加重110KG；最小使用质量由6405kg变为6770kg，最小使用比质量由41.77kg/kW变为43.85kg/kW | 212000.00 | 63200元 | 154.4 | 购机补贴(通用类) | 2025-07-05 | T202000340215 | 山东省 | 评阅通过 | 初评员：通过 | 初评员：通过 |  | HB2019FHZ024 | 湖北三智农业机械检测有限公司 | （2019）2240097 | 潍坊市产品质量检验所
动力机械 | 拖拉机 | 轮式拖拉机 | 200马力及以上四轮驱动拖拉机 | 东弘沃丰（潍坊）农业机械有限公司 | 轮式拖拉机 | NW2204 | "配套动力型号： YC6A260-T302；制造商：广西玉柴机器股份有限公司；气缸数:6；标定功率（KW）：161.8KW；标定转速（r/min):2200r/min；排放标准：第三阶段。" | 功率:220马力;驱动方式:四轮驱动 ;最小使用比质量:44.56kg/kW; | 外廓尺寸：5680×2600×3310（驾驶室顶部）；驱动型式：四轮驱动；配套功率：161.8kW; 发动机型号及制造商： YC6A260-T302,广西玉柴机器股份有限公司；最小使用质量：7210kg | 213000.00 | 63200元 | 161.80000000000001 | 购机补贴(通用类) | 2025-07-05 | T202000340205 | 山东省 | 评阅通过 | 初评员：通过 | 初评员：通过 |  | HB2019FHZ020 | 湖北三智农业机械检测有限公司 | （2019）2240098 | 潍坊市产品质量检验所
动力机械 | 拖拉机 | 轮式拖拉机 | 200马力及以上四轮驱动拖拉机 | 东弘沃丰（潍坊）农业机械有限公司 | 轮式拖拉机 | NW2404 | 型号：YC6A260-T303；功率(kW)：176.4；制造商：广西玉柴机器股份有限公司；排放阶段：GB20891-2014 国Ⅲ阶段； | 功率:240马力;驱动方式:四轮驱动 ;最小使用比质量:44.02kg/kW; | 驱动型式：四轮驱动；外廓尺寸（长x宽x高及部位）(mm）：5700×2600×3280（驾驶室顶部)；最小使用质量（kg）：7765；功率（kW）：176.4；最小使用比质量(kg/kW)：44.02； PTO转速(r/min)：540/1000；前桥托架进行了优化调整，重量增加155KG；最小使用质量由7610kg变为7765kg，最小使用比质量由43.14kg/kW变为44.02kg/kW | 215000.00 | 63200元 | 176.4 | 购机补贴(通用类) | 2025-07-05 | T202000340205 | 山东省 | 评阅通过 | 初评员：通过 | 初评员：通过 |  | HB2019FHZ020 | 湖北三智农业机械检测有限公司 | （2019）2240098 | 潍坊市产品质量检验所
动力机械 | 拖拉机 | 轮式拖拉机 | 200马力及以上四轮驱动拖拉机 | 东弘沃丰（潍坊）农业机械有限公司 | 轮式拖拉机 | NW2604 | 型号：YC6A260-T306；功率(kW)：191.2；制造商：广西玉柴机器股份有限公司；排放阶段：GB20891-2014 国Ⅲ阶段； | 功率:260马力;驱动方式:四轮驱动 ;最小使用比质量:43.65kg/kW; | 驱动型式：四轮驱动；外廓尺寸（长x宽x高及部位）(mm）：5700×2610×3320（驾驶室顶部)；最小使用质量（kg）：7950；功率（kW）：191.2；最小使用比质量(kg/kW)：41.58； PTO转速(r/min)：540/1000；托架调整为球铁实心。由245KG，增加到640KG，增加了395KG；最小使用质量由7950kg变为8345kg，最小使用比质量由41.58kg/kW变为43.65kg/kW | 217000.00 | 63200元 | 191.2 | 购机补贴(通用类) | 2025-07-05 | T202000340205 | 山东省 | 评阅通过 | 初评员：通过 | 初评员：通过 |  | HB2019FHZ020 | 湖北三智农业机械检测有限公司 | （2019）2240098 | 潍坊市产品质量检验所
动力机械 | 拖拉机 | 轮式拖拉机 | 200马力及以上四轮驱动拖拉机 | 东营市昊瑞机械有限公司 | 轮式拖拉机 | HR2104 | 发动机型号：YC6J210-T304；制造商：广西玉柴机器股份有限公司；气缸数：6；标定功率：154.4kW；标定转速（r/min）：2200；排放标准：第三阶段 | 功率:210马力;驱动方式:四轮驱动 ;最小使用比质量:41.13kg/kW; | 发动机标定功率(kW):154.4；整机驱动型式:四轮驱动；外廓尺寸(长×宽×高mm): 4950×2320×3150（空滤顶）；轴距(mm):2630；常用轮距(前轮/后轮mm): 1720/1840；变速箱前端面至后驱动轴轴心线的水平距离（mm）：1345；变速箱齿轮副轴孔中心距（mm）：118；最小使用质量(Kg):6350；最小使用比质量（kg/kW）：41.13；标准配重（前/后）kg：200/240；档位数(前进/倒退):16/8；主变速/副变速：4/(2+1)×2；发动机与离合器联接方式：直联；翻倾防护装置（驾驶室或安全架）型式:简易驾驶室；转向系型式：全液压；主变速换挡方式：机械有级挡；副变速换挡方式：机械有级挡；传动系变速箱型式：机械平面组成式；轮胎型号(前轮/后轮)：14.9-28/18.4-38 | 210800.00 | 63200元 | 154.4 | 购机补贴(通用类) | 2025-03-31 | T202000220047 | 山东省 | 评阅通过 | 初评员：通过 | 初评员：通过 |  | WJ2019HFH001 | 河南省拖拉机柴油机产品质量监督检验中心 | （2019）2240055 | 潍坊市产品质量检验所
动力机械 | 拖拉机 | 轮式拖拉机 | 200马力及以上四轮驱动拖拉机 | 东营市昊瑞机械有限公司 | 轮式拖拉机 | HR2204 | 发动机型号：WP6G220E330；制造商：潍柴（潍坊）中型柴油机有限公司；气缸数：6；标定功率：162kW；标定转速（r/min）：2200；排放标准：第三阶段 | 功率:220马力;驱动方式:四轮驱动 ;最小使用比质量:47.22kg/kW; | 发动机标定功率(kW):162；整机驱动型式:四轮驱动；外廓尺寸(长×宽×高mm): 5350×3570×3100（空滤顶）；轴距(mm):2860；常用轮距(前轮/后轮mm): 1950/2470；变速箱前端面至后驱动轴轴心线的水平距离（mm）：1450；变速箱齿轮副轴孔中心距（mm）：125；最小使用质量(Kg):7650；最小使用比质量（kg/kW）：47.22；标准配重（前/后）kg：200/0；档位数(前进/倒退):16/16；主变速/副变速：4/4×(1+1)；发动机与离合器联接方式：直联；翻倾防护装置（驾驶室或安全架）型式:简易驾驶室；转向系型式：全液压；主变速换挡方式：机械有级挡；副变速换挡方式：机械有级挡；传动系变速箱型式：机械平面组成式；轮胎型号(前轮/后轮)：16.9-28/20.8-38 | 211500.00 | 63200元 | 162 | 购机补贴(通用类) | 2025-03-31 | T202000220046 | 山东省 | 评阅通过 | 初评员：通过 | 初评员：通过 |  | WJ2019GFH012 | 河南省拖拉机柴油机产品质量监督检验中心 | （2019）2240056 | 潍坊市产品质量检验所
动力机械 | 拖拉机 | 轮式拖拉机 | 200马力及以上四轮驱动拖拉机 | 东营市昊瑞机械有限公司 | 轮式拖拉机 | HR2604 | 发动机型号：YC6A260-T306；制造商：广西玉柴机器股份有限公司；气缸数：6；标定功率：191.2kW；标定转速（r/min）：2200；排放标准：第三阶段 | 功率:260马力;驱动方式:四轮驱动 ;最小使用比质量:44.93kg/kW; | 发动机标定功率(kW):191.2；整机驱动型式:四轮驱动；外廓尺寸(长×宽×高mm): 5400×3500×3180（空滤顶）；轴距(mm):2860；常用轮距(前轮/后轮mm): 1950/2400；变速箱前端面至后驱动轴轴心线的水平距离（mm）：1450；变速箱齿轮副轴孔中心距（mm）：125；最小使用质量(Kg):8590；最小使用比质量（kg/kW）：44.93；标准配重（前/后）kg：200/0；档位数(前进/倒退):16/16；主变速/副变速：4/4×(1+1)；发动机与离合器联接方式：直联；翻倾防护装置（驾驶室或安全架）型式:简易驾驶室；转向系型式：全液压；主变速换挡方式：机械有级挡；副变速换挡方式：机械有级挡；传动系变速箱型式：机械平面组成式；轮胎型号(前轮/后轮)：16.9-28/20.8-38 | 220000.00 | 63200元 | 191.2 | 购机补贴(通用类) | 2025-03-31 | T202000220046 | 山东省 | 评阅通过 | 初评员：通过 | 初评员：通过 |  | WJ2019GFH012 | 河南省拖拉机柴油机产品质量监督检验中心 | （2019）2240056 | 潍坊市产品质量检验所
动力机械 | 拖拉机 | 轮式拖拉机 | 200马力及以上四轮驱动拖拉机 | 丰疆智能科技研究院（常州）有限公司 | 轮式拖拉机 | FJ2004 | 发动机生产企业：潍柴（潍坊）中型柴油机有限公司；发动机型号：WP6G200E330;结构型式：直列、立式、直喷、水冷、四冲程、增压中冷柴油发动机；气缸数：6缸；额定净功率：147KW；标定转数：2200r/min；排放标准：国家第三阶段非道路移动机械用柴油机排气污染物排放标准。 | 功率:200马力;驱动方式:四轮驱动 ;最小使用比质量:41.02kg/kW; | 整机型式：轮式；整机驱动型式：四驱；发动机标定功率：147KW；发动机额定净功率：147KW；最小使用质量：6030kg；最小使用比质量（kg/kw）：41.02。 | 220000.00 | 63200元 | 147 | 购机补贴(通用类) | 2024-12-01 | T201932320049 | 江苏省 | 评阅通过 | 初评员：通过 | 初评员：通过 |  | FH19GW0361 | 国家拖拉机质量监督检验中心 | YH2019WJ01031 | 江苏沿海农业机械检测有限公司
动力机械 | 拖拉机 | 轮式拖拉机 | 200马力及以上四轮驱动拖拉机 | 河北华戎装备制造有限公司 | 轮式拖拉机 | HRC2004 | 发动机型号：LR6M3LR22/1475；发动机生产厂：一拖（洛阳）柴油机有限公司；发动机标定功率： 147.5 kW；发动机额定净功率： 147.5 kW；发动机排放阶段：国三 | 功率:200马力;驱动方式:四轮驱动 ;最小使用比质量:43.73kg/kW; | 整机型号、名称：HRC2004、轮式拖拉机；整机型式：轮式；整机机架型式：无架；整机驱动型式：四驱；整机用途：一般用途；整机外廓尺寸(长×宽×高及部位)：5235×2430×3280 (至空滤器顶)mm；轴距或履带接地长： 2687 mm；常用轮距(前轮/后轮)或轨距：1900/1900mm；轮距(前轮/后轮)或轨距：1780、1870、1900、1936、1966、2024、2090/1780～2300mm；最小离地间隙及部位：490（前桥底部）mm；离合器壳体前端面至后驱动轴轴心线的水平距离： 1346 mm；变速箱齿轮副轴孔中心距： 118 mm；最小使用质量：6450kg；标准配重(前/后)：780/720kg；最小使用比质量：43.73kgkW；挡位数（前进/倒退）： 16/8 ：主变速挡位数：4；副变速挡位数：（2+1）×2；最高设计理论速度： 37.06 kmh；发动机与主离合器联接方式：直联；发动机型号：LR6M3LR22/1475；发动机结构型式：直列、直喷、四冲程；发动机生产厂：一拖（洛阳）柴油机有限公司；发动机进气方式：增压中冷；发动机气缸数：6；发动机标定功率： 147.5 kW；发动机额定净功率： 147.5 kW；发动机标定转速： 2200 r/min；发动机冷却方式：水冷；驾驶员座椅型号：CPCY-1-252106；转向系型式：全液压；转向系转向操纵机构：方向盘；转向系转向机构型式：前轮转向；传动系箱体数量、变速箱（器）型式：箱体数量： 2 个；主变速位置和换挡方式：主变速位置:在第1箱体中；副变速换挡方式：机械有级挡；轮胎型号(前轮/后轮)：16.9-28/20.8-38；轮胎数量(前轮/后轮)：2/2个；液压悬挂系统型式：分置式；悬挂装置型式：后置三点悬挂；悬挂装置类别：3类；工作装置液压油泵型号：CBT-F436；液压输出组数： 3 ；工作装置安全阀全开压力：18.0±0.5MPa；动力输出轴花键数目：8；动力输出轴标准转速：760/850r/min。 | 280000.00 | 63200元 | 147.5 | 购机补贴(通用类) | 2026-06-29 | T202100320459 | 河北省 | 评阅通过 | 初评员：通过 | 初评员：通过 |  | JW2021BFH001 | 河南省拖拉机柴油机产品质量监督检验中心 | LT20GK0391 | 国家拖拉机质量监督检验中心
动力机械 | 拖拉机 | 轮式拖拉机 | 200马力及以上四轮驱动拖拉机 | 河北华戎装备制造有限公司 | 轮式拖拉机 | HRS2004 | 发动机型号：LR6M3LR22/1475；发动机生产厂：一拖（洛阳）柴油机有限公司；发动机标定功率：147.5kW；发动机额定净功率：147.5kW；发动机排放阶段：国三 | 功率:200马力;驱动方式:四轮驱动 ;最小使用比质量:49.49kg/kW; | 整机型号、名称：HRS2004、轮式拖拉机；整机型式：轮式；整机机架型式：无架；整机驱动型式：四驱；整机用途：一般用途；整机外廓尺寸(长×宽×高及部位)：5600×2780（单胎轮）×3220(至空滤器顶)mm；轴距或履带接地长：2760mm；常用轮距(前轮/后轮)或轨距：2036/1980mm；轮距(前轮/后轮)或轨距：1992、2036、2092/1880～3080mm；最小离地间隙及部位：420（拖挂架底部）mm；离合器壳体前端面至后驱动轴轴心线的水平距离：1420mm；变速箱齿轮副轴孔中心距：125mm；最小使用质量：7300kg；标准配重(前/后)：962/480kg；最小使用比质量：49.49kg/kW；挡位数（前进/倒退）：16/16；主变速挡位数：4；副变速挡位数：（1+1）×4；最高设计理论速度：30.31km/h；发动机与发动机型号：LR6M3LR22/1475；发动机生产厂：一拖（洛阳）柴油机有限公司；发动机标定功率：147.5kW；发动机额定净功率：147.5kW；发动机标定转速：2200r/min；驾驶员座椅型号：CPCY-1-252106；驾驶员座椅生产厂：茌平昌昱汽车配件有限公司；安全带型号：BXCADC-001；安全带生产厂：河间市百信驰汽车安全带厂；转向系型式：全液压；前轮转向；传动系箱体数量、变速箱（器）型式：箱体数量：3 个；轮胎型号(前轮/后轮)：18.4-26/20.8-38；轮胎数量(前轮/后轮)：2/2个；；悬挂装置型式：后置三点悬挂；悬挂装置类别：3类；工作装置液压油泵型号：CBT-F436；液压输出组数：3；工作装置安全阀全开压力：19.0±0.5MPa；动力输出轴标准转速：540/1000rmin；选装轮胎数量(前轮/后轮)：2/4 ；选装轮胎数量整机外廓尺寸(长×宽×高及部位)：5600×3550（双胎轮）×3220(至空滤器顶)mm；选装轮胎数量常用轮距(前轮/后轮)或轨距：1860/2450（双胎轮）mm；选装轮胎数量最小离地间隙及部位：420（拖挂架底部）mm；选装驾驶员座椅型号a：X03-3-6800000 ；选装驾驶员座椅生产厂：河北君晖汽车座椅有限责任公司 ；选装安全带型号：BXCADB-002；选装安全带生产厂：河间市百信驰汽车安全带厂； | 285000.00 | 63200元 | 147.5 | 购机补贴(通用类) | 2026-06-29 | T202100320460 | 河北省 | 评阅通过 | 初评员：通过 | 初评员：通过 |  | WJ2021BFH001 | 河南省拖拉机柴油机产品质量监督检验中心 | LT20GK0401 | 国家拖拉机质量监督检验中心
动力机械 | 拖拉机 | 轮式拖拉机 | 200马力及以上四轮驱动拖拉机 | 河北华戎装备制造有限公司 | 轮式拖拉机 | HRS2204 | 发动机型号：LR6M3LR22/1620；发动机生产厂：一拖（洛阳）柴油机有限公司；发动机标定功率： 162kW；发动机额定净功率： 162kW；发动机排放阶段：国三 | 功率:220马力;驱动方式:四轮驱动 ;最小使用比质量:46.23kg/kW; | 整机型号、名称：HRS2204、轮式拖拉机；整机型式：轮式；整机机架型式：无架；整机驱动型式：四驱；整机用途：一般用途；整机外廓尺寸(长×宽×高及部位)：5600×2780（单胎轮）×3220(至空滤器顶)mm；轴距或履带接地长： 2760mm；常用轮距(前轮/后轮)或轨距：2036/1980mm；轮距(前轮/后轮)或轨距：1992、2036、2092/1880～3080mm；最小离地间隙及部位：420（拖挂架底部）mm；离合器壳体前端面至后驱动轴轴心线的水平距离： 1420mm；变速箱齿轮副轴孔中心距：125mm；最小使用质量： 7490kg；标准配重(前/后)：962/480kg；最小使用比质量:46.23kgkW；挡位数（前进/倒退）:16/16；主变速挡位数：4；副变速挡位数：（1+1）×4；最高设计理论速度：30.31kmh；发动机型号：LR6M3LR22/1620；发动机生产厂：一拖（洛阳）柴油机有限公司；发动机标定功率： 162kW；发动机额定净功率： 162kW；发动机标定转速： 2200rmin；驾驶员座椅型号：CPCY-1-252106；轮胎型号(前轮/后轮)：18.4-26/20.8-38；轮胎数量(前轮/后轮)：2/2个；工作装置液压油泵型号：CBT-F436；工作装置安全阀全开压力：19.0±0.5MPa；动力输出轴花键数目：8；动力输出轴标准转速：540/1000rmin；选装轮胎数量(前轮/后轮)：2/4；选装轮胎整机外廓尺寸(长×宽×高及部位)：5600×3550（双胎轮）×3220(至空滤器顶)mm；选装轮胎常用轮距(前轮/后轮)或轨距：1860/2450（双胎轮）mm；选装轮胎最小使用质量：kg；选装轮胎最小离地间隙及部位：420（拖挂架底部）mm；选装驾驶员座椅型号a：X03-3-6800000 ；选装驾驶员座椅生产厂：河北君晖汽车座椅有限责任公司；选装安全带型号：BXCADB-002；选装安全带生产厂：河间市百信驰汽车安全驾驶员座椅生产厂：茌平昌昱汽车配件有限公司 ；安全带型号：BXCADC-001 ；安全带生产厂：河间市百信驰汽车安全带厂 。 | 290000.00 | 63200元 | 162 | 购机补贴(通用类) | 2026-06-29 | T202100320460 | 河北省 | 评阅通过 | 初评员：通过 | 初评员：通过 |  | WJ2021BFH001 | 河南省拖拉机柴油机产品质量监督检验中心 | LT20GK0401 | 国家拖拉机质量监督检验中心
动力机械 | 拖拉机 | 轮式拖拉机 | 200马力及以上四轮驱动拖拉机 | 河北华戎装备制造有限公司 | 轮式拖拉机 | HRS2404 | 发动机型号：LR6M3LR22/1765：发动机生产厂：一拖（洛阳）柴油机有限公司：：发动机标定功率：176.5kW：发动机排放阶段：国三 | 功率:240马力;驱动方式:四轮驱动 ;最小使用比质量:47.15kg/kW; | 整机型号、名称：HRS2404、轮式拖拉机：整机型式：轮式：整机机架型式：无架：整机驱动型式：四驱：整机用途：一般用途：整机外廓尺寸(长×宽×高及部位)：5600×2780（单胎轮）×3220(至空滤器顶)mm；轴距或履带接地长：2760mm：常用轮距(前轮/后轮)或轨距：2036/1980mm：轮距(前轮/后轮)或轨距：1992、2036、2092/1880～3080mm：最小离地间隙及部位：420（拖挂架底部）mm：离合器壳体前端面至后驱动轴轴心线的水平距离：1420mm：变速箱齿轮副轴孔中心距：125mm：最小使用质量：7700kg：标准配重(前/后)：962/240kg：最小使用比质量：43.63kg/kW：挡位数（前进/倒退）：16/16：主变速挡位数：4：副变速挡位数：（1+1）×4：最高设计理论速度：30.31km/h：发动机型号：LR6M3LR22/1765：发动机生产厂：一拖（洛阳）柴油机有限公司：发动机标定功率：176.5kW：发动机额定净功率：176.5kW：发动机标定转速：2200r/min：驾驶员座椅型号：CPCY-1-252106：驾驶员座椅生产厂：茌平昌昱汽车配件有限公司；安全带型号：BXCADC-001；安全带生产厂：河间市百信驰汽车安全带厂；副变速换挡方式：机械有级挡：轮胎型号(前轮/后轮)：18.4-26/20.8-38：轮胎数量(前轮/后轮)：2/2个：液压悬挂系统型式：分置式：悬挂装置型式：后置三点悬挂：工作装置液压油泵型号：CBT-F436：工作装置安全阀全开压力：19.0±0.5MPa：动力输出轴花键数目：8：动力输出轴标准转速：540/1000r/min：选装轮胎数量(前轮/后轮)：2/4；选装轮胎数量整机外廓尺寸(长×宽×高及部位)：5600×3550（双胎轮）×3220(至空滤器顶)；选装轮胎数量常用轮距(前轮/后轮)或轨距：1860/2450（双胎轮）mm；选装轮胎数量最小使用质量：7720kg；选装轮胎数量最小离地间隙及部位：420（拖挂架底部）mm；选装驾驶员座椅型号a：X03-3-6800000；选装驾驶员座椅生产厂：河北君晖汽车座椅有限责任公司；选装安全带型号：BXCADB-002；选装安全带生产厂：河间市百信驰汽车安全带厂。 | 315000.00 | 63200元 | 176.5 | 购机补贴(通用类) | 2026-06-29 | T202100320460 | 河北省 | 评阅通过 | 初评员：通过 | 初评员：通过 |  | WJ2021BFH001 | 河南省拖拉机柴油机产品质量监督检验中心 | LT20GK0401 | 国家拖拉机质量监督检验中心
动力机械 | 拖拉机 | 轮式拖拉机 | 200马力及以上四轮驱动拖拉机 | 河北铠特农业机械有限公司 | 轮式拖拉机 | KT2004-J | 发动机型号：YC6J220-T304；标定功率：147kW；标定转速：2300r/min；发动机生产厂：广西玉柴机器股份有限公司；排放标准：国三 | 功率:200马力;驱动方式:四轮驱动 ;最小使用比质量:41.16kg/kW; | 整机型式:轮式;整机机架型式:无架;整机驱动型式:四驱;整机用途:一般用途;整机外廓尺寸(长×宽×高及部位):5100×2220×3160(至空滤器顶)mm;轴距或履带接地长:2740mm;常用轮距(前轮/后轮)或轨距:1820/1750mm;轮距(前轮/后轮)或轨距:1820、1860、1916、1944、1956、 1984、2040、2080/1750～2415mm;最小离地间隙及部位:500（前桥底部）mm;离合器壳体前端面至后驱动轴轴心线的水平距离:1450mm;变速箱齿轮副轴孔中心距:118±0.02mm;最小使用质量:6050kg;标准配重(前/后):720/720kg;最小使用比质量: 41.16 kg/kW;挡位数（前进/倒退）:32/32;主变速挡位数:32/32;副变速挡位数:（1+1）×4×2;最高设计理论速度:34.93km/h;发动机与主离合器联接方式:直联;翻倾防护装置（驾驶室或安全框架）型号:KT1604.45.002;翻倾防护装置（驾驶室或安全框架）型式:简易驾驶室;翻倾防护装置（驾驶室或安全框架）生产厂:洛阳青立机械有限公司;发动机型号:YC6J220-T304;发动机结构型式:直列、水冷、四冲程;发动机生产厂:广西玉柴机器股份有限公司;发动机进气方式:增压中冷;发动机气缸数:6;发动机标定功率:147kW;发动机额定净功率:147kW;发动机标定转速:2300r/min;发动机冷却方式:水冷;空气滤清器型号:6J;空气滤清器型式:干式;排气管消声腔外形尺寸（长×宽×厚或直径×长）:610×290×135mm;排气管消声腔质量:kg;驾驶员座椅型号a:CYXF-1-252103;驾驶员座椅生产厂:茌平昌昱汽车配件有限公司;安全带型号:JY-BII;安全带生产厂:长沙嘉一机械制造有限公司;传动系箱体数量、变速箱（器）型式:箱体数量： 2 个 机械平面组成式）;主变速位置和换挡方式:主变速位置:在第1箱体中 机械有级挡;副变速换挡方式:机械有级挡;轮胎型号(前轮/后轮):14.9-28/18.4-38;轮胎数量(前轮/后轮):2/2个;悬挂装置类别:3类;工作装置液压油泵型号:CBT-F436;液压输出组数:3组;工作装置安全阀全开压力:18.0±0.5MPa;动力输出轴花键数目:8;动力输出轴标准转速:760/850r/min; | 274000.00 | 63200元 | 147 | 购机补贴(通用类) | 2025-09-29 | T202000230377 | 河北省 | 评阅通过 | 初评员：通过 | 初评员：通过 |  | FH20GW0051 | 国家拖拉机质量监督检验中心 | （2017）委检字整机类第0124号 | 盐城市农业机械试验鉴定站
动力机械 | 拖拉机 | 轮式拖拉机 | 200马力及以上四轮驱动拖拉机 | 河北铠特农业机械有限公司 | 轮式拖拉机 | KT2204 | 发动机型号：YC6J220-T302；标定功率：162kW；生产厂家：广西玉柴机器股份有限公司；排放标准：国三 | 功率:220马力;驱动方式:四轮驱动 ;最小使用比质量:41.05kg/kW; | 整机型式:四轮驱动;整机用途:一般用途;整机外廓尺寸(长×宽×高):5600×3400×3240(至空滤器顶) mm;整机轴距或履带接地长:2900mm;整机轮距(前轮/后轮)或轨距:1860/2300-2500mm;整机常用轮距(前轮/后轮)或轨距:1860/2400mm;整机最小离地间隙:450mm;整机最小使用质量:7555 kg;整机标准配重(前/后):1350/)kg;整机最大配重(前/后):1350kg;整机档位数 前进/倒退/爬行:16F/16R/0;整机档位数 主变速/副变速/梭行档:4/4/(1＋1);整机各档理论速度:前进档： A区：Ⅰ：3.53、Ⅱ：4.61、Ⅲ：5.73、Ⅳ：7.09； B区：Ⅰ：6.84、Ⅱ：8.94、Ⅲ：11.11、Ⅳ：13.75 C区：Ⅰ：7.74、Ⅱ：10.11、Ⅲ：12.56、Ⅳ：15.54、 D区：Ⅰ：17.46、Ⅱ：22.28、Ⅲ：28.35、Ⅳ：35.09 倒退档： A区：Ⅰ：2.41、Ⅱ：3.15、Ⅲ：3.91、Ⅳ：4.84、 B区：Ⅰ：4.67、Ⅱ：6.10、Ⅲ：7.58、Ⅳ：9.38 C区：Ⅰ：5.28、Ⅱ：6.90、Ⅲ：8.57、Ⅳ：10.61、 D区：Ⅰ：11.92、Ⅱ：15.57、Ⅲ：19.35、Ⅳ：23.95kmh;整机动力输出轴功率:130kW;整机最大牵引力:35kN;发动机型号:YC6J220-T302;发动机标定功率:162kW;发动机标定转速:2200rmin;排气管消声腔外形尺寸（长×宽×厚或直径×长）:600×290×135mm;转向器型式:BZZ1-E160B;转向系液压转向正常工作压力:7MPaMPa;转向系液压转向液压软管标注的最大工作压力:7MPaMPa;行走系轮胎型号(前轮/后轮):16.9-28/18.4-42;行走系轮胎气压(前轮/后轮):运输160～190耕作110～140/运输160～190耕作110～140;工作装置安全阀全开压力:18.0±0.5MPa;工作装置动力输出轴花键数目:8齿选装8齿、6齿、21齿;工作装置动力输出轴花键外径:Φ38选装Φ48、Φ35、Φ35mm;工作装置动力输出轴转速:540/1000rmin;工作装置动力输出轴传动比:3.643/2.095;工作装置框架上最大提升力:≥39kN; | 274000.00 | 63200元 | 162 | 购机补贴(通用类) | 2023-12-31 | 部20190281 | 河北省 | 评阅通过 | 初评员：通过 | 初评员：通过 |  | FH19GW0021 | 国家拖拉机质量监督检验中心 | （2018）委检字整机类第0086号 | 盐城市农业机械试验鉴定站
动力机械 | 拖拉机 | 轮式拖拉机 | 200马力及以上四轮驱动拖拉机 | 河北铠特农业机械有限公司 | 轮式拖拉机 | KTC2004 | 发动机型号：YCA07235-T300；发动机标定功率：147kW；发动机生产厂：广西玉柴机器股份有限公司；发动机排放阶段：国三。 | 功率:200马力;驱动方式:四轮驱动 ;最小使用比质量:43.88kg/kW; | 整机型号、名称：KTC2004、轮式拖拉机；整机型式：轮式；整机机架型式：无架；整机驱动型式：四驱；整机用途：一般用途；整机外廓尺寸(长×宽×高及部位)：5235×2430×3280 (至空滤器顶)mm；轴距或履带接地长：2687mm；常用轮距(前轮/后轮)或轨距：1900/1900mm；轮距(前轮/后轮)或轨距：1780、1870、1900、1936、1966、2024、2090/1780～2300mm；最小离地间隙及部位：490（前桥底部）mm；离合器壳体前端面至后驱动轴轴心线的水平距离：1346 mm；变速箱齿轮副轴孔中心距：118 mm；最小使用质量：6450kg；标准配重(前/后)：780/720kg；最小使用比质量： 43.88 kg/kW；挡位数（前进/倒退）：16/8；主变速挡位数：4；副变速挡位数：（2+1）×2；最高设计理论速度： 37.06 km/h；发动机与主离合器联接方式：直联；发动机型号：YCA07235-T300；发动机结构型式：直列、直喷、四冲程；发动机生产厂：广西玉柴机器股份有限公司；发动机进气方式：增压中冷；发动机气缸数：6；发动机标定功率：147kW；发动机额定净功率：147 kW；发动机标定转速：2200 r/min；发动机冷却方式：水冷；驾驶员座椅型号：CYXF-1-252103；转向系型式：全液压；转向系转向操纵机构：方向盘；转向系转向机构型式：前轮转向；传动系箱体数量、变速箱（器）型式：箱体数量： 2 个 机械平面组成式；主变速位置和换挡方式：主变速位置:在第1箱体中 机械有级挡；副变速换挡方式：机械有级挡；轮胎型号(前轮/后轮)：16.9-28/20.8-38；轮胎数量(前轮/后轮)：2/2个；液压悬挂系统型式：分置式；工作装置液压油泵型号：CBT-F436/；液压输出组数：3；工作装置安全阀全开压力：18.0±0.5MPa；动力输出轴花键数目：8 ；动力输出轴标准转速：760/850r/min。 | 274000.00 | 63200元 | 147 | 购机补贴(通用类) | 2026-06-29 | T202100320458 | 河北省 | 评阅通过 | 初评员：通过 | 初评员：通过 |  | FH20GW2011 | 国家拖拉机质量监督检验中心 | YH2020WJ01260 | 江苏沿海农业机械检测有限公司
动力机械 | 拖拉机 | 轮式拖拉机 | 200马力及以上四轮驱动拖拉机 | 湖北超能农业装备有限公司 | 轮式拖拉机 | SH2004-G | 型号：WP6G200E330、标定功率：147kW、制造商：潍柴（潍坊）中型柴油机有限公司、排放阶段：第三阶段。 | 功率:200马力;驱动方式:四轮驱动 ;最小使用比质量:48.1 kg/kW; | 型式：四轮驱动；外廓尺寸（长×宽×高）：5450mm×2400mm×3070mm、轴距：2820mm、轮距：2030/1700-2500mm、最小使用质量：7070kg、最小离地间隙：410mm、动力输出轴功率：≥117.6kW、发动机标定功率：147kW、发动机标定转速：2200r/min、档位数（前进/倒退/爬行）16/16/0、框架上最大提升力：≥35.3kN、排放阶段：国三 | 298000.00 | 63200元 | 147 | 购机补贴(通用类) | 2023-12-31 | 部20190269 | 湖北省 | 评阅通过 | 初评员：通过 | 初评员：通过 |  | WJ2018JFH015 | 河南省拖拉机柴油机产品质量监督检验中心 | WJ2018GKKX029 | 河南省拖拉机柴油机产品质量监督检验中心
动力机械 | 拖拉机 | 轮式拖拉机 | 200马力及以上四轮驱动拖拉机 | 华创机器人制造有限公司 | 轮式拖拉机 | 华创沃尔-2204 | 发动机厂家：潍柴道依茨柴油机有限公司；发动机型号：WP6G220E330；气缸数：6缸；标定功率：162KW；标定转速：2200r/min；排放阶段：第三阶段；选装一：发动机厂家：广西玉柴机器股份有限公司；发动机型号：YC6A260-T302；气缸数：6缸；标定功率：161.8KW；标定转速:2200r/min；排放阶段：第三阶段；选装二：发动机厂家：一拖（洛阳）柴油机有限公司；发动机型号：YM6K5LRF22/1620；气缸数：6缸；标定功率：162KW；标定转速：2200r/min；排放阶段：第三阶段； | 功率:220马力;驱动方式:四轮驱动 ;最小使用比质量:44.01kg/kW; | 发动机标定功率：162kW/161.8KW,驱动方式：四轮驱动,整机最小使用质量：7130kg | 263000.00 | 63200元 | 162 | 购机补贴(通用类) | 2021-12-31 | 新2017267 | 山东省 | 评阅通过 | 初评员：通过 | 初评员：通过 |  | FH17GW0341 | 国家拖拉机质量监督检测中心 | 015090051 | 江苏省盐城市农业机械试验鉴定站
动力机械 | 拖拉机 | 轮式拖拉机 | 200马力及以上四轮驱动拖拉机 | 几何重工（山东）有限公司 | 轮式拖拉机 | JD2004 | 发动机型号：YCA07235-T300，功率：147kw，制造商：广西玉柴机器股份有限公司，排放阶段：国三。 | 功率:200马力;驱动方式:四轮驱动 ;最小使用比质量:43.74kg/kW; | 整机型式：轮式；整机机架型式：无架；整机驱动型式：四轮驱动；整机用途：一般用途；外廓尺寸(长×宽×高)：5220x2235x3170mm（空滤器顶部）；轴距或履带接地长：2690mm；常用轮距(前轮/后轮)或轨距：1860/1760mm；整机最小离地间隙：380mm；最小使用质量：6430kg；整机标准配重(前/后)：1040/240kg ；整机最小使用比质量：43.74kg/kW；档位数(前进/倒退)：16+8；整机发动机与主离合器联接方式：直联。 | 210000.00 | 63200元 | 147 | 购机补贴(通用类) | 2026-06-29 | T202100230402 | 山东省 | 评阅通过 | 初评员：通过 | 初评员：通过 |  | HB2020FHZ221 | 湖北三智农业机械检测有限公司 | HBNJ20200680 | 湖北三智农业机械检测有限公司
动力机械 | 拖拉机 | 轮式拖拉机 | 200马力及以上四轮驱动拖拉机 | 几何重工（山东）有限公司 | 轮式拖拉机 | JG2104 | 发动机型号：TCA07240-T303，功率：154.4kw，制造商：广西玉柴机器股份有限公司，排放阶段：国三。 | 功率:210马力;驱动方式:四轮驱动 ;最小使用比质量:45.01kg/kW; | 整机型式：轮式；整机机架型式：无架；整机驱动型式：四轮驱动；整机用途：一般用途；外廓尺寸(长×宽×高)：5500x2760x3220mm（安全警示灯顶部）；轴距或履带接地长：2830mm；常用轮距(前轮/后轮)或轨距：1980/1850mm；整机最小离地间隙：420mm；最小使用质量：6950kg；整机标准配重(前/后)：1200/240kg ；整机最小使用比质量：45.01kg/kW；档位数(前进/倒退)：16+16；整机发动机与主离合器联接方式：直联。 | 212000.00 | 63200元 | 154.4 | 购机补贴(通用类) | 2026-06-29 | T202100230403 | 山东省 | 评阅通过 | 初评员：通过 | 初评员：通过 |  | HB2020FHZ221 | 湖北三智农业机械检测有限公司 | HBNJ20200681 | 湖北三智农业机械检测有限公司
动力机械 | 拖拉机 | 轮式拖拉机 | 200马力及以上四轮驱动拖拉机 | 几何重工（山东）有限公司 | 轮式拖拉机 | SD2204 | 配套发动机型号：WP6G220E330，功率：162kw，制造厂商：潍柴（潍坊）中型柴油机有限公司，排放阶段：国三。 | 功率:220马力;驱动方式:四轮驱动 ;最小使用比质量:45.8kg/kW; | 整机型式：轮式；整机机架型式：无架；整机驱动型式：四轮驱动；整机用途：一般用途；外廓尺寸(长×宽×高)：5500x2780x3200mm（排气管顶）；后轮双胎外廓尺寸(长×宽×高)：5500x3560x3200mm（排气管顶）；轴距或履带接地长：2830mm；常用轮距(前轮/后轮)或轨距：1980/1840mm；1980/2440mm（后轮双胎）整机最小离地间隙：390mm；最小使用质量：7415kg；7815kg（后轮双胎）整机标准配重(前/后)：1110/480kg ；1110/0kg （后轮双胎）；整机最小使用比质量：45.8kg/kW；48.2kg/kW（后轮双胎）；档位数(前进/倒退)：16+16；整机发动机与主离合器联接方式：直联。 | 220000.00 | 63200元 | 162 | 购机补贴(通用类) | 2024-12-30 | T201932320111 | 山东省 | 评阅通过 | 初评员：通过 | 初评员：通过 |  | WJ2018JFH005 | 河南省拖拉机柴油机产品质量监督检验中心 | YH2019WJ01029 | 江苏沿海农业机械检测有限公司
动力机械 | 拖拉机 | 轮式拖拉机 | 200马力及以上四轮驱动拖拉机 | 江苏常发农业装备股份有限公司 | 轮式拖拉机 | CFJ2004 | 配套动力型号：YCA07235-T301,制造商：广西玉柴机器股份有限公司，气缸数：6缸，标定功率：147kw，标定转速：2300r/min，排放标准：第三阶段；选装YC6J220-T304,制造商：广西玉柴机器股份有限公司，气缸数：6缸，标定功率：147kw，标定转速：2300r/min，排放标准：第三阶段 | 功率:200马力;驱动方式:四轮驱动 ;最小使用比质量:44.2kg/kW; | 整机型式：轮式；整机机架型式：无架；整机驱动型式：四驱；外廓尺寸（长×宽×高）mm：5310×2328×3219（至空滤顶）；轴距mm：2825；轮距（前轮/后轮）mm：前轮1610、1700、1770、1800、1940、2010、2100、2150、2200，后轮1622-2710；最小使用质量kg：6500；标准配重（前/后）kg：800/600；最小使用比质量kg/kw：44.2；档位数（前进/倒退）：16/16，选配32/32；主变速档位数：4；副变速档位数：4×（1+1），选装4×（1+1）×2；发动机与离合器联结方式：直联式；翻倾防护装置：简易驾驶室；转向系型式：全液压转向；转向系转向操纵机构：方向盘；转向系转向机构型式：前轮转向；传动系箱体数量：2个；变速箱型式：机械平面组成式；主变速位置：在第1个箱体中；主变速换挡方式：机械有级档；副变速换挡方式：机械有级档；轮胎型号：前轮16.9-28或14.9-26或14.9-28或14.9R28，后轮20.8-38或16.9-38或18.4-38或18.4R38；轮胎数量：前轮2个/后轮2个 | 260000.00 | 63200元 | 147 | 购机补贴(通用类) | 2026-02-25 | T202132320053 | 江苏省 | 评阅通过 | 初评员：通过 | 初评员：通过 |  | FH20GW0351/FH20GW2151 | 国家拖拉机质量监督检验中心（洛阳西苑车辆与动力检验所有限公司） | 2020-JDNJ-06-072 | 江苏省农用动力机械检测中心有限公司
动力机械 | 拖拉机 | 轮式拖拉机 | 200马力及以上四轮驱动拖拉机 | 江苏金硕重工科技有限公司 | 轮式拖拉机 | KS2004 | 发动机型号/制造商：YCA07235-T300/广西玉柴机器股份有限公司，功率：147kW；排放阶段：第三阶段。 | 功率:200马力;驱动方式:四轮驱动 ;最小使用比质量:43.707kg/kW; | 发动机功率147千瓦；国三排放；四轮驱动；前进/倒退；16/8，主变速挡位4，副变速挡位：（2+1）×2；整机外廓尺寸（长*宽*高）mm 5265×2370×3000；整机轴距或履带接地长mm 2635；整机常用轮距（前轮/后轮）或轨距mm 1880/1850；整机最小离地间隙mm 470；整机最小使用质量kg 6425；整机标准配重（前/后）kg 780/720 | 215000.00 | 63200元 | 147 | 购机补贴(通用类) | 2026-06-29 | T202132320171 | 江苏省 | 评阅通过 | 初评员：通过 | 初评员：通过 |  | WJ2021FFH10G | 河南省拖拉机柴油机产品质量监督检验中心 | HB21SJ0034K | 湖北三智农业机械检测有限公司
动力机械 | 拖拉机 | 轮式拖拉机 | 200马力及以上四轮驱动拖拉机 | 江苏骏诚光电科技有限公司 | 轮式拖拉机 | 2104 | 发动机型号：WP6G220E330，制造商：潍柴(潍坊）中型柴油机有限公司，气缸数：六缸，标定功率：155kW，标定转速：2200r/min，排放标准：第三阶段。 | 功率:210马力;驱动方式:四轮驱动 ;最小使用比质量:40.83kg/kW; | (1) 整机型号、名称 :2104型轮式拖拉机;(2)整机型式:轮式;(3)整机机架型式:无架;(4)整机驱动型式:四驱;(5)整机用途:一般用途;(6)整机外廓尺寸(长×宽×高及部位)mm:5130×2350×3190(至驾驶室顶);(7)轴距mm:2910;(8)常用轮距(前轮/后轮)mm:1860/1860;(9)轮距(前轮/后轮)mm:1680、1780、1880、1980/1700～2100;(10)最小离地间隙及部位mm:540前桥中间传动壳体下方;(11)最小使用质量kg:6330;(12)标准配重(前/后)kg:720/480;(13)最小使用比质量kg/kW:40.83;(14)挡位数（前进/倒退）:16/16;(15)主变速挡位数:4;(16)副变速挡位数:4×（1+1）;(17)最高设计理论速度km/h:30.72;(18)发动机与主离合器联接方式:直联;(19)翻倾防护装置（驾驶室或安全框架）型号:2204.45.001;(20)翻倾防护装置（驾驶室或安全框架）型式:简易驾驶室;(21)翻倾防护装置（驾驶室或安全框架）生产厂:江苏骏诚光电科技有限公司;(22)发动机型号:WP6G220E330;(23)发动机结构型式:立式、直列、直喷、水冷、四冲程;(24)发动机生产厂:潍柴（潍坊）中型柴油机有限公司;(25)发动机进气方式:增压中冷;(26)发动机气缸数:6;(27)发动机标定功率kW:162;(28)发动机额定净功率kW:155;(29)发动机标定转速r/min:2200;(30)发动机冷却方式:水冷;(31)空气滤清器型号:KLQ518D-1000;(32)空气滤清器型式:干式;(33)排气管消声腔外形尺寸（长×宽×高）mm:630×300×130;(34)排气管消声腔质量kg:12±0.3;(35)驾驶员座椅型号a:160.44.001A;(36)驾驶员座椅生产厂:盐城波士达机械制造有限公司;(37)安全带型号:AQ-01;(38)安全带生产厂:江苏骏辉安全系统有限公司;(39)转向系型式:全液压;(40)转向系转向操纵机构:方向盘;(41)转向系转向机构型式:前轮转向;(42)变速箱（器）型式:机械空间组成式;(43)主变速换挡方式:机械有级挡;(44)副变速换挡方式:机械有级挡; | 458000.00 | 63200元 | 162 | 购机补贴(通用类) | 2024-12-01 | T201932320060 | 江苏省 | 评阅通过 | 初评员：通过 | 初评员：通过 |  | FH19GW1421 | 国家拖拉机质量监督检验中心 | （2017）委检字整机类第140号 | 盐城市农业机械试验鉴定站
动力机械 | 拖拉机 | 轮式拖拉机 | 200马力及以上四轮驱动拖拉机 | 江苏沃得高新农业装备有限公司 | 轮式拖拉机 | WD2004A | 配套发动机型号：WP6G200E330；制造商：潍柴（潍坊）中型柴油机有限公司；标定功率(kW)：147；标定转速(r/min)：2200；排放标准:第Ⅲ阶段；选配一：配套发动机型号：YC6J220-T301；制造商：广西玉柴机器股份有限公司；标定功率(kW)：147；标定转速(r/min)：2200；排放标准:第Ⅲ阶段；选配二：配套发动机型号：LR6M3LR23/1475；制造商：一拖（洛阳）柴油机有限公司；标定功率（kW):147.5；标定转速(r/min)：2300；排放标准:第Ⅲ阶段。 | 功率:200马力;驱动方式:四轮驱动 ;最小使用比质量:41.36kg/kW; | 配套发动标定功率：200马力（147/147/147.5kW）；最小使用比质量：41.36（后轮单胎）/44.07（后轮双胎）；驱动方式：4×4四轮驱动；配套发动机型号：潍柴（潍坊）中型柴油机有限公司WP6G200E330/广西玉柴机器股份有限公司YC6J220-T301/一拖（洛阳）柴油机有限公司LR6M3LR23/1475（国Ⅲ排放标准）；标定转速(r/min)：2200/2200/2300；轴距（mm）：2930，外廓尺寸（长×宽×高）（mm）：5380×2355（后轮单胎）/3400（后轮双胎）×3140（至驾驶室顶）；最小使用质量(kg)：6100（后轮单胎）/6500（后轮双胎）；发动机与离合器联接方式：直联；起动方式：电启动；离合器型式：单片，干式，蝶形弹簧压紧，独立操作，双作用；变速箱型式：4×4×2×（1+1）组成式，32个前进档，32个后退档；轮胎型号（前轮/后轮）：16.9-28/20.8-38。 | 282000.00 | 63200元 | 147.5 | 购机补贴(通用类) | 2023-12-31 | 苏农机（2019）第（0042）号 | 江苏省 | 评阅通过 | 初评员：通过 | 初评员：通过 |  | SAM2020018 | 南京赛姆认证科技发展有限公司 | 201801343 | 江苏省农业机械试验鉴定站
动力机械 | 拖拉机 | 轮式拖拉机 | 200马力及以上四轮驱动拖拉机 | 江苏沃得高新农业装备有限公司 | 轮式拖拉机 | WG2004 | 配套发动机型号： LR6M3LR23/1475 ；制造商：一拖(洛阳)柴油机有限公司；标定功率(kW)： 147.5 ；标定转速(r/min)：2300；排放阶段：第Ⅲ阶段。 | 功率:200马力;驱动方式:四轮驱动 ;最小使用比质量:49.15kg/kW; | 标定功率：200马力（147.5kW）；驱动方式：四轮驱动；最小使用比质量（kg/kW）：49.15（后轮单胎）/51.19（后轮双胎）；配套发动机型号：一拖LR6M3LR23/1475（国Ⅲ排放标准）；标定转速(r/min)：2300；外廓尺寸（长×宽×高）（mm）：5510×2665（后轮单胎）/3600（后轮双胎）×3140（至驾驶室顶）；轴距或履带接地长（mm）：2860；最小使用质量(kg)：7250（后轮单胎）/7550（后轮双胎）；发动机与主离合器联接方式：直联；轮胎型号（前轮/后轮）：（460/85R30）/（710/70R38）（单胎）、16.9-28/20.8-38（双胎）。 | 280000.00 | 63200元 | 147.5 | 购机补贴(通用类) | 2025-06-30 | T202032320101 | 江苏省 | 评阅通过 | 初评员：通过 | 初评员：通过 |  | SAM2020018 | 南京赛姆认证科技发展有限公司 | 202001032 | 江苏省农业机械试验鉴定站
动力机械 | 拖拉机 | 轮式拖拉机 | 200马力及以上四轮驱动拖拉机 | 江苏沃得高新农业装备有限公司 | 轮式拖拉机 | WG2204 | 配套发动机型号：LR6M3LR22/1620；制造商： 一拖(洛阳)柴油机有限公司 ；标定功率(kW)：162；标定转速(r/min)： 2200 ；排放阶段：第Ⅲ阶段；(变更报告)选配一配套发动机型号：SC7H220G3；制造商： 上海柴油机股份有限公司 ；标定功率(kW)：162；标定转速(r/min)： 2200 ；排放阶段：第Ⅲ阶段；(变更报告)选配二配套发动机型号：YCA07260-T302；制造商： 广西玉柴机械股份有限公司 ；标定功率(kW)：161.8；标定转速(r/min)： 2200 ；排放阶段：第Ⅲ阶段。 | 功率:220马力;驱动方式:四轮驱动 ;最小使用比质量:44.75kg/kW; | 标定功率：220马力（162kW）；驱动方式：四轮驱动；最小使用比质量（kg/kW）：44.75（后轮单胎）/46.60（后轮双胎）；配套发动机型号：一拖LR6M3LR22/1620、上海柴油机SC7H220G3、玉柴YCA07260-T302（国Ⅲ排放标准）；标定转速(r/min)：2200；外廓尺寸（长×宽×高）（mm）：5510×2665（后轮单胎）/3600（后轮双胎）×3140（至驾驶室顶）；轴距或履带接地长（mm）：2860；最小使用质量(kg)：7250（后轮单胎）/7550（后轮双胎）；发动机与主离合器联接方式：直联；轮胎型号（前轮/后轮）：（460/85R30）/（710/70R38）（单胎）、16.9-28/20.8-38（双胎）。 | 340000.00 | 63200元 | 162 | 购机补贴(通用类) | 2025-06-30 | T202032320101 | 江苏省 | 评阅通过 | 初评员：通过 | 初评员：通过 |  | SAM2020018 | 南京赛姆认证科技发展有限公司 | 202001032 | 江苏省农业机械试验鉴定站
动力机械 | 拖拉机 | 轮式拖拉机 | 200马力及以上四轮驱动拖拉机 | 江苏沃得高新农业装备有限公司 | 轮式拖拉机 | WG2404 | 配套发动机型号：LR6M3LR22/1765；制造商： 一拖(洛阳)柴油机有限公司 ；标定功率(kW)： 176.5 ；标定转速(r/min)： 2200 ；排放阶段：第Ⅲ阶段。 | 功率:240马力;驱动方式:四轮驱动 ;最小使用比质量:41.08kg/kW; | 标定功率：240马力（176.5kW）；驱动方式：四轮驱动；最小使用比质量（kg/kW）：41.08(后轮单胎)/42.78(后轮双胎)；配套发动机型号：一拖LR6M3LR22/1765（国Ⅲ排放标准）；标定转速(r/min)：2200；外廓尺寸（长×宽×高）（mm）：5510×2665（后轮单胎）/3600（后轮双胎）×3140（至驾驶室顶）；轴距或履带接地长（mm）：2860；最小使用质量(kg)：7250（后轮单胎）/7550（后轮双胎）；发动机与主离合器联接方式：直联；变速箱（器）型式：机械平面组成式；轮胎型号（前轮/后轮）：（460/85R30）/（650/70R42）（单胎）、16.9-28/20.8-38（双胎）。 | 348000.00 | 63200元 | 176.5 | 购机补贴(通用类) | 2025-06-30 | T202032320101 | 江苏省 | 评阅通过 | 初评员：通过 | 初评员：通过 |  | SAM2020018 | 南京赛姆认证科技发展有限公司 | 202001032 | 江苏省农业机械试验鉴定站
动力机械 | 拖拉机 | 轮式拖拉机 | 200马力及以上四轮驱动拖拉机 | 江苏沃得高新农业装备有限公司 | 轮式拖拉机 | WG2404-1 | 配套发动机型号：LR6M3LR22/1765；制造商:一拖（洛阳）柴油机有限公司；标定功率(kW)：176.5；标定转速(r/min)：2200；排放阶段：第Ⅲ阶段。 | 功率:240马力;驱动方式:四轮驱动 ;最小使用比质量:43.63kg/kW; | 标定功率：240马力（176.5kW）；驱动方式：四轮驱动；最小使用比质量（kg/kW）：43.63（后轮单胎）/45.33（后轮双胎）；配套发动机型号：一拖LR6M3LR22/1765（国Ⅲ排放标准）；标定转速(r/min)：2200；外廓尺寸（长×宽×高）（mm）：5510×2665（后轮单胎）/3600（后轮双胎）×3140（至驾驶室顶）；轴距或履带接地长（mm）：2860；最小使用质量(kg)：7700（后轮单胎）/8000（后轮双胎）；发动机与主离合器联接方式：直联；轮胎型号（前轮/后轮）：（460/85R30）/（650/70R42）（单胎）、16.9-28/20.8-38（双胎）。 | 340000.00 | 63200元 | 176.5 | 购机补贴(通用类) | 2026-03-29 | T202132320086 | 江苏省 | 评阅通过 | 初评员：通过 | 初评员：通过 |  | SAM2021007 | 南京赛姆认证科技发展有限公司 | 202001032 | 江苏省农业机械试验鉴定站
动力机械 | 拖拉机 | 轮式拖拉机 | 200马力及以上四轮驱动拖拉机 | 江苏沃得高新农业装备有限公司 | 轮式拖拉机 | WH2004-1 | 配套发动机型号：LR6M3LR23/1475；制造商:一拖（洛阳）柴油机有限公司；标定功率(kW)：147.5；标定转速(r/min)：2300；排放阶段：第Ⅲ阶段。 | 功率:200马力;驱动方式:四轮驱动 ;最小使用比质量:43.45kg/kW; | 标定功率：200马力（147.5kW）；驱动方式：四轮驱动；最小使用比质量（kg/kW）：43.45；配套发动机型号：一拖LR6M3LR23/1475（国Ⅲ排放标准）；标定转速(r/min)：2300；外廓尺寸（长×宽×高）（mm）：5220×2300×2940（至驾驶室顶）；轴距或履带接地长（mm）：2775.5；最小使用质量(kg)：6410；发动机与主离合器联接方式：直联；轮胎型号（前轮/后轮）：14.9-26/18.4-38。 | 280000.00 | 63200元 | 147.5 | 购机补贴(通用类) | 2026-02-25 | T202132320060 | 江苏省 | 评阅通过 | 初评员：通过 | 初评员：通过 |  | SAM2021005 | 南京赛姆认证科技发展有限公司 | 202001031 | 江苏省农业机械试验鉴定站
动力机械 | 拖拉机 | 轮式拖拉机 | 200马力及以上四轮驱动拖拉机 | 江苏沃得农业机械股份有限公司（原：江苏沃得农业机械有限公司） | 轮式拖拉机 | WD2004A | 配套发动机型号：WP6G200E330；制造商：潍柴（潍坊）中型柴油机有限公司；标定功率(kW)：147；标定转速(r/min)：2200；排放标准:第Ⅲ阶段；选配一：配套发动机型号：YC6J220-T301；制造商：广西玉柴机器股份有限公司；标定功率(kW)：147；标定转速(r/min)：2200；排放标准:第Ⅲ阶段；选配二：配套发动机型号：LR6M3LR23/1475；制造商：一拖（洛阳）柴油机有限公司；标定功率（kW):147.5；标定转速(r/min)：2300；排放标准:第Ⅲ阶段。 | 功率:200马力;驱动方式:四轮驱动 ;最小使用比质量:41.36kg/kW; | 发动机标定功率（KW）：147/147/147.5；驱动方式：四轮驱动；最小使用比质量：41.36kg/kW（后轮单胎）/44.07（后轮双胎）；配套发动机型号：潍柴WP6G200E330/广西玉柴YC6J220-T301/一拖LR6M3LR23/1475（国Ⅲ排放标准）、标定转速(r/min)：2200/2200/2300、外廓尺寸（长×宽×高）（mm）：5380×2355（后轮单胎）/3400（后轮双胎）×3140（至驾驶室顶）；轴距（mm）：2930，最小使用质量(kg)：6100（后轮单胎）/6500（后轮双胎）；发动机与离合器联接方式：直联；起动方式：电启动；轮胎型号（前轮/后轮）：16.9-28/20.8-38。 | 280000.00 | 63200元 | 147.5 | 购机补贴(通用类) | 2023-12-31 | 苏农机（2019）第（0041）号 | 江苏省 | 评阅通过 | 初评员：通过 | 初评员：通过 |  | FH20GW0231 | 国家拖拉机质量监督检验中心 | 201801342号 | 江苏省农业机械试验鉴定站
动力机械 | 拖拉机 | 轮式拖拉机 | 200马力及以上四轮驱动拖拉机 | 江苏悦达智能农业装备有限公司 | 轮式拖拉机 | YHX2004 | 发动机型号/制造商：WP6G200E330 /潍柴（潍坊）中型柴油机有限公司，功率：147 kW，排放阶段：第三阶段。 | 功率:200马力;驱动方式:四轮驱动 ;最小使用比质量:44.01kg/kW; | 发动功率147千瓦（200马力）；国三排放；四轮驱动；整机最小使用质量 kg 6470；最小使用比质量（kg/kW）：44.014；前进/倒退：16/8；整机外廓尺寸(长×宽×高) mm 5250×2360×3040 ；整机轴距或履带接地长 mm 2675 ；整机常用轮距(前轮/后轮)或轨距 mm 1950/1850 ；整机最小离地间隙 mm 520 | 256600.00 | 63200元 | 147 | 购机补贴(通用类) | 2026-03-29 | T202132320079 | 江苏省 | 评阅通过 | 初评员：通过 | 初评员：通过 |  | SAM2020079 | 南京塞姆认证科技发展有限公司 | YH2021WJ01029 | 江苏沿海农业机械检测有限公司
动力机械 | 拖拉机 | 轮式拖拉机 | 200马力及以上四轮驱动拖拉机 | 江苏悦达智能农业装备有限公司 | 轮式拖拉机 | YK2204 | 发动机型号：WP7G240E301,发动机制造商：潍柴（潍坊）动力股份有限公司，标准功率：162kW，国三排放。 选装：发动机制造商：一拖（洛阳）柴油机有限公司，型号：YM6K5LRF22/1620，标准功率：162kW， 国三排放。 | 功率:220马力;驱动方式:四轮驱动 ;最小使用比质量:51.296kg/kW; | 发动机功率162千瓦（220马力）；国三排放；四轮驱动；最小使用质量：8310kg，最小使用比质量（kg/kW）：51.296；前进/倒退/爬行挡（36/12/18+6)，整机外廓尺寸(长×宽×高)mm5640x2870(最大轮距时3100）x3570；整机常用轮距(前轮/后轮)或轨距mm1920/1900；轴距mm：2910；整机最小离地间隙mm530；动力输出轴独立式 | 490000.00 | 63200元 | 162 | 购机补贴(通用类) | 2022-12-31 | 苏农机（2018）第（0486）号 | 江苏省 | 评阅通过 | 初评员：通过 | 初评员：通过 |  | FH18GW0541 | 国家拖拉机质量监督检验中心 | 201801245号 | 江苏省农业机械试验鉴定站
动力机械 | 拖拉机 | 轮式拖拉机 | 200马力及以上四轮驱动拖拉机 | 江苏悦达智能农业装备有限公司 | 轮式拖拉机 | YK2404 | 1、发动机制造商：潍柴（潍坊）动力股份有限公司，型号：WP7G280E302，标准功率：177kW,，国三排放。 2、发动机制造商：一拖（洛阳）柴油机有限公司，型号：YM6K7LRF22/1770,标准功率：177kW,，国三排放。 | 功率:240马力;驱动方式:四轮驱动 ;最小使用比质量:46.949kg/kW; | 发动机功率177千瓦（240马力）；国三排放；四轮驱动；最小使用质量：8310kg，最小使用比质量（kg/kW）：46.949；前进/倒退/爬行挡（36/12/18+6)；整机外廓尺寸(长×宽×高)mm5640x2870(最大轮距时3100）x3570；整机常用轮距(前轮/后轮)或轨距mm1920/1900；轴距mm：2910；整机最小离地间隙mm530；动力输出轴独立式 | 510000.00 | 63200元 | 177 | 购机补贴(通用类) | 2022-12-31 | 苏农机（2018）第（0485）号 | 江苏省 | 评阅通过 | 初评员：通过 | 初评员：通过 |  | FH18GW0541 | 国家拖拉机质量监督检验中心 | 201801245号 | 江苏省农业机械试验鉴定站
动力机械 | 拖拉机 | 轮式拖拉机 | 200马力及以上四轮驱动拖拉机 | 金世纪（江苏）智能科技有限公司 | 轮式拖拉机 | DMC2104 | 3、发动机型号：WP6G220E330;标定功率：154.4KW;制造商：潍柴（潍坊）中型柴油机有限公司；标定转速:2200r/min；气缸数：6；排放阶段：第三阶段；选装发动机型号SC7H210G3;功率：155kw；标定转速：2200r/ min；气缸数：6缸；制造商：上海柴油机股份有限公司，排放阶段：第三阶段 | 功率:210马力;驱动方式:四轮驱动 ;最小使用比质量:43.91kg/kW; | 1、标准配置：型式：轮式；外廓尺寸（长×宽×高）：5300×2430×3080mm；轴距：2750mm常用轮距：1850/1900mm；最小使用质量：6780kg；最小使用比质量：43.91kg/kw；标定功率：155kW；2、技术参数：功率：155kW；驱动方式：四轮驱动3、发动机型号：WP6G220E330;标定功率：154.4KW;制造商：潍柴（潍坊）中型柴油机有限公司；标定转速:2200r/min；气缸数：6；排放阶段：第三阶段；选装发动机型号SC7H210G3;功率：155kw；标定转速：2200r/ min；气缸数：6缸；制造商：上海柴油机股份有限公司，排放阶段：第三阶段；该产品最小使用质量发生变化：变更前：6620kg，变更后6780kg，变更部位：主副油箱（变更前：主油箱270L，副油箱160L，变更后：主油箱420L，副油箱330L） | 288000.00 | 63200元 | 154.4 | 购机补贴(通用类) | 2025-07-09 | T202032320120 | 江苏省 | 评阅通过 | 初评员：通过 | 初评员：通过 |  | WJ2019LFH015 | 河南省拖拉机柴油机产品质量监督检查中心 | （2018）委字整机类第018012077012号 | 盐城市农业机械试验鉴定站
动力机械 | 拖拉机 | 轮式拖拉机 | 200马力及以上四轮驱动拖拉机 | 金世纪（江苏）智能科技有限公司 | 轮式拖拉机 | DMC2204 | 3、发动机型号：WP6G220E330；标定功率：162kw；标定转速：2200r/ min 气缸数：6缸；制造商：潍柴（潍坊）中型柴油机有限公司；排放阶段：第三阶段;选装发动机型号:SC7H220G3;标定功率：162kw；制造商：上海柴油机股份有限公司，排放阶段：第三阶段 | 功率:220马力;驱动方式:四轮驱动 ;最小使用比质量:44.4kg/kW; | 1、标准配置：型式：轮式 外廓尺寸（长×宽×高）：5580×2470×3200mm（单胎）/ 5580×3500×3200mm（双胎）轴距：2850mm；常用轮距：1900/1900（单胎）/2035/2340（双胎）mm; 最小使用质量：7200kg(单胎)/ 7900kg(双胎)；最小使用比质量：44.4（单胎）/48.8（双胎）kg/kw标定功率：162kw；2、技术参数：功率：162kw 驱动方式：四轮驱动3、发动机型号：WP6G220E330；标定功率：162kw；标定转速：2200r/ min 气缸数：6缸；制造商：潍柴（潍坊）中型柴油机有限公司；排放阶段：第三阶段;选装发动机型号:SC7H220G3;标定功率：162kw；制造商：上海柴油机股份有限公司，排放阶段：第三阶段 | 308000.00 | 63200元 | 162 | 购机补贴(通用类) | 2025-07-09 | T202032320121 | 江苏省 | 评阅通过 | 初评员：通过 | 初评员：通过 |  | WJ2019LFH015 | 河南省拖拉机柴油机产品质量监督检查中心 | （2018）委字整机类第018012077013号 | 盐城市农业机械试验鉴定站
动力机械 | 拖拉机 | 轮式拖拉机 | 200马力及以上四轮驱动拖拉机 | 金世纪（江苏）智能科技有限公司 | 轮式拖拉机 | DMC2404 | 发动机型号：SC7H240G3;标定功率：177KW;制造商：上海柴油机股份有限公司；标定转速：2200r/min;气缸数：6；排放阶段：第三阶段。 | 功率:240马力;驱动方式:四轮驱动 ;最小使用比质量:44.1kg/kW; | 1、标准配置：型式：轮式；外廓尺寸（长×宽×高）：5580×2470×3200mm（单胎）/ 5580×3500×3200mm（双胎）；轴距：2850mm；常用轮距：1900/1900（单胎）/2035/2340(双胎）mm；最小使用质量：7800kg(单胎)/ 8500kg(双胎)；最小使用比质量：44.1（单胎）/48（双胎）kg/kw；标定功率：177kw2、技术参数：功率：177kw；驱动方式：四轮驱动 | 320000.00 | 63200元 | 177 | 购机补贴(通用类) | 2025-07-09 | T202032320121 | 江苏省 | 评阅通过 | 初评员：通过 | 初评员：通过 |  | WJ2019LFH015 | 河南省拖拉机柴油机产品质量监督检查中心 | （2018）委字整机类第018012077013号 | 盐城市农业机械试验鉴定站
动力机械 | 拖拉机 | 轮式拖拉机 | 200马力及以上四轮驱动拖拉机 | 京山三雷重工股份有限公司 | 轮式拖拉机 | 2104-1 | 发动机型号：SC7H210G3,标定功率：155，制造商：上海柴油机股份有限公司，国三排放阶段 | 功率:210马力;驱动方式:四轮驱动 ;最小使用比质量:43.42kg/kW; | 型式:四轮驱动,外廓尺寸(mm):5280×2220×3000（空气滤清器顶部）,轴距2680mm,最小使用质量：6730kg,标准配重（前/后）：520/240（kg）,变速箱型式:机械平面组成式,箱体数量：2个 换挡方式:机械有级挡 ,发动机型号：SC7H210G3,标定功率：155，制造商：上海柴油机股份有限公司，国三排放阶段 | 212000.00 | 63200元 | 155 | 购机补贴(通用类) | 2026-06-29 | T202100320448 | 湖北省 | 评阅通过 | 初评员：通过 | 初评员：通过 |  | HB2020FHZ212/HB2020FHZ213/HB2020FHZ214 | 湖北三智农业机械检测有限公司 | HBNJ20200654 | 湖北三智农业机械检测有限公司
动力机械 | 拖拉机 | 轮式拖拉机 | 200马力及以上四轮驱动拖拉机 | 京山三雷重工股份有限公司 | 轮式拖拉机 | 2104-2 | 发动机型号：WP6G220E330,标定功率：154.4，制造商：潍柴（潍坊）中型柴油机有限公司，国三排放阶段 | 功率:210马力;驱动方式:四轮驱动 ;最小使用比质量:43.59kg/kW; | 型式:四轮驱动,外廓尺寸(mm):5280×2220×3000（空气滤清器顶部）,轴距2680mm,最小使用质量：6730kg,标准配重（前/后）：520/240（kg）,变速箱型式:机械平面组成式,箱体数量：2个 换挡方式:机械有级挡 ,发动机型号：WP6G220E330,标定功率：154.4，制造商：潍柴（潍坊）中型柴油机有限公司，国三排放阶段 | 214800.00 | 63200元 | 154.4 | 购机补贴(通用类) | 2026-06-29 | T202100320448 | 湖北省 | 评阅通过 | 初评员：通过 | 初评员：通过 |  | HB2020FHZ212/HB2020FHZ213/HB2020FHZ214 | 湖北三智农业机械检测有限公司 | HBNJ20200654 | 湖北三智农业机械检测有限公司
动力机械 | 拖拉机 | 轮式拖拉机 | 200马力及以上四轮驱动拖拉机 | 京山三雷重工股份有限公司 | 轮式拖拉机 | 2204 | 发动机型号：WP6G220E330,标定功率：162，制造商：潍柴（潍坊）中型柴油机有限公司，国三排放阶段 | 功率:220马力;驱动方式:四轮驱动 ;最小使用比质量:43.80kg/kW; | 型式:四轮驱动,外廓尺寸(mm):5600×2475×2995（排气管顶部）,轴距2845mm,最小使用质量：7095kg,标准配重（前/后）：1110/240（kg）,变速箱型式:机械平面组成式,箱体数量：2个 换挡方式:机械有级挡 ,发动机型号：WP6G220E330,标定功率：162，制造商：潍柴（潍坊）中型柴油机有限公司，国三排放阶段 | 214100.00 | 63200元 | 162 | 购机补贴(通用类) | 2026-06-29 | T202100320449 | 湖北省 | 评阅通过 | 初评员：通过 | 初评员：通过 |  | HB2020FHZ214 | 湖北三智农业机械检测有限公司 | HBNJ20200653 | 湖北三智农业机械检测有限公司
动力机械 | 拖拉机 | 轮式拖拉机 | 200马力及以上四轮驱动拖拉机 | 京山三雷重工股份有限公司 | 轮式拖拉机 | 2204-1 | 发动机型号：SC7H220G3,标定功率：162，制造商：上海柴油机股份有限公司，国三排放阶段 | 功率:220马力;驱动方式:四轮驱动 ;最小使用比质量:43.80kg/kW; | 型式:四轮驱动,外廓尺寸(mm):5600×2475×2995（排气管顶部）,轴距2845mm,最小使用质量：7095kg,标准配重（前/后）：1110/240（kg）,变速箱型式:机械平面组成式,箱体数量：2个 换挡方式:机械有级挡 ,发动机型号：SC7H220G3,标定功率：162，制造商：上海柴油机股份有限公司，国三排放阶段 | 214900.00 | 63200元 | 162 | 购机补贴(通用类) | 2026-06-29 | T202100320449 | 湖北省 | 评阅通过 | 初评员：通过 | 初评员：通过 |  | HB2020FHZ214 | 湖北三智农业机械检测有限公司 | HBNJ20200653 | 湖北三智农业机械检测有限公司
动力机械 | 拖拉机 | 轮式拖拉机 | 200马力及以上四轮驱动拖拉机 | 连云港迈恩农业机械有限公司 | 轮式拖拉机 | MEH2004 | 配套动力型号：LR6M3LR22/1475；制造商：一拖（洛阳）柴油机有限公司；标定功率（kw)：147.5；排放标准：第三阶段 。 | 功率:200马力;驱动方式:四轮驱动 ;最小使用比质量:43.65kg/kW; | 标定功率：147.5kw，驱动型式：四轮驱动。最小使用比质量（kg/kw）：43.53 | 212000.00 | 63200元 | 147.5 | 购机补贴(通用类) | 2026-06-29 | T202132320168 | 江苏省 | 评阅通过 | 初评员：通过 | 初评员：通过 |  | №：WJ2021CFH030 | 河南省拖拉机柴油机产品质量监督检验中心 | YH2021WJ01058 | 江苏沿海农业机械检测有限公司
动力机械 | 拖拉机 | 轮式拖拉机 | 200马力及以上四轮驱动拖拉机 | 洛阳丰收芬美得农业机械装备有限公司 | 轮式拖拉机 | FC2004 | 发动机型号：LR6M3LR22/1475；发动机标定功率（kW）：147.5；发动机生产厂：一拖（洛阳）柴油机有限公司；排放阶段：国三 | 功率:200马力;驱动方式:四轮驱动 ;最小使用比质量:44.2kg/kW; | 发动机标定功率（kW）：147.5；驱动方式：四轮驱动；外廓尺寸（长×宽×高及部位）（mm）：5180×2340×3150（空滤顶部）；轴距（mm）：2625；最小使用质量（kg）：6520；排放阶段：国三 | 219000.00 | 63200元 | 147.5 | 购机补贴(通用类) | 2026-06-29 | T202100340496 | 河南省 | 评阅通过 | 初评员：通过 | 初评员：通过 |  | WJ2020LFH011 | 河南省拖拉机柴油机产品质量监督检验中心 | YH2020W01331 | 江苏沿海农业机械检测有限公司
动力机械 | 拖拉机 | 轮式拖拉机 | 200马力及以上四轮驱动拖拉机 | 洛阳丰收芬美得农业机械装备有限公司 | 轮式拖拉机 | FC2104 | 发动机型号：LR6M3LR22/1550；发动机标定功率（kW）：155；发动机生产厂：一拖（洛阳）柴油机有限公司；排放阶段：国三 | 功率:210马力;驱动方式:四轮驱动 ;最小使用比质量:43.68kg/kW; | 发动机标定功率（kW）：155；驱动方式：四轮驱动；外廓尺寸（长×宽×高及部位）（mm）：5180×2340×3150（驾驶室顶）；轴距（mm）：2625；最小使用质量（kg）：6770；排放阶段：国三 | 238000.00 | 63200元 | 155 | 购机补贴(通用类) | 2026-04-01 | T202100340097 | 河南省 | 评阅通过 | 初评员：通过 | 初评员：通过 |  | WJ2020LFH011 | 河南省拖拉机柴油机产品质量监督检验中心 | YH2020WJ01331 | 江苏沿海农业机械检测有限公司
动力机械 | 拖拉机 | 轮式拖拉机 | 200马力及以上四轮驱动拖拉机 | 洛阳丰收农业机械装备有限公司 | 轮式拖拉机 | 2104 | 发动机生产厂家：一拖（洛阳）柴油机有限公司；发动机功率：155kW；发动机型号：LR6M3LR22/1550；排放阶段：第三阶段 | 功率:210马力;驱动方式:四轮驱动 ;最小使用比质量:43.68kg/kW; | 发动机标定功率：155kW；驱动方式：四轮驱动；外廓尺寸（mm）长×宽×高：5180×2340×3150（空滤顶部）；轴距：2625（mm）；最小使用质量：6770（kg）；排放阶段：第三阶段 | 217000.00 | 63200元 | 155 | 购机补贴(通用类) | 2026-03-15 | T202165650031 | 河南省 | 评阅通过 | 初评员：通过 | 初评员：通过 |  | WJ2020IFH04G | 河南省拖拉机柴油机产品质量监督检验中心 | WJ2018KKKX014 | 河南省拖拉机柴油机产品质量监督检验中心
动力机械 | 拖拉机 | 轮式拖拉机 | 200马力及以上四轮驱动拖拉机 | 洛阳福格森机械装备有限公司 | 轮式拖拉机 | LF2004-E | 发动机型号：LR6M3LR23/1475；功率：147.5kW；标定转速为：2300r/min；气缸数：6；制造商：一拖（洛阳）柴油机有限公司；排放阶段：国家第三排放阶段； | 功率:200马力;驱动方式:四轮驱动 ;最小使用比质量:48.88kg/kW; | 200马力轮式拖拉机；发动机标定功率：147.5kW；驱动方式：四轮驱动；排放阶段：国家第三排放阶段；最小使用质量（kg）:7210 | 403000.00 | 63200元 | 147.5 | 购机补贴(通用类) | 2026-06-29 | T202100510667 | 河南省 | 评阅通过 | 初评员：通过 | 初评员：通过 |  | NW202007077 | 山东省农业机械科学研究院产品质量检测中心 | WT202007004 | 黑龙江省彤廷质检技术有限公司
动力机械 | 拖拉机 | 轮式拖拉机 | 200马力及以上四轮驱动拖拉机 | 洛阳福格森机械装备有限公司 | 轮式拖拉机 | LF2204-H | 配套动力型号：WP6G220E330；制造商：潍柴（潍坊）中型柴油机有限公司；气缸数：6；标定功率（kW)：162；标定转速（r/min)：2200；排放标准：国家第三排放阶段； | 功率:220马力;驱动方式:四轮驱动 ;最小使用比质量:43.60kg/kW; | 220马力轮式拖拉机；发动机标定功率：162kW；驱动方式：四轮驱动；排放阶段：国家第三排放阶段；最小使用质量（kg）:7064. | 433000.00 | 63200元 | 162 | 购机补贴(通用类) | 2026-03-15 | T202165650022 | 河南省 | 评阅通过 | 初评员：通过 | 初评员：通过 |  | WJ2019IFH008/WJ2020KFH12G | 河南省拖拉机柴油机产品质量监督检测中心 | WJ2018CKKX014 | 河南省拖拉机柴油机产品质量监督检测中心
动力机械 | 拖拉机 | 轮式拖拉机 | 200马力及以上四轮驱动拖拉机 | 洛阳福格森机械装备有限公司 | 轮式拖拉机 | LF2604-A | 配套动力型号：SC9DK280G3；功率：191.5；制造商：上海柴油机股份有限公司；气缸数：6；标定功率（kW）：191.5；标定转速（r/min)：2200；排放标准：国家第三排放阶段 | 功率:260马力;驱动方式:四轮驱动 ;最小使用比质量:43.70kg/kW; | 260马力轮式拖拉机；发动机标定功率：191.5kW；驱动方式：四轮驱动；排放阶段：国家第三排放阶段；最小使用质量（kg）:8368 | 526000.00 | 63200元 | 191.5 | 购机补贴(通用类) | 2026-03-15 | T202165650023 | 河南省 | 评阅通过 | 初评员：通过 | 初评员：通过 |  | WJ2020KFH13G/WJ2019IFH009 | 河南省拖拉机柴油机产品质量监督检测中心 | WJ2018AKKX015 | 河南省拖拉机柴油机产品质量监督检测中心
动力机械 | 拖拉机 | 轮式拖拉机 | 200马力及以上四轮驱动拖拉机 | 洛阳路通农业装备有限公司 | 轮式拖拉机 | LTG2404 | 发动机型号：SC7H240G3；功率：177kw；制造商：上海柴油机股份有限公司；排放阶段：国三； | 功率:240马力;驱动方式:四轮驱动 ;最小使用比质量:43.79kg/kW; | 功率：177kW 马力：240马力 驱动方式：四轮驱动 发动机型号：SC7H240G3；功率：177kw；制造商：上海柴油机股份有限公司；排放阶段：国三； 外观尺寸：5685mm*2470mm*3220mm；轴距：2840mm；轮距（前轮/后轮）：(1780mm～2030mm)2030mm/1900mm(1800mm～2300mm)；最小离地间隙：445mm（牵引架底部）；最小使用质量：7750kg | 218000.00 | 63200元 | 177 | 购机补贴(通用类) | 2026-06-29 | T202100230404 | 河南省 | 评阅通过 | 初评员：通过 | 初评员：通过 |  | FH21GW0771 | 国家拖拉机质量监督检验中心 | WJ2018DKKX017 | 河南省拖拉机柴油机产品质量监督检验中心
动力机械 | 拖拉机 | 轮式拖拉机 | 200马力及以上四轮驱动拖拉机 | 洛阳路通农业装备有限公司 | 轮式拖拉机 | LTX2004-1 | 发动机型号：LR6M3LR22/1475；功率：147.5kw；制造商：一拖（洛阳）柴油机有限公司；排放阶段：国三； | 功率:200马力;驱动方式:四轮驱动 ;最小使用比质量:44.75kg/kW; | 功率：147.5kW 马力：200马力 驱动方式：四轮驱动 发动机型号：LR6M3LR22/1475；功率：147.5kw；制造商：一拖（洛阳）柴油机有限公司；排放阶段：国三； 外观尺寸：5211mm*2350mm*3140mm；轴距：2688.5mm；轮距（前轮/后轮）：(1670mm～1980mm)1980mm/1662mm(1662mm～1982mm)；最小离地间隙：460mm（前驱动桥放油螺塞）；最小使用质量：6600kg | 212000.00 | 63200元 | 147.5 | 购机补贴(通用类) | 2026-06-29 | T202100230405 | 河南省 | 评阅通过 | 初评员：通过 | 初评员：通过 |  | FH21GW0771 | 国家拖拉机质量监督检验中心 | NJJC20191104-BK | 山东宝鼎农业机械检测有限公司
动力机械 | 拖拉机 | 轮式拖拉机 | 200马力及以上四轮驱动拖拉机 | 洛阳路通农业装备有限公司 | 轮式拖拉机 | 路通-2004 | 发动机型号：WP6G200E330 标定功率：147kW 生产厂家：潍柴（潍坊）中型柴油机有限公司 排放阶段：国三 | 功率:200马力;驱动方式:四轮驱动 ;最小使用比质量:47.96kg/kW; | 功率：147kW 马力：200马力 驱动方式：四轮驱动 最小使用比质量(kg/kW)：47.96 发动机型号：WP6G200E330 标定功率：147kW 生产厂家：潍柴（潍坊）中型柴油机有限公司 排放阶段：国三 外观尺寸：5685mm*2470mm*3220mm（单胎）；轴距：2840mm；轮距（前轮/后轮）：1780mm、1880mm、1970mm、2030mm/1800-2300mm（单胎）；轮距调整方式（前轮/后轮）：翻转轮辋/无级可调（单胎）；最小离地间隙：445mm；最小使用质量：7050kg（单胎） | 212000.00 | 63200元 | 147 | 购机补贴(通用类) | 2023-12-31 | 部20190034 | 河南省 | 评阅通过 | 初评员：通过 | 初评员：通过 |  | FH19GW1831 | 国家拖拉机质量监督检验中心 | WJ2018DKKX017 | 河南省拖拉机柴油机产品质量监督检验中心
动力机械 | 拖拉机 | 轮式拖拉机 | 200马力及以上四轮驱动拖拉机 | 洛阳路通农业装备有限公司 | 轮式拖拉机 | 路通-2204 | 发动机型号：SC7H220G3 标定功率：162kW 生产厂家：上海柴油机股份有限公司 排放阶段：国三 | 功率:220马力;驱动方式:四轮驱动 ;最小使用比质量:43.52kg/kW; | 功率：162kW 马力：220马力 驱动方式：四轮驱动 发动机型号：SC7H220G3 标定功率：162kW 生产厂家：上海柴油机股份有限公司 排放阶段：国三 外观尺寸：5685mm*2470mm*3220mm（单胎）；轴距：2840mm；轮距（前轮/后轮）：1780mm、1880mm、1970mm、2030mm/1800-2300mm（单胎）；轮距调整方式（前轮/后轮）：翻转轮辋/无级可调（单胎）；最小离地间隙：445mm；最小使用质量：7050kg（单胎） | 212000.00 | 63200元 | 162 | 购机补贴(通用类) | 2023-12-31 | 部20190037 | 河南省 | 评阅通过 | 初评员：通过 | 初评员：通过 |  | FH19GW1831 | 国家拖拉机质量监督检验中心 | WJ2018DKKX017 | 河南省拖拉机柴油机产品质量监督检验中心
动力机械 | 拖拉机 | 轮式拖拉机 | 200马力及以上四轮驱动拖拉机 | 洛阳千年丰农业机械有限公司 | 轮式拖拉机 | 千年丰-2004 | 配套发动机型号：6DK3-ETA06；标定功率(kW)：147；制造商：天津雷沃发动机有限公司；排放标准：第三阶段。 | 功率:200马力;驱动方式:四轮驱动 ;最小使用比质量:44.90kg/kW; | 驱动型式: 四轮驱动；发动机标定功率：147（kW）；整机外廓尺寸(长×宽×高及部位)（mm）：5400×2800×3130(至空滤器顶)；轴距：2830（㎜）；最小离地间隙及部位（mm）:430(牵引板支架底部）；最小使用质量：6600（㎏）；最小使用比质量：44.90（kg/kW）;排放阶段：第三阶段 | 220000.00 | 63200元 | 147 | 购机补贴(通用类) | 2024-04-18 | 新2019145 | 河南省 | 评阅通过 | 初评员：通过 | 初评员：通过 |  | FH16GW0611 | 国家拖拉机质量监督检验中心 | WJ2018EKKX015 | 河南省拖拉机柴油机产品质量监督检验中心
动力机械 | 拖拉机 | 轮式拖拉机 | 200马力及以上四轮驱动拖拉机 | 洛阳世英机械制造有限公司 | 轮式拖拉机 | SF2004 | 一拖（洛阳）柴油机有限公司：6缸、直列、水冷、四冲程、直喷，增压中冷发动机，标定功率147.5kW，排放阶段:国三。 | 功率:200马力;驱动方式:四轮驱动 ;最小使用比质量:44.07 kg/kW; | 200马力轮式拖拉机，驱动型式为四轮驱动，发动机功率147.5kW，排放阶段：国三，最小使用质量6500kg。 | 385000.00 | 63200元 | 147.5 | 购机补贴(通用类) | 2026-06-29 | T202100340512 | 河南省 | 评阅通过 | 初评员：通过 | 初评员：通过 |  | FH21GW0361 | 国家拖拉机质量监督检验中心 | WJ2018KKKX010 | 河南省拖拉机柴油机产品质量监督检验中心
动力机械 | 拖拉机 | 轮式拖拉机 | 200马力及以上四轮驱动拖拉机 | 洛阳世英机械制造有限公司 | 轮式拖拉机 | SJH2004-G | 东方红发动机，直列、水冷、增压中冷、高压共轨，发动机标定功率147.5kW，一拖（洛阳）柴油机有限公司。 | 功率:200马力;驱动方式:四轮驱动 ;最小使用比质量:41.36 kg/kW; | 200马力轮式拖拉机，驱动型式为四轮驱动，发动机功率147.5kW，排放阶段：国三，最小使用质量6100kg | 385000.00 | 63200元 | 147.5 | 购机补贴(通用类) | 2025-09-29 | T202000340465 | 河南省 | 评阅通过 | 初评员：通过 | 初评员：通过 |  | FH19GW1871 | 国家拖拉机质量监督检验中心 | WJ2018KKKX010 | 河南省拖拉机柴油机产品质量监督检验中心
动力机械 | 拖拉机 | 轮式拖拉机 | 200马力及以上四轮驱动拖拉机 | 洛阳世英机械制造有限公司 | 轮式拖拉机 | SJH2204 | 发动机制造商：一拖（洛阳）柴油机有限公司，发动机信息：LR6M3LR22/1620，发动机标定功率：162kW；发动机制造商：潍坊潍柴道依茨柴油机有限公司，发动机信息：WP6G220E330，发动机标定功率：162kW。排放阶段：国三 | 功率:220马力;驱动方式:四轮驱动 ;最小使用比质量:42.90 /44.44 kg/kW; | 220马力轮式拖拉机，驱动型式为四轮驱动，发动机功率162kW，排放阶段：国三，最小使用质量6950kg（单排轮）/7200（双排轮） | 440000.00 | 63200元 | 162 | 购机补贴(通用类) | 2022-12-31 | 部20181262 | 河南省 | 评阅通过 | 初评员：通过 | 初评员：通过 |  | FH12GW0581 | 国家拖拉机质量监督检验中心 | WJ2018DKKX025 | 河南省拖拉机柴油机产品质量监督检验中心
动力机械 | 拖拉机 | 轮式拖拉机 | 200马力及以上四轮驱动拖拉机 | 洛阳市博马农业工程机械有限公司 | 轮式拖拉机 | 博马-2204 | 配套动力型号：SC9DK250G3；制造商：上海柴油机股份有限公司；气缸数：6；标定功率（kW）：162；标定转速（r/min）：2200；排放标准：国家第三排放阶段；选配一：配套动力型号：YM6K5LRF22/1620；制造商：一拖（洛阳）柴油机有限公司；气缸数：6；标定功率（kW）：162；标定转速（r/min）：2200；排放标准：国家第三排放阶段； | 功率:220马力;驱动方式:四轮驱动 ;最小使用比质量:45.68kg/kW; | 220马力轮式拖拉机；发动机标定功率：162kW；驱动方式：四轮驱动；排放阶段：国家第三排放阶段；最小使用质量（kg）:7400 | 492700.00 | 63200元 | 162 | 购机补贴(通用类) | 2021-12-31 | 部20170266 | 河南省 | 评阅通过 | 初评员：通过 | 初评员：通过 |  | FH16GW0551 | 国家拖拉机质量监督检验中心 | 2016KKX009 | 河南省拖拉机柴油机产品质量监督检验中心
动力机械 | 拖拉机 | 轮式拖拉机 | 200马力及以上四轮驱动拖拉机 | 洛阳天宇机械制造有限公司 | 轮式拖拉机 | 2104 | 配套发动机型号：LR6M3LR22/1550；标定功率(kW)：155；制造商：一拖（洛阳）柴油机有限公司；排放标准：第三阶段 | 功率:210马力;驱动方式:四轮驱动 ;最小使用比质量:43.54kg/kW; | 驱动型式: 四轮驱动；发动机标定功率：155（kW）；整机外廓尺寸(长×宽×高及部位)（mm）：4850×2350×3200(至空滤器顶)；轴距：2560（㎜）；最小离地间隙及部位（mm）:470(至前桥底部）；最小使用质量：6750（㎏）；最小使用比质量：43.54（kg/kW）;排放阶段：第三阶段 | 220000.00 | 63200元 | 155 | 购机补贴(通用类) | 2026-03-15 | T202165650115 | 河南省 | 评阅通过 | 初评员：通过 | 初评员：通过 |  | FH20GW0741和 FH21GW0531 | 国家拖拉机质量监督检验中心 | WJ2018FKKX025 | 河南省拖拉机柴油机产品质量监督检验中心
动力机械 | 拖拉机 | 轮式拖拉机 | 200马力及以上四轮驱动拖拉机 | 洛阳天宇机械制造有限公司 | 轮式拖拉机 | 格朗斯-2004 | 配套发动机型号：WP6G200E330；标定功率(kW)：147；制造商：潍柴（潍坊）中型柴油机有限公司；排放标准：第三阶段 | 功率:200马力;驱动方式:四轮驱动 ;最小使用比质量:44.90kg/kW; | 驱动型式: 四轮驱动；发动机标定功率：147（kW）；整机外廓尺寸(长×宽×高及部位)（mm）：5400×2800×3130(至空滤器顶)；轴距：2830（㎜）；最小离地间隙及部位（mm）:420(牵引板支架底部）；最小使用质量：6600（㎏）；最小使用比质量：44.90（kg/kW）;排放阶段：第三阶段 | 220000.00 | 63200元 | 147 | 购机补贴(通用类) | 2022-12-31 | 新2018042 | 河南省 | 评阅通过 | 初评员：通过 | 初评员：通过 |  | FH16GW0611 | 国家拖拉机质量监督检验中心 | WJ2017GKKX004 | 河南省拖拉机柴油机产品质量监督检验中心
动力机械 | 拖拉机 | 轮式拖拉机 | 200马力及以上四轮驱动拖拉机 | 山东比勒农业装备有限公司 | 轮式拖拉机 | BLG2004 | 发动机型号：SC7H200G3；发动机生产厂：上海柴油机股份有限公司；发动机气缸数：6；发动机标定功率：147kW；发动机转速：2200r/min；排放标准：第三阶段。 | 功率:200马力;驱动方式:四轮驱动 ;最小使用比质量:44.86kg/kW; | 功率：200马力（147kW）；驱动形式：四轮驱动；整机外廓尺寸（长×宽×高及部位）（mm）：5480×2790×3200（滤清器顶部）；轴距（mm）：2830；常用轮距（前轮/后轮）（mm）：2020/1860；离合器壳体前端面至后驱动轴轴心线的水平距离（mm）：1420；变速箱齿轮副轴孔中心距（mm）：125；最小使用质量（kg）：6595；最小使用比质量（kg/kW）： 44.86；变速箱档位数（前进/倒退）（个）：16/16；主变速档位数（个）：4；副变速档位数（个）：4×（1+1）；发动机型号： SC7H200G3；发动机生产厂：上海柴油机股份有限公司；发动机气缸数：6；发动机转速：2200r/min。 | 210800.00 | 63200元 | 147 | 购机补贴(通用类) | 2026-06-29 | T202100340517 | 山东省 | 评阅通过 | 初评员：通过 | 初评员：通过 |  | WJ2021BFH011 | 河南省拖拉机柴油机产品质量监督检验中心 | （2021）2240025 | 潍坊市产品质量检验所
动力机械 | 拖拉机 | 轮式拖拉机 | 200马力及以上四轮驱动拖拉机 | 山东比勒农业装备有限公司 | 轮式拖拉机 | BLG2204 | 发动机型号：SC7H220G3；发动机生产厂：上海柴油机股份有限公司；发动机气缸数：6；发动机标定功率：162kW；发动机转速：2200r/min；排放标准：第三阶段。 | 功率:220马力;驱动方式:四轮驱动 ;最小使用比质量:43.7kg/kW; | 功率：220马力（162kW）；驱动形式：四轮驱动；整机外廓尺寸（长×宽×高及部位）（mm）：5480×2500×3200（滤清器顶部）；轴距（mm）：2830；常用轮距（前轮/后轮）（mm）：2020/1860；离合器壳体前端面至后驱动轴轴心线的水平距离（mm）：1420；变速箱齿轮副轴孔中心距（mm）：125；最小使用质量（kg）：7080；最小使用比质量（kg/kW）：43.7；变速箱档位数（前进/倒退）（个）：16/16；主变速档位数（个）：4；副变速档位数（个）：4×（1+1）；发动机型号： SC7H220G3；发动机生产厂：上海柴油机股份有限公司；发动机气缸数：6；发动机转速：2200r/min。 | 211800.00 | 63200元 | 162 | 购机补贴(通用类) | 2026-06-29 | T202100340517 | 山东省 | 评阅通过 | 初评员：通过 | 初评员：通过 |  | WJ2021BFH011 | 河南省拖拉机柴油机产品质量监督检验中心 | （2021）2240025 | 潍坊市产品质量检验所
动力机械 | 拖拉机 | 轮式拖拉机 | 200马力及以上四轮驱动拖拉机 | 山东川国机械制造有限公司 | 轮式拖拉机 | CG2004 | 发动机型号：WP6G200E330，标定功率：147kW,制造商：潍柴（潍坊）中型柴油机有限公司，（增配发动机型号：YCA07235-T300,标定功率：147kW,制造商：广西玉柴机器股份有限公司）气缸数：6缸，标定转速：2200r/min，排放标准：第三阶段。 | 功率:200马力;驱动方式:四轮驱动 ;最小使用比质量:44.56kg/kW; | 外廓尺寸(长×宽×高)：5110×2330×3100mm；轴距：2650mm；常用轮距(前轮/后轮)mm：1870/1800；发动机功率：147kW（200马力），达到国家第三阶段排放标准；驱动方式：四轮驱动；最小使用质量：6550kg；最小使用质量比：44.56kg/kW。 | 220000.00 | 63200元 | 147 | 购机补贴(通用类) | 2025-09-29 | T202000220374 | 山东省 | 评阅通过 | 初评员：通过 | 初评员：通过 |  | WJ2020DFH001 | 河南省拖拉机柴油机产品质量监督检验中心 | YH2020WJ01207 | 江苏沿海农业机械检测有限公司
动力机械 | 拖拉机 | 轮式拖拉机 | 200马力及以上四轮驱动拖拉机 | 山东迪沃重工有限公司 | 轮式拖拉机 | 2004-N | 型号：YCA07235-T300；功率(kW)：147；制造商：广西玉柴机器股份有限公司；排放阶段：GB20891-2014 国Ⅲ阶段； | 功率:200马力;驱动方式:四轮驱动 ;最小使用比质量:44.21kg/kW; | 驱动型式：四轮驱动；外廓尺寸（长x宽x高及部位）(mm）：5320×2280×3130（空滤器顶部）；最小使用质量（kg）：6500；功率（kW）：147；最小使用比质量(kg/kW)：44.21；PTO转速(r/min)： 760/850 | 211000.00 | 63200元 | 147 | 购机补贴(通用类) | 2026-04-01 | T202100320075 | 山东省 | 评阅通过 | 初评员：通过 | 初评员：通过 |  | WJ2021AFH002 | 河南省拖拉机柴油机产品质量监督检验中心 | WT202007013 | 黑龙江省彤廷质检技术有限公司
动力机械 | 拖拉机 | 轮式拖拉机 | 200马力及以上四轮驱动拖拉机 | 山东迪沃重工有限公司 | 轮式拖拉机 | 2104-Q | 型号：WP6G220E330；功率(kW)：154.4；制造商：潍柴（潍坊）中型柴油机有限公司；排放阶段：GB20891-2014 国Ⅲ阶段； | 功率:210马力;驱动方式:四轮驱动 ;最小使用比质量:43.58kg/kW; | 驱动型式：四轮驱动；外廓尺寸（长x宽x高及部位）(mm）：5330×2280×2950（空滤器顶部）；最小使用质量（kg）：6730；功率（kW）：154.4；最小使用比质量(kg/kW)：43.58；PTO转速(r/min)：760/850 | 212000.00 | 63200元 | 154.4 | 购机补贴(通用类) | 2026-04-01 | T202100320061 | 山东省 | 评阅通过 | 初评员：通过 | 初评员：通过 |  | WJ2020KFH008 | 河南省拖拉机柴油机产品质量监督检验中心 | WT202007001 | 黑龙江省彤廷质检技术有限公司
动力机械 | 拖拉机 | 轮式拖拉机 | 200马力及以上四轮驱动拖拉机 | 山东东科华盛农业机械有限公司 | 轮式拖拉机 | DT2404 | 配套动力型号：YC6A260-T303;制造商：广西玉柴机器股份有限公司；气缸数：6；标定功率:176.4KW;标定转速2200r/min；排放标准：GB 20891-2014《非道路移动机械用柴油机排气污染物排放限值及测量方法（中国第三、四阶段）》第三阶段 | 功率:240马力;驱动方式:四轮驱动 ;最小使用比质量:40.84kg/kW; | 240马力，四轮驱动，最小使用比质量：单轮40.84 kg/kW 双轮44.13kg/kW | 225000.00 | 63200元 | 176.4 | 购机补贴(通用类) | 2023-12-31 | 部20190248 | 山东省 | 评阅通过 | 初评员：通过 | 初评员：通过 |  | WJ2018KFH028 | 河南省拖拉机柴油机产品质量监督检验中心 | （2018）委检字整机类第2026号 | 盐城市农业机械试验鉴定站
动力机械 | 拖拉机 | 轮式拖拉机 | 200马力及以上四轮驱动拖拉机 | 山东东汽农业装备有限公司 | 轮式拖拉机 | DC2004 | 发动机型号：YC6J220-T301、功率：147kW、发动机转速：2200、制造商：广西玉柴机器股份有限公司、排放阶段：国三、排放标准：GB 20891-201 | 功率:200马力;驱动方式:四轮驱动 ;最小使用比质量:43.61kg/kW; | 外廓尺寸(长×宽×高)： 5400×2250×3200（空滤器顶部） ；轴距或履带接地长：2710；常用 轮距(前轮/后轮)或轨距：1800、1920、2020/1720～2300；轮距(前轮/后轮)；最小使用质量：6410kg；标准配重(前/后)：780/480；档位数 (前进/倒退/爬行)：16/8/0；主变速档位数*副变速档位数/其他档位数：4/（2＋1）×2；发动机与离合器联接方式：直联；功率：147kW；驱动方式：四轮驱动 | 230000.00 | 63200元 | 147 | 购机补贴(通用类) | 2026-04-01 | T202100340094 | 山东省 | 评阅通过 | 初评员：通过 | 初评员：通过 |  | WJ2020LFH02G | 河南省拖拉机柴油机产品质量监督检验中心 | LT19GK0251 | 国家拖拉机质量监督检验中心
动力机械 | 拖拉机 | 轮式拖拉机 | 200马力及以上四轮驱动拖拉机 | 山东东汽农业装备有限公司 | 轮式拖拉机 | DS2104 | 发动机型号：YCA07240-T303、功率：154.4kW、发动机转速：2200、制造商：广西玉柴机器股份有限公司、排放阶段：国三、排放标准：GB 20891-2014 | 功率:210马力;驱动方式:四轮驱动 ;最小使用比质量:44.04kg/kW; | 外廓尺寸(长×宽×高)： 5350×2300×3200（空滤器顶部） ；轴距或履带接地长：2700；常用 轮距(前轮/后轮)或轨距： 1800、1900、2000、2100/1720～2300 ；轮距(前轮/后轮)调整方式：有级调整/无级调整；最小使用质量：6800kg（驾驶室）；标准配重(前/后)：780/480；档位数 (前进/倒退/爬行)：16/16/0；主变速档位数*副变速档位数/其他档位数：4/4/(1+1)；发动机与离合器联接方式：直联；功率：154.4kW；驱动方式：四轮驱动 | 250000.00 | 63200元 | 154.4 | 购机补贴(通用类) | 2026-04-01 | T202100340093 | 山东省 | 评阅通过 | 初评员：通过 | 初评员：通过 |  | WJ2020LFH02G | 河南省拖拉机柴油机产品质量监督检验中心 | WJ2017KKKX016 | 河南省拖拉机柴油机产品质量监督检验中心
动力机械 | 拖拉机 | 轮式拖拉机 | 200马力及以上四轮驱动拖拉机 | 山东福尔沃农业装备股份有限公司 | 轮式拖拉机 | FB2004-F1 | 发动机结构型式：直列、水冷、四冲程；型号：SC7H200G3,生产厂：上海柴油机股份有限公司，功率：147kW；排放标准：囯三排放。 | 功率:200马力;驱动方式:四轮驱动 ;最小使用比质量:43.67kg/kW; | 整机型号、名称 / FB2004-F1、轮式拖拉机 整机型式 / 轮式 整机机架型式 / 无架 整机驱动型式 / 四驱 整机用途 / 一般用途 整机外廓尺寸(长×宽×高及部位) mm 5460×2330×3030（至驾驶室顶） 轴距 mm 2650 常用轮距(前轮/后轮) mm 1800/1800 轮距(前轮/后轮) mm 1700、1800、1900/1700～2000 最小离地间隙及部位 mm 475（ 前桥下沿） 离合器壳体前端面至后驱动轴轴心线的水平距离 mm 1346 变速箱齿轮副轴孔中心距 mm 118 最小使用质量 kg 6420 标准配重(前/后) kg 300/240 最小使用比质量 kg/kW 43.67 挡位数（前进/倒退） / 16/8 主变速挡位数 / 4 副变速挡位数 / （2+1）×2 最高设计理论速度 km/h 31.68 发动机标定功率（kw）:147 | 225000.00 | 63200元 | 147 | 购机补贴(通用类) | 2026-04-01 | T202100320068 | 山东省 | 评阅通过 | 初评员：通过 | 初评员：通过 |  | NW202012028 | 山东省农业机械科学研究院产品质量检测中心 | WJ2018AKKX008 | 河南省拖拉机柴油机产品质量监督检验中心
动力机械 | 拖拉机 | 轮式拖拉机 | 200马力及以上四轮驱动拖拉机 | 山东福尔沃农业装备股份有限公司 | 轮式拖拉机 | FB2204-1 | 发动机结构型式：直列、水冷、四冲程；型号：SC7H220G3,生产厂：上海柴油机股份有限公司，功率：162kW；排放标准：囯三排放。 | 功率:220马力;驱动方式:四轮驱动 ;最小使用比质量:43.98kg/kW; | 整机型号、名称 / FB2204-1、轮式拖拉机 整机型式 / 轮式 整机机架型式 / 无架 整机驱动型式 / 四驱 整机用途 / 一般用途 整机外廓尺寸(长×宽×高及部位) mm 5500×2670×3050（至驾驶室顶） 轴距 mm 2840 常用轮距(前轮/后轮) mm 2000/1900 轮距(前轮/后轮) mm 1900、2000/1700～2100 最小离地间隙及部位 mm 460（后桥下沿） 离合器壳体前端面至后驱动轴轴心线的水平距离 mm 1420.5 变速箱齿轮副轴孔中心距 mm 125 最小使用质量 kg 7125 标准配重(前/后) kg 300/0 最小使用比质量 kg/kW 43.98 挡位数（前进/倒退） / 16/16 主变速挡位数 / 4 副变速挡位数 / 4×（1+1） 最高设计理论速度 km/h 30.7 发动机标定功率（kw）:162 | 225000.00 | 63200元 | 162 | 购机补贴(通用类) | 2026-04-01 | T202100320064 | 山东省 | 评阅通过 | 初评员：通过 | 初评员：通过 |  | NW202012028 | 山东省农业机械科学研究院产品质量检测中心 | WJ2017LKKX019 | 河南省拖拉机柴油机产品质量监督检验中心
动力机械 | 拖拉机 | 轮式拖拉机 | 200马力及以上四轮驱动拖拉机 | 山东谷禾农业装备有限公司 | 轮式拖拉机 | GH2004 | 发动机型号：YCA07235-T300；生产厂：广西玉柴机器股份有限公司；气缸数：6；标定功率(kW)：147；标定转速（r/min）：2200；排放标准：第三阶段。 | 功率:200马力;驱动方式:四轮驱动 ;最小使用比质量:43.6kg/kW; | 标定功率:147kW(200马力）；驱动方式:四轮驱动；最小使用比质量：43.6kg/kW；外廓尺寸(长×宽×高及部位)：5320×2360×2980mm（驾驶室顶端）；轴距：2710 mm；标准配重(前/后)：660kg/440kg；挡位数(前进/倒退)：16/8；轮胎型号(前轮/后轮)：14.9-28/18.4-38。 | 212000.00 | 63200元 | 147 | 购机补贴(通用类) | 2026-04-01 | T202100320069 | 山东省 | 评阅通过 | 初评员：通过 | 初评员：通过 |  | WJ2020LFH11G | 河南省拖拉机柴油机产品质量监督检验中心 | YH2020WJ01109 | 江苏沿海农业机械检测有限公司
动力机械 | 拖拉机 | 轮式拖拉机 | 200马力及以上四轮驱动拖拉机 | 山东谷禾农业装备有限公司 | 轮式拖拉机 | M2204 | 发动机型号：WP6G220E330；生产厂：潍柴（潍坊）中型柴油机有限公司；气缸数：6；标定功率(kW)：162；标定转速（r/min）：2200；排放标准：第三阶段。 | 功率:220马力;驱动方式:四轮驱动 ;最小使用比质量:43.5kg/kW; | 标定功率:162kW(220马力）；驱动方式:四轮驱动；变更后最小使用比质量：43.5kg/kW（单胎）、47.1kg/kW（双胎）；变更部位：翻倾防护装置驾驶室型号；变更内容：由原驾驶室型号GH-J-FC变更为GH-J-GS；具体变更值：原报告参数外廓尺寸(长×宽×高)：单胎：5490×2325×3000mm（驾驶室顶端）、双胎：5490×3600×3000mm（驾驶室顶端）变更为外廓尺寸(长×宽×高)：单胎：5490×2780×3060mm（驾驶室顶端）、双胎：5490×3600×3060mm（驾驶室顶端）；原报告参数最小使用质量：单胎6900kg、双胎7484kg变更为单胎7050kg、双胎7634kg；原报告参数最小使用比质量：42.6kg/kW（单胎）、46.2kg/kW（双胎）变更为最小使用比质量：43.5kg/kW（单胎）、47.1kg/kW（双胎）（具体变更见变更报告）；轴距：2830mm；标准配重(前/后)：单胎：780kg/228kg（1层）、双胎：780kg/无；挡位数(前进/倒退)：16/16；轮胎型号(前轮/后轮)：18.4-26/20.8-38。 | 215000.00 | 63200元 | 162 | 购机补贴(通用类) | 2025-09-29 | T202000320439 | 山东省 | 评阅通过 | 初评员：通过 | 初评员：通过 |  | WJ2020LFH11G | 河南省拖拉机柴油机产品质量监督检验中心 | YH2020WJ01110 | 江苏沿海农业机械检测有限公司
动力机械 | 拖拉机 | 轮式拖拉机 | 200马力及以上四轮驱动拖拉机 | 山东悍沃农业装备有限公司 | 轮式拖拉机 | 2004-A | 发动机型号：WP6G200E330；功率：147kW；发动机制造商：潍柴（潍坊）中型柴油机有限公司；排放阶段：国三；型式核准号：CN FC G3 0583 01 0008。 | 功率:200马力;驱动方式:四轮驱动 ;最小使用比质量:41.09kg/kW; | 整机外廓尺寸（长×宽×高）：5230×2400×3000mm（驾驶室顶部）；整机型式：4×4四轮驱动；轴距：2670mm；轮距（前轮/后轮）：1612、1792、2082、2202mm/1620-2420mm；标准配重：前600kg/后720kg；发动机标定功率：147kW；轮胎型号：前轮14.9-28/后轮20.8-38；最小使用质量：6040kg；挡位数（前进/后退）：16/8。 | 215000.00 | 63200元 | 147 | 购机补贴(通用类) | 2025-02-27 | T202032320022 | 山东省 | 评阅通过 | 初评员：通过 | 初评员：通过 |  | WJ2019HFH004 | 河南省拖拉机柴油机产品质量监督检验中心 | YH2019WJ01023 | 江苏沿海农业机械检测有限公司
动力机械 | 拖拉机 | 轮式拖拉机 | 200马力及以上四轮驱动拖拉机 | 山东悍沃农业装备有限公司 | 轮式拖拉机 | 2304-A | 发动机型号：SC7H240G3；功率：169.5kW；发动机制造商：上海柴油机股份有限公司；排放阶段：国三；WP6G160E330：CN FC G3 00 0293000023 000002。 | 功率:230马力;驱动方式:四轮驱动 ;最小使用比质量:41.3kg/kW; | 整机外廓尺寸（长×宽×高）：5400×2500（后双轮3600）×3200mm（驾驶室顶部）；整机型式：4×4四轮驱动；轴距：2840mm；轮距（前轮/后轮）：1720、1820、2000、2100mm/1680-2380mm（双轮2250-2450mm）；标准配重：前900kg/后720kg；发动机标定功率：169.5kW；轮胎型号：540/65R-30/650/65R-42选装：前轮16.9-28/后轮20.8-42；最小使用质量：7000kg（选配后双轮8000kg）；挡位数（前进/倒退）：16/16。 | 265000.00 | 63200元 | 169.5 | 购机补贴(通用类) | 2025-02-27 | T202032320023 | 山东省 | 评阅通过 | 初评员：通过 | 初评员：通过 |  | WJ2019HFH004 | 河南省拖拉机柴油机产品质量监督检验中心 | YH2019WJ01024 | 江苏沿海农业机械检测有限公司
动力机械 | 拖拉机 | 轮式拖拉机 | 200马力及以上四轮驱动拖拉机 | 山东悍沃农业装备有限公司 | 轮式拖拉机 | HW2104-A | 发动机型号：WP6G220E330；功率：154.4kW；发动机制造商：潍柴（潍坊）中型柴油机有限公司；排放阶段：国三；发动机环保信息公开编号：CN FC G3 00 0583000005 000001。 | 功率:210马力;驱动方式:四轮驱动 ;最小使用比质量:39.12kg/kW; | 整机外廓尺寸（长×宽×高）：5230×2400×3100mm（驾驶室顶部）；整机型式：4×4四轮驱动；轴距：2670mm；轮距（前轮/后轮）：1612、1792、1950、2082、2202mm/1620-2420mm；标准配重：前900kg/后720kg；发动机标定功率：154.4kW；轮胎型号：前轮14.9-28/后轮20.8-38；最小使用质量：6040kg；挡位数（前进/倒退）：16/8。 | 220000.00 | 63200元 | 154.4 | 购机补贴(通用类) | 2025-12-30 | T202000321100 | 山东省 | 评阅通过 | 初评员：通过 | 初评员：通过 |  | WJ2020IFH05G | 河南省拖拉机柴油机产品质量监督检验中心 | YH2020WJ01268 | 江苏沿海农业机械检测有限公司
动力机械 | 拖拉机 | 轮式拖拉机 | 200马力及以上四轮驱动拖拉机 | 山东悍沃农业装备有限公司 | 轮式拖拉机 | TC2004-B | 发动机型号：WP6G200E330；功率：147kW；发动机制造商：潍柴（潍坊）中型柴油机有限公司；排放阶段：国三；型式核准号：CN FC G3 0583 01 0008。 | 功率:200马力;驱动方式:四轮驱动 ;最小使用比质量:43.61kg/kW; | 整机外廓尺寸（长×宽×高）：5230×2400×3000mm（驾驶室顶部）；整机型式：4×4四轮驱动；轴距：2670mm；轮距（前轮/后轮）：1612、1792、2082、2202mm/1620-2420mm；标准配重：前600kg/后240kg；发动机标定功率：147kW；轮胎型号：前轮16.9-28/后轮20.8-42；最小使用质量：6410kg；挡位数（前进/倒退）：16/8。 | 215000.00 | 63200元 | 147.0 | 购机补贴(通用类) | 2026-04-01 | T202100320060 | 山东省 | 评阅通过 | 初评员：通过 | 初评员：通过 |  | WJ2020LFH010 | 河南省拖拉机柴油机产品质量监督检验中心 | YH2020WJ01268 | 江苏沿海农业机械检测有限公司
动力机械 | 拖拉机 | 轮式拖拉机 | 200马力及以上四轮驱动拖拉机 | 山东悍沃农业装备有限公司 | 轮式拖拉机 | TH2104-B | 发动机型号：SC7H210G3；功率：155kW；发动机制造商：上海柴油机股份有限公司；排放阶段：国三；发动机环保信息公开编号：CN FC G3 00 0293000152 000001。 | 功率:210马力;驱动方式:四轮驱动 ;最小使用比质量:44.52kg/kW; | 整机外廓尺寸（长×宽×高）：5400×2640×3200mm（驾驶室顶部）（单轮）/5400×3600×3200mm（驾驶室顶部）（双轮）；整机型式：4×4四轮驱动；轴距：2800mm；轮距（前轮/后轮）：1720、1820、2000、2100mm/1680-2380mm；标准配重：前900kg/后240kg；发动机标定功率：155kW；轮胎型号：540/65R-30/650/65R-42选装：前轮16.9-28/后轮20.8-42（双轮）；最小使用质量：6900kg（单轮）/7700kg（双轮）；挡位数（前进/倒退）：16/16。 | 225000.00 | 63200元 | 155 | 购机补贴(通用类) | 2026-04-01 | T202100320059 | 山东省 | 评阅通过 | 初评员：通过 | 初评员：通过 |  | WJ2020LFH010 | 河南省拖拉机柴油机产品质量监督检验中心 | YH2019WJ01024 | 江苏沿海农业机械检测有限公司
动力机械 | 拖拉机 | 轮式拖拉机 | 200马力及以上四轮驱动拖拉机 | 山东悍沃农业装备有限公司 | 轮式拖拉机 | TH2304-B | 发动机型号：SC7H240G3；功率：169.5kW；发动机制造商：上海柴油机股份有限公司；排放阶段：国三；发动机环保信息公开编号：CN FC G3 00 0293000023 000002 | 功率:230马力;驱动方式:四轮驱动 ;最小使用比质量:43.66kg/kW; | 整机外廓尺寸（长×宽×高）：5400×2640×3200mm（驾驶室顶部）（单胎）/5400×3600×3200mm（驾驶室顶部）（双胎）；整机型式：4×4四轮驱动；轴距：2840mm；轮距（前轮/后轮）：1720、1820、2000、2100mm/1680-2380mm；标准配重：前900kg/后240kg；发动机标定功率：169.5kW；轮胎型号：540/65R-30/650/65R-42选装：前轮16.9-28/后轮20.8-42（双轮）；最小使用质量：7400kg（单轮）/8200kg（双轮）；挡位数（前进/倒退）：16/16。 | 260000.00 | 63200元 | 169.5 | 购机补贴(通用类) | 2026-04-01 | T202100320059 | 山东省 | 评阅通过 | 初评员：通过 | 初评员：通过 |  | WJ2020LFH010 | 河南省拖拉机柴油机产品质量监督检验中心 | YH2019WJ01024 | 江苏沿海农业机械检测有限公司
动力机械 | 拖拉机 | 轮式拖拉机 | 200马力及以上四轮驱动拖拉机 | 山东航舵智能装备有限公司 | 轮式拖拉机 | 2004-B | 发动机型号：WP6G200E330；发动机结构型式：直列、直喷、水冷、四冲程；发动机生产厂：潍柴（潍坊）中型柴油机有限公司；发动机进气方式：增压中冷；发动机气缸数：6；发动机标定功率：147kW；发动机额定净功率：147kW；发动机标定转速：2200r/min；发动机冷却方式：水冷；排放阶段：第三阶段。 | 功率:200马力;驱动方式:四轮驱动 ;最小使用比质量:41.16kg/kW; | 整机型式：轮式；整机机架型式:无架;整机驱动型式:四驱;整机用途:一般用途;整机外廓尺寸(长×宽×高及部位):5100×2480×3000mm(排气管顶);轴距或履带接地长:2700mm;常用轮距(前轮/后轮)或轨距:1810/1950mm;轮距(前轮/后轮)或轨距:1610、1715、1810、1915/1620～2320mm;最小离地间隙及部位:490mm(后桥底部）;离合器壳体前端面至后驱动轴轴心线的水平距离:1350mm;变速箱齿轮副轴孔中心距:120mm;最小使用质量:6050kg;标准配重(前/后):440kg/240kg;最小使用比质量：41.16kg/kw;挡位数（前进/倒退）:16/8;主变速挡位数:4;副变速挡位数:(2+1)×2;最高设计理论速度:35.31km/h;发动机与主离合器联接方式:直联;翻倾防护装置（驾驶室或安全框架）型号:2604A.45.001;翻倾防护装置（驾驶室或安全框架）型式:简易驾驶室;翻倾防护装置（驾驶室或安全框架）生产厂:潍坊中远重工科技有限公司；发动机型号：WP6G200E330；发动机结构型式：直列、直喷、水冷、四冲程；发动机生产厂：潍柴（潍坊）中型柴油机有限公司；发动机进气方式：增压中冷；发动机气缸数：6；发动机标定功率：147kW；发动机额定净功率：147kW；发动机标定转速：2200r/min；发动机冷却方式：水冷；排放阶段：第三阶段;空气滤清器型号:KLQ518D;空气滤清器型式:干式;排气管消声腔外形尺寸（长×宽×厚或直径×长）:¢190×940mm;排气管消声腔质量:12.6kg;驾驶员座椅型号:SMT1;驾驶员座椅生产厂:潍坊舒美特机械有限公司;安全带型号:DC-1000-006;安全带生产厂:常州市东晨车辆部件有限公司;转向系型式:全液压;转向系转向操纵机构:方向盘;转向系转向机构型式:前轮转向;传动系箱体数量、变速箱（器）型式:箱体数量： 2 个;主变速位置和换挡方式:主变速位置：在第 1 箱体中;副变速换挡方式:机械有级档;轮胎型号(前轮/后轮):14.9-28/18.4-38;轮胎数量(前轮/后轮):2/2个;液压悬挂系统型式:分置式;悬挂装置型式:后置、三点悬挂;悬挂装置类别:3类;工作装置液压油泵型号:CBT-F435;液压输出组数:3组;工作装置安全阀全开压力:18±0.5MPa;动力 | 211088.00 | 63200元 | 147 | 购机补贴(通用类) | 2025-09-29 | T202000340512 | 山东省 | 评阅通过 | 初评员：通过 | 初评员：通过 |  | WJ2020FFH026 | 河南省拖拉机柴油机产品质量监督检验中心 | WT202004009 | 黑龙江省彤廷质检技术有限公司
动力机械 | 拖拉机 | 轮式拖拉机 | 200马力及以上四轮驱动拖拉机 | 山东航舵智能装备有限公司 | 轮式拖拉机 | 2204-A | 发动机型号：YC6J220-T302；发动机结构型式：立式、直列、水冷、四冲程；发动机生产厂：广西玉柴机器股份有限公司；发动机进气方式：增压；发动机气缸数：6；发动机标定功率：162kW；发动机额定净功率：162kW；发动机标定转速：2200r/min；发动机冷却方式：水冷；排放阶段：第三阶段。 | 功率:220马力;驱动方式:四轮驱动 ;最小使用比质量:40.74kg/kW; | 整机型式：轮式；整机机架型式：无架；整机驱动型式：四驱；整机用途：一般用途；整机外廓尺寸(长×宽×高及部位):5480×2710×3200mm（至空滤器顶）;轴距或履带接地长:2880mm;常用轮距(前轮/后轮)或轨距:2000/2100mm;轮距(前轮/后轮)或轨距:1720、1820、2000、2100/1620～2350mm;最小离地间隙及部位:440mm（牵引架底）;离合器壳体前端面至后驱动轴轴心线的水平距离:1420mm;变速箱齿轮副轴孔中心距:125mm;最小使用质量:6600kg;标准配重(前/后):780kg/520kg;最小使用比质量:40.74kg/kW;挡位数（前进/倒退）:16/16;主变速挡位数:4;副变速挡位数:4×（1+1）;最高设计理论速度:31.14km/h;发动机与主离合器联接方式:直联;翻倾防护装置（驾驶室或安全框架）型号:2604A.45.001;翻倾防护装置（驾驶室或安全框架）型式:简易驾驶室;翻倾防护装置（驾驶室或安全框架）生产厂:潍坊中远重工科技有限公司；发动机型号：YC6J220-T302；发动机结构型式：立式、直列、水冷、四冲程；发动机生产厂：广西玉柴机器股份有限公司；发动机进气方式：增压；发动机气缸数：6；发动机标定功率：162kW；发动机额定净功率：162kW；发动机标定转速：2200r/min；发动机冷却方式：水冷；排放阶段：第三阶段;空气滤清器型号:6J;空气滤清器型式:干式;排气管消声腔外形尺寸（长×宽×厚或直径×长）:¢190×940mm;排气管消声腔质量:12.6kg;驾驶员座椅型号:SMT1;驾驶员座椅生产厂:潍坊舒美特机械有限公司;安全带型号:DC-1000-006;安全带生产厂:常州市东晨车辆部件有限公司;转向系型式:全液压;转向系转向操纵机构:方向盘;转向系转向机构型式:前轮转向;传动系箱体数量、变速箱（器）型式:箱体数量： 2 个;主变速位置和换挡方式:主变速位置：在第 1 箱体中;副变速换挡方式:机械有级档;轮胎型号(前轮/后轮):16.9-28/18.4-42;轮胎数量(前轮/后轮):2/2个;液压悬挂系统型式:分置式;悬挂装置型式:后置、三点悬挂;悬挂装置类别:3类;工作装置液压油泵型号:CBT-G36/310;液压输出组数:3组;工作装置安全阀全开压力:18±0.5MPa;动力输出轴花 | 211088.00 | 63200元 | 162 | 购机补贴(通用类) | 2025-09-29 | T202000340513 | 山东省 | 评阅通过 | 初评员：通过 | 初评员：通过 |  | WJ2020FFH026 | 河南省拖拉机柴油机产品质量监督检验中心 | WT202004008 | 黑龙江省彤廷质检技术有限公司
动力机械 | 拖拉机 | 轮式拖拉机 | 200马力及以上四轮驱动拖拉机 | 山东航舵智能装备有限公司 | 轮式拖拉机 | 2204-B | 发动机型号：WP6G220E330；发动机结构型式：直列、直喷、水冷、四冲程；发动机生产厂：潍柴（潍坊）中型柴油机有限公司；发动机进气方式：增压中冷；发动机气缸数：6；发动机标定功率：162kW；发动机额定净功率：162kW；发动机标定转速：2200r/min；发动机冷却方式：水冷；排放阶段：第三阶段。 | 功率:220马力;驱动方式:四轮驱动 ;最小使用比质量:41.05kg/kW; | 整机型式：轮式；整机机架型式:无架;整机驱动型式:四驱;整机用途:一般用途;整机外廓尺寸(长×宽×高及部位):5100×2480×3000mm(排气管顶);轴距或履带接地长:2700mm;常用轮距(前轮/后轮)或轨距:1810/1950mm;轮距(前轮/后轮)或轨距:1610、1715、1810、1915/1620～2320mm;最小离地间隙及部位:490mm(后桥底部）;离合器壳体前端面至后驱动轴轴心线的水平距离:1350mm;变速箱齿轮副轴孔中心距:120mm;最小使用质量:6650kg;标准配重(前/后):440kg/240kg;最小使用比质量：41.05kg/kw;挡位数（前进/倒退）:16/8;主变速挡位数:4;副变速挡位数:(2+1)×2;最高设计理论速度:35.31km/h;发动机与主离合器联接方式:直联;翻倾防护装置（驾驶室或安全框架）型号:2604A.45.001;翻倾防护装置（驾驶室或安全框架）型式:简易驾驶室;翻倾防护装置（驾驶室或安全框架）生产厂:潍坊中远重工科技有限公司；发动机型号：WP6G220E330；发动机结构型式：直列、直喷、水冷、四冲程；发动机生产厂：潍柴（潍坊）中型柴油机有限公司；发动机进气方式：增压中冷；发动机气缸数：6；发动机标定功率：162kW；发动机额定净功率：162kW；发动机标定转速：2200r/min；发动机冷却方式：水冷；排放阶段：第三阶段;空气滤清器型号:KLQ518D;空气滤清器型式:干式;排气管消声腔外形尺寸（长×宽×厚或直径×长）:¢190×940mm;排气管消声腔质量:12.6kg;驾驶员座椅型号:SMT1;驾驶员座椅生产厂:潍坊舒美特机械有限公司;安全带型号:DC-1000-006;安全带生产厂:常州市东晨车辆部件有限公司;转向系型式:全液压;转向系转向操纵机构:方向盘;转向系转向机构型式:前轮转向;传动系箱体数量、变速箱（器）型式:箱体数量： 2 个;主变速位置和换挡方式:主变速位置：在第 1 箱体中;副变速换挡方式:机械有级档;轮胎型号(前轮/后轮):14.9-28/18.4-38;轮胎数量(前轮/后轮):2/2个;液压悬挂系统型式:分置式;悬挂装置型式:后置、三点悬挂;悬挂装置类别:3类;工作装置液压油泵型号:CBT-F435;液压输出组数:3组;工作装置安全阀全开压力:18±0.5MPa;动力 | 211088.00 | 63200元 | 162 | 购机补贴(通用类) | 2025-09-29 | T202000340512 | 山东省 | 评阅通过 | 初评员：通过 | 初评员：通过 |  | WJ2020FFH026 | 河南省拖拉机柴油机产品质量监督检验中心 | WT202004009 | 黑龙江省彤廷质检技术有限公司
动力机械 | 拖拉机 | 轮式拖拉机 | 200马力及以上四轮驱动拖拉机 | 山东航舵智能装备有限公司 | 轮式拖拉机 | 2404-A | 发动机型号：YC6A260-T303；发动机结构型式：立式、直列、水冷、四冲程；发动机生产厂：广西玉柴机器股份有限公司；发动机进气方式：增压；发动机气缸数：6；发动机标定功率：176.4kW；发动机额定净功率：176.4kW；发动机标定转速：2200r/min；发动机冷却方式：水冷；排放阶段：第三阶段。 | 功率:240马力;驱动方式:四轮驱动 ;最小使用比质量:40.82kg/kW; | 整机型式：轮式；整机机架型式：无架；整机驱动型式：四驱；整机用途：一般用途；整机外廓尺寸(长×宽×高及部位):5480×2710×3200mm（至空滤器顶）;轴距或履带接地长:2880mm;常用轮距(前轮/后轮)或轨距:2000/2100mm;轮距(前轮/后轮)或轨距:1720、1820、2000、2100/1620～2350mm;最小离地间隙及部位:440mm（牵引架底）;离合器壳体前端面至后驱动轴轴心线的水平距离:1420mm;变速箱齿轮副轴孔中心距:125mm;最小使用质量:7200kg;标准配重(前/后):780kg/520kg;最小使用比质量:40.82kg/kW;挡位数（前进/倒退）:16/16;主变速挡位数:4;副变速挡位数:4×（1+1）;最高设计理论速度:31.14km/h;发动机与主离合器联接方式:直联;翻倾防护装置（驾驶室或安全框架）型号:2604A.45.001;翻倾防护装置（驾驶室或安全框架）型式:简易驾驶室;翻倾防护装置（驾驶室或安全框架）生产厂:潍坊中远重工科技有限公司；发动机型号：YC6A260-T303；发动机结构型式：立式、直列、水冷、四冲程；发动机生产厂：广西玉柴机器股份有限公司；发动机进气方式：增压；发动机气缸数：6；发动机标定功率：176.4kW；发动机额定净功率：176.4kW；发动机标定转速：2200r/min；发动机冷却方式：水冷；排放阶段：第三阶段;空气滤清器型号:6J;空气滤清器型式:干式;排气管消声腔外形尺寸（长×宽×厚或直径×长）:¢190×940mm;排气管消声腔质量:12.6kg;驾驶员座椅型号:SMT1;驾驶员座椅生产厂:潍坊舒美特机械有限公司;安全带型号:DC-1000-006;安全带生产厂:常州市东晨车辆部件有限公司;转向系型式:全液压;转向系转向操纵机构:方向盘;转向系转向机构型式:前轮转向;传动系箱体数量、变速箱（器）型式:箱体数量： 2 个;主变速位置和换挡方式:主变速位置：在第 1 箱体中;副变速换挡方式:机械有级档;轮胎型号(前轮/后轮):16.9-28/18.4-42;轮胎数量(前轮/后轮):2/2个;液压悬挂系统型式:分置式;悬挂装置型式:后置、三点悬挂;悬挂装置类别:3类;工作装置液压油泵型号:CBT-G36/310;液压输出组数:3组;工作装置安全阀全开压力:18±0.5MPa;动力 | 211088.00 | 63200元 | 176.4 | 购机补贴(通用类) | 2025-09-29 | T202000340513 | 山东省 | 评阅通过 | 初评员：通过 | 初评员：通过 |  | WJ2020FFH026 | 河南省拖拉机柴油机产品质量监督检验中心 | WT202004008 | 黑龙江省彤廷质检技术有限公司
动力机械 | 拖拉机 | 轮式拖拉机 | 200马力及以上四轮驱动拖拉机 | 山东航舵智能装备有限公司 | 轮式拖拉机 | 2604-A | 发动机型号：YC6A260-T306；发动机结构型式：立式、直列、水冷、四冲程；发动机生产厂：广西玉柴机器股份有限公司；发动机进气方式：增压；发动机气缸数：6；发动机标定功率：191.2kW；发动机额定净功率：191.2kW；发动机标定转速：2200r/min；发动机冷却方式：水冷；排放阶段：第三阶段。 | 功率:260马力;驱动方式:四轮驱动 ;最小使用比质量:41.32kg/kW; | 整机型式：轮式；整机机架型式：无架；整机驱动型式：四驱；整机用途：一般用途；整机外廓尺寸(长×宽×高及部位):5480×2710×3200mm（至空滤器顶）;轴距或履带接地长:2880mm;常用轮距(前轮/后轮)或轨距:2000/2100mm;轮距(前轮/后轮)或轨距:1720、1820、2000、2100/1620～2350mm;最小离地间隙及部位:440mm（牵引架底）;离合器壳体前端面至后驱动轴轴心线的水平距离:1420mm;变速箱齿轮副轴孔中心距:125mm;最小使用质量:7900kg;标准配重(前/后):780kg/520kg;最小使用比质量:41.32kg/kW;挡位数（前进/倒退）:16/16;主变速挡位数:4;副变速挡位数:4×（1+1）;最高设计理论速度:31.14km/h;发动机与主离合器联接方式:直联;翻倾防护装置（驾驶室或安全框架）型号:2604A.45.001;翻倾防护装置（驾驶室或安全框架）型式:简易驾驶室;翻倾防护装置（驾驶室或安全框架）生产厂:潍坊中远重工科技有限公司；发动机型号：YC6A260-T306；发动机结构型式：立式、直列、水冷、四冲程；发动机生产厂：广西玉柴机器股份有限公司；发动机进气方式：增压；发动机气缸数：6；发动机标定功率：191.2kW；发动机额定净功率：191.2kW；发动机标定转速：2200r/min；发动机冷却方式：水冷；排放阶段：第三阶段。空气滤清器型号:6J;空气滤清器型式:干式;排气管消声腔外形尺寸（长×宽×厚或直径×长）:¢190×940mm;排气管消声腔质量:12.6kg;驾驶员座椅型号:SMT1;驾驶员座椅生产厂:潍坊舒美特机械有限公司;安全带型号:DC-1000-006;安全带生产厂:常州市东晨车辆部件有限公司;转向系型式:全液压;转向系转向操纵机构:方向盘;转向系转向机构型式:前轮转向;传动系箱体数量、变速箱（器）型式:箱体数量： 2 个;主变速位置和换挡方式:主变速位置：在第 1 箱体中;副变速换挡方式:机械有级档;轮胎型号(前轮/后轮):540-65R30/650-65R42;轮胎数量(前轮/后轮):2/2个;液压悬挂系统型式:分置式;悬挂装置型式:后置、三点悬挂;悬挂装置类别:3类;工作装置液压油泵型号:CBT-G36/310;液压输出组数:3组;工作装置安全阀全开压力:18±0.5MP | 211088.00 | 63200元 | 191.2 | 购机补贴(通用类) | 2025-09-29 | T202000340513 | 山东省 | 评阅通过 | 初评员：通过 | 初评员：通过 |  | WJ2020FFH026 | 河南省拖拉机柴油机产品质量监督检验中心 | WT202004008 | 黑龙江省彤廷质检技术有限公司
动力机械 | 拖拉机 | 轮式拖拉机 | 200马力及以上四轮驱动拖拉机 | 山东华盛重工科技有限公司 | 轮式拖拉机 | HS2004 | 发动机型号:WP6G200E330；标定功率:147kw；制造商：潍柴（潍坊）中型柴油机有限公司；排放阶段： 国家排放标准第三排放阶段. | 功率:200马力;驱动方式:四轮驱动 ;最小使用比质量:44.22kg/kW; | 驱动形式：四轮驱动；标定功率:147kw；发动机型号:WP6G200E330；轮距(mm):前轮1790,后轮1930；轴距(mm):2670；轮胎规格(前/后):14.9-26/18.4-38；外廓尺寸(mm):5200×2400×3070(空滤器顶)；最小使用质量:6500kg. | 211500.00 | 63200元 | 147 | 购机补贴(通用类) | 2026-06-29 | T202100220372 | 山东省 | 评阅通过 | 初评员：通过 | 初评员：通过 |  | NW202012056-X01 | 山东省农业机械科学研究院产品质量检测中心 | WT202005019-G1 | 黑龙江省彤廷质检技术有限公司
动力机械 | 拖拉机 | 轮式拖拉机 | 200马力及以上四轮驱动拖拉机 | 山东华盛重工科技有限公司 | 轮式拖拉机 | HS2204 | 发动机型号:SC7H220G3；标定功率:162kw；制造商：上海柴油机股份有限公司；排放阶段： 国家排放标准第三排放阶段. | 功率:220马力;驱动方式:四轮驱动 ;最小使用比质量:47.22kg/kW; | 驱动形式：四轮驱动；标定功率:162kw；发动机型号:SC7H220G3；轮距(mm):前轮2000,后轮1910；轴距(mm):2850；轮胎规格(前/后):540/65R28/650/65R38；外廓尺寸(mm):5500×2580×3100(空滤器顶)；最小使用质量:7650kg. | 220000.00 | 63200元 | 162 | 购机补贴(通用类) | 2026-06-29 | T202100220373 | 山东省 | 评阅通过 | 初评员：通过 | 初评员：通过 |  | NW202012056-X01 | 山东省农业机械科学研究院产品质量检测中心 | WT202005018-G1 | 黑龙江省彤廷质检技术有限公司
动力机械 | 拖拉机 | 轮式拖拉机 | 200马力及以上四轮驱动拖拉机 | 山东华盛重工科技有限公司 | 轮式拖拉机 | HS2404 | 发动机型号:SC7H240G3；标定功率:177kw；制造商：上海柴油机股份有限公司；排放阶段： 国家排放标准第三排放阶段. | 功率:240马力;驱动方式:四轮驱动 ;最小使用比质量:44.07kg/kW; | 驱动形式：四轮驱动；标定功率:177kw；发动机型号:SC7H240G3；轮距(mm):前轮2000,后轮1910；轴距(mm):2850；轮胎规格(前/后):540/65R28/650/65R38；外廓尺寸(mm):5500×2580×3100(空滤器顶)；最小使用质量:7800kg. | 230000.00 | 63200元 | 177 | 购机补贴(通用类) | 2026-06-29 | T202100220373 | 山东省 | 评阅通过 | 初评员：通过 | 初评员：通过 |  | NW202012056-X01 | 山东省农业机械科学研究院产品质量检测中心 | WT202005018-G1 | 黑龙江省彤廷质检技术有限公司
动力机械 | 拖拉机 | 轮式拖拉机 | 200马力及以上四轮驱动拖拉机 | 山东华拖农业装备有限公司 | 轮式拖拉机 | HT2004 | 发动机型号:WP6G200E330；标定功率:147kw；制造商：潍柴（潍坊）中型柴油机有限公司；排放阶段： 国家排放标准第三排放阶段. | 功率:200马力;驱动方式:四轮驱动 ;最小使用比质量:42.18kg/kW; | 驱动形式：四轮驱动；标定功率:147kw；发动机型号:WP6G200E330；轮距(mm):前轮1750,后轮1750；轴距(mm):2760；轮胎规格(前/后):14.9-28/18.4-38；外廓尺寸(mm):5360×2300×3200；最小使用质量:6200kg. | 212000.00 | 63200元 | 147 | 购机补贴(通用类) | 2025-07-05 | T202000340220 | 山东省 | 评阅通过 | 初评员：通过 | 初评员：通过 |  | HB2019FHZ047 | 湖北三智农业机械检测有限公司 | （2020）2240036 | 潍坊市产品质量检验所
动力机械 | 拖拉机 | 轮式拖拉机 | 200马力及以上四轮驱动拖拉机 | 山东华拖农业装备有限公司 | 轮式拖拉机 | HT2204 | 发动机型号:WP6G220E330；标定功率:162kw；制造商：潍柴（潍坊）中型柴油机有限公司；排放阶段： 国家排放标准第三排放阶段. | 功率:200马力;驱动方式:四轮驱动 ;最小使用比质量:41.67/45.37kg/kW; | 驱动形式：四轮驱动；标定功率:162kw；发动机型号:WP6G220E330；轮距(mm):前轮2020,后轮1745；轴距(mm):2760；轮胎规格(前/后):16.9-28/20.8-38；单胎外廓尺寸(mm):5360×2500×3245；双胎外廓尺寸(mm):5360×3635×3245；单胎配置最小使用质量:6750kg；双胎配置最小使用质量:7350kg | 221600.00 | 63200元 | 162 | 购机补贴(通用类) | 2025-07-05 | T202000340220 | 山东省 | 评阅通过 | 初评员：通过 | 初评员：通过 |  | HB2019FHZ047 | 湖北三智农业机械检测有限公司 | （2020）2240036 | 潍坊市产品质量检验所
动力机械 | 拖拉机 | 轮式拖拉机 | 200马力及以上四轮驱动拖拉机 | 山东华拖农业装备有限公司 | 轮式拖拉机 | HTC2004 | 发动机型号:YCA07235-T300；标定功率:147kw；制造商：广西玉柴机器股份有限公司；排放阶段: 国家排放标准第三排放阶段 | 功率:200马力;驱动方式:四轮驱动 ;最小使用比质量:46.32kg/kW; | 驱动形式:四轮驱动； 标定功率:147kw；发动机型号:YCA07235-T300；轮距(mm):前轮2020,后轮1745；轴距(mm):2760；轮胎规格(前/后):16.9-28/20.8-38；外廓尺寸(mm):5360×2500×3245；最小使用质量:6810kg. | 212000.00 | 63200元 | 147 | 购机补贴(通用类) | 2026-07-25 | T202165650202 | 山东省 | 评阅通过 | 初评员：通过 | 初评员：通过 |  | SJ21FH3040 | 湖北三智农业机械检测有限公司 | （2020）2240036 | 潍坊市产品质量检验所
动力机械 | 拖拉机 | 轮式拖拉机 | 200马力及以上四轮驱动拖拉机 | 山东华拖农业装备有限公司 | 轮式拖拉机 | HTC2004-P | 发动机型号:WP6G200E330；标定功率:147kw；制造商：潍柴（潍坊）中型柴油机有限公司；排放阶段: 国家排放标准第三排放阶段 | 功率:200马力;驱动方式:四轮驱动 ;最小使用比质量:44.21kg/kW; | 驱动形式:四轮驱动； 标定功率:147kw；发动机型号:WP6G200E330；轮距(mm):前轮2020,后轮1745；轴距(mm):2760；轮胎规格(前/后):16.9-28/20.8-38；外廓尺寸(mm):5360×2500×3245；最小使用质量:6500kg | 213000.00 | 63200元 | 147 | 购机补贴(通用类) | 2026-07-25 | T202165650201 | 山东省 | 评阅通过 | 初评员：通过 | 初评员：通过 |  | SJ21FH3040 | 湖北三智农业机械检测有限公司 | HBNJ20200684 | 湖北三智农业机械检测有限公司
动力机械 | 拖拉机 | 轮式拖拉机 | 200马力及以上四轮驱动拖拉机 | 山东华拖农业装备有限公司 | 轮式拖拉机 | HTF2004 | 发动机型号:WP6G200E330；标定功率:147kw；制造商：潍柴（潍坊）中型柴油机有限公司；排放阶段: 国家排放标准第三排放阶段 | 功率:200马力;驱动方式:四轮驱动 ;最小使用比质量:44.28kg/kW; | 驱动形式:四轮驱动； 标定功率:147kw； 发动机型号:WP6G200E330； 轮距(mm):前轮1950,后轮1850；轴距(mm):2650；轮胎规格(前/后):14.9-28/18.4-38；外廓尺寸(mm):5150×2250×3200；最小使用质量:6510kg. | 213000.00 | 63200元 | 147 | 购机补贴(通用类) | 2026-07-25 | T202165650205 | 山东省 | 评阅通过 | 初评员：通过 | 初评员：通过 |  | SJ21FH3040 | 湖北三智农业机械检测有限公司 | （2020）2240036 | 潍坊市产品质量检验所
动力机械 | 拖拉机 | 轮式拖拉机 | 200马力及以上四轮驱动拖拉机 | 山东华拖农业装备有限公司 | 轮式拖拉机 | HTF2004-A | 发动机型号:YCA07235-T300；标定功率:147kw；制造商：广西玉柴机器股份有限公司；排放阶段: 国家排放标准第三排放阶段 | 功率:200马力;驱动方式:四轮驱动 ;最小使用比质量:44.08kg/kW; | 驱动形式:四轮驱动； 标定功率:147kw；发动机型号:YCA07235-T300；轮距(mm):前轮1850,后轮1870；轴距(mm):2650；轮胎规格(前/后):14.9-28/18.4-38；外廓尺寸(mm):5150×2250×3120；最小使用质量:6480kg. | 212000.00 | 63200元 | 147 | 购机补贴(通用类) | 2026-07-25 | T202165650206 | 山东省 | 评阅通过 | 初评员：通过 | 初评员：通过 |  | SJ21FH3040 | 湖北三智农业机械检测有限公司 | HB21SJ0017K | 湖北三智农业机械检测有限公司
动力机械 | 拖拉机 | 轮式拖拉机 | 200马力及以上四轮驱动拖拉机 | 山东华拖农业装备有限公司 | 轮式拖拉机 | HTS2204 | 发动机型号:SC7H220G3；标定功率:162kw；制造商：上海柴油机股份有限公司；排放阶段: 国家排放标准第三排放阶段 | 功率:220马力;驱动方式:四轮驱动 ;最小使用比质量:46.23kg/kW; | 驱动形式:四轮驱动； 标定功率:162kw；发动机型号:SC7H220G3；轮距(mm):前轮2000,后轮1880；轴距(mm):2815；轮胎规格(前/后):16.9-28/20.8-38；外廓尺寸(mm):5500×2750×3200；最小使用质量:7490kg. | 223000.00 | 63200元 | 162 | 购机补贴(通用类) | 2026-07-25 | T202165650203 | 山东省 | 评阅通过 | 初评员：通过 | 初评员：通过 |  | SJ21FH3039 | 湖北三智农业机械检测有限公司 | HB21SJ0018K | 湖北三智农业机械检测有限公司
动力机械 | 拖拉机 | 轮式拖拉机 | 200马力及以上四轮驱动拖拉机 | 山东华拖农业装备有限公司 | 轮式拖拉机 | HTS2204-A | 发动机型号:YCA07260-T302；标定功率:161.8kw；制造商：广西玉柴机器股份有限公司；排放阶段: 国家排放标准第三排放阶段 | 功率:220马力;驱动方式:四轮驱动 ;最小使用比质量:45.73kg/kW; | 驱动形式:四轮驱动； 标定功率:161.8kw；发动机型号:YCA07260-T302；轮距(mm):前轮2000,后轮1880；轴距(mm):2815；轮胎规格(前/后):16.9-28/20.8-38；外廓尺寸(mm):5300×2750×3200；最小使用质量:7400kg. | 223000.00 | 63200元 | 161.8 | 购机补贴(通用类) | 2026-07-25 | T202165650204 | 山东省 | 评阅通过 | 初评员：通过 | 初评员：通过 |  | SJ21FH3039 | 湖北三智农业机械检测有限公司 | HB21SJ0018K | 湖北三智农业机械检测有限公司
动力机械 | 拖拉机 | 轮式拖拉机 | 200马力及以上四轮驱动拖拉机 | 山东华拖农业装备有限公司 | 轮式拖拉机 | HTS2404 | 发动机型号:SC7H240G3；标定功率:177kw；制造商：上海柴油机股份有限公司；排放阶段: 国家排放标准第三排放阶段 | 功率:240马力;驱动方式:四轮驱动 ;最小使用比质量:46.16kg/kW; | 驱动形式:四轮驱动； 标定功率:177kw；发动机型号:SC7H240G3；轮距(mm):前轮2000,后轮1880；轴距(mm):2815；轮胎规格(前/后):16.9-28/20.8-38；外廓尺寸(mm):5500×2750×3200；最小使用质量:8170kg. | 233000.00 | 63200元 | 177 | 购机补贴(通用类) | 2026-07-25 | T202165650203 | 山东省 | 评阅通过 | 初评员：通过 | 初评员：通过 |  | SJ21FH3039 | 湖北三智农业机械检测有限公司 | HB21SJ0018K | 湖北三智农业机械检测有限公司
动力机械 | 拖拉机 | 轮式拖拉机 | 200马力及以上四轮驱动拖拉机 | 山东久力农业装备有限公司 | 轮式拖拉机 | MC2004 | 标定功率：147kw,型号：WP6G200E330，发动机结构型式：直列、水冷、四冲程，潍柴（潍坊）中型柴油机有限公司，国三 | 功率:200马力;驱动方式:四轮驱动 ;最小使用比质量:43.57kg/kW; | 功率：200马力，147kW；驱动型式：四轮驱动；长×宽×高（mm）：5410×2455×3100；轴距（mm）：2710；最小使用质量（kg）：6405，最小使用比质量：43.57。 | 215000.00 | 63200元 | 147 | 购机补贴(通用类) | 2026-04-01 | T202100510233 | 山东省 | 评阅通过 | 初评员：通过 | 初评员：通过 |  | NW202009025-X01 | 山东省农业机械科学研究院产品质量检测中心 | NJJC20200610-DK | 山东宝鼎农业机械检测有限公司
动力机械 | 拖拉机 | 轮式拖拉机 | 200马力及以上四轮驱动拖拉机 | 山东巨明机械有限公司 | 轮式拖拉机 | JM2004-B | 发动机型号：WP6G200E330；功率:147kW；制造商：潍柴（潍坊）中型柴油机有限公司；排放阶段：中国第三阶段。 | 功率:200马力;驱动方式:四轮驱动 ;最小使用比质量:43.61kg/kW; | 发动机标定功率：147kW；整机驱动型式：四驱；整机外廓尺寸（长×宽×高及部位）：5320×2440×3230（空滤器顶）mm；轴距：2700mm；最小离地间隙及部位：470（油箱托架下沿）mm；最小使用质量：6410kg；标准配重（前/后）：520/240kg；档位数（前进/倒退）：16/8；最小使用比质量：43.61kg/kw；变速箱（器）型式：机械平面组成式；翻倾防护装置（驾驶室或安全框架）型式：简易驾驶室；悬挂装置型式：后置、三点悬挂。 | 268000.00 | 63200元 | 147 | 购机补贴(通用类) | 2026-04-01 | T202100320058 | 山东省 | 评阅通过 | 初评员：通过 | 初评员：通过 |  | WJ2020IFH025 | 河南省拖拉机柴油机产品质量监督检验中心 | WT202006007 | 黑龙江省彤廷质检技术有限公司
动力机械 | 拖拉机 | 轮式拖拉机 | 200马力及以上四轮驱动拖拉机 | 山东巨明机械有限公司 | 轮式拖拉机 | JM2204 | 发动机型号：SC9DK250G3；标定功率：162kW；制造商：上海柴油机股份有限公司；排放阶段：中国第三阶段。 | 功率:220马力;驱动方式:四轮驱动 ;最小使用比质量:59.75kg/kW; | 发动机标定功率：162kW；型式：四轮驱动；外廓尺寸（长×宽×高）：6180×2715×3480mm；轴距：3200mm；最小使用质量：9680kg；最大配重（前/后）：560/0kg；档位数（前进/倒退/爬行）：27/9/0；变速箱型式：9×（3+1）组成式；安全驾驶室。 | 518000.00 | 63200元 | 162 | 购机补贴(通用类) | 2021-12-31 | 部20171617 | 山东省 | 评阅通过 | 初评员：通过 | 初评员：通过 |  | NW201709014 | 山东省农业机械科学研究院产品质量检测中心 | WJ2017FKKX040 | 河南省拖拉机柴油机产品质量监督检验中心
动力机械 | 拖拉机 | 轮式拖拉机 | 200马力及以上四轮驱动拖拉机 | 山东巨明机械有限公司 | 轮式拖拉机 | JM2204-A | 发动机型号：YC6A260-T302；功率:161.8kW；制造商：广西玉柴机器股份有限公司；排放阶段：中国第三阶段。 | 功率:220马力;驱动方式:四轮驱动 ;最小使用比质量:45.12kg/kW; | 发动机标定功率：161.8kW；整机驱动型式：四驱；整机外廓尺寸（长×宽×高及部位）：5580×2780×3200（空滤器顶）；轴距：2880mm；最小离地间隙及部位：450（牵引架底部）mm；最小使用质量：7300kg；标准配重（前/后）：900/480kg；档位数（前进/倒退）：16/16；最小使用比质量：45.12kg/kw；变速箱（器）型式：机械平面组成式；翻倾防护装置（驾驶室或安全框架）型式：简易驾驶室；悬挂装置型式：后置、三点悬挂。 | 268000.00 | 63200元 | 161.8 | 购机补贴(通用类) | 2026-04-01 | T202100320057 | 山东省 | 评阅通过 | 初评员：通过 | 初评员：通过 |  | WJ2020IFH025 | 河南省拖拉机柴油机产品质量监督检验中心 | WT202006006 | 黑龙江省彤廷质检技术有限公司
动力机械 | 拖拉机 | 轮式拖拉机 | 200马力及以上四轮驱动拖拉机 | 山东巨明机械有限公司 | 轮式拖拉机 | JM2204-B | 发动机型号：WP6G220E330；功率:162kW；制造商：潍柴（潍坊）中型柴油机有限公司；排放阶段：中国第三阶段。 | 功率:220马力;驱动方式:四轮驱动 ;最小使用比质量:40.93kg/kW; | 发动机标定功率：162kW；整机驱动型式：四驱；整机外廓尺寸（长×宽×高及部位）：5320×2440×3230（空滤器顶）mm；轴距：2700mm；最小离地间隙及部位：470（油箱托架下沿）mm；最小使用质量：6630kg；标准配重（前/后）：520/240kg；档位数（前进/倒退）：16/8；最小使用比质量：40.93kg/kw；变速箱（器）型式：机械平面组成式；翻倾防护装置（驾驶室或安全框架）型式：简易驾驶室；悬挂装置型式：后置、三点悬挂。 | 278000.00 | 63200元 | 162 | 购机补贴(通用类) | 2026-04-01 | T202100320058 | 山东省 | 评阅通过 | 初评员：通过 | 初评员：通过 |  | WJ2020IFH025 | 河南省拖拉机柴油机产品质量监督检验中心 | WT202006007 | 黑龙江省彤廷质检技术有限公司
动力机械 | 拖拉机 | 轮式拖拉机 | 200马力及以上四轮驱动拖拉机 | 山东巨明机械有限公司 | 轮式拖拉机 | JM2404-A | 发动机型号：YC6A260-T303；功率:176.4kW；制造商：广西玉柴机器股份有限公司；排放阶段：中国第三阶段。 | 功率:240马力;驱动方式:四轮驱动 ;最小使用比质量:43.6kg/kW; | 发动机标定功率：176.4kW；整机驱动型式：四驱；整机外廓尺寸（长×宽×高及部位）：5580×2780×3200（空滤器顶）mm；轴距：2880mm；最小离地间隙及部位：450（牵引架底部）mm；最小使用质量：7690kg；标准配重（前/后）：900/480kg；档位数（前进/倒退）：16/16；最小使用比质量：43.6kg/kw；变速箱（器）型式：机械平面组成式；翻倾防护装置（驾驶室或安全框架）型式：简易驾驶室；悬挂装置型式：后置、三点悬挂。 | 288000.00 | 63200元 | 176.4 | 购机补贴(通用类) | 2026-04-01 | T202100320057 | 山东省 | 评阅通过 | 初评员：通过 | 初评员：通过 |  | WJ2020IFH025 | 河南省拖拉机柴油机产品质量监督检验中心 | WT202006006 | 黑龙江省彤廷质检技术有限公司
动力机械 | 拖拉机 | 轮式拖拉机 | 200马力及以上四轮驱动拖拉机 | 山东巨明机械有限公司 | 轮式拖拉机 | JM2604-A | 发动机型号：YC6A260-T306；功率:191.2kW；制造商：广西玉柴机器股份有限公司；排放阶段：中国第三阶段。 | 功率:260马力;驱动方式:四轮驱动 ;最小使用比质量:40.85kg/kW; | 发动机标定功率：191.2kW；整机驱动型式：四驱；整机外廓尺寸（长×宽×高及部位）：5580×2780×3200（空滤器顶）mm；轴距：2880mm；最小离地间隙及部位：450（牵引架底部）mm；最小使用质量：7810kg；标准配重（前/后）：900/480kg；档位数（前进/倒退）：16/16；最小使用比质量：40.85kg/kw；变速箱（器）型式：机械平面组成式；翻倾防护装置（驾驶室或安全框架）型式：简易驾驶室；悬挂装置型式：后置、三点悬挂。 | 308000.00 | 63200元 | 191.2 | 购机补贴(通用类) | 2026-04-01 | T202100320057 | 山东省 | 评阅通过 | 初评员：通过 | 初评员：通过 |  | WJ2020IFH025 | 河南省拖拉机柴油机产品质量监督检验中心 | WT202006006 | 黑龙江省彤廷质检技术有限公司
动力机械 | 拖拉机 | 轮式拖拉机 | 200马力及以上四轮驱动拖拉机 | 山东骏玛道机械有限公司 | 轮式拖拉机 | MC2004-A | 发动机配套动力型号：WP6G220E330、制造商：潍柴（潍坊）中型柴油机有限公司、气缸数：6、标定功率（kW）：147、标定转速（r/min）：2200、排放阶段：第三阶段；选装发动机1、发动机配套动力型号：LR6M3LR22/1475、制造商：一拖（洛阳）柴油机有限公司、气缸数：6、标定功率（kW）：147.5、标定转速（r/min）：2200、排放阶段：第三阶段；选装发动机2、发动机配套动力型号：YCA07235-T300、制造商：广西玉柴机器股份有限公司、气缸数：6、标定功率（kW）：147、标定转速（r/min）：2200、排放阶段：第三阶段; | 功率:200马力;驱动方式:四轮驱动 ;最小使用比质量:43.71kg/kW; | 发动机功率：200马力；驱动方式：四轮驱动；最小使用质量比：43.7kg/kW | 214000.00 | 63200元 | 147 | 购机补贴(通用类) | 2026-04-01 | T202100340106 | 山东省 | 评阅通过 | 初评员：通过 | 初评员：通过 |  | WJ2020LFH16G | 河南省拖拉机柴油机产品质量监督检验中心 | WJ2018LKKX004 | 河南省拖拉机柴油机产品质量监督检验中心
动力机械 | 拖拉机 | 轮式拖拉机 | 200马力及以上四轮驱动拖拉机 | 山东骏玛道机械有限公司 | 轮式拖拉机 | MF2004 | 配套动力型号：WP6G200E330、制造商：潍柴（潍坊）中型柴油机有限公司、气缸数：6、标定功率（kW）：147、标定转速（r/min）：2200、排放阶段：第三阶段；选装发动机1：配套动力型号：LR6M3LR22/1475、制造商：一拖（洛阳）柴油机有限公司、气缸数：6、标定功率（kW）：147.5、标定转速（r/min）：2200、排放阶段：第三阶段；选装发动机2：配套动力型号：YC6J220-T301、制造商：广西玉柴机器股份有限公司、气缸数：6、标定功率（kW）：147、标定转速（r/min）：2200；排放阶段：第三阶段； | 功率:200马力;驱动方式:四轮驱动 ;最小使用比质量:43.71kg/kW; | 发动机功率：200马力；驱动方式：四轮驱动；最小使用质量比：43.7kg/kW | 212000.00 | 63200元 | 147 | 购机补贴(通用类) | 2026-04-01 | T202100340105 | 山东省 | 评阅通过 | 初评员：通过 | 初评员：通过 |  | WJ2020LFH16G | 河南省拖拉机柴油机产品质量监督检验中心 | WJ2018GKKX017 | 河南省拖拉机柴油机产品质量监督检验中心
动力机械 | 拖拉机 | 轮式拖拉机 | 200马力及以上四轮驱动拖拉机 | 山东骏玛道机械有限公司 | 轮式拖拉机 | MG2004 | 配套动力型号：WP4.6NG210E301、制造商：潍柴动力股份有限公司、气缸数：4、标定功率（kW）：147、标定转速（r/min）：2200、排放阶段：第三阶段 | 功率:200马力;驱动方式:四轮驱动 ;最小使用比质量:43.71kg/kW; | 发动机功率：200马力；驱动方式：四轮驱动；最小使用质量比：43.71kg/kW | 218000.00 | 63200元 | 147 | 购机补贴(通用类) | 2026-04-01 | T202100340104 | 山东省 | 评阅通过 | 初评员：通过 | 初评员：通过 |  | WJ2020LFH16G | 河南省拖拉机柴油机产品质量监督检验中心 | YH2020WJ01317 | 江苏沿海农业机械检测有限公司
动力机械 | 拖拉机 | 轮式拖拉机 | 200马力及以上四轮驱动拖拉机 | 山东骏玛道机械有限公司 | 轮式拖拉机 | MG2204 | 发动机配套动力型号：WP6G220E330、制造商：潍柴（潍坊）中型柴油机有限公司、气缸数：6、标定功率（kW）：162、标定转速（r/min）：2200、排放阶段：第三阶段 | 功率:220马力;驱动方式:四轮驱动 ;最小使用比质量:43.52kg/kW; | 发动机功率：220马力；驱动方式：四轮驱动；最小使用质量比：43.52kg/kW | 222000.00 | 63200元 | 162 | 购机补贴(通用类) | 2024-12-30 | T201900370853 | 山东省 | 评阅通过 | 初评员：通过 | 初评员：通过 |  | WJ2019DFH024 | 河南省拖拉机柴油机产品质量监督检验中心 | WJ2018LKKX005 | 河南省拖拉机柴油机产品质量监督检验中心
动力机械 | 拖拉机 | 轮式拖拉机 | 200马力及以上四轮驱动拖拉机 | 山东骏玛道机械有限公司 | 轮式拖拉机 | MG2404 | 配套动力型号：YM6K7LRF22/1780、制造商：一拖（洛阳）柴油机有限公司、气缸数：6、标定功率（kW）：177、标定转速（r/min）：2200、排放阶段：第三阶段；选择发动机、配套动力型号：WP7G270E302、制造商：潍柴动力股份有限公司、气缸数：6、标定功率（kW）：177、标定转速（r/min）：2200、排放阶段：第三阶段 | 功率:240马力;驱动方式:四轮驱动 ;最小使用比质量:43.93kg/kW; | 发动机功率：240马力；驱动方式：四轮驱动；最小使用质量比：单胎43.93kg/kW、双胎46.75kg/kW | 226000.00 | 63200元 | 177 | 购机补贴(通用类) | 2026-04-01 | T202100340123 | 山东省 | 评阅通过 | 初评员：通过 | 初评员：通过 |  | WJ2020KFH002 | 河南省拖拉机柴油机产品质量监督检验中心 | YH2021WJ01002 | 江苏沿海农业机械检测有限公司
动力机械 | 拖拉机 | 轮式拖拉机 | 200马力及以上四轮驱动拖拉机 | 山东骏玛道机械有限公司 | 轮式拖拉机 | MG2604 | 配套动力型号：YM6K7LRF22/1920、制造商：一拖（洛阳）柴油机有限公司、气缸数：6、标定功率（kW）：191.3、标定转速（r/min）：2200、排放阶段：第三阶段 | 功率:260马力;驱动方式:四轮驱动 ;最小使用比质量:43.65kg/kW; | 发动机功率：260马力；驱动方式：四轮驱动；最小使用质量比：单胎43.65kg/kW、双胎44.04kg/kW | 230000.00 | 63200元 | 191.3 | 购机补贴(通用类) | 2026-04-01 | T202100340123 | 山东省 | 评阅通过 | 初评员：通过 | 初评员：通过 |  | WJ2020KFH002 | 河南省拖拉机柴油机产品质量监督检验中心 | YH2021WJ01002 | 江苏沿海农业机械检测有限公司
动力机械 | 拖拉机 | 轮式拖拉机 | 200马力及以上四轮驱动拖拉机 | 山东隆耀重工科技有限公司 | 轮式拖拉机 | DG2004 | 型号：YCA07235-T300;制造商：广西玉柴机器股份有限公司；气缸数：6；标定功率:147kW;标定转速2200r/min；排放标准：GB 20891-2014《非道路移动机械用柴油机排气污染物排放限值及测量方法（中国第三、四阶段）》第三阶段 | 功率:220马力;驱动方式:四轮驱动 ;最小使用比质量:43.9kg/kW; | 200马力轮式拖拉机，四轮驱动，发动机信息：型号：YCA07235-T300;制造商：广西玉柴机器股份有限公司；气缸数：6；标定功率:147kW;标定转速2200r/min；排放标准：GB 20891-2014《非道路移动机械用柴油机排气污染物排放限值及测量方法（中国第三、四阶段）》第三阶段，最小使用比质量：43.88 kg/kW k值 32.25 kg/ps 最小使用质量6450kg | 225000.00 | 63200元 | 147 | 购机补贴(通用类) | 2025-12-30 | T202000341177 | 山东省 | 评阅通过 | 初评员：通过 | 初评员：通过 |  | HB2020FHZ150 | 湖北三智农业机械检测有限公司 | NJJC20191223-CK | 山东宝鼎农业机械检测有限公司
动力机械 | 拖拉机 | 轮式拖拉机 | 200马力及以上四轮驱动拖拉机 | 山东隆耀重工科技有限公司 | 轮式拖拉机 | DG2204 | 型号：YCA07260-T302;制造商：广西玉柴机器股份有限公司；气缸数：6；标定功率:161.8kW;标定转速2200r/min；排放标准：GB 20891-2014《非道路移动机械用柴油机排气污染物排放限值及测量方法（中国第三、四阶段）》第三阶段 | 功率:220马力;驱动方式:四轮驱动 ;最小使用比质量:41.1kg/kW; | 220马力，四轮驱动，最小使用比质量：41.1 kg/kW | 225000.00 | 63200元 | 161.80000000000001 | 购机补贴(通用类) | 2025-12-30 | T202000341177 | 山东省 | 评阅通过 | 初评员：通过 | 初评员：通过 |  | HB2020FHZ150 | 湖北三智农业机械检测有限公司 | NJJC20191223-CK | 山东宝鼎农业机械检测有限公司
动力机械 | 拖拉机 | 轮式拖拉机 | 200马力及以上四轮驱动拖拉机 | 山东隆耀重工科技有限公司 | 轮式拖拉机 | DT2004 | 型号：YCA07235-T300;制造商：广西玉柴机器股份有限公司；气缸数：6；标定功率:147kW;标定转速2200r/min；排放标准：GB 20891-2014《非道路移动机械用柴油机排气污染物排放限值及测量方法（中国第三、四阶段）》第三阶段 | 功率:200马力;驱动方式:四轮驱动 ;最小使用比质量:41.2kg/kW; | 200马力轮式拖拉机，四轮驱动，发动机信息：型号：YCA07235-T300;制造商：广西玉柴机器股份有限公司；气缸数：6；标定功率:147kW;标定转速2200r/min；排放标准：GB 20891-2014《非道路移动机械用柴油机排气污染物排放限值及测量方法（中国第三、四阶段）》第三阶段，最小使用比质量：41.16 kg/kW k值 30.25 kg/ps 最小使用比质量6050kg | 225000.00 | 63200元 | 147 | 购机补贴(通用类) | 2025-12-30 | T202000341178 | 山东省 | 评阅通过 | 初评员：通过 | 初评员：通过 |  | HB2020FHZ150 | 湖北三智农业机械检测有限公司 | NJJC20191223-CK | NJJC20191223-CK
动力机械 | 拖拉机 | 轮式拖拉机 | 200马力及以上四轮驱动拖拉机 | 山东茂源机械制造有限公司 | 轮式拖拉机 | HM2204 | 发动机型号：SC7H220G3；发动机生产厂：上海柴油机股份有限公司；发动机气缸数：6；发动机标定功率：162kW；发动机转速：2200r/min；排放标准：第三阶段。 | 功率:220马力;驱动方式:四轮驱动 ;最小使用比质量:44.14kg/kW; | 功率：220马力（162kW）；驱动形式：四轮驱动；整机外廓尺寸（长×宽×高及部位）（mm）：5320×2750×3120（空滤器顶部）；轴距（mm）：2840；常用轮距（前轮/后轮）（mm）：1940/1760；离合器壳体前端面至后驱动轴轴心线的水平距离（mm）：1420；变速箱齿轮副轴孔中心距（mm）：125；最小使用质量（kg）：7150；最小使用比质量（kg/kW）：44.14；变速箱档位数（前进/倒退）（个）：16/16；主变速档位数（个）：4；副变速档位数（个）：4×（1+1）；发动机型号：SC7H220G3；发动机生产厂：上海柴油机股份有限公司；发动机气缸数：6；发动机转速：2200r/min。 | 211800.00 | 63200元 | 162 | 购机补贴(通用类) | 2026-04-01 | T202100340111 | 山东省 | 评阅通过 | 初评员：通过 | 初评员：通过 |  | WJ2020LFH017 | 河南省拖拉机柴油机产品质量监督检验中心 | WT202005012 | 黑龙江省彤廷质检技术有限公司
动力机械 | 拖拉机 | 轮式拖拉机 | 200马力及以上四轮驱动拖拉机 | 山东茂源机械制造有限公司 | 轮式拖拉机 | HM2404 | 发动机型号：SC7H240G3；发动机生产厂：上海柴油机股份有限公司；发动机标定功率：177kW；发动机转速：2200r/min；排放标准：第三阶段。 | 功率:240马力;驱动方式:四轮驱动 ;最小使用比质量:43.79kg/kW; | 功率：240马力（177kW）；驱动形式：四轮驱动；整机外廓尺寸（长×宽×高及部位）（mm）：5320×2750×3120（空滤器顶部）；轴距（mm）：2840；常用轮距（前轮/后轮）（mm）：1940/1760；离合器壳体前端面至后驱动轴轴心线的水平距离（mm）：1420；变速箱齿轮副轴孔中心距（mm）：125；最小使用质量（kg）：7750；最小使用比质量（kg/kW）：43.79；变速箱档位数（前进/倒退）（个）：16/16；主变速档位数（个）：4；副变速档位数（个）：4×（1+1）；发动机型号：SC7H240G3；发动机生产厂：上海柴油机股份有限公司；发动机气缸数：6；发动机转速：2200r/min。 | 212800.00 | 63200元 | 177 | 购机补贴(通用类) | 2026-04-01 | T202100340111 | 山东省 | 评阅通过 | 初评员：通过 | 初评员：通过 |  | WJ2020LFH017 | 河南省拖拉机柴油机产品质量监督检验中心 | WT202005012 | 黑龙江省彤廷质检技术有限公司
动力机械 | 拖拉机 | 轮式拖拉机 | 200马力及以上四轮驱动拖拉机 | 山东茂源机械制造有限公司 | 轮式拖拉机 | HMT2104 | 发动机型号：SC7H210G3；发动机生产厂：上海柴油机股份有限公司；发动机气缸数：6；发动机标定功率：155kW；发动机转速：2200r/min；排放标准：第三阶段。 | 功率:210马力;驱动方式:四轮驱动 ;最小使用比质量:43.54kg/kW; | 功率：210马力（155kW）；驱动形式：四轮驱动；整机外廓尺寸（长×宽×高及部位）（mm）：5020×2330×3100（空滤器顶部）；轴距（mm）：2760；常用轮距（前轮/后轮）（mm）：1830/1860；离合器壳体前端面至后驱动轴轴心线的水平距离（mm）：1346；变速箱齿轮副轴孔中心距（mm）：118；最小使用质量（kg）：6750；最小使用比质量（kg/kW）：43.54；变速箱档位数（前进/倒退）（个）：16/8；主变速档位数（个）：4；副变速档位数（个）：（2+1）×2；发动机型号：SC7H210G3；发动机生产厂：上海柴油机股份有限公司；发动机气缸数：6；发动机转速：2200r/min。 | 210800.00 | 63200元 | 155 | 购机补贴(通用类) | 2026-04-01 | T202100340114 | 山东省 | 评阅通过 | 初评员：通过 | 初评员：通过 |  | WJ2020LFH018 | 河南省拖拉机柴油机产品质量监督检验中心 | WT202005011 | 黑龙江省彤廷质检技术有限公司
动力机械 | 拖拉机 | 轮式拖拉机 | 200马力及以上四轮驱动拖拉机 | 山东润达农业装备有限公司 | 轮式拖拉机 | RC2004 | 发动机型号：WP6G200E330；标定功率：147kW;制造商：潍柴（潍坊）中型柴油机有限公司；排放阶段：国三 | 功率:200马力;驱动方式:四轮驱动 ;最小使用比质量:43.88kg/kW; | 标定功率：147kW；驱动型式：四轮驱动；外廓尺寸mm(长×宽×高):5330×2450×3050（至空滤器）（单轮）；5330×3350×3050（至空滤器）（双轮）轴距：2750mm；最小使用质量kg：6450（单轮）6850（双轮）; 挡位数(前进/倒退) :16/8 | 275000.00 | 63200元 | 147 | 购机补贴(通用类) | 2026-06-29 | T202100230431 | 山东省 | 评阅通过 | 初评员：通过 | 初评员：通过 |  | WJ2021DFH01G | 河南省拖拉机柴油机产品质量监督检验中心 | WJ2017LKKX005 | 河南省拖拉机柴油机产品质量监督检验中心
动力机械 | 拖拉机 | 轮式拖拉机 | 200马力及以上四轮驱动拖拉机 | 山东润达农业装备有限公司 | 轮式拖拉机 | RC2004-A | 发动机型号：YCA07235-T300；标定功率：147kW;制造商：广西玉柴机器股份有限公司；排放阶段：国三 | 功率:200马力;驱动方式:四轮驱动 ;最小使用比质量:43.67kg/kW; | 标定功率：147kW；驱动型式：四轮驱动；外廓尺寸mm(长×宽×高):5330×2450×3050（至空滤器）（单轮）；5330×3350×3050（至空滤器）（双轮）轴距：2750mm；最小使用质量kg：6420（单轮）6850（双轮）; 挡位数(前进/倒退) :16/8 | 275000.00 | 63200元 | 147 | 购机补贴(通用类) | 2026-06-29 | T202100230431 | 山东省 | 评阅通过 | 初评员：通过 | 初评员：通过 |  | WJ2021DFH01G | 河南省拖拉机柴油机产品质量监督检验中心 | WJ2017LKKX005 | 河南省拖拉机柴油机产品质量监督检验中心
动力机械 | 拖拉机 | 轮式拖拉机 | 200马力及以上四轮驱动拖拉机 | 山东润达农业装备有限公司 | 轮式拖拉机 | RD2004-F | 发动机型号：WP6G200E330；标定功率：147kW;制造商：潍柴（潍坊）中型柴油机有限公司；排放阶段：国三 | 功率:200马力;驱动方式:四轮驱动 ;最小使用比质量:43.88kg/kW; | 标定功率：147kW；驱动型式：四轮驱动；外廓尺寸mm(长×宽×高):5300×2350×3050（至空滤器）；轴距：2680mm；最小使用质量kg：6450；常用轮距(前轮/后轮)1720mm/1850mm； 挡位数(前进/倒退) :16/8 | 275000.00 | 63200元 | 147 | 购机补贴(通用类) | 2026-06-29 | T202100230430 | 山东省 | 评阅通过 | 初评员：通过 | 初评员：通过 |  | WJ2021DFH01G | 河南省拖拉机柴油机产品质量监督检验中心 | WJ2018GKKX025 | 河南省拖拉机柴油机产品质量监督检验中心
动力机械 | 拖拉机 | 轮式拖拉机 | 200马力及以上四轮驱动拖拉机 | 山东润达农业装备有限公司 | 轮式拖拉机 | RD2104-B | 型号：WP6G220E330；标定功率：154.4kW；制造商：潍柴（潍坊）中型柴油机有限公司；排放阶段：国三 | 功率:210马力;驱动方式:四轮驱动 ;最小使用比质量:43.52kg/kW; | 标定功率：154.4kW；驱动型式：四轮驱动；外廓尺寸mm(长×宽×高)：5330×2300×3050（至空滤器顶、单轮）;5330×3350×3050（至空滤器顶、双轮）；轴距：2750mm；最小使用质量：6720kg（单轮）；7050kg（双轮）；挡位数(前进/倒退) ：16/8；起动方式：电起动；变更部位：变更翻倾防护装置驾驶室型号及生产厂，变更前驾驶室型号为RD1504.451，生产厂为潍坊华创机器人有限公司，变更后驾驶室型号为RD2404.451，生产厂为山东润达农业装备有限公司。变更前最小使用质量：6400（单轮）7000（双轮）；变更后最小使用质量：6720kg（单轮）；7050kg（双轮）；变更前最小使用比质量41.45kg/kW；变更后最小使用比质量43.52kg/kW；变更前翻倾防护装置报告编号：NW201909073；变更后翻倾防护装置报告编号：WJ2021DFH01G | 280000.00 | 63200元 | 154.4 | 购机补贴(通用类) | 2024-12-30 | T201900230575 | 山东省 | 评阅通过 | 初评员：通过 | 初评员：通过 |  | WJ2021DFH01G | 河南省拖拉机柴油机产品质量监督检验中心 | WJ2017LKKX005 | 河南省拖拉机柴油机产品质量监督检验中心
动力机械 | 拖拉机 | 轮式拖拉机 | 200马力及以上四轮驱动拖拉机 | 山东润达农业装备有限公司 | 轮式拖拉机 | RD2104-B1 | 发动机型号：WP6G220E330；标定功率：154.4kW;制造商：潍柴（潍坊）中型柴油机有限公司；排放阶段：国三 | 功率:210马力;驱动方式:四轮驱动 ;最小使用比质量:43.72kg/kW; | 标定功率：154.4kW；驱动型式：四轮驱动；外廓尺寸mm(长×宽×高):5400×2300×3050（至空滤器）（单轮）；5330×3350×3050（至空滤器）（双轮）；轴距：2750mm；最小使用质量kg：6750（单轮）7200（双轮）; 挡位数(前进/倒退) :16/8 | 280000.00 | 63200元 | 154.4 | 购机补贴(通用类) | 2026-06-29 | T202100230432 | 山东省 | 评阅通过 | 初评员：通过 | 初评员：通过 |  | WJ2021DFH01G | 河南省拖拉机柴油机产品质量监督检验中心 | WJ2017LKKX005 | 河南省拖拉机柴油机产品质量监督检验中心
动力机械 | 拖拉机 | 轮式拖拉机 | 200马力及以上四轮驱动拖拉机 | 山东润达农业装备有限公司 | 轮式拖拉机 | RD2104-B2 | 发动机型号：SC7H210G3；标定功率：155kW;制造商：上海柴油机股份有限公司；排放阶段：国三 | 功率:210马力;驱动方式:四轮驱动 ;最小使用比质量:43.55kg/kW; | 标定功率：155kW；驱动型式：四轮驱动；外廓尺寸mm(长×宽×高):5400×2300×3050（至空滤器）（单轮）；5330×3350×3050（至空滤器）（双轮）轴距：2750mm；最小使用质量kg：6750（单轮）7200（双轮）; 挡位数(前进/倒退) :16/8 | 280000.00 | 63200元 | 155 | 购机补贴(通用类) | 2026-06-29 | T202100230432 | 山东省 | 评阅通过 | 初评员：通过 | 初评员：通过 |  | WJ2021DFH01G | 河南省拖拉机柴油机产品质量监督检验中心 | WJ2017LKKX005 | 河南省拖拉机柴油机产品质量监督检验中心
动力机械 | 拖拉机 | 轮式拖拉机 | 200马力及以上四轮驱动拖拉机 | 山东润达农业装备有限公司 | 轮式拖拉机 | RD2204 | 发动机型号：WP6G220E330；标定功率：162kW；制造商：潍柴（潍坊）中型柴油机有限公司；排放阶段：国三 | 功率:220马力;驱动方式:四轮驱动 ;最小使用比质量:43.83kg/kW; | 标定功率：162kW；驱动型式：四轮驱动；外廓尺寸mm(长×宽×高):5420×2450×3100（至空滤器）（单轮）5420×3500×3100（至空滤器）（双轮）；轴距：2850mm；最小使用质量kg：7100（单轮）7600（双轮）;挡位数(前进/倒退) :16/16 | 295000.00 | 63200元 | 162 | 购机补贴(通用类) | 2026-06-29 | T202100230427 | 山东省 | 评阅通过 | 初评员：通过 | 初评员：通过 |  | WJ2021DFH01G | 河南省拖拉机柴油机产品质量监督检验中心 | （2021）2240029 | 潍坊市产品质量检验所
动力机械 | 拖拉机 | 轮式拖拉机 | 200马力及以上四轮驱动拖拉机 | 山东润达农业装备有限公司 | 轮式拖拉机 | RD2404 | 发动机型号：SC7H240G3；标定功率：177kW；制造商：上海柴油机股份有限公司；排放阶段：国三 | 功率:240马力;驱动方式:四轮驱动 ;最小使用比质量:44.07kg/kW; | 标定功率：177kW；驱动型式：四轮驱动；外廓尺寸mm(长×宽×高):5420×3500×3110（至空滤器）（双轮）；轴距：2850mm；最小使用质量kg：7800（双轮）;常用轮距(前轮/后轮)2000mm/2350mm； 挡位数(前进/倒退) :16/16 | 310000.00 | 63200元 | 177 | 购机补贴(通用类) | 2026-06-29 | T202100230427 | 山东省 | 评阅通过 | 初评员：通过 | 初评员：通过 |  | WJ2021DFH01G | 河南省拖拉机柴油机产品质量监督检验中心 | （2021）2240029 | 潍坊市产品质量检验所
动力机械 | 拖拉机 | 轮式拖拉机 | 200马力及以上四轮驱动拖拉机 | 山东润达农业装备有限公司 | 轮式拖拉机 | RD2404-A1 | 发动机型号：WP7G270E302；标定功率：177kW；制造商：潍柴动力股份有限公司；排放阶段：国三 | 功率:240马力;驱动方式:四轮驱动 ;最小使用比质量:44.07kg/kW; | 标定功率：177kW；驱动型式：四轮驱动；外廓尺寸mm(长×宽×高):5420×3500×3110（至空滤器）（双轮）；轴距：2850mm；最小使用质量kg：7800（双轮）;常用轮距(前轮/后轮)2000mm/2350mm； 挡位数(前进/倒退) :16/16 | 310000.00 | 63200元 | 177 | 购机补贴(通用类) | 2026-06-29 | T202100230427 | 山东省 | 评阅通过 | 初评员：通过 | 初评员：通过 |  | WJ2021DFH01G | 河南省拖拉机柴油机产品质量监督检验中心 | （2021）2240029 | 潍坊市产品质量检验所
动力机械 | 拖拉机 | 轮式拖拉机 | 200马力及以上四轮驱动拖拉机 | 山东润达农业装备有限公司 | 轮式拖拉机 | RD2604 | 发动机型号：SC7H260G3；标定功率：191.5kW;制造商：上海柴油机股份有限公司；排放阶段：国三 | 功率:260马力;驱动方式:四轮驱动 ;最小使用比质量:43.76kg/kW; | 标定功率：191.5kW；驱动型式：四轮驱动；外廓尺寸mm(长×宽×高):5420×3500×3110（至空滤器）（双轮）；轴距：2850mm；最小使用质量kg：8380（双轮）;常用轮距(前轮/后轮)2000mm/2350mm； 挡位数(前进/倒退) :16/16 | 330000.00 | 63200元 | 191.5 | 购机补贴(通用类) | 2026-06-29 | T202100230427 | 山东省 | 评阅通过 | 初评员：通过 | 初评员：通过 |  | WJ2021DFH01G | 河南省拖拉机柴油机产品质量监督检验中心 | （2021）2240029 | 潍坊市产品质量检验所
动力机械 | 拖拉机 | 轮式拖拉机 | 200马力及以上四轮驱动拖拉机 | 山东润达农业装备有限公司 | 轮式拖拉机 | 润达-2104 | 型号：WP6G220E330；标定功率：154.4kW；制造商：潍柴（潍坊）中型柴油机有限公司；排放阶段：国三（型式核准证书：CN FC G3 0583 01 0011） | 功率:210马力;驱动方式:四轮驱动 ;最小使用比质量:43.72kg/kW; | 标定功率：154.4kW；驱动型式：四轮驱动；外廓尺寸mm(长×宽×高)：5420×2350×3110（单轮），5420×3400×3210（双轮）；轴距：2830mm；最小使用质量：6750kg（单轮），7600kg（双轮）；挡位数(前进/倒退/爬行) ：16/16/0；起动方式:电起动 | 280000.00 | 63200元 | 154.4 | 购机补贴(通用类) | 2021-12-31 | 部20171597 | 山东省 | 评阅通过 | 初评员：通过 | 初评员：通过 |  | NW201708093 | 山东省农业机械科学研究院产品质量检测中心 | WJ2017EKKX011 | 河南省拖拉机柴油机产品质量监督检验中心
动力机械 | 拖拉机 | 轮式拖拉机 | 200马力及以上四轮驱动拖拉机 | 山东润达农业装备有限公司 | 轮式拖拉机 | 润达-2204 | 型号：WP6G220E330；标定功率：162kW；制造商：潍柴（潍坊）中型柴油机有限公司；排放阶段：国三（型式核准证书：CN FC G3 0583 01 0011） | 功率:220马力;驱动方式:四轮驱动 ;最小使用比质量:43.58kg/kW; | 标定功率：162kW;驱动型式：四轮驱动;外廓尺寸mm(长×宽×高):5420×2450×3110 （单轮）； 5420×3500×3110 （双轮）;轴距：2830mm；最小使用质量：7060（单轮）; 7700 （双轮）；挡位数(前进/倒退/爬行) :16/16/0;起动方式:电起动；变更部位：变更翻倾防护装置(驾驶室)型号及生产厂、驾驶室座椅型号、安全带型号及生产厂。变更前翻倾防护装置型号为RD1504.451型驾驶室，生产厂为潍坊华创机器人有限公司，驾驶员座椅型号为SMT-CS06-1，安全带型号为FS2001，生产厂为扬州福胜汽车配件厂。变更后翻倾防护装置型号为RD2404.451型驾驶室，生产厂为山东润达农业装备有限公司，驾驶员座椅型号为SMT1，安全带型号为DC-1000-006，生产厂为常州市东晨车辆部件有限公司。变更前最小使用质量：6750（单轮）7600（双轮）；变更后最小使用质量：7060（单轮）； 7700 （双轮）；变更前最小使用比质量41.67kg/kW；变更后最小使用质量43.58kg/kW；变更前翻倾防护装置报告编号NW201804049；变更后翻倾防护装置报告编号WJ2021CFH15G | 295000.00 | 63200元 | 162 | 购机补贴(通用类) | 2022-12-31 | 部20180477 | 山东省 | 评阅通过 | 初评员：通过 | 初评员：通过 |  | WJ2021CFH15G | 河南省拖拉机柴油机产品质量监督检验中心 | WJ2017LKKX006 | 河南省拖拉机柴油机产品质量监督检验中心
动力机械 | 拖拉机 | 轮式拖拉机 | 200马力及以上四轮驱动拖拉机 | 山东萨丁重工有限公司 | 轮式拖拉机 | LD2104 | 发动机型号：SC7H210G3；功率：155kw；制造商：上海柴油机股份有限公司；排放阶段：国三。 | 功率:210马力;驱动方式:四轮驱动 ;最小使用比质量:41.23kg/kW; | 整机型式：轮式；整机机架型式：无架；整机驱动型式：四轮驱动；整机用途：一般用途；外廓尺寸(长×宽×高)：（双排轮）：5220x2235x3170mm；轴距或履带接地长：2690mm；常用轮距(前轮/后轮)或轨距：1860/1760mm/；整机最小离地间隙：415mm；最小使用质量：6390kg；整机标准配重(前/后)：780/480kg；整机最小使用比质量：41.23kg/kW；档位数(前进/倒退)：16+8；整机发动机与主离合器联接方式：直联。 | 240000.00 | 63200元 | 155 | 购机补贴(通用类) | 2025-09-29 | T202000230421 | 山东省 | 评阅通过 | 初评员：通过 | 初评员：通过 |  | HB2019FHZ022 | 湖北三智农业机械检测有限公司 | HBNJ201909054 | 湖北三智农业机械检测有限公司
动力机械 | 拖拉机 | 轮式拖拉机 | 200马力及以上四轮驱动拖拉机 | 山东萨丁重工有限公司 | 轮式拖拉机 | SC2004 | 发动机信息：YCA07235-T300；功率：147kw；制造商：广西玉柴机器股份有限公司；排放标准：国三。 | 功率:200马力;驱动方式:四轮驱动 ;最小使用比质量:43.74kg/kW; | 整机型式：轮式；整机机架型式：无架；整机驱动型式：四轮驱动；整机用途：一般用途；外廓尺寸(长×宽×高)：5220x2235x3170mm；轴距或履带接地长：2690mm；常用轮距(前轮/后轮)或轨距：1860/1760mm；整机最小离地间隙：380mm；最小使用质量：6430kg；整机标准配重(前/后)：600/240kg ；整机最小使用比质量：43.74kg/kW；档位数(前进/倒退)：16+8；整机发动机与主离合器联接方式：直联。 | 200000.00 | 63200元 | 147 | 购机补贴(通用类) | 2026-06-29 | T202100230401 | 山东省 | 评阅通过 | 初评员：通过 | 初评员：通过 |  | HB2020FHZ239 | 湖北三智农业机械检测有限公司 | HBNJ20200679 | 湖北三智农业机械检测有限公司
动力机械 | 拖拉机 | 轮式拖拉机 | 200马力及以上四轮驱动拖拉机 | 山东萨丁重工有限公司 | 轮式拖拉机 | SD2204 | 发动机型号：SC7H220G3，功率：162kw，制造商：上海柴油机股份有限公司，排放阶段：国三。发动机型号：YM6K5LRF22/1620，功率：162kw，制造商：一拖（洛阳）柴油机有限公司，排放阶段：国三。发动机型号：YC6A260-T302，功率：161.8kw，制造商：广西玉柴机器股份有限公司，排放阶段：国三。 | 功率:220马力;驱动方式:四轮驱动 ;最小使用比质量:45.77kg/kW; | 整机型式：轮式；整机机架型式：无架；整机驱动型式：四轮驱动；整机用途：一般用途；外廓尺寸(长×宽×高)：（双排轮）：5500x3560x3200mm/（单排轮）：5500x2780x3200mm；轴距或履带接地长：2830mm；常用轮距(前轮/后轮)或轨距：（双排轮）：1980/2230mm/（单排轮）：1980/1840；整机最小离地间隙：360mm；最小使用质量：双排轮：7815kg/单排轮：7415kg；整机标准配重(前/后)：双排轮：780/0kg/单排轮：780/480kg ；整机最小使用比质量：48.24/45.77kg/kW；档位数(前进/倒退)：16+16；整机发动机与主离合器联接方式：直联。 | 350000.00 | 63200元 | 162 | 购机补贴(通用类) | 2021-12-31 | 部20171758 | 山东省 | 评阅通过 | 初评员：通过 | 初评员：通过 |  | NW201706049 | 山东省农业机械科学研究院产品质量检测中心 | WJ2017HKKX011 | 河南省拖拉机柴油机产品质量监督检验中心
动力机械 | 拖拉机 | 轮式拖拉机 | 200马力及以上四轮驱动拖拉机 | 山东萨丁重工有限公司 | 轮式拖拉机 | SD2404 | 发动机型号： SC7H240G3；标定功率：177kw； 制造商：上海柴油机股份有限公司；排放标准：第三阶段。 | 功率:240马力;驱动方式:四轮驱动 ;最小使用比质量:43.45kg/kW; | 整机型式：轮式；整机机架型式：无架；整机驱动型式：四轮驱动；整机用途：一般用途；外廓尺寸(长×宽×高)：5545x2740x3210mm；轴距或履带接地长：2830mm；常用轮距(前轮/后轮)或轨距：2050/1850mm；整机最小离地间隙：370mm；最小使用质量：7690kg；整机标准配重(前/后)：1200/240kg ；整机最小使用比质量：43.45kg/kW；档位数(前进/倒退)：16+16；整机发动机与主离合器联接方式：直联。 | 400000.00 | 63200元 | 177 | 购机补贴(通用类) | 2025-12-30 | T202000341187 | 山东省 | 评阅通过 | 初评员：通过 | 初评员：通过 |  | HB2019FHZ022 | 湖北三智农业机械检测有限公司 | HBNJ20200616 | 湖北三智农业机械检测有限公司
动力机械 | 拖拉机 | 轮式拖拉机 | 200马力及以上四轮驱动拖拉机 | 山东萨丁重工有限公司 | 轮式拖拉机 | SG2104 | 发动机信息：YCA07240-T303；标定功率：154.4kw；制造商：广西玉柴机器股份有限公司；排放阶段：国三。 | 功率:210马力;驱动方式:四轮驱动 ;最小使用比质量:45.01kg/kW; | 整机型式：轮式；整机机架型式：无架；整机驱动型式：四轮驱动；整机用途：一般用途；外廓尺寸(长×宽×高)：5500x2760x3220mm；轴距或履带接地长：2830mm；常用轮距(前轮/后轮)或轨距：1980/1850mm；整机最小离地间隙：420mm；最小使用质量：6950kg；整机标准配重(前/后)：1110/240kg ；整机最小使用比质量：45.01kg/kW；档位数(前进/倒退)：16+16；整机发动机与主离合器联接方式：直联。 | 240000.00 | 63200元 | 154.4 | 购机补贴(通用类) | 2026-06-29 | T202100230414 | 山东省 | 评阅通过 | 初评员：通过 | 初评员：通过 |  | HB2020FHZ239 | 湖北三智农业机械检测有限公司 | HBNJ20200682 | 湖北三智农业机械检测有限公司
动力机械 | 拖拉机 | 轮式拖拉机 | 200马力及以上四轮驱动拖拉机 | 山东盛禾重工有限公司 | 轮式拖拉机 | H2004-C | 配套动力型号：SC7H200G3;制造商：上海柴油机股份有限公司；气缸数：6；标定功率:147kW;标定转速2200r/min；排放标准：GB 20891-2014《非道路移动机械用柴油机排气污染物排放限值及测量方法（中国第三、四阶段）》第三阶段 | 功率:200马力;驱动方式:四轮驱动 ;最小使用比质量:41.16kg/kW; | 200马力轮式拖拉机，四轮驱动，配套动力型号：SC7H200G3;制造商：上海柴油机股份有限公司；气缸数：6；标定功率:147kW;标定转速2200r/min；排放标准：GB 20891-2014《非道路移动机械用柴油机排气污染物排放限值及测量方法（中国第三、四阶段）》第三阶段，最小使用比质量41.16kg/kW K值30.25 kg/ps最小使用质量：6050kg。 | 225000.00 | 63200元 | 147 | 购机补贴(通用类) | 2025-12-30 | T202000341175 | 山东省 | 评阅通过 | 初评员：通过 | 初评员：通过 |  | NW202007019-X01 | 山东省农业机械科学研究院产品质量检测中心 | NJJC20200316-BK | 山东宝鼎农业机械检测有限公司
动力机械 | 拖拉机 | 轮式拖拉机 | 200马力及以上四轮驱动拖拉机 | 山东盛禾重工有限公司 | 轮式拖拉机 | H2004-CA | 配套动力型号：BF6M2012-20T3R/3;制造商：一汽解放大连柴油机有限公司；气缸数：6；标定功率:147kW;标定转速2300r/min；排放标准：GB 20891-2014《非道路移动机械用柴油机排气污染物排放限值及测量方法（中国第三、四阶段）》第三阶段 | 功率:200马力;驱动方式:四轮驱动 ;最小使用比质量:49.01kg/kW; | 200马力轮式拖拉机，四轮驱动，发动机信息：配套动力型号：BF6M2012-20T3R/3;制造商：一汽解放大连柴油机有限公司；气缸数：6；标定功率:147kW;标定转速2300r/min；排放标准：GB 20891-2014《非道路移动机械用柴油机排气污染物排放限值及测量方法（中国第三、四阶段）》第三阶段，最小使用比质量49.01kg/kW K值36.03 kg/ps 最小使用质量：7205kg。 | 220000.00 | 63200元 | 147 | 购机补贴(通用类) | 2026-06-29 | T202100340510 | 山东省 | 评阅通过 | 初评员：通过 | 初评员：通过 |  | NW202104024 | 山东省农业机械科学研究院产品质量检测中心 | NJJC20200316-BK | 山东宝鼎农业机械检测有限公司
动力机械 | 拖拉机 | 轮式拖拉机 | 200马力及以上四轮驱动拖拉机 | 山东双力现代农业装备有限公司 | 轮式拖拉机 | SLK2004 | 发动机型号：WP6G200E330；标定功率：147kW；发动机生产厂家：潍柴（潍坊）中型柴油机有限公司；排放标准：国三标准。 | 功率:200马力;驱动方式:四轮驱动 ;最小使用比质量:43.67kg/kW; | 驱动型式：四轮驱动；配套功率：200马力；外廓尺寸（长×宽×高及部位）mm：5460×2440×3050（驾驶室顶）；轴距：2760mm；最小使用质量：6420kg；挡位数（前进/倒退）：16/8；主变速挡位数：4；副变速挡位数：（2+1）×2；翻倾防护装置（驾驶室或安全框架）：简易驾驶室；转向系型式：全液压；动力输出轴标准转速：760/850 r/min。 | 230800.00 | 63200元 | 147 | 购机补贴(通用类) | 2026-04-01 | T202100230034 | 山东省 | 评阅通过 | 初评员：通过 | 初评员：通过 |  | WJ2021BFH016 | 河南省拖拉机柴油机产品质量监督检验中心 | WJ2018HKKX015 | 河南省拖拉机柴油机产品质量监督检验中心
动力机械 | 拖拉机 | 轮式拖拉机 | 200马力及以上四轮驱动拖拉机 | 山东威晟农业装备有限公司 | 轮式拖拉机 | JWS-2104-1 | 发动机型号：WP6G220E330;；标定功率：154.4潍柴（潍坊）中型柴油机有限公司 ;发动机型号YC6J210-T304 功率：154.4kw，生产厂商：广西玉柴机器股份有限公司，发动机型号SC7H210G3 功率155，生产厂商：上海柴油机股份有限公司排放标准：国Ⅲ标准； | 功率:210马力;驱动方式:四轮驱动 ;最小使用比质量:44.04kg/kW; | 功率：210马力；驱动方式：四轮驱动； 最小使用比质量kg/kw：44.04外廓尺寸（长×宽×高）mm：5600×2260×3000；轴距mm：2650；轮距（前轮/后轮）mm：1610、1710、1810、1950/1520~2120；最小离地间隙490mm，最小使用质量kg：6800；标定功率：154.4kW；发动机型号：WP6G220E330;排放标准：国Ⅲ标准；潍柴（潍坊）中型柴油机有限公司；轮胎规格;14.9-26/18.4-38，14.9-28/18.4-38 | 211000.00 | 63200元 | 154.4 | 购机补贴(通用类) | 2026-06-29 | T202100220308 | 山东省 | 评阅通过 | 初评员：通过 | 初评员：通过 |  | WJ2021CFH27G | 河南省拖拉机柴油机产品质量检验中心 | WJ2018AKKX006 | 河南省拖拉机柴油机产品质量检验中心
动力机械 | 拖拉机 | 轮式拖拉机 | 200马力及以上四轮驱动拖拉机 | 山东潍坊鲁中拖拉机有限公司 | 轮式拖拉机 | LZ2004 | 发动机型号：WP6G200E330,147KW,潍柴（潍坊）中型柴油机有限公司,符合国家第三阶段排放标准 | 功率:200马力;驱动方式:四轮驱动 ;最小使用比质量:45.92kg/kW; | 发动机标定功率：200马力，驱动方式：四轮驱动，最小使用质量（单胎/双胎）：6750kg/7490kg，最小使用比质量（单胎/双胎）kg/kw：45.92/50.95，外廓尺寸(长×宽×高)：5630*2340*3210/5630*3580*3210；轴距或履带接地长：2830； 常用轮距(前轮/后轮)或轨距：1875/1800；选装（1875/2400）；标准配重(前/后)：720/720；档位数(前进/倒退/爬行)：16/16/0； 主变速档位数*副变速档位数/其他档位数：4*4*(1+1)/0；发动机与离合器联接方式：直联式； 起动方式：电启动；翻倾防护装置（驾驶室或安全框架）：简易驾驶室；转向系型式：全液压；传动系变速箱型式：机械平面组成式；主变速箱换档方式：机械有级挡；副变速箱换档方式：机械有级挡；轮胎型号(前轮/后轮)：18.4-26/20.8-38；选装：（16.9-28、16.9R28、540/65R28、420/85R28）/（18.4-42、18.4-38、20.8R38、520/85R38、650/65R38）；排放阶段：国三 | 220000.00 | 63200元 | 147 | 购机补贴(通用类) | 2025-09-29 | T202000370583 | 山东省 | 评阅通过 | 初评员：通过 | 初评员：通过 |  | FH20GW0431 | 国家拖拉机质量监督检验中心 | （2020）2240121 | 潍坊市产品质量检验所
动力机械 | 拖拉机 | 轮式拖拉机 | 200马力及以上四轮驱动拖拉机 | 山东潍坊鲁中拖拉机有限公司 | 轮式拖拉机 | LZ2004-A | 发动机型号：WP6G200E330，147KW，潍柴（潍坊）中型柴油机有限公司，符合国家第三阶段排放标准 | 功率:200马力;驱动方式:四轮驱动 ;最小使用比质量:43.54kg/kW; | 发动机标定功率：200马力，驱动方式：四轮驱动，变更前:驾驶室质量:480kg；前驱动桥桥质量：298kg；变速箱壳体质量：172kg；后桥壳体质量：193.5kg；最终传动壳体（左、右）质量：530kg；燃油箱容量：240L； 变更后:驾驶室质量:570kg（采用了整体强度和安全防护性能更强的驾驶室）；前驱动桥桥质量：350kg（采用了强度及承载能力更强的前桥）；变速箱壳体质量：199kg(改进了箱体结构，增加了箱体壁厚)；后桥壳体质量：223kg(改进了箱体结构，增加了箱体壁厚)；最终传动壳体（左、右）质量：588.6kg(改进了壳体结构)；燃油箱容量：320L（采用了容量更大的油箱）；变更前：最小使用质量（单胎/双胎）：6100kg/6700kg；变更后：最小使用质量（单胎/双胎）：6400kg/6750kg，变化幅度：4.92%/0.75%；变更前：最小使用比质量（单胎/双胎）：41.50/45.58；变更后：最小使用比质量（单胎/双胎）：43.54/45.92，变化幅度：4.92%/0.75%，外廓尺寸(长×宽×高)：5300*2170*3100/5300*3330*3100；轴距或履带接地长：2680； 常用轮距(前轮/后轮)或轨距：1770/1700；选装（1770/2280）；标准配重(前/后)：540/480；档位数(前进/倒退/爬行)：16/8/0； 主变速档位数*副变速档位数/其他档位数：4*(2+1)*2/0；发动机与离合器联接方式：直联式； 起动方式：电启动；翻倾防护装置（驾驶室或安全框架）：简易驾驶室；转向系型式：全液压；传动系变速箱型式：机械平面组成式；主变速箱换档方式：机械有级挡；副变速箱换档方式：机械有级挡；轮胎型号(前轮/后轮)：14.9-28/18.4-38；选装：（14.9-26、14.9-24、14.9R28、420/85R28）/（18.4-34、16.9-34、18.4R38、520/85R38）；排放阶段：国三； | 215000.00 | 63200元 | 147 | 购机补贴(通用类) | 2025-09-29 | T202000370584 | 山东省 | 评阅通过 | 初评员：通过 | 初评员：通过 |  | FH20GW0431（变更后：NW202009051-X01） | 国家拖拉机质量监督检验中心（变更后：山东省农业机械科学研究院产品质量检测中心） | （2020）2240120 | 潍坊市产品质量检验所
动力机械 | 拖拉机 | 轮式拖拉机 | 200马力及以上四轮驱动拖拉机 | 山东潍坊鲁中拖拉机有限公司 | 轮式拖拉机 | LZ2204 | 发动机型号：WP6G220E330,162KW,潍柴（潍坊）中型柴油机有限公司,符合国家第三阶段排放标准 | 功率:220马力;驱动方式:四轮驱动 ;最小使用比质量:43.83kg/kW; | 发动机标定功率：220马力，驱动方式：四轮驱动，最小使用质量（单胎/双胎）：7100kg/7840kg，最小使用比质量（单胎/双胎）kg/kw：43.83/48.40，外廓尺寸(长×宽×高)：5630*2340*3210/5630*3580*3210；轴距或履带接地长：2840； 常用轮距(前轮/后轮)或轨距：1800/1800；选装（1800/2400）；标准配重(前/后)：720/720；档位数(前进/倒退/爬行)：16/16/0； 主变速档位数*副变速档位数/其他档位数：4*4*(1+1)/0；发动机与离合器联接方式：直联式； 起动方式：电启动；翻倾防护装置（驾驶室或安全框架）：简易驾驶室；转向系型式：全液压；传动系变速箱型式：机械平面组成式；主变速箱换档方式：机械有级挡；副变速箱换档方式：机械有级挡；轮胎型号(前轮/后轮)：18.4-26/20.8-38；选装：（16.9-28、16.9R28、540/65R28、420/85R28）/（18.4-42、18.4-38、20.8R38、520/85R38、650/65R38）；排放阶段：国三 | 245000.00 | 63200元 | 162 | 购机补贴(通用类) | 2025-09-29 | T202000370583 | 山东省 | 评阅通过 | 初评员：通过 | 初评员：通过 |  | FH20GW0431 | 国家拖拉机质量监督检验中心 | （2020）2240121 | 潍坊市产品质量检验所
动力机械 | 拖拉机 | 轮式拖拉机 | 200马力及以上四轮驱动拖拉机 | 山东潍坊鲁中拖拉机有限公司 | 轮式拖拉机 | LZ2404 | 发动机型号：SC7H240G3，177KW，上海柴油机股份有限公司，符合国家第三阶段排放标准 | 功率:240马力;驱动方式:四轮驱动 ;最小使用比质量:43.50kg/kW; | 发动机标定功率：240马力，驱动方式：四轮驱动，变更前:驾驶室质量:480kg；前驱动桥桥质量：298kg；变速箱壳体质量：172kg；后桥壳体质量：193.5kg；最终传动壳体（左、右）质量：530kg；燃油箱容量：240L； 变更后:驾驶室质量:570kg（采用了整体强度和安全防护性能更强的驾驶室）；前驱动桥桥质量：350kg（采用了强度及承载能力更强的前桥）；变速箱壳体质量：199kg(改进了箱体结构，增加了箱体壁厚)；后桥壳体质量：223kg(改进了箱体结构，增加了箱体壁厚)；最终传动壳体（左、右）质量：588.6kg(改进了壳体结构)；燃油箱容量：320L（采用了容量更大的油箱）；变更前：最小使用质量（单胎/双胎）：7350/8090；变更后：最小使用质量（单胎/双胎）：7700kg/8140kg，变化幅度：4.76%/0.62%；变更前：最小使用比质量（单胎/双胎）：41.53/45.71；变更后：最小使用比质量（单胎/双胎）：43.50/45.99，变化幅度：4.76%/0.62%，外廓尺寸(长×宽×高)：5630*2340*3140/5630*3580*3140；轴距或履带接地长：2840； 常用轮距(前轮/后轮)或轨距：1800/1800；选装（1800/2400）；标准配重(前/后)：720/720；档位数(前进/倒退/爬行)：16/16/0； 主变速档位数*副变速档位数/其他档位数：4*4*(1+1)/0；发动机与离合器联接方式：直联式； 起动方式：电启动；翻倾防护装置（驾驶室或安全框架）：简易驾驶室；转向系型式：全液压；传动系变速箱型式：机械平面组成式；主变速箱换档方式：机械有级挡；副变速箱换档方式：机械有级挡；轮胎型号(前轮/后轮)：18.4-26/20.8-38；选装：（16.9-28、16.9R28、540/65R28、420/85R28）/（18.4-42、18.4-38、20.8R38、520/85R38、650/65R38）;排放阶段：国三； | 255000.00 | 63200元 | 177 | 购机补贴(通用类) | 2025-09-29 | T202000370583 | 山东省 | 评阅通过 | 初评员：通过 | 初评员：通过 |  | FH20GW0431（变更后：NW202009051-X01） | 国家拖拉机质量监督检验中心（变更后：山东省农业机械科学研究院产品质量检测中心） | （2020）2240121 | 潍坊市产品质量检验所
动力机械 | 拖拉机 | 轮式拖拉机 | 200马力及以上四轮驱动拖拉机 | 山东潍河农业装备有限公司 | 轮式拖拉机 | 2004 | 配套动力型号：WP6G200E330；制造商：潍柴（潍坊）中型柴油机有限公司；气缸数：6； 标定功率：（kw）147；标定转速：（r/min）2200；排放标准：第三阶段 | 功率:200马力;驱动方式:四轮驱动 ;最小使用比质量:45.9kg/kW; | 型式：4×4四轮驱动，结构尺寸（长*宽*高): 5450mm×2880mm×3100mm，轴距：2825mm，轮距（前轮/后轮）： 1720、1880、2010、2100/1720～2380，最小使用质量：6750kg 发动机与离合器联接方式：直联 ，起动方式：电起动，配套动力：147kW，发动机型号：WP6G200E330。排放阶段：第三阶段 | 212000.00 | 63200元 | 147 | 购机补贴(通用类) | 2025-12-30 | T202000321107 | 山东省 | 评阅通过 | 初评员：通过 | 初评员：通过 |  | WJ2020HFH015 | 河南省拖拉机柴油机产品质量监督检验中心 | （2020）2240118 | 潍坊市产品质量检验所
动力机械 | 拖拉机 | 轮式拖拉机 | 200马力及以上四轮驱动拖拉机 | 山东沃富田拖拉机有限公司 | 轮式拖拉机 | M2004 | 发动机型号：WP6G200E330；生产厂：潍柴（潍坊）中型柴油机有限公司；气缸数：6；标定功率(kW)：147；标定转速（r/min）：2200；排放标准：第三阶段。 | 功率:200马力;驱动方式:四轮驱动 ;最小使用比质量:43.6kg/kW; | 标定功率:147kW(200马力）；驱动方式:四轮驱动；最小使用比质量：43.6kg/kW；外廓尺寸(长×宽×高及部位)：5280×2420×3000（驾驶室顶端）；轴距：2650mm ；最小使用质量：6405kg ；标准配重(前/后)：660kg/240kg（1层）；挡位数(前进/倒退)：16/8；轮胎型号(前轮/后轮)：14.9-28/18.4-38。 | 212000.00 | 63200元 | 147 | 购机补贴(通用类) | 2026-04-01 | T202100510246 | 山东省 | 评阅通过 | 初评员：通过 | 初评员：通过 |  | WJ2021AFH20G | 河南省拖拉机柴油机产品质量监督检验中心 | NJJC20200409-DK | 山东宝鼎农业机械检测有限公司
动力机械 | 拖拉机 | 轮式拖拉机 | 200马力及以上四轮驱动拖拉机 | 山东五征集团有限公司 | 轮式拖拉机 | MF2004-M | 发动机型号：WP6G200E330，功率：147kW，制造商：潍柴(潍坊)中型柴油机有限公司，排放阶段：国Ⅲ | 功率:200马力;驱动方式:四轮驱动 ;最小使用比质量:43.74kg/kW; | 功率：200马力；整机驱动型式：四驱；外廓尺寸（长×宽×高及部位）：5350×2350×2970mm（空滤器顶部）、5350×2350×3200（空滤器顶部）（选装驾驶室机型）；离合器壳体前端面至后驱动轴轴心线的水平距离：1515mm；最小使用质量：6430kg；翻倾防护装置：简易驾驶室；转向系型式：全液压；变速箱（器）型式：机械平面组成式；主变速换挡方式：机械有级档；副变速换挡方式：机械有级档；悬挂装置型式：后置三点悬挂 | 200000.00 | 63200元 | 147 | 购机补贴(通用类) | 2026-06-29 | T202100230422 | 山东省 | 评阅通过 | 初评员：通过 | 初评员：通过 |  | NW202012080；NW202012079 | 山东省农业机械科学研究院产品质量检测中心；山东省农业机械科学研究院产品质量检测中心 | NW202012098 | 山东省农业机械科学研究院产品质量检测中心
动力机械 | 拖拉机 | 轮式拖拉机 | 200马力及以上四轮驱动拖拉机 | 山东五征集团有限公司 | 轮式拖拉机 | MG2104-F | 发动机型号：WP6G220E330，功率：155kW，制造商：潍柴（潍坊）中型柴油机有限公司，排放阶段：国Ⅲ | 功率:210马力;驱动方式:四轮驱动 ;最小使用比质量:43.6kg/kW; | 功率：210马力；整机驱动型式：四驱；外廓尺寸（长×宽×高及部位）：5430×2560×3200（空滤器顶部）；离合器壳体前端面至后驱动轴轴心线的水平距离：1534mm；最小使用质量：6760kg；最小使用比质量：43.6kg/kW；翻倾防护装置：简易驾驶室；转向系型式：全液压；变速箱（器）型式：机械平面组成式；主变速换挡方式：机械有级档；副变速换挡方式：机械有级档；悬挂装置型式：后置三点悬挂 | 273000.00 | 63200元 | 155 | 购机补贴(通用类) | 2026-04-01 | T202100370167 | 山东省 | 评阅通过 | 初评员：通过 | 初评员：通过 |  | NW202012079 | 山东省农业机械科学研究院产品质量检测中心 | NW201803038 | 山东省农业机械科学研究院产品质量检测中心
动力机械 | 拖拉机 | 轮式拖拉机 | 200马力及以上四轮驱动拖拉机 | 山东五征集团有限公司 | 轮式拖拉机 | MG2104-M | 发动机型号：WP6G220E330，功率：155kW，制造商：潍柴（潍坊）中型柴油机有限公司，排放阶段：国Ⅲ | 功率:210马力;驱动方式:四轮驱动 ;最小使用比质量:41.03kg/kW; | 功率：210马力；整机驱动型式：四驱；外廓尺寸（长×宽×高及部位）：5430×2600×3200mm（空滤器）；离合器壳体前端面至后驱动轴轴心线的水平距离：1534mm；最小使用质量：6360kg；翻倾防护装置：简易驾驶室；转向系型式：全液压；变速箱（器）型式：机械平面组成式；主变速换挡方式：机械有级档；副变速换挡方式：机械有级档；悬挂装置型式：后置三点悬挂 | 271000.00 | 63200元 | 155 | 购机补贴(通用类) | 2024-12-30 | T201900370883 | 山东省 | 评阅通过 | 初评员：通过 | 初评员：通过 |  | NW201907033 | 山东省农业机械科学研究院产品质量检测中心 | NW201803038 | 山东省农业机械科学研究院产品质量检测中心
动力机械 | 拖拉机 | 轮式拖拉机 | 200马力及以上四轮驱动拖拉机 | 山东五征集团有限公司 | 轮式拖拉机 | MH2204 | 发动机型号：YCA07260-T302，功率：161.8kW，制造商：广西玉柴机器股份有限公司，排放阶段：国Ⅲ | 功率:220马力;驱动方式:四轮驱动 ;最小使用比质量:43.7kg/kW; | 功率：220马力；整机驱动型式：四驱；外廓尺寸（长×宽×高及部位）：5550×2450×3275（空滤器顶部，单胎）、5550×3600×3275（空滤器顶部，双胎）；离合器壳体前端面至后驱动轴轴心线的水平距离：1420.5mm；最小使用质量：7070kg（单胎）、7800kg(双胎)；翻倾防护装置：简易驾驶室；转向系型式：全液压；变速箱（器）型式：机械平面组成式；主变速换挡方式：机械有级档；副变速换挡方式：机械有级档；悬挂装置型式：后置三点悬挂 | 284000.00 | 63200元 | 161.8 | 购机补贴(通用类) | 2025-09-29 | T202000370571 | 山东省 | 评阅通过 | 初评员：通过 | 初评员：通过 |  | NW202004056 | 山东省农业机械科学研究院产品质量检测中心 | NW202004057 | 山东省农业机械科学研究院产品质量检测中心
动力机械 | 拖拉机 | 轮式拖拉机 | 200马力及以上四轮驱动拖拉机 | 山东五征集团有限公司 | 轮式拖拉机 | MH2404 | 发动机型号：YCA07260-T303，功率：176.5kW，制造商：广西玉柴机器股份有限公司，排放阶段：国Ⅲ；新增发动机型号：SC7H240G3，功率：177kW，制造商：上海柴油机股份有限公司，排放阶段：国Ⅲ | 功率:240马力;驱动方式:四轮驱动 ;最小使用比质量:41.4kg/kW; | 功率：240马力；整机驱动型式：四驱；外廓尺寸（长×宽×高及部位）：5550×2450×3275(空滤器顶部，单胎）、5550×3600×3275（空滤器顶部，双胎）；离合器壳体前端面至后驱动轴轴心线的水平距离：1420.5mm；最小使用质量：7700kg（单胎）、8200kg(双胎)；翻倾防护装置：简易驾驶室；转向系型式：全液压；变速箱（器）型式：机械平面组成式；主变速换挡方式：机械有级档；副变速换挡方式：机械有级档；悬挂装置型式：后置三点悬挂。 | 315500.00 | 63200元 | 176.5 | 购机补贴(通用类) | 2025-09-29 | T202000370571 | 山东省 | 评阅通过 | 初评员：通过 | 初评员：通过 |  | NW202012081 | 山东省农业机械科学研究院产品质量检测中心 | NW202004057 | 山东省农业机械科学研究院产品质量检测中心
动力机械 | 拖拉机 | 轮式拖拉机 | 200马力及以上四轮驱动拖拉机 | 山东一拖农业装备有限公司 | 轮式拖拉机 | 2004-Q | 发动机型号：WP6G200E330；发动机结构型式：直列、直喷、水冷、四冲程；发动机生产厂：潍柴（潍坊）中型柴油机有限公司；发动机进气方式：增压中冷；发动机气缸数：6；发动机标定功率：147kW；发动机额定净功率：147kW；发动机标定转速：2200r/min；发动机冷却方式：水冷；排放阶段：第三阶段。 | 功率:200马力;驱动方式:四轮驱动 ;最小使用比质量:43.67kg/kW; | 整机型式：轮式；整机机架型式:无架;整机驱动型式:四驱;整机用途:一般用途;整机外廓尺寸(长×宽×高及部位):5100×2280×3000mm(排气管顶);轴距或履带接地长:2700mm;常用轮距(前轮/后轮)或轨距:1810/1750mm;轮距(前轮/后轮)或轨距:1610、1715、1810、1915/1620～2420mm;最小离地间隙及部位:490mm(后桥底部）;离合器壳体前端面至后驱动轴轴心线的水平距离:1350mm;变速箱齿轮副轴孔中心距:120mm;最小使用质量:6420kg;标准配重(前/后):600kg/480kg;最小使用比质量：43.67kg/kw;挡位数（前进/倒退）:16/8;主变速挡位数:4;副变速挡位数:(2+1)×2;最高设计理论速度:35.31km/h;发动机与主离合器联接方式:直联;翻倾防护装置（驾驶室或安全框架）型号:2604S.45.001;翻倾防护装置（驾驶室或安全框架）型式:简易驾驶室;翻倾防护装置（驾驶室或安全框架）生产厂:潍坊中远重工科技有限公司；发动机型号：WP6G200E330；发动机结构型式：直列、直喷、水冷、四冲程；发动机生产厂：潍柴（潍坊）中型柴油机有限公司；发动机进气方式：增压中冷；发动机气缸数：6；发动机标定功率：147kW；发动机额定净功率：147kW；发动机标定转速：2200r/min；发动机冷却方式：水冷；排放阶段：第三阶段;空气滤清器型号:KLQ518D;空气滤清器型式:干式;排气管消声腔外形尺寸（长×宽×厚或直径×长）:600×290×120mm;排气管消声腔质量:16kg;驾驶员座椅型号:SMT-CS06-1;驾驶员座椅生产厂:潍坊舒美特机械有限公司;安全带型号:DC-1000-006;安全带生产厂:常州市东晨车辆部件有限公司;转向系型式:全液压;转向系转向操纵机构:方向盘;转向系转向机构型式:前轮转向;传动系箱体数量、变速箱（器）型式:箱体数量： 2 个,机械平面组成式;主变速位置和换挡方式:主变速位置：在第 1 箱体中，机械有级档;副变速换挡方式:机械有级档;轮胎型号(前轮/后轮):14.9-26/18.4-38;轮胎数量(前轮/后轮):2/2个;液压悬挂系统型式:分置式;悬挂装置型式:后置三点悬挂;悬挂装置类别:3类;工作装置液压油泵型号:CBT-F435;液压输出组数:3组;工作装置 | 212000.00 | 63200元 | 147 | 购机补贴(通用类) | 2026-04-01 | T202100320038 | 山东省 | 评阅通过 | 初评员：通过 | 初评员：通过 |  | WJ2020IFH019 | 河南省拖拉机柴油机产品质量监督检验中心 | WT202005002 | 黑龙江省彤廷质检技术有限公司
动力机械 | 拖拉机 | 轮式拖拉机 | 200马力及以上四轮驱动拖拉机 | 山东一拖农业装备有限公司 | 轮式拖拉机 | 2204-Q | 发动机型号：WP6G220E330；发动机结构型式：直列、直喷、水冷、四冲程；发动机生产厂：潍柴（潍坊）中型柴油机有限公司；发动机进气方式：增压中冷；发动机气缸数：6；发动机标定功率：162kW；发动机额定净功率：162kW；发动机标定转速：2200r/min；发动机冷却方式：水冷；排放阶段：第三阶段。 | 功率:220马力;驱动方式:四轮驱动 ;最小使用比质量:43.51kg/kW; | 整机型式：轮式；整机机架型式:无架;整机驱动型式:四驱;整机用途:一般用途;整机外廓尺寸(长×宽×高及部位):5100×2280×3000mm;轴距或履带接地长:2700mm;常用轮距(前轮/后轮)或轨距:1810/1750mm;轮距(前轮/后轮)或轨距:1610、1715、1810、1915/1620～2420mm;最小离地间隙及部位:490mm(后桥底部）;离合器壳体前端面至后驱动轴轴心线的水平距离:1350mm;变速箱齿轮副轴孔中心距:120mm;最小使用质量:7050kg;标准配重(前/后):600kg/480kg;最小使用比质量：43.51kg/kw;挡位数（前进/倒退）:16/8;主变速挡位数:4;副变速挡位数:(2+1)×2;最高设计理论速度:35.31km/h;发动机与主离合器联接方式:直联;翻倾防护装置（驾驶室或安全框架）型号:2604S.45.001;翻倾防护装置（驾驶室或安全框架）型式:简易驾驶室;翻倾防护装置（驾驶室或安全框架）生产厂:潍坊中远重工科技有限公司；发动机型号：WP6G220E330；发动机结构型式：直列、直喷、水冷、四冲程；发动机生产厂：潍柴（潍坊）中型柴油机有限公司；发动机进气方式：增压中冷；发动机气缸数：6；发动机标定功率：162kW；发动机额定净功率：162kW；发动机标定转速：2200r/min；发动机冷却方式：水冷；排放阶段：第三阶段;空气滤清器型号:KLQ518D;空气滤清器型式:干式;排气管消声腔外形尺寸（长×宽×厚或直径×长）:600×290×120mm;排气管消声腔质量:16kg;驾驶员座椅型号:SMT-CS06-1;驾驶员座椅生产厂:潍坊舒美特机械有限公司;安全带型号:DC-1000-006;安全带生产厂:常州市东晨车辆部件有限公司;转向系型式:全液压;转向系转向操纵机构:方向盘;转向系转向机构型式:前轮转向;传动系箱体数量、变速箱（器）型式:箱体数量： 2 个,机械平面组成式;主变速位置和换挡方式:主变速位置：在第 1 箱体中，机械有级档;副变速换挡方式:机械有级档;轮胎型号(前轮/后轮):14.9-26/18.4-38;轮胎数量(前轮/后轮):2/2个;液压悬挂系统型式:分置式;悬挂装置型式:后置三点悬挂;悬挂装置类别:3类;工作装置液压油泵型号:CBT-F435;液压输出组数:3组;工作装置安全阀全开压 | 212000.00 | 63200元 | 162 | 购机补贴(通用类) | 2026-04-01 | T202100320038 | 山东省 | 评阅通过 | 初评员：通过 | 初评员：通过 |  | WJ2020IFH019 | 河南省拖拉机柴油机产品质量监督检验中心 | WT202005002 | 黑龙江省彤廷质检技术有限公司
动力机械 | 拖拉机 | 轮式拖拉机 | 200马力及以上四轮驱动拖拉机 | 山东一拖农业装备有限公司 | 轮式拖拉机 | 2204-S | 发动机型号：YC6A260-T302；发动机结构型式：立式、直列、水冷、四冲程；发动机生产厂：广西玉柴机器股份有限公司；发动机进气方式：空空中冷；发动机气缸数：6；发动机标定功率：161.8kW；发动机额定净功率：161.8kW；发动机标定转速：2200r/min；发动机冷却方式：水冷；排放阶段：第三阶段。 | 功率:220马力;驱动方式:四轮驱动 ;最小使用比质量:43.51/46.29kg/kW; | 整机型式：轮式；整机机架型式：无架；整机驱动型式：四驱；整机用途：一般用途；整机外廓尺寸(长×宽×高及部位):5580×2780×3200mm（单轮）;轴距或履带接地长:2880mm;常用轮距(前轮/后轮)或轨距:2000/1900mm;轮距(前轮/后轮)或轨距:1720、1820、2000、2100/1620～2350（单轮）mm;最小离地间隙及部位:440mm（后桥下侧）;离合器壳体前端面至后驱动轴轴心线的水平距离:1420mm;变速箱齿轮副轴孔中心距:125mm;最小使用质量:7040kg;标准配重(前/后):900kg/720kg;最小使用比质量:43.51kg/kW;挡位数（前进/倒退）:16/16;主变速挡位数:4;副变速挡位数:4×（1+1）;最高设计理论速度:31.14km/h;发动机与主离合器联接方式:直联;翻倾防护装置（驾驶室或安全框架）型号:2604S.45.001;翻倾防护装置（驾驶室或安全框架）型式:简易驾驶室;翻倾防护装置（驾驶室或安全框架）生产厂:潍坊中远重工科技有限公司；发动机型号：YC6A260-T302；发动机结构型式：立式、直列、水冷、四冲程；发动机生产厂：广西玉柴机器股份有限公司；发动机进气方式：空空中冷；发动机气缸数：6；发动机标定功率：161.8kW；发动机额定净功率：161.8kW；发动机标定转速：2200r/min；发动机冷却方式：水冷；排放阶段：第三阶段;空气滤清器型号:6J;空气滤清器型式:干式;排气管消声腔外形尺寸（长×宽×厚或直径×长）:Φ150×820mm;排气管消声腔质量:10.5kg;驾驶员座椅型号:SMT1;驾驶员座椅生产厂:潍坊舒美特机械有限公司;安全带型号:DC-1000-006;安全带生产厂:常州市东晨车辆部件有限公司;转向系型式:全液压;转向系转向操纵机构:方向盘;转向系转向机构型式:前轮转向;传动系箱体数量、变速箱（器）型式:箱体数量： 2 个，机械平面组成式;主变速位置和换挡方式:主变速位置：在第 1 箱体中，机械有级档;副变速换挡方式:机械有级档;轮胎型号(前轮/后轮):16.9-28/18.4-42;轮胎数量(前轮/后轮):2/2个;液压悬挂系统型式:分置式;悬挂装置型式:后置三点悬挂;悬挂装置类别:3类;工作装置液压油泵型号:CBT-G36/310;液压输出组数:3组;工作装置安全阀全 | 212000.00 | 63200元 | 161.8 | 购机补贴(通用类) | 2026-04-01 | T202100320039 | 山东省 | 评阅通过 | 初评员：通过 | 初评员：通过 |  | WJ2020IFH019 | 河南省拖拉机柴油机产品质量监督检验中心 | WT202005001 | 黑龙江省彤廷质检技术有限公司
动力机械 | 拖拉机 | 轮式拖拉机 | 200马力及以上四轮驱动拖拉机 | 山东一拖农业装备有限公司 | 轮式拖拉机 | 2404-S | 发动机型号：YC6A260-T303；发动机结构型式：立式、直列、水冷、四冲程；发动机生产厂：广西玉柴机器股份有限公司；发动机进气方式：空空中冷；发动机气缸数：6；发动机标定功率：176.4kW；发动机额定净功率：176.4kW；发动机标定转速：2200r/min；发动机冷却方式：水冷；排放阶段：第三阶段。 | 功率:240马力;驱动方式:四轮驱动 ;最小使用比质量:43.53/46.17kg/kW; | 整机型式：轮式；整机机架型式：无架；整机驱动型式：四驱；整机用途：一般用途；整机外廓尺寸(长×宽×高及部位):5580×2780×3200mm（单轮）;轴距或履带接地长:2880mm;常用轮距(前轮/后轮)或轨距:2000/1900mm;轮距(前轮/后轮)或轨距:1720、1820、2000、2100/1620～2350mm;最小离地间隙及部位:440mm（后桥下侧）;离合器壳体前端面至后驱动轴轴心线的水平距离:1420mm;变速箱齿轮副轴孔中心距:125mm;最小使用质量:7680kg;标准配重(前/后):900kg/720kg;最小使用比质量:43.53kg/kW;挡位数（前进/倒退）:16/16;主变速挡位数:4;副变速挡位数:4×（1+1）;最高设计理论速度:31.14km/h;发动机与主离合器联接方式:直联;翻倾防护装置（驾驶室或安全框架）型号:2604S.45.001;翻倾防护装置（驾驶室或安全框架）型式:简易驾驶室;翻倾防护装置（驾驶室或安全框架）生产厂:潍坊中远重工科技有限公司；发动机型号：YC6A260-T303；发动机结构型式：立式、直列、水冷、四冲程；发动机生产厂：广西玉柴机器股份有限公司；发动机进气方式：空空中冷；发动机气缸数：6；发动机标定功率：176.4kW；发动机额定净功率：176.4kW；发动机标定转速：2200r/min；发动机冷却方式：水冷；排放阶段：第三阶段;空气滤清器型号:6J;空气滤清器型式:干式;排气管消声腔外形尺寸（长×宽×厚或直径×长）:Φ150×820mm;排气管消声腔质量:10.5kg;驾驶员座椅型号:SMT1;驾驶员座椅生产厂:潍坊舒美特机械有限公司;安全带型号:DC-1000-006;安全带生产厂:常州市东晨车辆部件有限公司;转向系型式:全液压;转向系转向操纵机构:方向盘;转向系转向机构型式:前轮转向;传动系箱体数量、变速箱（器）型式:箱体数量： 2 个，机械平面组成式;主变速位置和换挡方式:主变速位置：在第 1 箱体中，机械有级档;副变速换挡方式:机械有级档;轮胎型号(前轮/后轮):16.9-28/18.4-42;轮胎数量(前轮/后轮):2/2个;液压悬挂系统型式:分置式;悬挂装置型式:后置三点悬挂;悬挂装置类别:3类;工作装置液压油泵型号:CBT-G36/310;液压输出组数:3组;工作装置安全阀全开压力: | 212000.00 | 63200元 | 176.4 | 购机补贴(通用类) | 2026-04-01 | T202100320039 | 山东省 | 评阅通过 | 初评员：通过 | 初评员：通过 |  | WJ2020IFH019 | 河南省拖拉机柴油机产品质量监督检验中心 | WT202005001 | 黑龙江省彤廷质检技术有限公司
动力机械 | 拖拉机 | 轮式拖拉机 | 200马力及以上四轮驱动拖拉机 | 山东一拖农业装备有限公司 | 轮式拖拉机 | 2604-S | 发动机型号：YC6A260-T306；发动机结构型式：立式、直列、水冷、四冲程；发动机生产厂：广西玉柴机器股份有限公司；发动机进气方式：空空中冷；发动机气缸数：6；发动机标定功率：191.2kW；发动机额定净功率：191.2kW；发动机标定转速：2200r/min；发动机冷却方式：水冷；排放阶段：第三阶段。 | 功率:260马力;驱动方式:四轮驱动 ;最小使用比质量:43.51/45.87kg/kW; | 整机型式：轮式；整机机架型式：无架；整机驱动型式：四驱；整机用途：一般用途；整机外廓尺寸(长×宽×高及部位):5580×2780×3200mm（单轮）;轴距或履带接地长:2880mm;常用轮距(前轮/后轮)或轨距:2000/1900mm;轮距(前轮/后轮)或轨距:1720、1820、2000、2100/1620～2350（单轮）mm;最小离地间隙及部位:440mm（后桥下侧）;离合器壳体前端面至后驱动轴轴心线的水平距离:1420mm;变速箱齿轮副轴孔中心距:125mm;最小使用质量:8320kg;标准配重(前/后):900kg/720kg;最小使用比质量:43.51kg/kW;挡位数（前进/倒退）:16/16;主变速挡位数:4;副变速挡位数:4×（1+1）;最高设计理论速度:31.14km/h;发动机与主离合器联接方式:直联;翻倾防护装置（驾驶室或安全框架）型号:2604S.45.001;翻倾防护装置（驾驶室或安全框架）型式:简易驾驶室;翻倾防护装置（驾驶室或安全框架）生产厂:潍坊中远重工科技有限公司；发动机型号：YC6A260-T306；发动机结构型式：立式、直列、水冷、四冲程；发动机生产厂：广西玉柴机器股份有限公司；发动机进气方式：空空中冷；发动机气缸数：6；发动机标定功率：191.2kW；发动机额定净功率：191.2kW；发动机标定转速：2200r/min；发动机冷却方式：水冷；排放阶段：第三阶段。空气滤清器型号:6J;空气滤清器型式:干式;排气管消声腔外形尺寸（长×宽×厚或直径×长）:Φ150×820mm;排气管消声腔质量:10.5kg;驾驶员座椅型号:SMT1;驾驶员座椅生产厂:潍坊舒美特机械有限公司;安全带型号:DC-1000-006;安全带生产厂:常州市东晨车辆部件有限公司;转向系型式:全液压;转向系转向操纵机构:方向盘;转向系转向机构型式:前轮转向;传动系箱体数量、变速箱（器）型式:箱体数量： 2 个，机械平面组成式;主变速位置和换挡方式:主变速位置：在第 1 箱体中，机械有级档;副变速换挡方式:机械有级档;轮胎型号(前轮/后轮):16.9-28/18.4-42;轮胎数量(前轮/后轮):2/2个;液压悬挂系统型式:分置式;悬挂装置型式:后置三点悬挂;悬挂装置类别:3类;工作装置液压油泵型号:CBT-G36/310;液压输出组数:3组;工作装置安全阀全 | 212000.00 | 63200元 | 191.2 | 购机补贴(通用类) | 2026-04-01 | T202100320039 | 山东省 | 评阅通过 | 初评员：通过 | 初评员：通过 |  | WJ2020IFH019 | 河南省拖拉机柴油机产品质量监督检验中心 | WT202005001 | 黑龙江省彤廷质检技术有限公司
动力机械 | 拖拉机 | 轮式拖拉机 | 200马力及以上四轮驱动拖拉机 | 山东亿嘉农业机械装备股份有限公司 | 轮式拖拉机 | YJ2004-C | 发动机型号：WP6G200E330，功率：147KW，生产厂：潍柴（潍坊）中型柴油机有限公司，排放标准：第三阶段。 | 功率:200马力;驱动方式:四轮驱动 ;最小使用比质量:43.54kg/kW; | 整机型号、名称：YJ2004-C型轮式拖拉机；整机型式：轮式；整机机架型式：无架；整机驱动型式：四驱；整机用途：一般用途； 整机外廓尺寸(长×宽×高及部位)mm：5100×2200×3200（空滤器顶端）；最小使用质量kg：6400；最小使用比质量kg/kW：43.54；K值：32；挡位数（前进/倒退）：16/8；主变速挡位数：4；副变速挡位数：（2+1）×2； 发动机与主离合器联接方式：直联；翻倾防护装置（驾驶室或安全框架）型号：YJ1604.452；翻倾防护装置（驾驶室或安全框架）型式：简易驾驶室；发动机型号：WP6G200E330；发动机结构型式;直列、四冲程；发动机生产厂；潍柴（潍坊）中型柴油机有限公司；自主变更新增选装发动机型号：LR6M3LR22/1620功率：162KW，生产厂：一拖（洛阳）柴油机有限公司，排放标准：第三阶段。发动机进气方式：涡轮增压；发动机气缸数：6；发动机标定功率kW：147；发动机额定净功率kW：147；发动机标定转速r/min：2200；发动机冷却方式：水冷；传动系箱体数量、变速箱（器）型式：机械平面组成式；箱体数量：2个；主变速位置和换挡方式：主变速位置：在第1箱体中机械有级挡；副变速换挡方式：机械有级挡；轮胎型号(前轮/后轮)：14.9-28/18.4-38；轮胎数量(前轮/后轮)个：2/2；动力输出轴标准转速r/min：760/850；动力输出轴传动比：2.8/2.5；选装配置：挡位数（前进/倒退）：24/8；副变速挡位数：（3+1）×2；最小使用质量kg：6430；自主变更轮胎型号(前轮/后轮)：14.9-26、14.9-24、13.6-24、340/85R28、14.9-28、380/85R28，后轮：18.4-34、16.9-38、460/85R38、18.4-38。 | 216400.00 | 63200元 | 147 | 购机补贴(通用类) | 2025-09-29 | T202000340493 | 山东省 | 评阅通过 | 初评员：通过 | 初评员：通过 |  | WJ2020DFH012 | 河南省拖拉机柴油机产品质量监督检验中心 | YH2019WJ01012 | 江苏沿海农业机械检测有限公司
动力机械 | 拖拉机 | 轮式拖拉机 | 200马力及以上四轮驱动拖拉机 | 山东亿嘉农业机械装备股份有限公司 | 轮式拖拉机 | YJ2004-C2 | 发动机型号：WP6G200E330，功率：147KW，生产厂：潍柴（潍坊）中型柴油机有限公司，排放标准：第三阶段。 | 功率:200马力;驱动方式:四轮驱动 ;最小使用比质量:43.54kg/kW; | YJ2004-C2轮式拖拉机：整机型式：轮式；整机机架型式：无架；整机驱动型式：四驱；整机用途：一般用途；整机外廓尺寸(长*宽*高及部位)mm ：5230*2200*3200（消音器顶端）；最小使用质量6400kg；标准配重(前/后)kg：600/240；最小使用比质量：43.54kg/kW；K值：32；挡位数（前进/倒退）：24/8；主变速挡位数：4；副变速挡位数：（3+1）*2；最高设计理论速度36.21km/h；发动机与主离合器联接方式：直联；翻倾防护装置型号：YJ1604.451；型式：简易驾驶室；发动机型号： WP6G200E330； 发动机结构型式：直列、四冲程；发动机生产厂：潍柴（潍坊）中型柴油机有限公司；排放标准：第三阶段；发动机进气方式：增压中冷；发动机气缸数：6；发动机标定功率147kW；发动机标定转速2200r/min；发动机冷却方式：水冷；发动机允许最大进气压力降3.5kPa；发动机允许最大排气排气背压12kPa；空气滤清器型号：KLQ-518D；空气滤清器型式：干式；排气管消声腔外形尺寸（长*宽*高）mm：800*270*126； 排气管消声腔质量15kg；驾驶员座椅型号：SMT1；驾驶员座椅生产厂：潍坊舒美特机械有限公司；安全带型号：DC-1000-006；安全带生产厂：常州市东晨车辆部件有限公司；转向系型式：全液压；转向系转向操纵机构：方向盘；转向系转向机构型式：前轮转向；传动系箱体数量：2；变速箱型式：机械平面组成式；主变速位置：在第1箱体中；换挡方式：机械有级挡；副变速换挡方式:机械有级挡；轮胎型号(前轮/后轮)：16.9-28/20.8-38；轮胎数量(前轮/后轮)个：2/2 液压悬挂系统型式：分置式；悬挂装置型式：后置三点悬挂：悬挂装置类别：3类；工作装置液压油泵型号：CBT-F432；液压输出组数：3组；工作装置安全阀全开压力18±0.5MPa；动力输出轴花键数目：8；动力输出轴标准转速r/min：760/850；选装配置：轮胎型号(前轮/后轮)前：14.9-26、14.9-24、13.6-24、340/85R28；后：18.4-38、18.4-34、16.9-38、460/85R38。 | 217900.00 | 63200元 | 147 | 购机补贴(通用类) | 2026-06-29 | T202100320454 | 山东省 | 评阅通过 | 初评员：通过 | 初评员：通过 |  | WJ2021BFH03G | 河南省拖拉机柴油机产品质量监督检验中心 | （2021）2240014 | 潍坊市产品质量检验所
动力机械 | 拖拉机 | 轮式拖拉机 | 200马力及以上四轮驱动拖拉机 | 山东亿嘉农业机械装备股份有限公司 | 轮式拖拉机 | YJ2104 | 发动机型号：WP6G220E330，功率：154.4KW， 制造商：潍柴（潍坊）中型柴油机有限公司，排放标准：第三阶段。 | 功率:210马力;驱动方式:四轮驱动 ;最小使用比质量:43.59kg/kW; | 整机型号、名称：YJ2104、轮式拖拉机；整机型式：轮式；整机机架型式：无架；整机驱动型式：四驱；整机用途：一般用途；整机外廓尺寸（长×宽×高及部位）mm：5030×2200×3200(空滤器顶端)；最小使用质量kg：6730；标准配重(前/后)kg：160/240；最小使用比质量43.59kg/kW；K值：32.04；挡位数（前进/倒退）：16/8；主变速挡位数：4；副变速挡位数：（2+1）×2；最高设计理论速度km/h：38.82；翻倾防护装置（驾驶室或安全框架）型号：YJ1604.451；翻倾防护装置（驾驶室或安全框架）型式：简易驾驶室；翻倾防护装置（驾驶室或安全框架）生产厂：山东亿嘉农业机械装备股份有限公司；发动机型号：WP6G220E330；发动机结构型式：直列、四冲程；发动机生产厂：潍柴（潍坊）中型柴油机有限公司；排放标准：第三阶段；发动机进气方式：涡轮增压；发动机气缸数：6；发动机标定功率kW：154.4；发动机额定净功率kW：162；发动机标定转速r/min：2200；发动机冷却方式：水冷；传动系箱体数量、变速箱（器）型式：机械平面组成式，箱体数量：2个；主变速位置和换挡方式：主变速位置：在第1箱体中；机械有级挡；副变速换挡方式：机械有级挡；轮胎型号(前轮/后轮)：14.9-28/20.8-38；轮胎数量(前轮/后轮)个 ：2/2；液压悬挂系统型式：分置式；悬挂装置型式：后置三点悬挂；悬挂装置类别：3类；工作装置液压油泵型号：CBT-F432；液压输出组数：3组；动力输出轴标准转速r/min：760/850；选装动力输出轴标准转速r/min：540/1000、760/1000；选装轮胎型号(前轮/后轮)：前：14.9-26、14.9-24、13.6-24、340/85R28，后：18.4-38、18.4-34、16.9-38、460/85R38。 | 215900.00 | 63200元 | 154.4 | 购机补贴(通用类) | 2026-04-01 | T202100320047 | 山东省 | 评阅通过 | 初评员：通过 | 初评员：通过 |  | WJ2020HFH017 | 河南省拖拉机柴油机产品质量监督检验中心 | YH2019WJ01012 | 江苏沿海农业机械检测有限公司
动力机械 | 拖拉机 | 轮式拖拉机 | 200马力及以上四轮驱动拖拉机 | 山东亿嘉农业机械装备股份有限公司 | 轮式拖拉机 | YJ-2204 | 发动机型号：WP6G220E330，功率：162KW ，生产厂：潍柴（潍坊）中型柴油机有限公司 排放标准：第三阶段； 选装发动机型号：YC6A260-T302， 功率：161.8KW，生产厂：广西玉柴机器股份有限公司，排放标准：第三阶段； 自主变更新增选装发动机型号：LR6M3LR22/1620， 功率：162KW ，生产厂：一拖（洛阳）柴油机有限公司， 排放标准：第三阶段。 | 功率:220马力;驱动方式:四轮驱动 ;最小使用比质量:41.36kg/kW; | 整机型式：四轮驱动；外廓尺寸(长×宽×高MM):5350×2300×3100（单胎）、5350×3500×3100（双胎）；最小使用质量（KG）：6700（单胎）、7300（双胎）；档位数（前进/倒退/爬行）：16/16/0；主变速*副变速/其他：4*4/1+1；发动机与离合器联接方式：直连；起动方式：电起动；翻倾防护装置（驾驶室或安全框架）：型号：YJ1604.451、型式：六柱式安全驾驶室；发动机型号 ：WP6G220E330 ；发动机生产厂 ：潍柴（潍坊）中型柴油机有限公司；排放标准：第三阶段；发动机标定功率：162 kW；转向系型式：全液压转向；行车制动系型式：湿式、盘式；驻车制动系型式：机械、盘式；离合器型式：单片、干式、双作用；动力输出轴离合器型式：单片、干式；传动系变速箱型式：组成式4×4×（1+1）；主变速箱换档方式：机械有级变速；副变速箱换档方式：机械有级变速；轮胎型号(前轮/后轮)：16.9-28/20.8-38（单、双）；工作装置液压悬挂系统型式 ：分置式 ；工作装置悬挂装置型式：后置三点悬挂；工作装置悬挂装置类别：3类；工作装置动力输出轴转速：760/1000r/min；选装动力输出轴转速： 540/1000r/min；选装轮胎型号(前轮/后轮)：14.9-26/18.4-38（单、双）、14.9-24/18.4-34（单、双）、13.6-24/18.4-34（单、双）；选装发动机型号：YC6A260-T302；生产厂：广西玉柴机器股份有限公司；排放标准：第三阶段；标定功率：161.8kW；自主变更新增选装，发动机型号：LR6M3LR22/1620功率：162KW，生产厂：一拖（洛阳）柴油机有限公司，排放标准：第三阶段。 | 241800.00 | 63200元 | 162 | 购机补贴(通用类) | 2021-12-31 | 苏农机（2017）第（0432）号 | 山东省 | 评阅通过 | 初评员：通过 | 初评员：通过 |  | WJ2020HFH017 | 河南省拖拉机柴油机产品质量监督检验中心 | WJ2017HKKX006 | 河南省拖拉机柴油机产品质量监督检验中心
动力机械 | 拖拉机 | 轮式拖拉机 | 200马力及以上四轮驱动拖拉机 | 山东亿嘉农业机械装备股份有限公司 | 轮式拖拉机 | YJ2204-C2 | 发动机型号：WP6G220E330，功率：162KW，生产厂：潍柴（潍坊）中型柴油机有限公司，排放标准：第三阶段。 | 功率:220马力;驱动方式:四轮驱动 ;最小使用比质量:43.52kg/kW; | YJ2204-C2轮式拖拉机：整机型式：轮式；整机机架型式：无架；整机驱动型式：四驱；整机用途：一般用途；整机外廓尺寸(长*宽*高及部位)mm ：5300*2200*3200（消音器顶端）；轴距2830mm；常用轮距(前轮/后轮)mm：1850/1750；轮距(前轮/后轮)mm：1650、1750、1850、1950/1520～2120；最小使用质量7050kg；标准配重(前/后)kg：600/240；最小使用比质量：43.52kg/kW；K值：32.05；挡位数（前进/倒退）：24/8；主变速挡位数：4；副变速挡位数：（3+1）*2；最高设计理论速度36.21km/h；发动机与主离合器联接方式：直联；翻倾防护装置型号：YJ1604.451；型式：简易驾驶室；生产厂：山东亿嘉农业机械装备股份有限公司；发动机型号： WP6G220E330； 发动机结构型式：直列、四冲程；发动机生产厂：潍柴（潍坊）中型柴油机有限公司；排放标准：第三阶段；发动机进气方式：增压中冷；发动机气缸数：6；发动机标定功率162kW；发动机标定转速2200r/min；发动机冷却方式：水冷；发动机允许最大进气压力降3.5kPa；发动机允许最大排气排气背压12kPa；转向系型式：全液压；转向系转向操纵机构：方向盘；转向系转向机构型式：前轮转向；传动系箱体数量：2；变速箱型式：机械平面组成式；主变速位置：在第1箱体中；换挡方式：机械有级挡；副变速换挡方式:机械有级挡；轮胎型号(前轮/后轮)：16.9-28/20.8-38；轮胎数量(前轮/后轮)个：2/2 液压悬挂系统型式：分置式；悬挂装置型式：后置三点悬挂：悬挂装置类别：3类；工作装置液压油泵型号：CBT-F432；液压输出组数：3组；工作装置安全阀全开压力18±0.5MPa；动力输出轴花键数目：8；动力输出轴标准转速r/min：760/850；选装配置：轮胎型号(前轮/后轮)前：14.9-26、14.9-24、13.6-24、340/85R28；后：18.4-38、18.4-34、16.9-38、460/85R38。 | 221800.00 | 63200元 | 162 | 购机补贴(通用类) | 2026-06-29 | T202100320454 | 山东省 | 评阅通过 | 初评员：通过 | 初评员：通过 |  | WJ2021BFH03G | 河南省拖拉机柴油机产品质量监督检验中心 | （2021）2240014 | 潍坊市产品质量检验所
动力机械 | 拖拉机 | 轮式拖拉机 | 200马力及以上四轮驱动拖拉机 | 山东亿嘉农业机械装备股份有限公司 | 轮式拖拉机 | YJ2404 | 发动机型号：SC7H240G3，功率：177KW， 制造商：上海柴油机股份有限公司，排放标准：第三阶段。 | 功率:240马力;驱动方式:四轮驱动 ;最小使用比质量:43.56kg/kW; | 整机型式：轮式；整机机架型式：无架；整机驱动型式：四驱；整机用途：一般用途；整机外廓尺寸（长×宽×高及部位）mm：5650×2700×3400（空滤器顶端）；最小使用质量kg：7710；最小使用比质量43.56kg/kW；挡位数（前进/倒退）：16/16；主变速挡位数：4；副变速挡位数：4×（1+1）；翻倾防护装置型号：YJ1604.45；翻倾防护装置型式：简易驾驶室；发动机型号：SC7H240G3；发动机结构型式：直列、四冲程；发动机生产厂：上海柴油机股份有限公司；排放标准：第三阶段；发动机进气方式：涡轮增压；发动机气缸数：6；发动机标定功率kW：177；发动机额定净功率kW：177；发动机标定转速r/min：2200；发动机冷却方式：水冷；传动系箱体数量、变速箱（器）型式：机械平面组成式；箱体数量：2个；主变速位置和换挡方式：主变速位置：在第1箱体中；机械有级挡；副变速换挡方式：机械有级挡；轮胎型号(前轮/后轮)：前：460/85R30，后：710/70R38；轮胎数量(前轮/后轮)个 ：2/2；液压悬挂系统型式：分置式；悬挂装置型式：后置三点悬挂；悬挂装置类别：3类；工作装置液压油泵型号：CBT-G36；动力输出轴标准转速r/min：760/1000；选装翻倾防护装置型号：YJ1604.452；选装翻倾防护装置型式：简易驾驶室；选装双胎整机外廓尺寸(长×宽×高及部位)mm：5650×3600×3400（空滤器顶端）；选装双胎常用轮距(前轮/后轮)或轨距mm：1900/2410；选装双胎轮距(前轮/后轮)或轨距mm：1720、1815、1900、2000、2100/2410；选装双胎最小使用质量kg：7720；选装双胎最小使用比质量kg/kW：43.62；选装双胎标准配重(前/后)kg：1100/0；选装轮胎数量(前轮/后轮)个 ：2/4；选装双胎轮胎型号(前轮/后轮)：16.9-28/20.8-38；选装轮胎型号(前轮/后轮)：前：380/85R28、420/85R28、460/85R30、540/65R30，后：460/85R38（双）、520/85R38（双）、650/70R42、650/65R38；K值：单胎32.125，双胎32.16。 | 245000.00 | 63200元 | 177 | 购机补贴(通用类) | 2026-04-01 | T202100320048 | 山东省 | 评阅通过 | 初评员：通过 | 初评员：通过 |  | WJ2020IFH03G ; 选装 WJ2020DFH012 | 河南省拖拉机柴油机产品质量监督检验中心 | WJ2018IKKX006 | 河南省拖拉机柴油机产品质量监督检验中心
动力机械 | 拖拉机 | 轮式拖拉机 | 200马力及以上四轮驱动拖拉机 | 山东亿嘉农业机械装备股份有限公司 | 轮式拖拉机 | YJ2604-S | 发动机型号：SC7H260G3 ，功率：191.5KW，生产厂：上海柴油机股份有限公司，排放标准：第三阶段。 | 功率:260马力;驱动方式:四轮驱动 ;最小使用比质量:42.04kg/kW; | 整机型式:轮式;整机机架型式:无架;整机驱动型式:四驱;整机外廓尺寸（长×宽×高及部位）mm：5650×2700×3400（空滤器顶端）；最小使用质量kg：8050；挡位数（前进/倒退）：16/16；主变速挡位数：4；副变速挡位数：4×（1+1）；发动机型号：SC7H260G3；发动机结构型式：直列、四冲程；发动机生产厂：上海柴油机股份有限公司；排放标准：第三阶段；发动机进气方式：涡轮增压；发动机气缸数：6；发动机标定功率kW：191.5；发动机标定转速r/min：2200；发动机冷却方式：水冷；传动系箱体数量、变速箱（器）型式/箱体数量：2个机械平面组成式；主变速位置和换挡方式/主变速位置：在第1箱体中/机械有级挡；副变速换挡方式：机械有级挡；轮胎型号(前轮/后轮)：(460/85R30）/（710/70R38）；轮胎数量(前轮/后轮)个：2/2；动力输出轴标准转速r/min：760/1000；选装翻倾防护装置型号：YJ1604.452；型式：简易驾驶室；选装双胎：选装整机外廓尺寸(长×宽×高及部位) mm：5650×3600×3400（空滤器顶端）；选装常用轮距(前轮/后轮)或轨距mm：1900/2410；选装最小使用质量kg：8320；选装轮胎型号(前轮/后轮)：16.9-28/20.8-38；选装轮胎数量(前轮/后轮)个：2/4；选装轮胎型号(前轮/后轮)前：380/85R28、420/85R28、460/85R30、540/65R30；后：460/85R38（双）、520/85R38（双）、650/70R42、650/65R38。 | 259800.00 | 63200元 | 191.5 | 购机补贴(通用类) | 2025-09-29 | T202000320451 | 山东省 | 评阅通过 | 初评员：通过 | 初评员：通过 |  | 四柱驾驶室：WJ2020IFH03G；选装六柱驾驶室：WJ2020DFH012 | 河南省拖拉机柴油机产品质量监督检验中心 | WJ2018IKKX006 | 河南省拖拉机柴油机产品质量监督检验中心
动力机械 | 拖拉机 | 轮式拖拉机 | 200马力及以上四轮驱动拖拉机 | 山东英胜机械有限公司 | 轮式拖拉机 | TT2104 | 型号：WP6G220E330；功率(kW)：154.4；制造商：潍柴(潍坊)中型柴油机有限公司；排放阶段：GB20891-2014 国Ⅲ阶段； | 功率:210马力;驱动方式:四轮驱动 ;最小使用比质量:42.75kg/kW; | 型式：4×4四轮驱动；外廊尺寸（长x宽x高）(mm）：5000×2750×3200；最小使用质量（kg）：6600；配套功率（kW）：154.4；PTO转速(r/min)：540/1000； | 212000.00 | 63200元 | 154.4 | 购机补贴(通用类) | 2021-12-31 | 部20171762 | 山东省 | 评阅通过 | 初评员：通过 | 初评员：通过 |  | NW201707064 | 山东省农业机械科学研究院产品质量检测中心 | （2017）委检字整机类第2013号 | 盐城市农业机械试验鉴定站
动力机械 | 拖拉机 | 轮式拖拉机 | 200马力及以上四轮驱动拖拉机 | 山东中机农业科技有限公司 | 轮式拖拉机 | ZJ2104-W | 发动机型号：YC6J210-T304；生产厂家：广西玉柴机器股份有限公司；发动机功率（Kw）：154.4；国三排放阶段 | 功率:210马力;驱动方式:四轮驱动 ;最小使用比质量:43.6kg/kW; | "整机型式 ： 4×4四轮驱动 ；外廓尺寸(长×宽×高) mm： 5100×2320×2870（驾驶室顶） ；轴距或履带接地长 mm :2625; 常用轮距(前轮/后轮)或轨距 mm ：1800/1850 ；轮距(前轮/后轮)调整方式 ： 1612、1800/1620-2200 ；最小离地间隙 mm ：440(前桥底端) ；离合器壳体前端面至后驱动轴轴心线的水平距离 mm： 1346 ；变速箱齿轮副轴孔中心距 mm ：118 ；最小使用质量 kg ：6732 ；标准配重(前/后) kg ：440/240； 最小使用比质量 kg/kW： 43.6 ；简易驾驶室；转向系型式 ：全液压； 转向系转向操纵机构 ： 方向盘； 转向系转向机构型式 ：前轮转向 ；轮胎型号(前轮/后轮) ：14.9-26/18.4-38 " | 220000.00 | 63200元 | 154.4 | 购机补贴(通用类) | 2026-03-15 | T202165650029 | 山东省 | 评阅通过 | 初评员：通过 | 初评员：通过 |  | NW202006017 | 山东省农业机械科学研究院产品质量检测中心 | WT202005007 | 黑龙江省彤延质检技术有限公司
动力机械 | 拖拉机 | 轮式拖拉机 | 200马力及以上四轮驱动拖拉机 | 山东中机农业科技有限公司 | 轮式拖拉机 | ZJ2204-S | 发动机型号：YC6J220-T303；制造商：广西玉柴机器股份有限公司；发动机功率（kW）：162；国三排放阶段 | 功率:220马力;驱动方式:四轮驱动 ;最小使用比质量:43.58kg/kW; | 整机型式 ：4×4四轮驱动 ；外廓尺寸(长×宽×高) mm： 5450×2360×3200（滤清器顶）；轴距或履带接地长 mm ：2745 ；常用轮距(前轮/后轮)或轨距 mm： 1900/1760 ；轮距(前轮/后轮)调整方式 /：1900/1760-2100； 最小离地间隙 mm ：480（后牵引架底部）； 离合器壳体前端面至后驱动轴轴心线的水平距离 mm： 1420.5 ；变速箱齿轮副轴孔中心距 mm ：125 ；最小使用质量 kg ：7060 ；标准配重(前/后) kg： 780/480 ；最小使用比质量 kg/kW： 43.58 ；发动机与主离合器联接方式 :直联 ; 轮胎型号(前轮/后轮) /：16.9-28/20.8-38 。 | 220000.00 | 63200元 | 162 | 购机补贴(通用类) | 2026-03-15 | T202165650030 | 山东省 | 评阅通过 | 初评员：通过 | 初评员：通过 |  | NW202006065 | 山东省农业机械科学研究院产品质量检测中心 | WT202005006 | 黑龙江省彤延质检技术有限公司
动力机械 | 拖拉机 | 轮式拖拉机 | 200马力及以上四轮驱动拖拉机 | 山东中机农业科技有限公司 | 轮式拖拉机 | ZJ2404-S | 发动机型号：YC6A260-T303；制造商：广西玉柴机器股份有限公司；发动机功率（kW）：176.4；国三排发阶段 | 功率:240马力;驱动方式:四轮驱动 ;最小使用比质量:43.54kg/kW; | "整机型式 / 4×4四轮驱动 ；外廓尺寸(长×宽×高) mm ：5450×2360×3200（滤清器顶）；轴距或履带接地长 mm ：2745 ；常用轮距(前轮/后轮)或轨距 mm ：1900/1760 ；轮距(前轮/后轮)调整方式 / 1900/1760-2100 ；最小离地间隙 mm： 480（后牵引架底部） ；离合器壳体前端面至后驱动轴轴心线的水平距离 mm： 1420.5 ；变速箱齿轮副轴孔中心距 mm ：125 ；最小使用质量 kg： 7680 ；标准配重(前/后) kg 780/480 ；最小使用比质量 kg/kW： 43.54 ；发动机与主离合器联接方式 ： 直联 ；转向系型式 /：全液压 ；轮胎型号(前轮/后轮) ： 16.9-28/20.8-38 | 220000.00 | 63200元 | 176.4 | 购机补贴(通用类) | 2026-03-15 | T202165650030 | 山东省 | 评阅通过 | 初评员：通过 | 初评员：通过 |  | NW202006065 | 山东省农业机械科学研究院产品质量检测中心 | WT202005006 | 黑龙江省彤延质检技术有限公司
动力机械 | 拖拉机 | 轮式拖拉机 | 200马力及以上四轮驱动拖拉机 | 山东中机农业科技有限公司 | 轮式拖拉机 | ZJ2604-S | 发动机型号：YC6A260-T306；制造商：广西玉柴机器股份有限公司；发动机功率（kW）：191；国三排放阶段 | 功率:260马力;驱动方式:四轮驱动 ;最小使用比质量:41.1kg/kW; | 整机型式：4×4四轮驱动；外廓尺寸(长×宽×高)mm：5450×2360×3200（滤清器顶）；轴距或履带接地长mm：2745；常用轮距(前轮/后轮)或轨距mm：1900/1760；轮距(前轮/后轮)调整方式mm：1900/1760-2100；最小离地间隙mm:480（后牵引架底部）;离合器壳体前端面至后驱动轴轴心线的水平距离mm:1420.5；变速箱齿轮副轴孔中心距mm：125；最小使用质量kg：7860；标准配重(前/后)kg：780/480；最小使用比质量kg/kW：41.1；转向系型式：全液压；转向系转向操纵机构：方向盘；轮胎型号(前轮/后轮)：16.9-28/20.8-38 | 221000.00 | 63200元 | 191.2 | 购机补贴(通用类) | 2026-03-15 | T202165650030 | 山东省 | 评阅通过 | 初评员：通过 | 初评员：通过 |  | NW202006065 | 山东省农业机械科学研究院产品质量检测中心 | WT202005006 | 黑龙江省彤延质检技术有限公司
动力机械 | 拖拉机 | 轮式拖拉机 | 200马力及以上四轮驱动拖拉机 | 山拖农机装备有限公司 | 轮式拖拉机 | MG2104 | 发动机型号：WP6G220E330； 功率（kW）：155； 制造商：潍柴（潍坊）中型柴油机有限公司； 排放阶段：GB 20891-2014第三阶段 | 功率:210马力;驱动方式:四轮驱动 ;最小使用比质量:45.61kg/kW; | 外型尺寸（mm）：5550×2610×3310(单胎)； 5550×3600×3310（双胎）； 驱动方式：四轮驱动; 功率（KW）:155（国三）; 轴距（mm）:2835; 最小使用质量（kg）:7070（单胎）；7950（双胎）; 轮距(前轮/后轮)mm：1935/1860-2200（单胎）；1935/2500（双胎） 轮距(前轮/后轮)调整方式:不可调/无级可调(单胎）；不可调/不可调（双胎） 标准配重(前/后)kg:1120/240(单胎)；1120/0(双胎) 挡位数(前进/倒退/爬行):16/16/0 动力输出轴功率kW≥132 最大牵引力kN≥62.3 主变速箱换档方式:同步器换档 轮胎型号(前轮/后轮):16.9-28/18.4-42 | 245000.00 | 63200元 | 155 | 购机补贴(通用类) | 2021-12-31 | 部20171606 | 山东省 | 评阅通过 | 初评员：通过 | 初评员：通过 |  | NW201708025、NW202012081 | 山东省农业机械科学研究院产品质量检测中心、山东省农业机械科学研究院产品质量检测中心 | NW201708032 | 山东省农业机械科学研究院产品质量检测中心
动力机械 | 拖拉机 | 轮式拖拉机 | 200马力及以上四轮驱动拖拉机 | 泰安泰山国泰拖拉机制造有限公司 | 轮式拖拉机 | GT2004 | WP6G200E330，147KW,潍柴，排放阶段:国三;选装发动机：BF6M2012-20T3R/3、147KW、大柴、排放阶段:国三;SC7H200G3、147KW、上柴、排放阶段:国三;LR6M3LR22/1475、147.5KW、东方红、排放阶段:国三;YC6J220-T301、147KW、玉柴、排放阶段:国三 | 功率:200马力;驱动方式:四轮驱动 ;最小使用比质量:44.2kg/kW; | 结构尺寸（长*宽*高及部位mm）：5300×2360×3200（空滤器顶部），驱动型式：四驱 ，标定功率（kw)：147，发动机商标或品牌：潍柴，发动机型号：WP6G200E330;选装发动机商标或品牌：大柴、上柴、东方红、玉柴，发动机型号：BF6M2012-20T3R/3、SC7H200G3、LR6M3LR22/1475、YC6J220-T301;轴距（mm）：2700，最小使用质量（kg）：6500，配重（kg）(前/后)：560/416，档位数（前进/倒退）：16/8，变速箱（器）型式：机械平面组成式，机架型式：无架 | 218100.00 | 63200元 | 147 | 购机补贴(通用类) | 2026-04-01 | T202100370159 | 山东省 | 评阅通过 | 初评员：通过 | 初评员：通过 |  | NW202012037 | 山东省农业机械科学研究院产品质量检测中心 | №201901130 | 江苏省农业机械试验鉴定站
动力机械 | 拖拉机 | 轮式拖拉机 | 200马力及以上四轮驱动拖拉机 | 泰安泰山国泰拖拉机制造有限公司 | 轮式拖拉机 | GT2204 | SC7H220G3，162KW,上柴，排放阶段:国三 | 功率:220马力;驱动方式:四轮驱动 ;最小使用比质量:48.6kg/kW; | 结构尺寸（长*宽*高及部位mm）：5500×2750×3450（空滤器顶部），驱动型式：四驱 ，标定功率（kw)：162，发动机商标或品牌：上柴，发动机型号：SC7H220G3,轴距（mm）：2780，最小使用质量（kg）：7880，配重（kg）(前/后)：975/480，档位数（前进/倒退）：16/16，变速箱（器）型式：机械平面组成式，机架型式：无架 | 237000.00 | 63200元 | 162 | 购机补贴(通用类) | 2026-04-01 | T202100370160 | 山东省 | 评阅通过 | 初评员：通过 | 初评员：通过 |  | NW202012037 | 山东省农业机械科学研究院产品质量检测中心 | №201901132 | 江苏省农业机械试验鉴定站
动力机械 | 拖拉机 | 轮式拖拉机 | 200马力及以上四轮驱动拖拉机 | 泰安泰山国泰拖拉机制造有限公司 | 轮式拖拉机 | GT2404 | SC7H240G3，177KW,上柴，排放阶段:国三 | 功率:240马力;驱动方式:四轮驱动 ;最小使用比质量:44.5kg/kW; | 结构尺寸（长*宽*高及部位mm）：5500×2750×3450（空滤器顶部），驱动型式：四驱 ，标定功率（kw)：177，发动机商标或品牌：上柴，发动机型号：SC7H240G3,轴距（mm）：2780，最小使用质量（kg）：7880，配重（kg）(前/后)：950/480，档位数（前进/倒退）：16/16，变速箱（器）型式：机械平面组成式，机架型式：无架 | 245000.00 | 63200元 | 177 | 购机补贴(通用类) | 2026-04-01 | T202100370160 | 山东省 | 评阅通过 | 初评员：通过 | 初评员：通过 |  | NW202012037 | 山东省农业机械科学研究院产品质量检测中心 | №201901132 | 江苏省农业机械试验鉴定站
动力机械 | 拖拉机 | 轮式拖拉机 | 200马力及以上四轮驱动拖拉机 | 泰安泰山国泰拖拉机制造有限公司 | 轮式拖拉机 | 泰山-2404 | SC7H240G3、177KW、上海柴油机股份有限公司、排放阶段：国三 | 功率:240马力;驱动方式:四轮驱动 ;最小使用比质量:39.83kg/kW; | 外廓尺寸（长*宽*高mm）：5200×2750×3100，驱动型式：四轮驱动，配套功率（kw）：177，发动机商标或品牌：上柴，发动机型号：SC7H240G3，轴距（mm）：2780，最小使用质量（kg）：7050，配重（kg）(前/后)：1170/780，档位数（前进/倒退/爬行）：16/16/无，变速箱型式：4×4×(1+1)组成式，机架型式：无架式 | 240000.00 | 63200元 | 177 | 购机补贴(通用类) | 2023-12-31 | 苏农机（2019）第（0165）号 | 山东省 | 评阅通过 | 初评员：通过 | 初评员：通过 |  | NW202012037 | 山东省农业机械科学研究院产品质量检测中心 | №201901132 | 江苏省农业机械试验鉴定站
动力机械 | 拖拉机 | 轮式拖拉机 | 200马力及以上四轮驱动拖拉机 | 特拉克（潍坊）农业装备有限公司 | 轮式拖拉机 | TK2104 | 配套动力型号：WP6G220E330；制造商：潍柴(潍坊）中型柴油机有限公司；气缸数：6；标定功率(kW)：154.4；标定转速（r/min）：2200；排放标准：第三阶段。 | 功率:210马力;驱动方式:四轮驱动 ;最小使用比质量:43.6kg/kW; | 变更后：更换加大柴油箱，质量增加：244kg；加强行车制动器，质量增加：34kg；加重最终传动系统，质量增加：42kg；最小使用质量：6730kg；最小使用比质量：43.6kg/kW。功率：210马力；驱动方式：四轮驱动； 外廓尺寸(长×宽×高)：5640×2450(双排轮3500)×2980；轴距或履带接地长：2800；常用轮距(前轮/后轮)或轨距：1965/1840；轮距(前轮/后轮)调整方式：有机可调/无级可调；标准配重(前/后)：700/240（双排轮：0）；档位数(前进/倒退/爬行)：16/16/0 ；主变速档位数*副变速档位数/其他档位数：4/4/1+1；发动机与离合器联接方式：直连；起动方式：电启动；翻倾防护装置（驾驶室或安全框架）：型号TK2404.45.001型式封闭驾驶室认证证书编号或检验报告编号WJ2019DFH011；前照灯型号：VK-003/VK-004；转向系型式：全液压转向；行车制动系型式：湿式、盘式、静液压操纵；驻车制动系型式：湿式、机械操纵；前驱动桥型式：旱地型；离合器型式：独立操纵双作用离合器；传动系动力输出轴离合器型式：独立操纵双作用离合器；传动系变速箱型式：4×（1+1）×4组成式；主变速箱换档方式：同步器换挡；副变速箱换档方式：啮合套换挡；轮胎型号(前轮/后轮)：14.9-28/20.8-38。 | 255000.00 | 63200元 | 154.4 | 购机补贴(通用类) | 2023-12-31 | 苏农机（2019）第（0333）号 | 山东省 | 评阅通过 | 初评员：通过 | 初评员：通过 |  | WJ2019DFH011 | 河南省拖拉机柴油机产品质量监督检验中心 | (2019）委检字整机类第0013号 | 盐城市农业机械试验鉴定站
动力机械 | 拖拉机 | 轮式拖拉机 | 200马力及以上四轮驱动拖拉机 | 特拉克（潍坊）农业装备有限公司 | 轮式拖拉机 | TL2004 | 发动机型号：WP4.6NG210E301；发动机结构型式：立式、直列、四冲程；发动机生产厂：潍柴动力股份有限公司；发动机标定功率kW：147；排放标准：国三。 | 功率:200马力;驱动方式:四轮驱动 ;最小使用比质量:43.9kg/kW; | 功率：200马力；驱动方式：四轮驱动；整机外廓尺寸(长×宽×高及部位)mm：5020×2260×2980(消音器顶)；轴距或履带接地长mm：2420；常用轮距(前轮/后轮)或轨距mm ：1805/1760；轮距(前轮/后轮)或轨距mm：1805、2020、2220/1760-2300； 最小离地间隙及部位mm：460（前桥底部）；离合器壳体前端面至后驱动轴轴心线的水平距离mm：1328；变速箱齿轮副轴孔中心距mm：118；最小使用质量kg：6450；标准配重(前/后)kg：600/240；最小使用比质量kg/kW：43.9；挡位数（前进/倒退）：16/8；主变速挡位数：4；副变速挡位数：（2+1）×2；最高设计理论速度 km/h：36.37；发动机与主离合器联接方式：直联；翻倾防护装置（驾驶室或安全框架）型号：TK2204.45.001；翻倾防护装置（驾驶室或安全框架）型式：简易驾驶室；空气滤清器型号：KLQ-518D；空气滤清器型式：干式；转向系型式：全液压；转向系转向操纵机构：方向盘；转向系转向机构型式：前轮转向；传动系箱体数量、变速箱（器）型式：箱体数量：2，机械平面组成式；主变速位置和换挡方式/主变速位置：在第1箱体中，机械有级挡；副变速换挡方式：机械有级挡；轮胎型号(前轮/后轮)：14.9-26/18.4-38；轮胎数量(前轮/后轮)个：2/2；液压悬挂系统型式：分置式；悬挂装置型式：后置三点悬挂；悬挂装置类别 ：3类；工作装置液压油泵型号：CBAd1032；动力输出轴标准转速r/min：760/850； 选装挡位数（前进/倒退）：24/8；选装副变速挡位数 ：（3+1）×2；选装最高设计理论速度km/h：37.23； 选装轮胎型号(前轮/后轮)：13.6-24/16.9-34，14.9-24/18.4-34 | 225000.00 | 63200元 | 147 | 购机补贴(通用类) | 2026-06-06 | T202132320155 | 山东省 | 评阅通过 | 初评员：通过 | 初评员：通过 |  | WJ2021AFH006 | 河南省拖拉机柴油机产品质量监督检验中心 | （2020）2240176 | 潍坊市产品质量检验所
动力机械 | 拖拉机 | 轮式拖拉机 | 200马力及以上四轮驱动拖拉机 | 特拉克（潍坊）农业装备有限公司 | 轮式拖拉机 | TL2004-A | 发动机型号：WP6G200E330；发动机结构型式：立式、直列、四冲程；发动机生产厂：潍柴（潍坊）中型柴油机有限公司；发动机标定功率kW：147；排放标准：国三。 | 功率:200马力;驱动方式:四轮驱动 ;最小使用比质量:43.9kg/kW; | 功率：200马力；驱动方式：四轮驱动；整机外廓尺寸(长×宽×高及部位)mm：5200×2360×2950(消音器顶)；轴距或履带接地长mm：2700；常用轮距(前轮/后轮)或轨距mm ：1850/1780；轮距(前轮/后轮)或轨距mm：1660、1760、1810、1960/1730-2020；最小离地间隙及部位mm：480（前桥底部）；离合器壳体前端面至后驱动轴轴心线的水平距离mm：1328；变速箱齿轮副轴孔中心距mm：118；最小使用质量kg：6460；标准配重(前/后)kg：520/240；最小使用比质量kg/kW：43.9；挡位数（前进/倒退）：16/8；主变速挡位数：4；副变速挡位数：（2+1）×2；最高设计理论速度km/h：38.03；发动机与主离合器联接方式：直联；翻倾防护装置（驾驶室或安全框架）型号：TK2204.45.001；翻倾防护装置（驾驶室或安全框架）型式：简易驾驶室；空气滤清器型号：KLQ-518D；空气滤清器型式：干式；转向系型式：全液压；转向系转向操纵机构：方向盘；转向系转向机构型式：前轮转向；传动系箱体数量、变速箱（器）型式：箱体数量：2，机械平面组成式；主变速位置和换挡方式/主变速位置：在第1箱体中，机械有级挡；副变速换挡方式：机械有级挡；轮胎型号(前轮/后轮)：14.9-28/20.8-38；轮胎数量(前轮/后轮)个：2/2；液压悬挂系统型式：分置式；悬挂装置型式：后置三点悬挂；悬挂装置类别 ：3类；工作装置液压油泵型号：CBAd1032；动力输出轴标准转速r/min：760/850；选装挡位数（前进/倒退）：24/8；选装副变速挡位数 ：（3+1）×2；选装最高设计理论速度km/h：38.94；选装轮胎型号(前轮/后轮)：13.6-24/16.9-34，14.9-24/18.4-34，14.9-28/18.4-38 | 240000.00 | 63200元 | 147 | 购机补贴(通用类) | 2026-06-06 | T202132320155 | 山东省 | 评阅通过 | 初评员：通过 | 初评员：通过 |  | WJ2021AFH006 | 河南省拖拉机柴油机产品质量监督检验中心 | （2020）2240176 | 潍坊市产品质量检验所
动力机械 | 拖拉机 | 轮式拖拉机 | 200马力及以上四轮驱动拖拉机 | 特拉克（潍坊）农业装备有限公司 | 轮式拖拉机 | TL2004-C | 发动机型号：WP6G200E330；发动机结构型式：立式、直列、四冲程；发动机生产厂：潍柴（潍坊）中型柴油机有限公司；发动机标定功率kW：147；排放标准：国三。 | 功率:200马力;驱动方式:四轮驱动 ;最小使用比质量:48.1kg/kW; | 功率：200马力；驱动方式：四轮驱动；整机外廓尺寸(长×宽×高及部位)mm：5300×2520×3050(消音器顶)；轴距或履带接地长mm：2750；常用轮距(前轮/后轮)或轨距mm ：2020/1900；轮距(前轮/后轮)或轨距mm：2020、2220/1900-2300；最小离地间隙及部位mm：500（前桥底部）；离合器壳体前端面至后驱动轴轴心线的水平距离mm：1328；变速箱齿轮副轴孔中心距mm：118；最小使用质量kg：7070；标准配重(前/后)kg：520/240；最小使用比质量kg/kW：48.1；挡位数（前进/倒退）：16/8；主变速挡位数：4；副变速挡位数：（2+1）×2；最高设计理论速度km/h：38.03；发动机与主离合器联接方式：直联；翻倾防护装置（驾驶室或安全框架）型号：TK2204.45.001；翻倾防护装置（驾驶室或安全框架）型式：简易驾驶室；空气滤清器型号：KLQ-518D；空气滤清器型式：干式；转向系型式：全液压；转向系转向操纵机构：方向盘；转向系转向机构型式：前轮转向；传动系箱体数量、变速箱（器）型式：箱体数量：2，机械平面组成式；主变速位置和换挡方式/主变速位置：在第1箱体中，机械有级挡；副变速换挡方式：机械有级挡；轮胎型号(前轮/后轮)：16.9-28/20.8-38；轮胎数量(前轮/后轮)个：2/2；液压悬挂系统型式：分置式；悬挂装置型式：后置三点悬挂；悬挂装置类别 ：3类；工作装置液压油泵型号：CBAd1032；动力输出轴标准转速r/min：760/850；选装挡位数（前进/倒退）：24/8；选装副变速挡位数 ：（3+1）×2；选装最高设计理论速度km/h：38.94；选装轮胎型号(前轮/后轮)：13.6-24/16.9-34，14.9-24/18.4-34，14.9-28/18.4-38 | 255000.00 | 63200元 | 147 | 购机补贴(通用类) | 2026-06-06 | T202132320155 | 山东省 | 评阅通过 | 初评员：通过 | 初评员：通过 |  | WJ2021AFH006 | 河南省拖拉机柴油机产品质量监督检验中心 | （2020）2240176 | 潍坊市产品质量检验所
动力机械 | 拖拉机 | 轮式拖拉机 | 200马力及以上四轮驱动拖拉机 | 天津拖拉机制造有限公司 | 轮式拖拉机 | TNB2004-S | 型号：SC7H200G3；标定功率kW：147；制造商：上海柴油机股份有限公司；排放阶段：国Ⅲ | 功率:200马力;驱动方式:四轮驱动 ;最小使用比质量:41.84kg/kW; | 1.整机型式：轮式；2.整机驱动型式：四驱；3.整机外廓尺寸（长×宽×高及部位）mm:5187×2217×3200（驾驶室顶部）；4.轴距或履带接地长 mm:2718；5.最小使用质量kg:6150；6.标准配重（前/后）kg：400/600；7.最小使用比质量Kg/kw：41.84；8.主变速挡位数:5；9.发动机与主离合器联接方式：直联；10.发动机结构型式：直列、四冲程、涡轮增压、空空中冷、电控高压共轨；11.发动机标定功率kw：147；12.轮胎型号（前轮/后轮）：14.9-28/18.4-38； | 390000.00 | 63200元 | 147 | 购机补贴(通用类) | 2025-12-30 | T202000321099 | 天津市 | 评阅通过 | 初评员：通过 | 初评员：通过 |  | WJ2020IFH02G | 河南省拖拉机柴油机产品质量监督检验中心 | （2020）2240136 | 潍坊市产品质量检验所
动力机械 | 拖拉机 | 轮式拖拉机 | 200马力及以上四轮驱动拖拉机 | 天津拖拉机制造有限公司 | 轮式拖拉机 | TNB2204-S | 型号：SC7H220G3；标定功率kW：162；制造商：上海柴油机股份有限公司；排放阶段：国Ⅲ | 功率:220马力;驱动方式:四轮驱动 ;最小使用比质量:40.86kg/kW; | 1.整机型式：轮式；2.整机驱动型式：四驱；3.整机外廓尺寸（长×宽×高及部位）mm:5187×2217×3200（驾驶室顶部）；4.轴距或履带接地长 mm:2718；5.最小使用质量kg:6620；6.标准配重（前/后）kg：400/600；7.最小使用比质量Kg/kw：40.86；8.主变速挡位数:5；9.发动机与主离合器联接方式：直联；10.发动机结构型式：直列、四冲程、涡轮增压、空空中冷、电控高压共轨；11.发动机标定功率kw：162；12.轮胎型号（前轮/后轮）：14.9-28/18.4-38； | 390000.00 | 63200元 | 162 | 购机补贴(通用类) | 2025-12-30 | T202000321099 | 天津市 | 评阅通过 | 初评员：通过 | 初评员：通过 |  | WJ2020IFH02G | 河南省拖拉机柴油机产品质量监督检验中心 | （2020）2240136 | 潍坊市产品质量检验所
动力机械 | 拖拉机 | 轮式拖拉机 | 200马力及以上四轮驱动拖拉机 | 天津拖拉机制造有限公司 | 轮式拖拉机 | TNB2404 | 型号：YCA08280-T300；标定功率kW：176.5；制造商：广西玉柴机器股份有限公司；排放阶段：国Ⅲ | 功率:240马力;驱动方式:四轮驱动 ;最小使用比质量:44.19kg/kW; | 1.整机型式：轮式；2.整机驱动型式：四驱；3.整机外廓尺寸（长×宽×高及部位）mm:5650×2410×3195（驾驶室顶部）；4.轴距或履带接地长 mm:3190；5.最小使用质量kg:7800；6.标准配重（前/后）kg：400/800；7.最小使用比质量Kg/kw：44.19；8.主变速挡位数:6；9.发动机与主离合器联接方式：直联；10.发动机结构型式：直列、六缸、增压中冷、四冲程、高压共轨；11.发动机标定功率kw：176.5；12.轮胎型号（前轮/后轮）：16.9-28/20.8-38； | 395000.00 | 63200元 | 176.5 | 购机补贴(通用类) | 2025-12-30 | T202000321096 | 天津市 | 评阅通过 | 初评员：通过 | 初评员：通过 |  | WJ2020HFH008 | 河南省拖拉机柴油机产品质量监督检验中心 | （2020）2240137 | 潍坊市产品质量检验所
动力机械 | 拖拉机 | 轮式拖拉机 | 200马力及以上四轮驱动拖拉机 | 天津拖拉机制造有限公司 | 轮式拖拉机 | TNB2604 | 型号：YCA08300-T300；标定功率kW：191.2；制造商：广西玉柴机器股份有限公司；排放阶段：国Ⅲ | 功率:260马力;驱动方式:四轮驱动 ;最小使用比质量:40.79kg/kW; | 1.整机型式：轮式；2.整机驱动型式：四驱；3.整机外廓尺寸（长×宽×高及部位）mm:5650×2410×3195（驾驶室顶部）；4.轴距或履带接地长 mm:3190；5.最小使用质量kg:7800；6.标准配重（前/后）kg：400/800；7.最小使用比质量Kg/kw：40.79；8.主变速挡位数:6；9.发动机与主离合器联接方式：直联；10.发动机结构型式：直列、六缸、增压中冷、四冲程、高压共轨；11.发动机标定功率kw：191.2；12.轮胎型号（前轮/后轮）：16.9-28/20.8-38； | 400000.00 | 63200元 | 191.2 | 购机补贴(通用类) | 2025-12-30 | T202000321096 | 天津市 | 评阅通过 | 初评员：通过 | 初评员：通过 |  | WJ2020HFH008 | 河南省拖拉机柴油机产品质量监督检验中心 | （2020）2240137 | 潍坊市产品质量检验所
动力机械 | 拖拉机 | 轮式拖拉机 | 200马力及以上四轮驱动拖拉机 | 天津拖拉机制造有限公司 | 轮式拖拉机 | TNB2804 | 型号：YM6K7LRF22/2135；标定功率kW：206；制造商：一拖（洛阳）柴油机有限公司；排放阶段：国Ⅲ | 功率:280马力;驱动方式:四轮驱动 ;最小使用比质量:40.87kg/kW; | 1.整机型式：轮式；2.整机驱动型式：四驱；3.整机外廓尺寸（长×宽×高及部位）mm:5650×2410×3195（驾驶室顶部）；4.轴距或履带接地长 mm:3190；5.最小使用质量kg:8420；6.标准配重（前/后）kg：400/800；7.最小使用比质量Kg/kw：40.87；8.主变速挡位数:6；9.发动机与主离合器联接方式：直联；10.发动机结构型式：直列、水冷、增压中冷、高压共轨；11.发动机标定功率kw：206；12.轮胎型号（前轮/后轮）：16.9-28/20.8-38； | 410000.00 | 63200元 | 206 | 购机补贴(通用类) | 2025-12-30 | T202000321096 | 天津市 | 评阅通过 | 初评员：通过 | 初评员：通过 |  | WJ2020HFH008 | 河南省拖拉机柴油机产品质量监督检验中心 | （2020）2240137 | 潍坊市产品质量检验所
动力机械 | 拖拉机 | 轮式拖拉机 | 200马力及以上四轮驱动拖拉机 | 天津拖拉机制造有限公司 | 轮式拖拉机 | TNS2204 | 型号：WP6G220E330；标定功率kW：162；制造商：潍柴（潍坊）中型柴油机有限公司；排放阶段：国Ⅲ | 功率:220马力;驱动方式:四轮驱动 ;最小使用比质量:42.95kg/kW; | 1.整机型式：轮式；2.整机驱动型式：四驱；3.整机外廓尺寸（长×宽×高及部位）mm: 5460×2785×3215（消音器顶部）；4.轴距或履带接地长 mm:2830;5.最小使用质量kg:6900；6.标准配重（前/后）kg：780/480；7.最小使用比质量Kg/kw：42.95；8.主变速挡位数： 4；9.发动机与主离合器联接方式：直联；10.发动机结构型式：直列、直喷、水冷、四冲程；11.发动机标定功率kw：162；12.轮胎型号（前轮/后轮）：18.4-26/20.8-38； | 390000.00 | 63200元 | 162 | 购机补贴(通用类) | 2025-07-05 | T202000320187 | 天津市 | 评阅通过 | 初评员：通过 | 初评员：通过 |  | WJ2020DFH021 | 河南省拖拉机柴油机产品质量监督检验中心 | （2020）2240062 | 潍坊市产品质量检验所
动力机械 | 拖拉机 | 轮式拖拉机 | 200马力及以上四轮驱动拖拉机 | 天津拖拉机制造有限公司 | 轮式拖拉机 | TNT2004 | 型号：WP6G200E330；标定功率kW：147；制造商：潍柴（潍坊）中型柴油机有限公司；排放阶段：国Ⅲ | 功率:200马力;驱动方式:四轮驱动 ;最小使用比质量:41.09kg/kW; | 1.整机型式：轮式；2.整机驱动型式：四驱；3.整机外廓尺寸（长×宽×高及部位）mm: 5360×2300×3205（空滤器顶部）；4.轴距或履带接地长 mm: 2755;5.最小使用质量kg:6040；6.标准配重（前/后）kg：780/240；7.最小使用比质量Kg/kw：41.09；8.主变速挡位数： 4；9.发动机与主离合器联接方式：直联；10.发动机结构型式：直列、直喷、水冷、四冲程；11.发动机标定功率kw：147；12.轮胎型号（前轮/后轮）：14.9-28/18.4-38； | 390000.00 | 63200元 | 147 | 购机补贴(通用类) | 2025-07-05 | T202000320185 | 天津市 | 评阅通过 | 初评员：通过 | 初评员：通过 |  | WJ2020DFH020 | 河南省拖拉机柴油机产品质量监督检验中心 | （2020）2240061 | 潍坊市产品质量检验所
动力机械 | 拖拉机 | 轮式拖拉机 | 200马力及以上四轮驱动拖拉机 | 天津拖拉机制造有限公司 | 轮式拖拉机 | TNT2204 | 型号：WP6G220E330；标定功率kW：162；制造商：潍柴（潍坊）中型柴油机有限公司；排放阶段：国Ⅲ | 功率:220马力;驱动方式:四轮驱动 ;最小使用比质量:41.05kg/kW; | 1.整机型式：轮式；2.整机驱动型式：四驱；3.整机外廓尺寸（长×宽×高及部位）mm: 5360×2300×3205（空滤器顶部）；4.轴距或履带接地长 mm: 2755;5.最小使用质量kg:6650；6.标准配重（前/后）kg：780/240；7.最小使用比质量Kg/kw：41.05；8.主变速挡位数： 4；9.发动机与主离合器联接方式：直联；10.发动机结构型式：直列、直喷、水冷、四冲程；11.发动机标定功率kw：162；12.轮胎型号（前轮/后轮）：14.9-28/18.4-38； | 390000.00 | 63200元 | 162 | 购机补贴(通用类) | 2025-07-05 | T202000320185 | 天津市 | 评阅通过 | 初评员：通过 | 初评员：通过 |  | WJ2020DFH020 | 河南省拖拉机柴油机产品质量监督检验中心 | （2020）2240061 | 潍坊市产品质量检验所
动力机械 | 拖拉机 | 轮式拖拉机 | 200马力及以上四轮驱动拖拉机 | 天津拖拉机制造有限公司 | 轮式拖拉机 | TTQ2004 | 型号：WP6G200E330；标定功率kW：147；制造商：潍柴（潍坊）中型柴油机有限公司；排放阶段：国Ⅲ | 功率:200马力;驱动方式:四轮驱动 ;最小使用比质量:43.61kg/kW; | 1.整机型式：轮式；2.整机驱动型式：四驱；3.整机外廓尺寸（长×宽×高及部位）mm: 5320×2280×3200（空滤器顶）；4.轴距或履带接地长 mm:2690;5.最小使用质量kg:6410；6.标准配重（前/后）kg：780/240；7.最小使用比质量Kg/kw：43.61；8.主变速挡位数： 4；9.发动机与主离合器联接方式：直联；10.发动机结构型式：直列、直喷、水冷、四冲程；11.发动机标定功率kw：147；12.轮胎型号（前轮/后轮）：14.9-28/18.4-38； | 390000.00 | 63200元 | 147 | 购机补贴(通用类) | 2026-04-01 | T202100320083 | 天津市 | 评阅通过 | 初评员：通过 | 初评员：通过 |  | WJ2021AFH005 | 河南省拖拉机柴油机产品质量监督检验中心 | （2020）2240039 | 潍坊市产品质量检验所
动力机械 | 拖拉机 | 轮式拖拉机 | 200马力及以上四轮驱动拖拉机 | 天津拖拉机制造有限公司 | 轮式拖拉机 | TTQ2204 | 型号：WP6G220E330；标定功率kW：162；制造商：潍柴（潍坊）中型柴油机有限公司；排放阶段：国Ⅲ | 功率:220马力;驱动方式:四轮驱动 ;最小使用比质量:43.58kg/kW; | 1.整机型式：轮式；2.整机驱动型式：四驱；3.整机外廓尺寸（长×宽×高及部位）mm: 5320×2280×3200（空滤器顶）；4.轴距或履带接地长 mm:2690;5.最小使用质量kg:7060；6.标准配重（前/后）kg：780/240；7.最小使用比质量Kg/kw：43.58；8.主变速挡位数： 4；9.发动机与主离合器联接方式：直联；10.发动机结构型式：直列、直喷、水冷、四冲程；11.发动机标定功率kw：162；12.轮胎型号（前轮/后轮）：14.9-28/18.4-38； | 390000.00 | 63200元 | 162 | 购机补贴(通用类) | 2026-04-01 | T202100320083 | 天津市 | 评阅通过 | 初评员：通过 | 初评员：通过 |  | WJ2021AFH005 | 河南省拖拉机柴油机产品质量监督检验中心 | （2020）2240039 | 潍坊市产品质量检验所
动力机械 | 拖拉机 | 轮式拖拉机 | 200马力及以上四轮驱动拖拉机 | 天津拖拉机制造有限公司 | 轮式拖拉机 | TTR2104 | 型号：WP6G220E330；标定功率kW：154.4；制造商：潍柴（潍坊）中型柴油机有限公司；排放阶段：国Ⅲ | 功率:210马力;驱动方式:四轮驱动 ;最小使用比质量:43.59kg/kW; | 1.整机型式：轮式；2.整机驱动型式：四驱；3.整机外廓尺寸（长×宽×高及部位）mm:5210×2300×3200（空滤器顶部）；4.轴距或履带接地长 mm:2690;5.最小使用质量kg:6730；6.标准配重（前/后）kg：780/240；7.最小使用比质量Kg/kw：43.59；8.主变速挡位数:4；9.发动机与主离合器联接方式：直联；10.发动机结构型式：直列、直喷、水冷、四冲程；11.发动机标定功率kw：154.4；12.轮胎型号（前轮/后轮）：14.9-28/18.4-38； | 390000.00 | 63200元 | 154.4 | 购机补贴(通用类) | 2026-03-29 | T202132320075 | 天津市 | 评阅通过 | 初评员：通过 | 初评员：通过 |  | WJ2021AFH005 | 河南省拖拉机柴油机产品质量监督检验中心 | （2020）2240060 | 潍坊市产品质量检验所
动力机械 | 拖拉机 | 轮式拖拉机 | 200马力及以上四轮驱动拖拉机 | 天津拖拉机制造有限公司 | 轮式拖拉机 | TTS2004 | 型号：WP6G200E330；标定功率kW：147；制造商：潍柴（潍坊）中型柴油机有限公司；排放阶段：国Ⅲ | 功率:200马力;驱动方式:四轮驱动 ;最小使用比质量:46.94kg/kW; | 1.整机型式：轮式；2.整机驱动型式：四驱；3.整机外廓尺寸（长×宽×高及部位）mm: 5460×2785×3215（空滤器顶部）；4.轴距或履带接地长 mm: 2830;5.最小使用质量kg:6900；6.标准配重（前/后）kg：1110/480；7.最小使用比质量Kg/kw：46.94；8.主变速挡位数： 4；9.发动机与主离合器联接方式：直联；10.发动机结构型式：直列、直喷、水冷、四冲程；11.发动机标定功率kw：147；12.轮胎型号（前轮/后轮）：18.4-26/20.8-38； | 390000.00 | 63200元 | 147 | 购机补贴(通用类) | 2026-04-01 | T202100320078 | 天津市 | 评阅通过 | 初评员：通过 | 初评员：通过 |  | WJ2021AFH004 | 河南省拖拉机柴油机产品质量监督检验中心 | （2020）2240062 | 潍坊市产品质量检验所
动力机械 | 拖拉机 | 轮式拖拉机 | 200马力及以上四轮驱动拖拉机 | 天津拖拉机制造有限公司 | 轮式拖拉机 | TTS2204 | 型号：WP6G220E330；标定功率kW：162；制造商：潍柴（潍坊）中型柴油机有限公司；排放阶段：国Ⅲ | 功率:220马力;驱动方式:四轮驱动 ;最小使用比质量:43.64kg/kW; | 1.整机型式：轮式；2.整机驱动型式：四驱；3.整机外廓尺寸（长×宽×高及部位）mm: 5460×2785×3215（空滤器顶部）；4.轴距或履带接地长 mm:2830;5.最小使用质量kg:7070；6.标准配重（前/后）kg：1110/480；7.最小使用比质量Kg/kw：43.64；8.主变速挡位数： 4；9.发动机与主离合器联接方式：直联；10.发动机结构型式：直列、直喷、水冷、四冲程；11.发动机标定功率kw：162；12.轮胎型号（前轮/后轮）：18.4-26/20.8-38； | 390000.00 | 63200元 | 162 | 购机补贴(通用类) | 2026-04-01 | T202100320078 | 天津市 | 评阅通过 | 初评员：通过 | 初评员：通过 |  | WJ2021AFH004 | 河南省拖拉机柴油机产品质量监督检验中心 | （2020）2240062 | 潍坊市产品质量检验所
动力机械 | 拖拉机 | 轮式拖拉机 | 200马力及以上四轮驱动拖拉机 | 天津拖拉机制造有限公司 | 轮式拖拉机 | TTS2404 | 型号：SC7H240G3；标定功率kW：177；制造商：上海柴油机股份有限公司；排放阶段：国Ⅲ | 功率:240马力;驱动方式:四轮驱动 ;最小使用比质量:43.56kg/kW; | 1.整机型式：轮式；2.整机驱动型式：四驱；3.整机外廓尺寸（长×宽×高及部位）mm: 5460×2785×3215（空滤器顶部）；4.轴距或履带接地长 mm:2830;5.最小使用质量kg:7710；6.标准配重（前/后）kg：1110/480；7.最小使用比质量Kg/kw：43.56；8.主变速挡位数： 4；9.发动机与主离合器联接方式：直联；10.发动机结构型式：直列、直喷、水冷、四冲程；11.发动机标定功率kw：177；12.轮胎型号（前轮/后轮）：18.4-26/20.8-38； | 395000.00 | 63200元 | 177 | 购机补贴(通用类) | 2026-04-01 | T202100320078 | 天津市 | 评阅通过 | 初评员：通过 | 初评员：通过 |  | WJ2021AFH004 | 河南省拖拉机柴油机产品质量监督检验中心 | （2020）2240062 | 潍坊市产品质量检验所
动力机械 | 拖拉机 | 轮式拖拉机 | 200马力及以上四轮驱动拖拉机 | 天津沃能达实业有限公司 | 轮式拖拉机 | W2004 | 型号：WP6G200E330；标定功率kW：147；制造商：潍柴(潍坊)中型柴油机有限公司；排放阶段：国Ⅲ | 功率:200马力;驱动方式:四轮驱动 ;最小使用比质量:39.12kg/kW; | 1.整机型式：轮式；2.整机驱动型式：四驱；3.整机外廓尺寸（长×宽×高及部位）mm: 5110×2380×3200（一级粗滤器顶部）；4.轴距或履带接地长 mm:2650；5.最小使用质量kg:5750；6.标准配重（前/后）kg：440/240；7.最小使用比质量Kg/kw：39.12；8.主变速挡位数：4；9.发动机与主离合器联接方式：直联；10.发动机结构型式：直列、直喷、水冷、四冲程；11.发动机标定功率kw：147；12.轮胎型号（前轮/后轮）：14.9-26/18.4-38； | 390000.00 | 63200元 | 147 | 购机补贴(通用类) | 2025-09-29 | T202000320433 | 天津市 | 评阅通过 | 初评员：通过 | 初评员：通过 |  | WJ2019HFH019 | 河南省拖拉机柴油机产品质量监督检验中心 | (2019)2240038 | 潍坊市产品质量检验所
动力机械 | 拖拉机 | 轮式拖拉机 | 200马力及以上四轮驱动拖拉机 | 天津沃能达实业有限公司 | 轮式拖拉机 | W2204 | 型号：WP6G220E330；标定功率kW：162；制造商：潍柴（潍坊）中型柴油机有限公司；排放阶段：国Ⅲ | 功率:220马力;驱动方式:四轮驱动 ;最小使用比质量:42.78kg/kW; | 1.整机型式：轮式；2.整机驱动型式：四驱；3.整机外廓尺寸（长×宽×高及部位）mm:5500×2775×3200（一级粗滤器顶部）；4.轴距或履带接地长 mm:2855；5.最小使用质量kg:6930；6.标准配重（前/后）kg：780/480；7.最小使用比质量Kg/kw：42.78；8.主变速挡位数：4；9.发动机与主离合器联接方式：直联；10.发动机结构型式：直列、直喷、水冷、四冲程；11.发动机标定功率kw：162；12.轮胎型号（前轮/后轮）：18.4-26/20.8-38； | 390000.00 | 63200元 | 162 | 购机补贴(通用类) | 2025-12-30 | T202000321066 | 天津市 | 评阅通过 | 初评员：通过 | 初评员：通过 |  | WJ2019HFH019 | 河南省拖拉机柴油机产品质量监督检验中心 | （2019）2240040 | 潍坊市产品质量检验所
动力机械 | 拖拉机 | 轮式拖拉机 | 200马力及以上四轮驱动拖拉机 | 天津沃能达实业有限公司 | 轮式拖拉机 | W2404 | 型号：SC7H240G3；标定功率kW：177；制造商：上海柴油机股份有限公司；排放阶段：国Ⅲ | 功率:240马力;驱动方式:四轮驱动 ;最小使用比质量:39.15kg/kW; | 1.整机型式：轮式；2.整机驱动型式：四驱；3.整机外廓尺寸（长×宽×高及部位）mm:5500×2775×3200（一级粗滤器顶部）；4.轴距或履带接地长 mm:2855；5.最小使用质量kg:6930；6.标准配重（前/后）kg：780/480；7.最小使用比质量Kg/kw：39.15；8.主变速挡位数：4；9.发动机与主离合器联接方式：直联；10.发动机结构型式：直列、直喷、水冷、四冲程；11.发动机标定功率kw：177；12.轮胎型号（前轮/后轮）：18.4-26/20.8-38； | 395000.00 | 63200元 | 177 | 购机补贴(通用类) | 2025-12-30 | T202000321066 | 天津市 | 评阅通过 | 初评员：通过 | 初评员：通过 |  | WJ2019HFH019 | 河南省拖拉机柴油机产品质量监督检验中心 | （2019）2240040 | 潍坊市产品质量检验所
动力机械 | 拖拉机 | 轮式拖拉机 | 200马力及以上四轮驱动拖拉机 | 天津沃能达实业有限公司 | 轮式拖拉机 | WD2204 | 型号：WP6G220E330；标定功率kW：162；制造商：潍柴（潍坊）中型柴油机有限公司；排放阶段：国Ⅲ | 功率:220马力;驱动方式:四轮驱动 ;最小使用比质量:39.20kg/kW; | 1.整机型式：轮式；2.整机驱动型式：四驱；3.整机外廓尺寸（长×宽×高及部位）mm:5340×2300×3200（一级粗滤器顶部）；4.轴距或履带接地长 mm:2760；5.最小使用质量kg:6350；6.标准配重（前/后）kg：780/240；7.最小使用比质量Kg/kw：39.20；8.主变速挡位数：4；9.发动机与主离合器联接方式：直联；10.发动机结构型式：直列、直喷、水冷、四冲程；11.发动机标定功率kw：162；12.轮胎型号（前轮/后轮）：14.9-28/18.4-38； | 390000.00 | 63200元 | 162 | 购机补贴(通用类) | 2025-12-30 | T202000321067 | 天津市 | 评阅通过 | 初评员：通过 | 初评员：通过 |  | WJ2020AFH012 | 河南省拖拉机柴油机产品质量监督检验中心 | （2020）2240007 | 潍坊市产品质量检验所
动力机械 | 拖拉机 | 轮式拖拉机 | 200马力及以上四轮驱动拖拉机 | 天津沃能达实业有限公司 | 轮式拖拉机 | WN2104 | 型号：WP6G220E330；标定功率kW：154.4；制造商：潍柴(潍坊)中型柴油机有限公司；排放阶段：国Ⅲ | 功率:210马力;驱动方式:四轮驱动 ;最小使用比质量:40.80kg/kW; | 1.整机型式：轮式；2.整机驱动型式：四驱；3.整机外廓尺寸（长×宽×高及部位）mm: 5210×2300×3200（一级粗滤器顶部）；4.轴距或履带接地长 mm:2690；5.最小使用质量kg:6300；6.标准配重（前/后）kg：780/240；7.最小使用比质量Kg/kw：40.80；8.主变速挡位数：4；9.发动机与主离合器联接方式：直联；10.发动机结构型式：直列、直喷、水冷、四冲程；11.发动机标定功率kw：154.4；12.轮胎型号（前轮/后轮）：14.9-28/18.4-38； | 390000.00 | 63200元 | 154.4 | 购机补贴(通用类) | 2025-09-29 | T202000320434 | 天津市 | 评阅通过 | 初评员：通过 | 初评员：通过 |  | WJ2020AFH012 | 河南省拖拉机柴油机产品质量监督检验中心 | (2019)2240039 | 潍坊市产品质量检验所
动力机械 | 拖拉机 | 轮式拖拉机 | 200马力及以上四轮驱动拖拉机 | 潍柴雷沃重工股份有限公司 | 轮式拖拉机 | M2004-5G | WP6G210E311,147kw、潍柴(潍坊)中型柴油机有限公司,第三阶段； | 功率:200马力;驱动方式:四轮驱动 ;最小使用比质量:43.9kg/kW; | 驱动方式：四轮驱动；功率（kw）：147 | 245000.00 | 63200元 | 147 | 购机补贴(通用类) | 2025-12-30 | T202000371248 | 山东省 | 评阅通过 | 初评员：通过 | 初评员：通过 |  | NW202012035 | 山东省农业机械科学研究院产品质量检测中心 | NJJC20190604 | 山东宝鼎农业机械检测有限公司
动力机械 | 拖拉机 | 轮式拖拉机 | 200马力及以上四轮驱动拖拉机 | 潍柴雷沃重工股份有限公司 | 轮式拖拉机 | M2004-Q1 | 6D3-ETA41,147kW，天津雷沃发动机有限公司，第三阶段 | 功率:200马力;驱动方式:四轮驱动 ;最小使用比质量:42kg/kW; | 驱动方式：四轮驱动；功率（kw）：147 | 246000.00 | 63200元 | 147 | 购机补贴(通用类) | 2025-07-05 | T202000370250 | 山东省 | 评阅通过 | 初评员：通过 | 初评员：通过 |  | NW202003002 | 山东省农业机械科学研究院产品质量检测中心 | NJJC20190604 | 山东宝鼎农业机械检测有限公司
动力机械 | 拖拉机 | 轮式拖拉机 | 200马力及以上四轮驱动拖拉机 | 潍柴雷沃重工股份有限公司 | 轮式拖拉机 | M2204-6R | WP7G240E301,162kw、潍柴动力股份有限公司,第三阶段； | 功率:220马力;驱动方式:四轮驱动 ;最小使用比质量:49.4kg/kW; | 驱动方式：四轮驱动；功率（kw）：162 | 484400.00 | 63200元 | 162 | 购机补贴(通用类) | 2025-12-30 | T202000371246 | 山东省 | 评阅通过 | 初评员：通过 | 初评员：通过 |  | NW202010026 | 山东省农业机械科学研究院产品质量检测中心 | NJJC20200307-AK | 山东宝鼎农业机械检测有限公司
动力机械 | 拖拉机 | 轮式拖拉机 | 200马力及以上四轮驱动拖拉机 | 潍柴雷沃重工股份有限公司 | 轮式拖拉机 | M2204-R | SC7H220G3，162KW，上海柴油机股份有限公司，第三阶段。 | 功率:220马力;驱动方式:四轮驱动 ;最小使用比质量:42.284kg/kW; | 驱动方式：四轮驱动；功率（kw）：162 | 355500.00 | 63200元 | 162 | 购机补贴(通用类) | 2025-09-29 | T202000340518 | 山东省 | 评阅通过 | 初评员：通过 | 初评员：通过 |  | NW201812017 | 山东省农业机械科学研究院产品质量检测中心 | （2017）委检字整机类第143号 | 盐城市农业机械试验鉴定站
动力机械 | 拖拉机 | 轮式拖拉机 | 200马力及以上四轮驱动拖拉机 | 潍柴雷沃重工股份有限公司 | 轮式拖拉机 | M2204-RA | SC7H220G3，162kW,上海柴油机股份有限公司,第三阶段 | 功率:220马力;驱动方式:四轮驱动 ;最小使用比质量:43.5kg/kW; | 驱动方式：四轮驱动；功率（kw）：162KW | 365000.00 | 63200元 | 162 | 购机补贴(通用类) | 2025-03-31 | T202000370072 | 山东省 | 评阅通过 | 初评员：通过 | 初评员：通过 |  | NW201908028 | 山东省农业机械科学研究院产品质量检测中心 | （2017）委检字整机类第143号 | 盐城市农业机械试验鉴定站
动力机械 | 拖拉机 | 轮式拖拉机 | 200马力及以上四轮驱动拖拉机 | 潍柴雷沃重工股份有限公司 | 轮式拖拉机 | M2404-6R | WP7G260E302,177kw、潍柴动力股份有限公司,第三阶段； | 功率:240马力;驱动方式:四轮驱动 ;最小使用比质量:45.2kg/kW; | 驱动方式：四轮驱动；功率（kw）：177KW; | 470000.00 | 63200元 | 177 | 购机补贴(通用类) | 2025-12-30 | T202000371246 | 山东省 | 评阅通过 | 初评员：通过 | 初评员：通过 |  | NW202010026 | 山东省农业机械科学研究院产品质量检测中心 | NJJC20200307-AK | 山东宝鼎农业机械检测有限公司
动力机械 | 拖拉机 | 轮式拖拉机 | 200马力及以上四轮驱动拖拉机 | 潍柴雷沃重工股份有限公司 | 轮式拖拉机 | M2404-N | SC9DK270.1G3，177kw；上海柴油机股份有限公司；第三阶段 | 功率:240马力;驱动方式:四轮驱动 ;最小使用比质量:52.2kg/kW; | 驱动方式：四轮驱动；功率（kw）：177KW | 505000.00 | 63200元 | 177 | 购机补贴(通用类) | 2024-12-30 | T201900230539 | 山东省 | 评阅通过 | 初评员：通过 | 初评员：通过 |  | NW201908029 | 山东省农业机械科学研究院产品质量检测中心 | （2016）委检字整机类第0132号 | 盐城市农业机械试验鉴定站
动力机械 | 拖拉机 | 轮式拖拉机 | 200马力及以上四轮驱动拖拉机 | 潍柴雷沃重工股份有限公司 | 轮式拖拉机 | M2404-RP | SC7H260G3，177kw，上海柴油机股份有限公司，第三阶段 | 功率:240马力;驱动方式:四轮驱动 ;最小使用比质量:42.37kg/kW; | 驱动方式：四轮驱动；功率（kw）：177KW;负载变速（动力换挡） | 495000.00 | 63200元 | 177 | 购机补贴(通用类) | 2023-12-31 | 部20190222 | 山东省 | 评阅通过 | 初评员：通过 | 初评员：通过 |  | NW201812017 | 山东省农业机械科学研究院产品质量检测中心 | NJJC20190809-AK | 山东宝鼎农业机械有限公司
动力机械 | 拖拉机 | 轮式拖拉机 | 200马力及以上四轮驱动拖拉机 | 潍柴雷沃重工股份有限公司 | 轮式拖拉机 | M2604-N | SC9DK280G3，191.5kW,上海柴油机股份有限公司，第三阶段 | 功率:260马力;驱动方式:四轮驱动 ;最小使用比质量:44.9kg/kW; | 驱动方式：四轮驱动；功率（kw）：191.5KW | 524000.00 | 63200元 | 191.5 | 购机补贴(通用类) | 2025-03-31 | T202000370078 | 山东省 | 评阅通过 | 初评员：通过 | 初评员：通过 |  | NW202010026 | 山东省农业机械科学研究院产品质量检测中心 | （2016）委检字整机类第0131号 | 盐城市农业机械试验鉴定站
动力机械 | 拖拉机 | 轮式拖拉机 | 200马力及以上四轮驱动拖拉机 | 潍柴雷沃重工股份有限公司 | 轮式拖拉机 | M3004-7N | SC9DK300G3,220.5kw、上海柴油机股份有限公司,第三阶段； | 功率:300马力;驱动方式:四轮驱动 ;最小使用比质量:40.5kg/kW; | 驱动方式：四轮驱动；功率（kw）：220.5 | 589500.00 | 63200元 | 220.5 | 购机补贴(通用类) | 2025-12-30 | T202000371247 | 山东省 | 评阅通过 | 初评员：通过 | 初评员：通过 |  | NW202010026 | 山东省农业机械科学研究院产品质量检测中心 | NJJC20180809-CK | 山东宝鼎农业机械检测有限公司
动力机械 | 拖拉机 | 轮式拖拉机 | 200马力及以上四轮驱动拖拉机 | 潍柴雷沃重工股份有限公司 | 轮式拖拉机 | MQ2104-5 | 6DK3-ETA13,154.4kW，天津雷沃发动机有限公司，第三阶段 | 功率:210马力;驱动方式:四轮驱动 ;最小使用比质量:39.51kg/kW; | 驱动方式：四轮驱动；功率（kw）：154.4KW | 275000.00 | 63200元 | 154.4 | 购机补贴(通用类) | 2025-12-30 | T202000020738 | 山东省 | 评阅通过 | 初评员：通过 | 初评员：通过 |  | NW202010025 | 山东省农业机械科学研究院产品质量检测中心 | NJJC20191105-BK-G1 | 山东宝鼎农业机械检测有限公司
动力机械 | 拖拉机 | 轮式拖拉机 | 200马力及以上四轮驱动拖拉机 | 潍柴雷沃重工股份有限公司 | 轮式拖拉机 | MW2104-6 | SC7H240G3,155kw、上海柴油机股份有限公司,第三阶段； | 功率:210马力;驱动方式:四轮驱动 ;最小使用比质量:43.5kg/kW; | 驱动方式：四轮驱动；功率（kw）：155KW | 287000.00 | 63200元 | 155 | 购机补贴(通用类) | 2025-12-30 | T202000371244 | 山东省 | 评阅通过 | 初评员：通过 | 初评员：通过 |  | NW202010026 | 山东省农业机械科学研究院产品质量检测中心 | NJJC20191105-AK | 山东宝鼎农业机械检测有限公司
动力机械 | 拖拉机 | 轮式拖拉机 | 200马力及以上四轮驱动拖拉机 | 潍柴雷沃重工股份有限公司 | 轮式拖拉机 | MW2304-6 | SC7H260G3,169.5kw、上海柴油机股份有限公司,第三阶段； | 功率:230马力;驱动方式:四轮驱动 ;最小使用比质量:43.7kg/kW; | 驱动方式：四轮驱动；功率（kw）：169.5KW | 367000.00 | 63200元 | 169.5 | 购机补贴(通用类) | 2025-12-30 | T202000371244 | 山东省 | 评阅通过 | 初评员：通过 | 初评员：通过 |  | NW202010026 | 山东省农业机械科学研究院产品质量检测中心 | NJJC20191105-AK | 山东宝鼎农业机械检测有限公司
动力机械 | 拖拉机 | 轮式拖拉机 | 200马力及以上四轮驱动拖拉机 | 潍坊百丰农机制造有限公司 | 轮式拖拉机 | 2004-F | 配套动力型号： WP6G200E330 ；制造商：潍柴（潍坊）中型柴油机有限公司；气缸数:6；标定功率（KW）：147KW；标定转速（r/min):2200r/min；排放标准：第三阶段。 | 功率:200马力;驱动方式:四轮驱动 ;最小使用比质量:43.88kg/kW; | 整机外廓尺寸(mm)：5120×2350×2920（驾驶室顶部）；整机驱动型式：四轮驱动；标定功率（kw）: 147kW; 发动机型号及制造商： WP6G200E330,潍柴（潍坊）中型柴油机有限公司；排放标准：第三阶段。轴距(mm)： 2630 ; 最小使用质量(kg):6450 ; 最小使用比质量(kg/kw)：43.88;标准配重 (kg)(前/后) ：440/240; 档位数：16/8；是否有驾驶室或安全架：简易驾驶室。 | 224000.00 | 63200元 | 147 | 购机补贴(通用类) | 2026-04-01 | T202100320043 | 山东省 | 评阅通过 | 初评员：通过 | 初评员：通过 |  | WJ2020GFH007 | 河南省拖拉机柴油机产品质量监督检验中心 | WT202004003 | 黑龙江省彤廷质检技术有限公司
动力机械 | 拖拉机 | 轮式拖拉机 | 200马力及以上四轮驱动拖拉机 | 潍坊百丰农机制造有限公司 | 轮式拖拉机 | 2004-S | 配套动力型号： WP6G200E330；制造商：潍柴（潍坊）中型柴油机有限公司；气缸数:6；标定功率（KW）：147KW；标定转速（r/min):2200r/min；排放标准：第三阶段。 | 功率:200马力;驱动方式:四轮驱动 ;最小使用比质量:43.57kg/kW; | 整机外廓尺寸(mm)：5580×2780×3200（空滤器顶）（单胎）、5580×3500×3200（空滤器顶）（双胎）；整机驱动型式：四轮驱动；标定功率（kw）：147 kW; 发动机型号及制造商：WP6G200E330,潍柴（潍坊）中型柴油机有限公司；排放标准：第三阶段。轴距(mm)：2880; 最小使用质量(kg)：6405（单胎）、 6550（双胎）;最小使用比质量(kg/kw)：43.57（单胎）/44.56（双胎）; 标准配重 (kg)(前/后) ：900/720（单胎）、900/0（双胎）; 档位数：16/16；是否有驾驶室或安全架： 简易驾驶室。 | 225000.00 | 63200元 | 147 | 购机补贴(通用类) | 2026-04-01 | T202100320040 | 山东省 | 评阅通过 | 初评员：通过 | 初评员：通过 |  | WJ2020GFH006 | 河南省拖拉机柴油机产品质量监督检验中心 | WT202004001 | 黑龙江省彤廷质检技术有限公司
动力机械 | 拖拉机 | 轮式拖拉机 | 200马力及以上四轮驱动拖拉机 | 潍坊百丰农机制造有限公司 | 轮式拖拉机 | 2104-C | 配套动力型号： WP6G220E330；制造商：潍柴（潍坊）中型柴油机有限公司；气缸数:6；标定功率（KW）：154.4KW；标定转速（r/min):2200r/min；排放标准：第三阶段。 | 功率:210马力;驱动方式:四轮驱动 ;最小使用比质量:43.56kg/kW; | 整机外廓尺寸(mm)：5100×2280×3000（空滤器顶）；整机驱动型式：四轮驱动；标定功率（kw）：154.4kW; 发动机型号及制造商：WP6G220E330,潍柴（潍坊）中型柴油机有限公司；排放标准：第三阶段。轴距(mm)：2700; 最小使用质量(kg)：6725 ;最小使用比质量(kg/kw)：43.56; 标准配重 (kg)(前/后) ：600/480; 档位数：16/8；是否有驾驶室或安全架： 简易驾驶室。 | 226000.00 | 63200元 | 154.4 | 购机补贴(通用类) | 2026-04-01 | T202100320041 | 山东省 | 评阅通过 | 初评员：通过 | 初评员：通过 |  | WJ2020GFH14G | 河南省拖拉机柴油机产品质量监督检验中心 | WT202004002 | 黑龙江省彤廷质检技术有限公司
动力机械 | 拖拉机 | 轮式拖拉机 | 200马力及以上四轮驱动拖拉机 | 潍坊百丰农机制造有限公司 | 轮式拖拉机 | 2204-S | 配套动力型号： WP6G220E330；制造商：潍柴（潍坊）中型柴油机有限公司；气缸数:6；标定功率（KW）：162KW；标定转速（r/min):2200r/min；排放标准：第三阶段。 | 功率:220马力;驱动方式:四轮驱动 ;最小使用比质量:43.55kg/kW; | 整机外廓尺寸(mm)：5580×2780×3200（空滤器顶）（单胎）、5580×3500×3200（空滤器顶）（双胎）；整机驱动型式：四轮驱动；标定功率（kw）：162 kW; 发动机型号及制造商：WP6G220E330,潍柴（潍坊）中型柴油机有限公司；排放标准：第三阶段。轴距(mm)：2880; 最小使用质量(kg)：7055（单胎）、 7150（双胎）; 最小使用比质量(kg/kw)：43.55(单胎)/44.14（双胎）;标准配重 (kg)(前/后) ：900/720（单胎）、900/0（双胎）; 档位数：16/16；是否有驾驶室或安全架： 简易驾驶室。 | 229000.00 | 63200元 | 162 | 购机补贴(通用类) | 2026-04-01 | T202100320040 | 山东省 | 评阅通过 | 初评员：通过 | 初评员：通过 |  | WJ2020GFH006 | 河南省拖拉机柴油机产品质量监督检验中心 | WT202004001 | 黑龙江省彤廷质检技术有限公司
动力机械 | 拖拉机 | 轮式拖拉机 | 200马力及以上四轮驱动拖拉机 | 潍坊百丰农机制造有限公司 | 轮式拖拉机 | 2404-S | 配套动力型号： YC6A260-T303；制造商：广西玉柴机器股份有限公司；气缸数:6；标定功率（KW）：176.4KW；标定转速（r/min):2200r/min；排放标准：第三阶段。 | 功率:240马力;驱动方式:四轮驱动 ;最小使用比质量:43.57kg/kW; | 整机外廓尺寸(mm)：5580×2780×3200（空滤器顶）（单胎）、5580×3500×3200（空滤器顶）（双胎）；整机驱动型式：四轮驱动；标定功率（kw）：176.4 kW; 发动机型号及制造商：YC6A260-T303,广西玉柴机器股份有限公司；排放标准：第三阶段。轴距(mm)：2880; 最小使用质量(kg)：7685（单轮）、 7700（双胎）; 最小使用比质量(kg/kw)：43.57(单胎)/43.65(双胎);标准配重(kg)(前/后)： 900/720（单轮）、900/0 （双胎）; 档位数：16/16；是否有驾驶室或安全架： 简易驾驶室。 | 230000.00 | 63200元 | 176.4 | 购机补贴(通用类) | 2026-04-01 | T202100320040 | 山东省 | 评阅通过 | 初评员：通过 | 初评员：通过 |  | WJ2020GFH006 | 河南省拖拉机柴油机产品质量监督检验中心 | WT202004001 | 黑龙江省彤廷质检技术有限公司
动力机械 | 拖拉机 | 轮式拖拉机 | 200马力及以上四轮驱动拖拉机 | 潍坊百丰农机制造有限公司 | 轮式拖拉机 | 2604-S | 配套动力型号： YC6A260-T306；制造商：广西玉柴机器股份有限公司；气缸数:6；标定功率（KW）：191.2KW；标定转速（r/min):2200r/min；排放标准：第三阶段。 | 功率:260马力;驱动方式:四轮驱动 ;最小使用比质量:43.57kg/kW; | 整机外廓尺寸(mm)：5580×2780×3200（空滤器顶）（单胎）、5580×3500×3200（空滤器顶）（双胎）；整机驱动型式：四轮驱动；标定功率（kw）： 191.2 kW; 发动机型号及制造商：YC6A260-T306,广西玉柴机器股份有限公司；排放标准：第三阶段。轴距(mm)：2880; 最小使用质量(kg)： 8330（单胎）、8350（双胎）;最小使用比质量(kg/kw)：43.57(单胎)/43.67(双胎); 标准配重(前/后)(kg)： 900/720（单胎）、900/0（双胎）; 档位数：16/16；是否有驾驶室或安全架： 简易驾驶室。 | 235000.00 | 63200元 | 191.2 | 购机补贴(通用类) | 2026-04-01 | T202100320040 | 山东省 | 评阅通过 | 初评员：通过 | 初评员：通过 |  | WJ2020GFH006 | 河南省拖拉机柴油机产品质量监督检验中心 | WT202004001 | 黑龙江省彤廷质检技术有限公司
动力机械 | 拖拉机 | 轮式拖拉机 | 200马力及以上四轮驱动拖拉机 | 潍坊百利拖拉机有限公司 | 轮式拖拉机 | 悍沃2104 | 发动机型号：WP6G220E330；功率：154.4kW；发动机制造商：潍坊潍柴道依茨柴油机有限公司；排放阶段：国三；型式核准号：CN FC G3 0583 01 0011。 | 功率:210马力;驱动方式:四轮驱动 ;最小使用比质量:44.69kg/kW; | 整机外廓尺寸（长×宽×高）：5300×2400（2080-2880选配后双轮3500）×3100mm；轴距：2800mm；整机型式：4×4四轮驱动；配重（最大）：前900kg/后720kg；发动机标定功率：154.4kW；轮胎型号：前轮18.4-26/后轮20.8-42选装：420/85R30/520/85R42；最小使用质量：6900kg（选配后双轮7700kg）。 | 225000.00 | 63200元 | 154.4 | 购机补贴(通用类) | 2022-12-31 | 部20180276 | 山东省 | 评阅通过 | 初评员：通过 | 初评员：通过 |  | NW201705024 | 山东省农业机械科学研究院产品质量检测中心 | WJ2017FKKX008 | 河南省拖拉机柴油机产品质量监督检验中心
动力机械 | 拖拉机 | 轮式拖拉机 | 200马力及以上四轮驱动拖拉机 | 潍坊百利拖拉机有限公司 | 轮式拖拉机 | 悍沃2304 | 发动机型号：WP7G270E302；功率：169.5kW；发动机制造商：潍柴动力股份有限公司；排放阶段：国三；型式核准号：CN FC G3 00 0137000013 000001。（选装发动机：发动机型号：SC7H240G3；功率：169.5kW；发动机制造商：上海柴油机股份有限公司；排放阶段：国三；型式核准号：CN FC G3 00 0293000023 000002。） | 功率:230马力;驱动方式:四轮驱动 ;最小使用比质量:41.30kg/kW; | 整机外廓尺寸（长×宽×高）：5300×2400（2080-2880选配后双轮3500）×3200mm；轴距：2880mm；整机型式：4×4四轮驱动；配重（最大）：前900kg/后720kg；发动机标定功率：169.5kW；轮胎型号：前轮16.9-28/后轮20.8-42选装：420/85R30/520/85R42；最小使用质量：7000kg（选配后双轮8000kg）。 | 245000.00 | 63200元 | 169.5 | 购机补贴(通用类) | 2023-12-31 | 部20190080 | 山东省 | 评阅通过 | 初评员：通过 | 初评员：通过 |  | NW201908032 | 山东省农业机械科学研究院产品质量检测中心 | WJ2018BKKX018 | 河南省拖拉机柴油机产品质量监督检验中心
动力机械 | 拖拉机 | 轮式拖拉机 | 200马力及以上四轮驱动拖拉机 | 潍坊大申奔野机械有限公司 | 轮式拖拉机 | M2104-A | 配套动力型号：YC6J210-T304制造商：广西玉柴机器股份有限公司,标定功率kw：154.4标定转速r/min：2200排放标准：第三阶段，气缸数：6 | 功率:230马力;驱动方式:四轮驱动 ;最小使用比质量:43.7kg/kW; | 驱动方式：四轮驱动，结构尺寸（长×宽×高mm）::5480×2800×3050，轴距或履带接地长（mm）:2820, 常用轮距（前轮/后轮） 或轨距（mm）:1795、1895、1940、2195/1700～2300，最小使用质量（kg）:6750，标准配重（前/后）kg：320/240，档位数（前进/倒退）:16/16，主变速档位数*副变速档位数4/4×（1+1），发动机与离合器连接方式：直联，起动方式：电起动，翻倾防护装置：简易驾驶室，转向系型式：全液压，转向操纵机构：方向盘，主变速箱换挡方式：机械有级挡，副变速箱换挡方式：机械有级挡，轮胎型号（前轮/后轮）：18.4-26/20.8-38 | 230000.00 | 63200元 | 154.4 | 购机补贴(通用类) | 2025-03-31 | T202000220057 | 山东省 | 评阅通过 | 初评员：通过 | 初评员：通过 |  | NW201906017 | 山东省农业机械科学研究院产品质量检测中心 | WJ2018KKKX013 | 河南省拖拉机柴油机产品质量监督检验中心
动力机械 | 拖拉机 | 轮式拖拉机 | 200马力及以上四轮驱动拖拉机 | 潍坊稻耕农业装备制造有限公司 | 轮式拖拉机 | BT2004-W | 发动机型号：YC6J220-T301，发动机标定功率：147kW,发动机生产厂:广西玉柴机器股份有限公司,排放阶段：国三。 | 功率:200马力;驱动方式:四轮驱动 ;最小使用比质量:43.6kg/kW; | 发动机标定功率：147kW，驱动方式：四轮驱动，最小使用质量：6409kg | 225000.00 | 63200元 | 147 | 购机补贴(通用类) | 2026-03-15 | T202165650017 | 山东省 | 评阅通过 | 初评员：通过 | 初评员：通过 |  | NW202007063 | 山东省农业机械科学研究院产品质量检测中心 | WT202006003 | 黑龙江省彤延质检技术有限公司
动力机械 | 拖拉机 | 轮式拖拉机 | 200马力及以上四轮驱动拖拉机 | 潍坊稻耕农业装备制造有限公司 | 轮式拖拉机 | BT2104 | 发动机型号：YC6J210-T304，发动机标定功率：154.4kW,发动机生产厂:广西玉柴机器股份有限公司,排放阶段：国三。 | 功率:210马力;驱动方式:四轮驱动 ;最小使用比质量:43.6kg/kW; | 发动机标定功率：154.4kW，驱动方式：四轮驱动，最小使用质量：6732kg | 218000.00 | 63200元 | 154.4 | 购机补贴(通用类) | 2026-03-15 | T202165650018 | 山东省 | 评阅通过 | 初评员：通过 | 初评员：通过 |  | NW202007063 | 山东省农业机械科学研究院产品质量检测中心 | WT202006002 | 黑龙江省彤延质检技术有限公司
动力机械 | 拖拉机 | 轮式拖拉机 | 200马力及以上四轮驱动拖拉机 | 潍坊稻耕农业装备制造有限公司 | 轮式拖拉机 | BT2204 | 发动机型号：YC6J220-T303，发动机标定功率：162kW,发动机生产厂:广西玉柴机器股份有限公司,排放阶段：国三。 | 功率:220马力;驱动方式:四轮驱动 ;最小使用比质量:44.14kg/kW; | 发动机标定功率：162kW，驱动方式：四轮驱动，最小使用质量：7150kg | 325000.00 | 63200元 | 162 | 购机补贴(通用类) | 2026-03-15 | T202165650020 | 山东省 | 评阅通过 | 初评员：通过 | 初评员：通过 |  | NW202007064 | 山东省农业机械科学研究院产品质量检测中心 | WT202006001 | 黑龙江省彤延质检技术有限公司
动力机械 | 拖拉机 | 轮式拖拉机 | 200马力及以上四轮驱动拖拉机 | 潍坊稻耕农业装备制造有限公司 | 轮式拖拉机 | BT2404 | 发动机型号：YC6A260-T303，发动机标定功率：176.4kW,发动机生产厂:广西玉柴机器股份有限公司,排放阶段：国三。 | 功率:240马力;驱动方式:四轮驱动 ;最小使用比质量:43.62kg/kW; | 发动机标定功率：176.4kW,驱动方式：四轮驱动，最小使用质量：7695kg | 370000.00 | 63200元 | 176.4 | 购机补贴(通用类) | 2026-03-15 | T202165650020 | 山东省 | 评阅通过 | 初评员：通过 | 初评员：通过 |  | NW202007064 | 山东省农业机械科学研究院产品质量检测中心 | WT202006001 | 黑龙江省彤延质检技术有限公司
动力机械 | 拖拉机 | 轮式拖拉机 | 200马力及以上四轮驱动拖拉机 | 潍坊稻耕农业装备制造有限公司 | 轮式拖拉机 | BT2604 | 发动机型号： YC6A260-T306，发动机标定功率：191.2kW,发动机生产厂:广西玉柴机器股份有限公司,排放阶段：国三。 | 功率:260马力;驱动方式:四轮驱动 ;最小使用比质量:43.6kg/kW; | 发动机标定功率：191.2kW,驱动方式：四轮驱动，最小使用质量：8337kg | 400000.00 | 63200元 | 191.2 | 购机补贴(通用类) | 2026-03-15 | T202165650020 | 山东省 | 评阅通过 | 初评员：通过 | 初评员：通过 |  | NW202007064 | 山东省农业机械科学研究院产品质量检测中心 | WT202006001 | 黑龙江省彤延质检技术有限公司
动力机械 | 拖拉机 | 轮式拖拉机 | 200马力及以上四轮驱动拖拉机 | 潍坊福康农业装备有限公司 | 轮式拖拉机 | GA2004 | 发动机型号：YCA07235-T300；生产厂：广西玉柴机器股份有限公司；标定功率：147kw；标定转速：2200r/min；排放阶段：国三阶段 | 功率:200马力;驱动方式:四轮驱动 ;最小使用比质量:44.08kg/kW; | 驱动型式：四驱；外廓尺寸（长x宽x高及部位）：5350x2350x3250mm空滤顶；轴距：2750mm；最小离地间隙及部位：470mm前桥底部；离合器壳体前端面至后驱动轴轴心线的水平距离：1348mm；变速箱齿轮副轴孔中心距：118mm；最小使用质量：6480kg；最小使用比质量：44.08kg/kw；档位数（前进/倒退）：16/8；发动机型号：YCA07235-T300；生产厂：广西玉柴机器股份有限公司；标定功率：147kw；标定转速：2200r/min；转向系型式：全液压；变速箱（器）型式：机械平面组成式；传动系箱体数量：2个；主变速位置：在第一箱体中；液压悬挂系统型式：分置式；悬挂装置型式：后置三点悬挂；悬挂装置类别：3类；液压输出组数：3组； | 215000.00 | 63200元 | 147 | 购机补贴(通用类) | 2026-06-29 | T202100340511 | 山东省 | 评阅通过 | 初评员：通过 | 初评员：通过 |  | WJ2021DFH15G | 河南省拖拉机柴油机产品质量监督检验中心 | NJJC20190811-BK | 山东宝鼎农业机械检查有限公司
动力机械 | 拖拉机 | 轮式拖拉机 | 200马力及以上四轮驱动拖拉机 | 潍坊福康农业装备有限公司 | 轮式拖拉机 | GK2204 | 发动机型号：SC7H220G3；发动机功率：162KW；发动机生产厂：上海柴油机股份有限公司；发动机排放阶段：国三排放 | 功率:220马力;驱动方式:四轮驱动 ;最小使用比质量:43.83kg/kW; | 驱动型式：四驱；外廓尺寸（长x宽x高及部位）：5600x2780x3200mm空滤顶；轴距：2830mm；最小离地间隙及部位：400mm牵引座下部；离合器壳体前端面至后驱动轴轴心线的水平距离：1420mm；变速箱齿轮副轴孔中心距：125mm；最小使用质量：7100kg；最小使用比质量：43.83kg/kw；档位数（前进/倒退）：16/16；发动机型号：SC7H220G3；生产厂：上海柴油机股份有限公司；标定功率：162kw；标定转速：2200r/min；转向系型式：全液压；变速箱（器）型式：机械平面组成式；传动系箱体数量：2个；主变速位置：在第一箱体中；液压悬挂系统型式：分置式；悬挂装置型式：后置三点悬挂；悬挂装置类别：3类；液压输出组数：3组； | 235000.00 | 63200元 | 162 | 购机补贴(通用类) | 2025-12-30 | T202000341179 | 山东省 | 评阅通过 | 初评员：通过 | 初评员：通过 |  | WJ2020JFH022 | 河南省拖拉机柴油机产品质量监督检验中心 | NJJC20190811-AK | 山东宝鼎农业机械检测有限公司
动力机械 | 拖拉机 | 轮式拖拉机 | 200马力及以上四轮驱动拖拉机 | 潍坊福康农业装备有限公司 | 轮式拖拉机 | GK2404 | 发动机型号：GK2604045001；发动机功率：177kw；发动机生产厂：上海柴油机股份有限公司；排放阶段：国三 | 功率:240马力;驱动方式:四轮驱动 ;最小使用比质量:41.02kg/kW; | 驱动型式：四驱；外廓尺寸（长x宽x高及部位）：5600x2780x3200mm空滤顶；轴距：2830mm；最小离地间隙及部位：400mm牵引座下部；离合器壳体前端面至后驱动轴轴心线的水平距离：1420mm；变速箱齿轮副轴孔中心距：125mm；最小使用质量：7260kg；最小使用比质量：41.02kg/kw；档位数（前进/倒退）：16/16；发动机型号：SC7H240G3；生产厂：上海柴油机股份有限公司；标定功率：177kw；标定转速：2200r/min；转向系型式：全液压；变速箱（器）型式：机械平面组成式；传动系箱体数量：2个；主变速位置：在第一箱体中；液压悬挂系统型式：分置式；悬挂装置型式：后置三点悬挂；悬挂装置类别：3类；液压输出组数：3组； | 245000.00 | 63200元 | 177 | 购机补贴(通用类) | 2025-12-30 | T202000341179 | 山东省 | 评阅通过 | 初评员：通过 | 初评员：通过 |  | WJ2020JFH022 | 河南省拖拉机柴油机产品质量监督检验中心 | NJJC20190811-AK | 山东宝鼎农业机械检测有限公司
动力机械 | 拖拉机 | 轮式拖拉机 | 200马力及以上四轮驱动拖拉机 | 潍坊富保田拖拉机有限公司 | 轮式拖拉机 | 2004 | 发动机型号：WP6G200E330;制造商：潍柴（潍坊）中型柴油有限公司；气缸数：6缸；发动机标定功率：147kW;标定转速（r/min）:2200;排放阶段：第三排放阶段; | 功率:200马力;驱动方式:四轮驱动 ;最小使用比质量:43.81kg/kW; | 外廓尺寸：5080×2455×3170； 最小使用质量：6440kg 驱动型式：四轮驱动； 功率：147kw（200马力）； 排放标准：国三。 | 212000.00 | 63200元 | 147 | 购机补贴(通用类) | 2026-04-01 | T202100320072 | 山东省 | 评阅通过 | 初评员：通过 | 初评员：通过 |  | NW202011034-X01 | 山东省农业机械科学研究院产品质量检测中心 | WJ2017IKKX006 | 河南省拖拉机柴油机产品质量监督检验中心
动力机械 | 拖拉机 | 轮式拖拉机 | 200马力及以上四轮驱动拖拉机 | 潍坊富保田拖拉机有限公司 | 轮式拖拉机 | 2204 | 配套发动机型号：WP6G220E330;制造商：潍柴（潍坊）中型柴油机有限公司；标定功率：162kW；标定转速（r/min）:2200;排放标准：第三阶段;选配一：配套发动机型号：SC7H220G3;制造商：上海柴油机股份有限公司；标定功率：162kW；标定转速（r/min）:2200;排放标准：第三阶段 | 功率:220马力;驱动方式:四轮驱动 ;最小使用比质量:44.14kg/kW; | 外廓尺寸：5570×2610(2080~3000 双轮4150)×3300； 最小使用质量：7150kg（双轮8150kg） 驱动型式：四轮驱动； 功率：162kw（220马力）； 排放标准：国三。 | 221000.00 | 63200元 | 162 | 购机补贴(通用类) | 2022-12-31 | 部20180564 | 山东省 | 评阅通过 | 初评员：通过 | 初评员：通过 |  | W201604007 | 山东省农业机械产品质量监督检验站 | No201701321 | 江苏省农业机械试验鉴定站
动力机械 | 拖拉机 | 轮式拖拉机 | 200马力及以上四轮驱动拖拉机 | 潍坊耕耘农业机械设备有限公司 | 轮式拖拉机 | GY2404 | 广西玉柴机器股份有限公司生产的YC6A260-T303的发动机，发动机标定功率为176.4KW（240马力），标定转速为2200r/min，第三阶段排放标准 | 功率:240马力;驱动方式:四轮驱动 ;最小使用比质量:44.13kg/kW; | GY2404轮式拖拉机，匹配发动机为广西玉柴机器股份有限公司生产的型号为YC6A260-T303的发动机，发动机标定功率为176.4KW（240马力），标定转速为2200r/min，第三阶段排放标准，驱动形式为四驱，整体外观尺寸:5580×2770×3040(mm)，轴距为2850(mm)，变速箱采用16+16档位布置，机械平面组成式，机械有级档，整车最小使用质量7785KG，最小使用质量比为44.13kg/kW | 275000.00 | 63200元 | 176.4 | 购机补贴(通用类) | 2025-09-29 | T202000340482 | 山东省 | 评阅通过 | 初评员：通过 | 初评员：通过 |  | WJ2020DFH009 | 河南省拖拉机柴油机产品质量监督检验中心 | （2020）2240041 | 潍坊市产品质量检验所
动力机械 | 拖拉机 | 轮式拖拉机 | 200马力及以上四轮驱动拖拉机 | 潍坊鸿创金拖机械制造有限公司 | 轮式拖拉机 | HC2004 | 型号:WP6G220E330；生产厂:潍柴（潍坊）中型柴油机有限公司；标定功率:147kW；排放标准：第三排放阶段； | 功率:200马力;驱动方式:四轮驱动 ;最小使用比质量:43.5kg/kW; | 外廓尺寸(长×宽×高)mm:5150×2300×3200（至空滤器顶）；轴距或履带接地长:2760mm；常用轮距(前轮/后轮)或轨距:1790/1730mm；离合器壳体前端面至后驱动轴轴心线的水平距离：1340mm；变速箱齿轮副轴孔中心距：118mm；最小使用质量:6400kg；最小使用质量比：43.5kg/kW；标准配重（前/后）：200/320kg； 档位数：前进/倒退/爬行：16/8/0；主变速器档位数：4；副变速器档位数/其他档位数：（2+1）×2 | 211000.00 | 63200元 | 147 | 购机补贴(通用类) | 2024-12-30 | T201900220522 | 山东省 | 评阅通过 | 初评员：通过 | 初评员：通过 |  | NW202012062 | 山东省农业机械科学研究院产品质量检测中心 | NJJC20180808-DK | 山东宝鼎农业机械检测有限公司
动力机械 | 拖拉机 | 轮式拖拉机 | 200马力及以上四轮驱动拖拉机 | 潍坊鸿创金拖机械制造有限公司 | 轮式拖拉机 | HC2204-B | 发动机型号:SC7H220G3 生产厂:上海柴油机股份有限公司；标定功率:162kW 排放标准：第三排放阶段 | 功率:220马力;驱动方式:四轮驱动 ;最小使用比质量:46.85kg/kW; | 外廓尺寸(长×宽×高)mm:5300×2580×3050（空滤器顶）；轴距或履带接地长:2850mm；常用轮距(前轮/后轮)或轨距:1970/1910mm；离合器壳体前端面至后驱动轴轴心线的水平距离：1460mm；变速箱齿轮副轴孔中心距：125mm；最小使用质量:7590kg；最小使用质量比：46.85；标准配重（前/后）：60/240kg； 档位数：前进/倒退/爬行：16/16/0；主变速器档位数：4；副变速器档位数/其他档位数：4×（1+1） | 220000.00 | 63200元 | 162 | 购机补贴(通用类) | 2026-06-29 | T202100220351 | 山东省 | 评阅通过 | 初评员：通过 | 初评员：通过 |  | NW202012062-X01 | 山东省农业机械科学研究院产品质量检测中心 | NJJC20180810-AK | 山东宝鼎农业机械检测有限公司
动力机械 | 拖拉机 | 轮式拖拉机 | 200马力及以上四轮驱动拖拉机 | 潍坊鸿创金拖机械制造有限公司 | 轮式拖拉机 | HC2404-A | 发动机型号:WP7G270E302 生产厂:潍柴动力股份有限公司；标定功率:177kW 排放标准：第三排放阶段 | 功率:240马力;驱动方式:四轮驱动 ;最小使用比质量:43.42kg/kW; | 外廓尺寸(长×宽×高)mm:5200×2800×3100（空滤器顶）；轴距或履带接地长:2850mm；常用轮距(前轮/后轮)或轨距:1970/1950mm；离合器壳体前端面至后驱动轴轴心线的水平距离：1400mm；变速箱齿轮副轴孔中心距：125mm；最小使用质量:7685kg；最小使用质量比：43.42；标准配重（前/后）：60/240kg； 档位数：前进/倒退/爬行：16/16/0；主变速器档位数：4；副变速器档位数/其他档位数：4×（1+1） | 225000.00 | 63200元 | 177 | 购机补贴(通用类) | 2026-06-29 | T202100220354 | 山东省 | 评阅通过 | 初评员：通过 | 初评员：通过 |  | NW202012062-X01 | 山东省农业机械科学研究院产品质量检测中心 | WT202007017 | 黑龙江省彤廷质检技术有限公司
动力机械 | 拖拉机 | 轮式拖拉机 | 200马力及以上四轮驱动拖拉机 | 潍坊鸿创金拖机械制造有限公司 | 轮式拖拉机 | HC2404-B | 发动机型号:SC7H240G3 生产厂:上海柴油机股份有限公司；标定功率:177kW 排放标准：第三排放阶段 | 功率:240马力;驱动方式:四轮驱动 ;最小使用比质量:43.5kg/kW; | 外廓尺寸(长×宽×高)mm:5300×2580×3050（空滤器顶）；轴距或履带接地长:2850mm；常用轮距(前轮/后轮)或轨距:1970/1910mm；离合器壳体前端面至后驱动轴轴心线的水平距离：1460mm；变速箱齿轮副轴孔中心距：125mm；最小使用质量:7700kg；最小使用质量比：43.5；标准配重（前/后）：60/240kg； 档位数：前进/倒退/爬行：16/16/0；主变速器档位数：4；副变速器档位数/其他档位数：4×（1+1） | 225000.00 | 63200元 | 177 | 购机补贴(通用类) | 2026-06-29 | T202100220351 | 山东省 | 评阅通过 | 初评员：通过 | 初评员：通过 |  | NW202012062-X01 | 山东省农业机械科学研究院产品质量检测中心 | NJJC20180810-AK | 山东宝鼎农业机械检测有限公司
动力机械 | 拖拉机 | 轮式拖拉机 | 200马力及以上四轮驱动拖拉机 | 潍坊鸿创金拖机械制造有限公司 | 轮式拖拉机 | HC2604-A | 发动机型号:YCA08300-T300 生产厂:广西玉柴机器股份有限公司；标定功率:191.2kW 排放标准：第三排放阶段 | 功率:260马力;驱动方式:四轮驱动 ;最小使用比质量:46.44kg/kW; | 外廓尺寸(长×宽×高)mm:5200×3600×3100（驾驶室顶）；轴距或履带接地长:2850mm；常用轮距(前轮/后轮)或轨距:1970/2400mm；离合器壳体前端面至后驱动轴轴心线的水平距离：1400mm；变速箱齿轮副轴孔中心距：125mm；最小使用质量:8880kg；最小使用质量比：46.44；标准配重（前/后）：60/240kg； 档位数：前进/倒退/爬行：16/16/0；主变速器档位数：4；副变速器档位数/其他档位数：4×（1+1） | 230000.00 | 63200元 | 191.2 | 购机补贴(通用类) | 2026-06-29 | T202100220354 | 山东省 | 评阅通过 | 初评员：通过 | 初评员：通过 |  | NW202101040-X01 | 山东省农业机械科学研究院产品质量检测中心 | WT202007017 | 黑龙江省彤廷质检技术有限公司
动力机械 | 拖拉机 | 轮式拖拉机 | 200马力及以上四轮驱动拖拉机 | 潍坊华夏拖拉机制造有限公司 | 轮式拖拉机 | XTC2004 | 配套动力型号: WP6G200E330，制造商：潍柴（潍坊）中型柴油机有限公司,气缸数：6，标定功率（kW）: 147，转速（r/min）：2200，排放标准：第3阶段 | 功率:200马力;驱动方式:四轮驱动 ;最小使用比质量:43.74kg/kW; | 功率：200马力；驱动型式：四轮驱动；最小使用比质量：43.74 | 210700.00 | 63200元 | 147 | 购机补贴(通用类) | 2026-06-29 | T202100340540 | 山东省 | 评阅通过 | 初评员：通过 | 初评员：通过 |  | NW202103049 | 山东省农业机械科学研究院产品质量检测中心 | WJ2017LKKX016 | 河南省拖拉机柴油机产品质量监督检验中心
动力机械 | 拖拉机 | 轮式拖拉机 | 200马力及以上四轮驱动拖拉机 | 潍坊力王农业装备有限公司 | 轮式拖拉机 | LWG2004 | 发动机型号： YC6J220-T301 ；功率：147kW；制造商：广西玉柴机器股份有限公司；排放阶段：第三阶段 | 功率:200马力;驱动方式:四轮驱动 ;最小使用比质量:43.87kg/kW; | 功率：147kW（200马力）；驱动型式：四轮驱动；最小使用质量：6450kg ；最小使用比质量：43.87kg/kW | 210800.00 | 63200元 | 147 | 购机补贴(通用类) | 2026-04-01 | T202100320074 | 山东省 | 评阅通过 | 初评员：通过 | 初评员：通过 |  | WJ2020KFH012 | 河南省拖拉机柴油机产品质量监督检验中心 | YH2020WJ01326 | 江苏沿海农业机械检测有限公司
动力机械 | 拖拉机 | 轮式拖拉机 | 200马力及以上四轮驱动拖拉机 | 潍坊力王农业装备有限公司 | 轮式拖拉机 | LWG2204 | 发动机型号：YC6A260-T302；功率：161.8kW；制造商：广西玉柴机器股份有限公司；排放阶段：第三阶段 | 功率:220马力;驱动方式:四轮驱动 ;最小使用比质量:43.57kg/kW; | 功率：161.8kW（220马力）；驱动型式：四轮驱动；变更前最小使用质量：6960kg；变更后最小使用质量：7050kg；变更前最小使用比质量43.01kg/kW；变更后最小使用比质量43.57kg/kW；质量变更部位：前桥总成；变更内容：由原来的普通型前桥总成变更为加强型前桥总成；具体变更值：普通型前桥310kg加强型前桥400kg | 213800.00 | 63200元 | 161.8 | 购机补贴(通用类) | 2026-04-01 | T202100320074 | 山东省 | 评阅通过 | 初评员：通过 | 初评员：通过 |  | WJ2020KFH012 | 河南省拖拉机柴油机产品质量监督检验中心 | YH2020WJ01326 | 江苏沿海农业机械检测有限公司
动力机械 | 拖拉机 | 轮式拖拉机 | 200马力及以上四轮驱动拖拉机 | 潍坊力王农业装备有限公司 | 轮式拖拉机 | LWS2204 | 发动机型号：YC6A260-T302；功率：161.8kW；制造商：广西玉柴机器股份有限公司；排放阶段：第三阶段 | 功率:220马力;驱动方式:四轮驱动 ;最小使用比质量:43.57kg/kW; | 功率：161.8kW（220马力）；驱动型式：四轮驱动；最小使用质量：7050kg ；最小使用比质量：43.57kg/kW | 235000.00 | 63200元 | 161.8 | 购机补贴(通用类) | 2026-04-01 | T202100320073 | 山东省 | 评阅通过 | 初评员：通过 | 初评员：通过 |  | WJ2020KFH013 | 河南省拖拉机柴油机产品质量监督检验中心 | YH2020WJ01327 | 江苏沿海农业机械检测有限公司
动力机械 | 拖拉机 | 轮式拖拉机 | 200马力及以上四轮驱动拖拉机 | 潍坊力王农业装备有限公司 | 轮式拖拉机 | LWS2404 | 发动机型号：YC6A260-T303；功率：176.4kW；制造商：广西玉柴机器股份有限公司；排放阶段：第三阶段 | 功率:240马力;驱动方式:四轮驱动 ;最小使用比质量:43.65kg/kW; | 功率：176.4kW（240马力）；驱动型式：四轮驱动；最小使用质量：7700kg ；最小使用比质量：43.65kg/kW | 245000.00 | 63200元 | 176.4 | 购机补贴(通用类) | 2026-04-01 | T202100320073 | 山东省 | 评阅通过 | 初评员：通过 | 初评员：通过 |  | WJ2020KFH013 | 河南省拖拉机柴油机产品质量监督检验中心 | YH2020WJ01327 | 江苏沿海农业机械检测有限公司
动力机械 | 拖拉机 | 轮式拖拉机 | 200马力及以上四轮驱动拖拉机 | 潍坊力王农业装备有限公司 | 轮式拖拉机 | LWS2604 | 发动机型号：YC6A260-T306；功率：191.2kW；制造商：广西玉柴机器股份有限公司；排放阶段：第三阶段 | 功率:260马力;驱动方式:四轮驱动 ;最小使用比质量:43.57kg/kW; | 功率：191.2kW（260马力）；驱动型式：四轮驱动；变更前最小使用质量：8230kg；变更后最小使用质量：8330kg；变更前最小使用比质量43.04kg/kW；变更后最小使用比质量：43.57kg/kW；质量变更部位：前桥总成；变更内容：由原来的普通型前桥总成变更为加强型前桥总成；具体变更值：普通型前桥310kg加强型前桥410kg | 255000.00 | 63200元 | 191.2 | 购机补贴(通用类) | 2026-04-01 | T202100320073 | 山东省 | 评阅通过 | 初评员：通过 | 初评员：通过 |  | WJ2020KFH013 | 河南省拖拉机柴油机产品质量监督检验中心 | YH2020WJ01327 | 江苏沿海农业机械检测有限公司
动力机械 | 拖拉机 | 轮式拖拉机 | 200马力及以上四轮驱动拖拉机 | 潍坊瑞风农业机械有限公司 | 轮式拖拉机 | RF2104-W | 发动机型号： YC6J210-T304，发动机标定功率：154.4kW,发动机生产厂:广西玉柴机器股份有限公司,排放阶段：国三。 | 功率:210马力;驱动方式:四轮驱动 ;最小使用比质量:43.56kg/kW; | 发动机标定功率;154.4kW,驱动方式：四轮驱动,最小使用质量;6725kg. | 225000.00 | 63200元 | 154.4 | 购机补贴(通用类) | 2026-03-15 | T202165650012 | 山东省 | 评阅通过 | 初评员：通过 | 初评员：通过 |  | NW202007076 | 山东省农业机械科学研究院产品质量检测中心 | (2020) 2240141 | 潍坊市产品质量检验所
动力机械 | 拖拉机 | 轮式拖拉机 | 200马力及以上四轮驱动拖拉机 | 潍坊瑞风农业机械有限公司 | 轮式拖拉机 | RF2204 | 发动机型号： YC6J220-T302，发动机标定功率：162kW,发动机生产厂:广西玉柴机器股份有限公司,排放阶段：国三。 | 功率:220马力;驱动方式:四轮驱动 ;最小使用比质量:45.7kg/kW; | 发动机标定功率;162kW,驱动方式：四轮驱动；最小使用质量;7410kg. | 263000.00 | 63200元 | 162 | 购机补贴(通用类) | 2026-03-15 | T202165650016 | 山东省 | 评阅通过 | 初评员：通过 | 初评员：通过 |  | NW201909066-X01 | 山东省农业机械科学研究院产品质量检测中心 | (2020) 2240142 | 潍坊市产品质量检验所
动力机械 | 拖拉机 | 轮式拖拉机 | 200马力及以上四轮驱动拖拉机 | 潍坊瑞风农业机械有限公司 | 轮式拖拉机 | RF2404 | 发动机型号： YC6A260-T303，发动机标定功率：176.4kW,发动机生产厂:广西玉柴机器股份有限公司,排放阶段：国三。 | 功率:240马力;驱动方式:四轮驱动 ;最小使用比质量:43.93kg/kW; | 发动机标定功率;176.4kW,驱动方式：四轮驱动；最小使用质量;7750kg | 300000.00 | 63200元 | 176.4 | 购机补贴(通用类) | 2026-03-15 | T202165650016 | 山东省 | 评阅通过 | 初评员：通过 | 初评员：通过 |  | NW201909066-X01 | 山东省农业机械科学研究院产品质量检测中心 | (2020) 2240142 | 潍坊市产品质量检验所
动力机械 | 拖拉机 | 轮式拖拉机 | 200马力及以上四轮驱动拖拉机 | 潍坊瑞风农业机械有限公司 | 轮式拖拉机 | RF2604 | 发动机型号：YC6A260-T306，发动机标定功率：191.2kW,发动机生产厂:广西玉柴机器股份有限公司,排放阶段：国三。 | 功率:260马力;驱动方式:四轮驱动 ;最小使用比质量:43.67kg/kW; | 发动机标定功率;191.2kW,驱动方式：四轮驱动；最小使用质量;8350kg | 325000.00 | 63200元 | 191.2 | 购机补贴(通用类) | 2026-03-15 | T202165650016 | 山东省 | 评阅通过 | 初评员：通过 | 初评员：通过 |  | NW201909066-X01 | 山东省农业机械科学研究院产品质量检测中心 | (2020) 2240142 | 潍坊市产品质量检验所
动力机械 | 拖拉机 | 轮式拖拉机 | 200马力及以上四轮驱动拖拉机 | 潍坊市盛尔特机械科技有限公司 | 轮式拖拉机 | GF2004 | 配套发动机型号：YCA07235-T300；标定功率 (kW)：147；最小使用比质量（kg/kw）：43.88；制造商：广西玉柴机器股份有限公司；排放阶段：中国第三阶段 | 功率:200马力;驱动方式:四轮驱动 ;最小使用比质量:43.88kg/kW; | 标定功率：147kw；最小使用质量:6450kg；驱动方式：四轮驱动； | 212000.00 | 63200元 | 147 | 购机补贴(通用类) | 2026-06-29 | T202100230421 | 山东省 | 评阅通过 | 初评员：通过 | 初评员：通过 |  | SJ21FH3037 | 湖北省三智农业机械检测有限公司 | YH2020WJ01150 | 江苏沿海农业机械检测有限公司
动力机械 | 拖拉机 | 轮式拖拉机 | 200马力及以上四轮驱动拖拉机 | 潍坊市鑫升机械制造有限公司 | 轮式拖拉机 | XS2204-A | 配套发动机型号：YCA07260-T302；标定功率 (kW)：161.8；最小使用比质量（kg/kw）：43.57；制造商：广西玉柴机器股份有限公司；排放阶段：中国第三阶段 | 功率:220马力;驱动方式:四轮驱动 ;最小使用比质量:43.57kg/kW; | 标定功率：161.8kw；最小使用质量:7050kg；驱动方式：四轮驱动；最小使用比质量（kg/kw）：43.57； | 224000.00 | 63200元 | 161.80000000000001 | 购机补贴(通用类) | 2026-06-29 | T202100340500 | 山东省 | 评阅通过 | 初评员：通过 | 初评员：通过 |  | NW202010049 | 山东省农业机械科学研究院产品质量检测中心 | WJ2018KKKX024 | 河北省拖拉机柴油机产品质量监督检验中心
动力机械 | 拖拉机 | 轮式拖拉机 | 200马力及以上四轮驱动拖拉机 | 潍坊市鑫升机械制造有限公司 | 轮式拖拉机 | XS2404 | 配套发动机型号：YCA07260-T303；标定功率 (kW)：176.5；最小使用比质量（kg/kw）：43.57；制造商：广西玉柴机器股份有限公司；排放阶段：中国第三阶段 | 功率:240马力;驱动方式:四轮驱动 ;最小使用比质量:43.57kg/kW; | 标定功率：176.5kw；最小使用质量:7690kg；驱动方式：四轮驱动； | 227000.00 | 63200元 | 176.5 | 购机补贴(通用类) | 2026-06-29 | T202100340500 | 山东省 | 评阅通过 | 初评员：通过 | 初评员：通过 |  | NW202010049 | 山东省农业机械科学研究院产品质量检测中心 | WJ2018KKKX024 | 河北省拖拉机柴油机产品质量监督检验中心
动力机械 | 拖拉机 | 轮式拖拉机 | 200马力及以上四轮驱动拖拉机 | 潍坊市鑫升机械制造有限公司 | 轮式拖拉机 | XSC2004 | 配套发动机型号：YCA07235-T300；标定功率 (kW)：147；最小使用比质量（kg/kw）：43.61；制造商：广西玉柴机器股份有限公司；排放阶段：中国第三阶段 | 功率:200马力;驱动方式:四轮驱动 ;最小使用比质量:43.61kg/kW; | 标定功率：147kw；最小使用质量:6410kg；驱动方式：四轮驱动；最小使用比质量（kg/kw）：43.61； | 213000.00 | 63200元 | 147 | 购机补贴(通用类) | 2026-06-29 | T202100340515 | 山东省 | 评阅通过 | 初评员：通过 | 初评员：通过 |  | NW202103015 | 山东省农业机械科学研究院产品质量检测中心 | WJ2017LKKX009 | 河南省拖拉机柴油机产品质量监督检验中心
动力机械 | 拖拉机 | 轮式拖拉机 | 200马力及以上四轮驱动拖拉机 | 潍坊市鑫升机械制造有限公司 | 轮式拖拉机 | XSC2204 | 配套发动机型号：YCA07260-T302；标定功率 (kW)：161.8；最小使用比质量（kg/kw）：43.57；制造商：广西玉柴机器股份有限公司；排放阶段：中国第三阶段 | 功率:220马力;驱动方式:四轮驱动 ;最小使用比质量:43.57kg/kW; | 标定功率：161.8kw；最小使用质量:7050kg；驱动方式：四轮驱动； | 214000.00 | 63200元 | 161.80000000000001 | 购机补贴(通用类) | 2026-06-29 | T202100340515 | 山东省 | 评阅通过 | 初评员：通过 | 初评员：通过 |  | NW202103015 | 山东省农业机械科学研究院产品质量检测中心 | WJ2017LKKX009 | 河北省拖拉机柴油机产品质量监督检验中心
动力机械 | 拖拉机 | 轮式拖拉机 | 200马力及以上四轮驱动拖拉机 | 潍坊泰鸿拖拉机有限公司 | 轮式拖拉机 | TH2004 | 配套动力型号：WP6G200E330；制造商：潍柴（潍坊）中型柴油机有限公司；气缸数：6；标定功率（kw）：147kw；标定转速（r/min）：2200；排放阶段：第三阶段。 | 功率:200马力;驱动方式:四轮驱动 ;最小使用比质量:39.12kg/kW; | 驱动型式：四驱；外廓尺寸(长×宽×高)：5000×2280×2860；轴距（mm）：2660；常用轮距(前轮/后轮)或轨距：1930/1700；轮距(前轮/后轮)调整方式：有级调节/无级调节；最小使用质量：5750；最小使用比质量（kg/kw）：39.12；标准配重(前/后)：660/516；档位数(前进/倒退)：16/8/0；主变速档位数*副变速档位数/其他档位数：4/3/2；发动机与离合器联接方式：直联式；起动方式：电起动；翻倾防护装置（驾驶室或安全框架）：六柱式安全驾驶室；转向系型式：前轮液压转向；行车制动系型式：湿式、盘式、踏板操纵；驻车制动系型式：手操纵；前驱动桥型式：旱地型；离合器型式：单片、干式、双作用、独立操纵；传动系动力输出轴离合器型式：/；传动系变速箱型式：4×（2＋1）×2组成式；主变速箱换档方式：啮合套换挡；副变速箱换档方式：啮合套换挡；轮胎型号(前轮/后轮)：13.6-24/16.9-38 | 260000.00 | 63200元 | 147 | 购机补贴(通用类) | 2023-12-31 | 部20190555 | 山东省 | 评阅通过 | 初评员：通过 | 初评员：通过 |  | NW201905002 | 山东省农业机械科学研究院产品质量检测中心 | （2018）委检字整机类第018011002219 | 盐城市农业机械试验鉴定站
动力机械 | 拖拉机 | 轮式拖拉机 | 200马力及以上四轮驱动拖拉机 | 潍坊泰鸿拖拉机有限公司 | 轮式拖拉机 | TH2004-C | WP6G200E330（潍柴（潍坊）中型柴油机有限公司；标定功率（kw）：147kw；气缸数：6；标定转速（r/min）：2200r/min；排放阶段：国三） | 功率:200马力;驱动方式:四轮驱动 ;最小使用比质量:43.67kg/kW; | 驱动型式：四驱；外廓尺寸(长×宽×高):5270×2450×3100（空滤器顶）;轴距:2680mm;常用轮距(前轮/后轮):1850/1800;离合器壳体前端面至后驱动轴轴心线的水平距离（mm）：1350；变速箱齿轮副轴孔中心距（mm）：118；最小使用质量:6420;最小使用比质量（kg/kw）：43.67；标准配重(前/后):780/480;档位数(前进/倒退):16/8;翻倾防护装置(驾驶室或安全框架):TH2404X.45.001;型式:简易驾驶室;动力输出轴转速（r/min）：760/850；轮胎型号(前轮/后轮):420/85R28/520/85R38 | 268000.00 | 63200元 | 147 | 购机补贴(通用类) | 2026-04-01 | T202100340099 | 山东省 | 评阅通过 | 初评员：通过 | 初评员：通过 |  | JW202007006 | 机械工业农业机械产品质量检测中心（济南） | （2020）2240181 | 潍坊市产品质量检验所
动力机械 | 拖拉机 | 轮式拖拉机 | 200马力及以上四轮驱动拖拉机 | 潍坊泰鸿拖拉机有限公司 | 轮式拖拉机 | TH2404-S | SC7H240G3（上海柴油机股份有限公司；标定功率（kw）：177kw；气缸数：6；标定转速（r/min）：2200r/min；排放阶段：国三） | 功率:240马力;驱动方式:四轮驱动 ;最小使用比质量:43.56kg/kW; | 驱动型式：四驱；外廓尺寸(长×宽×高):5670×2480×3260（空滤器顶）;轴距:2840mm;常用轮距(前轮/后轮):2100/1800;离合器壳体前端面至后驱动轴轴心线的水平距离（mm）：1410；变速箱齿轮副轴孔中心距（mm）：125；最小使用质量:7710;最小使用比质量（kg/kw）：43.56；标准配重(前/后):780/480;档位数(前进/倒退):16/16;翻倾防护装置(驾驶室或安全框架):TG1854.451B.1;型式:简易驾驶室;动力输出轴转速（r/min）：760/850；轮胎型号(前轮/后轮):540/65R30/650/65R38 | 305000.00 | 63200元 | 177 | 购机补贴(通用类) | 2026-04-01 | T202100340100 | 山东省 | 评阅通过 | 初评员：通过 | 初评员：通过 |  | NW202012038 | 山东省农业机械科学研究院产品质量检测中心 | （2020）2240182 | 潍坊市产品质量检验所
动力机械 | 拖拉机 | 轮式拖拉机 | 200马力及以上四轮驱动拖拉机 | 潍坊泰鸿拖拉机有限公司 | 轮式拖拉机 | THG2204 | YM6K5LRF22/1620（一拖（洛阳）柴油机有限公司、标定功率（kw）：162kw、标定转速（r/min）：2200r/min、排放阶段：CNFCG3 0669 22 0023） | 功率:220马力;驱动方式:四轮驱动 ;最小使用比质量:45.06kg/kW; | 驱动型式：四驱；外廓尺寸(长×宽×高):5550×2480×3000（单胎）;5550×3480×3000（双胎）；轴距:2900mm;常用轮距(前轮/后轮):1980/1800（单胎）；1980/2400（双胎）；最小使用质量:7300（单胎）；7820（双胎）;最小使用比质量（kg/kw）：45.06（单胎）48.27（双胎）；标准配重(前/后):780/660（单胎）；780/0（双胎）；档位数(前进/倒退/爬行):16/16/0;翻倾防护装置(驾驶室或安全框架):TG1854.451B.1;型式:六柱式安全驾驶室;动力输出轴转速（r/min）：540/1000；轮胎型号(前轮/后轮):16.9-28/18.4-42 | 296000.00 | 63200元 | 162 | 购机补贴(通用类) | 2021-12-31 | 部20171613 | 山东省 | 评阅通过 | 初评员：通过 | 初评员：通过 |  | NW201711002 | 山东省农业机械科学研究院产品质量检测中心 | WJ2017GKKX029 | 河南省拖拉机柴油机产品质量监督检验中心
动力机械 | 拖拉机 | 轮式拖拉机 | 200马力及以上四轮驱动拖拉机 | 潍坊泰山拖拉机有限公司 | 轮式拖拉机 | TT2004 | 型号：WP6G200E330；功率(kW)：147；制造商：潍柴(潍坊)中型柴油机有限公司；排放阶段：GB20891-2014 国Ⅲ阶段； | 功率:200马力;驱动方式:四轮驱动 ;最小使用比质量:43.54kg/kW; | 驱动型式：四轮驱动；外廓尺寸(长x宽x高及部位)(mm）：4990×2320×3130(空滤器顶)；最小使用质量(kg)：6400；功率(kW)：147；最小使用比质量(kg/kW)：43.54; PTO转速(r/min)：760/850； | 211000.00 | 63200元 | 147 | 购机补贴(通用类) | 2024-12-30 | T201900370885 | 山东省 | 评阅通过 | 初评员：通过 | 初评员：通过 |  | WJ2019GFH016 | 河南省拖拉机柴油机产品质量监督检验中心 | （2019）2240021 | 潍坊市产品质量检验所
动力机械 | 拖拉机 | 轮式拖拉机 | 200马力及以上四轮驱动拖拉机 | 潍坊腾达机械装备有限公司 | 轮式拖拉机 | TD2204 | 发动机型号：WP6G220E330；标定功率：162kW；制造商：潍柴（潍坊）中型柴油机有限公司；排放阶段：国三 | 功率:220马力;驱动方式:四轮驱动 ;最小使用比质量:42.28kg/kW; | 标定功率：162kW；驱动型式：四轮驱动；外廓尺寸mm(长×宽×高):5420×2770×3100（至空滤器顶）（单轮）； 5420×3500×3100 （双轮）;轴距：2830mm；最小使用质量kg：6850（单轮）; 7650 （双轮）；挡位数(前进/倒退) :16/16 | 295000.00 | 63200元 | 162 | 购机补贴(通用类) | 2025-09-29 | T202000230412 | 山东省 | 评阅通过 | 初评员：通过 | 初评员：通过 |  | NW202001009 | 山东省农业机械科学研究院产品质量检测中心 | （2020）2240014 | 潍坊市产品质量检验所
动力机械 | 拖拉机 | 轮式拖拉机 | 200马力及以上四轮驱动拖拉机 | 潍坊腾达机械装备有限公司 | 轮式拖拉机 | TD2204-A | 发动机型号：SC7H220G3；标定功率：162kW；制造商：上海柴油机股份有限公司；排放阶段：国三 | 功率:220马力;驱动方式:四轮驱动 ;最小使用比质量:43.83kg/kW; | 标定功率：162kW；驱动型式：四轮驱动；外廓尺寸mm(长×宽×高):5420×2450×3100（至空滤器）（单轮）5420×3500×3100（至空滤器）（双轮）；轴距：2850mm；最小使用质量kg：7100（单轮）7600（双轮）;挡位数(前进/倒退) :16/16 | 295000.00 | 63200元 | 162 | 购机补贴(通用类) | 2026-06-29 | T202100230426 | 山东省 | 评阅通过 | 初评员：通过 | 初评员：通过 |  | WJ2021CFH029 | 河南省拖拉机柴油机产品质量监督检验中心 | （2020）2240015 | 潍坊市产品质量检验所
动力机械 | 拖拉机 | 轮式拖拉机 | 200马力及以上四轮驱动拖拉机 | 潍坊腾达机械装备有限公司 | 轮式拖拉机 | TD2404 | 型号：SC7H240G3；标定功率：177kW；制造商：上海柴油机机股份有限公司；排放阶段：国三 | 功率:240马力;驱动方式:四轮驱动 ;最小使用比质量:41.24kg/kW; | 标定功率：177kW；驱动型式：四轮驱动；外廓尺寸mm(长×宽×高)：5420×2450×3110（至空滤器、单轮）;5420×3500×3110（至空滤器、双轮）；轴距：2830mm；最小使用质量：7300kg（单轮）；7700kg（双轮）；常用轮距mm：2000/1900 | 310000.00 | 63200元 | 177 | 购机补贴(通用类) | 2025-07-05 | T202000230171 | 山东省 | 评阅通过 | 初评员：通过 | 初评员：通过 |  | NW202001009 | 山东省农业机械科学研究院产品质量检测中心 | （2020）2240015 | 潍坊市产品质量检验所
动力机械 | 拖拉机 | 轮式拖拉机 | 200马力及以上四轮驱动拖拉机 | 潍坊腾达机械装备有限公司 | 轮式拖拉机 | TD2404-A | 发动机型号：SC7H240G3；标定功率：177kW；制造商：上海柴油机股份有限公司；排放阶段：国三 | 功率:240马力;驱动方式:四轮驱动 ;最小使用比质量:44.07kg/kW; | 标定功率：177kW；驱动型式：四轮驱动；外廓尺寸mm(长×宽×高):5420×3500×3110（至空滤器）（双轮）；轴距：2850mm；最小使用质量kg：7800（双轮）;常用轮距(前轮/后轮)2000mm/2350mm； 挡位数(前进/倒退) :16/16 | 310000.00 | 63200元 | 177 | 购机补贴(通用类) | 2026-06-29 | T202100230426 | 山东省 | 评阅通过 | 初评员：通过 | 初评员：通过 |  | WJ2021CFH029 | 河南省拖拉机柴油机产品质量监督检验中心 | （2020）2240015 | 潍坊市产品质量检验所
动力机械 | 拖拉机 | 轮式拖拉机 | 200马力及以上四轮驱动拖拉机 | 潍坊腾达机械装备有限公司 | 轮式拖拉机 | TD2404-A1 | 发动机型号：YCA07260-T303；标定功率：176.5kW；制造商：广西玉柴机器股份有限公司；排放阶段：国三 | 功率:240马力;驱动方式:四轮驱动 ;最小使用比质量:44.19kg/kW; | 标定功率：176.5kW；驱动型式：四轮驱动；外廓尺寸mm(长×宽×高):5420×3500×3110（至空滤器）（双轮）；轴距：2850mm；最小使用质量kg：7800（双轮）;常用轮距(前轮/后轮)2000mm/2350mm； 挡位数(前进/倒退) :16/16 | 310000.00 | 63200元 | 176.5 | 购机补贴(通用类) | 2026-06-29 | T202100230426 | 山东省 | 评阅通过 | 初评员：通过 | 初评员：通过 |  | WJ2021CFH029 | 河南省拖拉机柴油机产品质量监督检验中心 | （2020）2240015 | 潍坊市产品质量检验所
动力机械 | 拖拉机 | 轮式拖拉机 | 200马力及以上四轮驱动拖拉机 | 潍坊同和动力装备有限公司 | 轮式拖拉机 | TH2004-1 | 发动机结构型式：直列、水冷、四冲程；型号：WP6G200E330,生产厂：潍柴（潍坊）中型柴油机有限公司，功率：147kW；排放标准：囯三排放。 | 功率:200马力;驱动方式:四轮驱动 ;最小使用比质量:43.88kg/kW; | 整机型号、名称 / TH2004-1型轮式拖拉机 整机型式 / 轮式 整机机架型式 / 无架 整机驱动型式 / 四驱 整机用途 / 一般用途 整机外廓尺寸(长×宽×高及部位) mm 5350×2400×3030（驾驶室顶部） 轴距 mm 2680 常用轮距(前轮/后轮) mm 1900/1800 轮距(前轮/后轮) mm 1800、1900、2030/1700～2000 最小离地间隙及部位 mm 510（前桥下沿） 离合器壳体前端面至后驱动轴轴心线的水平距离 mm 1346 变速箱齿轮副轴孔中心距 mm 118±0.044 最小使用质量 kg 6450 标准配重(前/后) kg 300/240 最小使用比质量 kg/kW 43.88 挡位数（前进/倒退） / 16/8 主变速挡位数 / 4 副变速挡位数 / （2+1）×2 最高设计理论速度 km/h 36.55 发动机标定功率（kw）: 147 | 210000.00 | 63200元 | 147 | 购机补贴(通用类) | 2026-04-01 | T202100340109 | 山东省 | 评阅通过 | 初评员：通过 | 初评员：通过 |  | NW202012029 | 山东省农业机械科学研究院产品质量检测中心 | WJ2017LKKX020 | 河南省拖拉机柴油机产品质量监督检验中心
动力机械 | 拖拉机 | 轮式拖拉机 | 200马力及以上四轮驱动拖拉机 | 潍坊同和动力装备有限公司 | 轮式拖拉机 | TH2104-1 | 发动机结构型式：直列、水冷、四冲程；型号：SC7H210G3,生产厂：上海柴油机股份有限公司，功率：155kW；排放标准：囯三排放。 | 功率:210马力;驱动方式:四轮驱动 ;最小使用比质量:43.48kg/kW; | 整机型号、名称 / TH2104-1 轮式拖拉机 整机型式 / 轮式 整机机架型式 / 无架 整机驱动型式 / 四驱 整机用途 / 一般用途 整机外廓尺寸(长×宽×高及部位) mm 5350×2400×3030（至驾驶室顶） 轴距 mm 2680 常用轮距(前轮/后轮) mm 1900/1800 轮距(前轮/后轮) mm 1800、1900、2030/1700～2000 最小离地间隙及部位 mm 480 梯子下沿 离合器壳体前端面至后驱动轴轴心线的水平距离 mm 1346 变速箱齿轮副轴孔中心距 mm 118±0.044 最小使用质量 kg 6740 标准配重(前/后) kg 300/240 最小使用比质量 kg/kW 43.48 挡位数（前进/倒退） / 16/8 主变速挡位数 / 4 副变速挡位数 / （2+1）×2 最高设计理论速度 km/h 36.55 发动机标定功率（kw）:155 | 230000.00 | 63200元 | 155 | 购机补贴(通用类) | 2026-04-01 | T202100340102 | 山东省 | 评阅通过 | 初评员：通过 | 初评员：通过 |  | NW202012029 | 山东省农业机械科学研究院产品质量检测中心 | WJ2017LKKX020 | 河南省拖拉机柴油机产品质量监督检验中心
动力机械 | 拖拉机 | 轮式拖拉机 | 200马力及以上四轮驱动拖拉机 | 潍坊一拖机械制造有限公司 | 轮式拖拉机 | 2104-C | 2104-C发动机型号：YC6A240-T303 标定功率：154.4KW 制造商：广西玉柴机器股份有限公司 排放阶段：第三排放阶段 | 功率:210马力;驱动方式:四轮驱动 ;最小使用比质量:43.72kg/kW; | 型号:2104-C；名称：轮式拖拉机；外廓尺寸(长×宽×高)：5090×2370×3070mm(空滤器顶）；轴距：2620mm；常用轮距(前轮/后轮)：1950/1865；最小使用质量：6750kg；标准配重(前/后)：750/720；档位数(前进/倒退)；16/8； 发动机型号：YC6A240-T303；制造商：广西玉柴机器股份有限公司；排放标准：第三阶段；气缸数：6；标定功率(kW)：154.4；标定转速：2200（r/min）； | 215000.00 | 63200元 | 154.4 | 购机补贴(通用类) | 2025-09-29 | T202000230386 | 山东省 | 评阅通过 | 初评员：通过 | 初评员：通过 |  | WJ2020CFH026 | 河南省拖拉机柴油机产品质量监督检验中心 | (2020)2240048 | 潍坊市产品质量检验所
动力机械 | 拖拉机 | 轮式拖拉机 | 200马力及以上四轮驱动拖拉机 | 潍坊一拖机械制造有限公司 | 轮式拖拉机 | 2104-Q | 2104-Q发动机型号：LR6M3LR22/1550 标定功率：155KW 制造商：一拖（洛阳）柴油机有限公司 排放阶段：第三排放阶段 | 功率:210马力;驱动方式:四轮驱动 ;最小使用比质量:51.94kg/kW; | 整机型号、名称:2104-Q、轮式拖拉机； 发动机型号：LR6M3LR22/1550；制造商：一拖（洛阳）柴油机有限公司；排放标准：第三阶段：标定功率(kW)：155；标定转速：2200（r/min）；整机外廓尺寸(长×宽×高及部位)：5650×2780×3090mm（空滤器顶）；最小使用质量：8050kg；标准配重(前/后)kg：1000/240；档位数(前进/倒退)：16/16；主变速档位数4;副变速档位数4×（1+1）；发动机与离合器联接方式：直联；翻倾防护装置型式:简易驾驶室:轮胎型号(前轮/后轮):16.9-28/20.8-38； | 215000.00 | 63200元 | 155 | 购机补贴(通用类) | 2026-06-29 | T202100230416 | 山东省 | 评阅通过 | 初评员：通过 | 初评员：通过 |  | WJ2021CFH22G／WJ2020CFH023 | 河南省拖拉机柴油机产品质量监督检验中心 | (2020)2240047 | 潍坊市产品质量检验所
动力机械 | 拖拉机 | 轮式拖拉机 | 200马力及以上四轮驱动拖拉机 | 潍坊一拖机械制造有限公司 | 轮式拖拉机 | 2404-Q | 2404-Q发动机型号：LR6M3LR22/1765 标定功率：176.5KW 制造商：一拖（洛阳）柴油机有限公司 排放阶段：第三排放阶段 | 功率:240马力;驱动方式:四轮驱动 ;最小使用比质量:46.46kg/kW; | 整机型号、名称:2404-Q、轮式拖拉机； 发动机型号：LR6M3LR22/1765；制造商：一拖（洛阳）柴油机有限公司；排放标准：第三阶段：标定功率(kW)：176.5；标定转速：2200（r/min）；整机外廓尺寸(长×宽×高及部位)：5650×2780×3090mm（空滤器顶）；最小使用质量：8200kg；标准配重(前/后)kg：1000/240；档位数(前进/倒退)：16/16；主变速档位数4;副变速档位数4×（1+1）；发动机与离合器联接方式：直联；翻倾防护装置型式:简易驾驶室:轮胎型号(前轮/后轮):16.9-28/20.8-38； | 215000.00 | 63200元 | 176.5 | 购机补贴(通用类) | 2026-06-29 | T202100230416 | 山东省 | 评阅通过 | 初评员：通过 | 初评员：通过 |  | WJ2021CFH22G／WJ2020CFH023 | 河南省拖拉机柴油机产品质量监督检验中心 | (2020)2240047 | 潍坊市产品质量检验所
动力机械 | 拖拉机 | 轮式拖拉机 | 200马力及以上四轮驱动拖拉机 | 潍坊一拖机械制造有限公司 | 轮式拖拉机 | 2404-S | 2404-S发动机型号：YC6A260-T303 标定功率：176.4KW 制造商：广西玉柴机器股份有限公司 排放阶段：第三排放阶段 | 功率:240马力;驱动方式:四轮驱动 ;最小使用比质量:44.22kg/kW; | 型号:2404-S；名称：轮式拖拉机；发动机标定功率：176.4kW；发动机标定转速：2200r/min；发动机型号：YC6A260-T303； 发动机厂家：广西玉柴机器股份有限公司；排放阶段：第三排放阶段；驱动型式：四轮驱动；外廓尺寸（长×宽×高及部位mm）：5650×2780×3090（空滤器顶）；轴距：2850mm；常用轮距(前轮/后轮)mm:2000/1710；最小使用质量：7800kg：档位数:（前进/倒退）:16/16；轮胎型号（前轮/后轮）：18.4-26/20.8-38 | 215000.00 | 63200元 | 176.4 | 购机补贴(通用类) | 2025-09-29 | T202000230387 | 山东省 | 评阅通过 | 初评员：通过 | 初评员：通过 |  | WJ2020CFH023 | 河南省拖拉机柴油机产品质量监督检验中心 | (2020)2240047 | 潍坊市产品质量检验所
动力机械 | 拖拉机 | 轮式拖拉机 | 200马力及以上四轮驱动拖拉机 | 潍坊一拖机械制造有限公司 | 轮式拖拉机 | 2604-Q | 2604-Q发动机型号：YM6K7LRF22/1915 标定功率：191.5KW 制造商：一拖（洛阳）柴油机有限公司 排放阶段：第三排放阶段 | 功率:260马力;驱动方式:四轮驱动 ;最小使用比质量:43.6kg/kW; | 整机型号、名称:2604-Q、轮式拖拉机； 发动机型号：YM6K7LRF22/1915；制造商：一拖（洛阳）柴油机有限公司；排放标准：第三阶段：标定功率(kW)：191.5；标定转速：2200（r/min）；整机外廓尺寸(长×宽×高及部位)：5650×2780×3090mm（空滤器顶）；最小使用质量：8350kg；标准配重(前/后)kg：1000/240；主变速档位数4;副变速档位数4×（1+1）；发动机与离合器联接方式：直联；翻倾防护装置型式:简易驾驶室:轮胎型号(前轮/后轮):16.9-28/20.8-38； | 215000.00 | 63200元 | 191.5 | 购机补贴(通用类) | 2026-06-29 | T202100230416 | 山东省 | 评阅通过 | 初评员：通过 | 初评员：通过 |  | WJ2021CFH22G／WJ2020CFH023 | 河南省拖拉机柴油机产品质量监督检验中心 | (2020)2240047 | 潍坊市产品质量检验所
动力机械 | 拖拉机 | 轮式拖拉机 | 200马力及以上四轮驱动拖拉机 | 潍坊银泉机械有限公司 | 轮式拖拉机 | 2004 | 发动机型号：YC6J220-T301；发动机生产厂：广西玉柴机器股份有限公司；发动机气缸数：6；发动机标定功率：147kW；发动机转速：2200r/min；排放标准：第三阶段。 | 功率:200马力;驱动方式:四轮驱动 ;最小使用比质量:41.49kg/kW; | 功率：200马力（147kW）；驱动形式：四轮驱动；整机外廓尺寸（长×宽×高及部位）（mm）：5330×2370×3100（滤清器顶）；轴距（mm）：2740；常用轮距（前轮/后轮）（mm）：1915/1900；离合器壳体前端面至后驱动轴轴心线的水平距离（mm）：1350；变速箱齿轮副轴孔中心距（mm）：120；最小使用质量（kg）：6100；最小使用比质量（kg/kW）：41.49；变速箱档位数（前进/倒退）（个）：16/8；主变速档位数（个）：4；副变速档位数（个）：（2+1）×2；发动机型号：YC6J220-T301；发动机生产厂：广西玉柴机器股份有限公司；发动机气缸数：6；发动机转速：2200r/min。 | 210800.00 | 63200元 | 147 | 购机补贴(通用类) | 2025-09-29 | T202000340522 | 山东省 | 评阅通过 | 初评员：通过 | 初评员：通过 |  | WJ2020GFH018 | 河南省拖拉机柴油机产品质量监督检验中心 | WT202004006 | 黑龙江省彤廷质检技术有限公司
动力机械 | 拖拉机 | 轮式拖拉机 | 200马力及以上四轮驱动拖拉机 | 潍坊银泉机械有限公司 | 轮式拖拉机 | 2004-R | 发动机型号：YC6J220-T301；发动机生产厂：广西玉柴机器股份有限公司；发动机气缸数：6；发动机标定功率：147kW；发动机转速：2200r/min；排放标准：第三阶段。 | 功率:200马力;驱动方式:四轮驱动 ;最小使用比质量:41.97kg/kW; | 功率：200马力（147kW）；驱动形式：四轮驱动；整机外廓尺寸（长×宽×高及部位）（mm）：5350×2350×3200（驾驶室顶）；轴距（mm）：2840；常用轮距（前轮/后轮）（mm）：2000/1810；离合器壳体前端面至后驱动轴轴心线的水平距离（mm）：1420；变速箱齿轮副轴孔中心距（mm）：125；最小使用质量（kg）：6170；最小使用比质量（kg/kW）：41.97；变速箱档位数（前进/倒退）（个）：16/16；主变速档位数（个）：4；副变速档位数（个）：4×（1+1）；发动机型号：YC6J220-T301；发动机生产厂：广西玉柴机器股份有限公司；发动机气缸数：6；发动机转速：2200r/min。 | 211000.00 | 63200元 | 147 | 购机补贴(通用类) | 2025-09-29 | T202000340521 | 山东省 | 评阅通过 | 初评员：通过 | 初评员：通过 |  | WJ2020GFH019 | 河南省拖拉机柴油机产品质量监督检验中心 | WT202004005 | 黑龙江省彤廷质检技术有限公司
动力机械 | 拖拉机 | 轮式拖拉机 | 200马力及以上四轮驱动拖拉机 | 潍坊银泉机械有限公司 | 轮式拖拉机 | 2204 | 发动机型号：YC6A260-T302；发动机生产厂：广西玉柴机器股份有限公司；发动机气缸数：6；发动机标定功率：161.8kW；发动机转速：2200r/min；排放标准：第三阶段。 | 功率:220马力;驱动方式:四轮驱动 ;最小使用比质量:42.02kg/kW; | 功率：220马力（161.8kW）；驱动形式：四轮驱动；整机外廓尺寸（长×宽×高及部位）（mm）：5350×2370×3100（滤清器顶）；轴距（mm）：2750；常用轮距（前轮/后轮）（mm）：1915/1900；离合器壳体前端面至后驱动轴轴心线的水平距离（mm）：1350；变速箱齿轮副轴孔中心距（mm）：120；最小使用质量（kg）：6800；最小使用比质量（kg/kW）：42.02；变速箱档位数（前进/倒退）（个）：16/8；主变速档位数（个）：4；副变速档位数（个）：（2+1）×2；发动机型号：YC6A260-T302；发动机生产厂：广西玉柴机器股份有限公司；发动机气缸数：6；发动机转速：2200r/min。 | 211800.00 | 63200元 | 161.8 | 购机补贴(通用类) | 2025-09-29 | T202000340522 | 山东省 | 评阅通过 | 初评员：通过 | 初评员：通过 |  | WJ2020GFH018 | 河南省拖拉机柴油机产品质量监督检验中心 | WT202004006 | 黑龙江省彤廷质检技术有限公司
动力机械 | 拖拉机 | 轮式拖拉机 | 200马力及以上四轮驱动拖拉机 | 潍坊银泉机械有限公司 | 轮式拖拉机 | 2204-R | 发动机型号：YC6A260-T302；发动机生产厂：广西玉柴机器股份有限公司；发动机气缸数：6；发动机标定功率：161.8kW；发动机转速：2200r/min；排放标准：第三阶段。 | 功率:220马力;驱动方式:四轮驱动 ;最小使用比质量:41.53kg/kW; | 功率：220马力（161.8kW）；驱动形式：四轮驱动；整机外廓尺寸（长×宽×高及部位）（mm）：5380×2350×3220（驾驶室顶）；轴距（mm）：2860；常用轮距（前轮/后轮）（mm）：2000/1800；离合器壳体前端面至后驱动轴轴心线的水平距离（mm）：1420；变速箱齿轮副轴孔中心距（mm）：125；最小使用质量（kg）：6720；最小使用比质量（kg/kW）：41.53；变速箱档位数（前进/倒退）（个）：16/16；主变速档位数（个）：4；副变速档位数（个）：4×（1+1）；发动机型号：YC6A260-T302；发动机生产厂：广西玉柴机器股份有限公司；发动机气缸数：6；发动机转速：2200r/min。 | 212000.00 | 63200元 | 161.8 | 购机补贴(通用类) | 2025-09-29 | T202000340521 | 山东省 | 评阅通过 | 初评员：通过 | 初评员：通过 |  | WJ2020GFH019 | 河南省拖拉机柴油机产品质量监督检验中心 | WT202004005 | 黑龙江省彤廷质检技术有限公司
动力机械 | 拖拉机 | 轮式拖拉机 | 200马力及以上四轮驱动拖拉机 | 潍坊银泉机械有限公司 | 轮式拖拉机 | 2404-R | 发动机型号：YC6A260-T303；发动机生产厂：广西玉柴机器股份有限公司；发动机气缸数：6；发动机标定功率：176.4kW；发动机转速：2200r/min；排放标准：第三阶段。 | 功率:240马力;驱动方式:四轮驱动 ;最小使用比质量:41.78kg/kW; | 功率：240马力（176.4kW）；驱动形式：四轮驱动；整机外廓尺寸（长×宽×高及部位）（mm）：5420×2350×3210（驾驶室顶）；轴距（mm）：2860；常用轮距（前轮/后轮）（mm）：2000/1800；离合器壳体前端面至后驱动轴轴心线的水平距离（mm）：1420；变速箱齿轮副轴孔中心距（mm）：125；最小使用质量（kg）：7370；最小使用比质量（kg/kW）：41.78；变速箱档位数（前进/倒退）（个）：16/16；主变速档位数（个）：4；副变速档位数（个）：4×（1+1）；发动机型号：YC6A260-T303；发动机生产厂：广西玉柴机器股份有限公司；发动机气缸数：6；发动机转速：2200r/min。 | 212800.00 | 63200元 | 176.4 | 购机补贴(通用类) | 2025-09-29 | T202000340521 | 山东省 | 评阅通过 | 初评员：通过 | 初评员：通过 |  | WJ2020GFH019 | 河南省拖拉机柴油机产品质量监督检验中心 | WT202004005 | 黑龙江省彤廷质检技术有限公司
动力机械 | 拖拉机 | 轮式拖拉机 | 200马力及以上四轮驱动拖拉机 | 潍坊银泉机械有限公司 | 轮式拖拉机 | 2604-R | 发动机型号：YC6A260-T306；发动机生产厂：广西玉柴机器股份有限公司；发动机气缸数：6；发动机标定功率：191.2kW；发动机转速：2200r/min；排放标准：第三阶段。 | 功率:260马力;驱动方式:四轮驱动 ;最小使用比质量:41.94kg/kW; | 功率：260马力（191.2kW）；驱动形式：四轮驱动；整机外廓尺寸（长×宽×高及部位）（mm）：5420×2350×3220（驾驶室顶）；轴距（mm）：2880；常用轮距（前轮/后轮）（mm）：2000/1800；离合器壳体前端面至后驱动轴轴心线的水平距离（mm）：1420；变速箱齿轮副轴孔中心距（mm）：125；最小使用质量（kg）：8020；最小使用比质量（kg/kW）：41.94；变速箱档位数（前进/倒退）（个）：16/16；主变速档位数（个）：4；副变速档位数（个）：4×（1+1）；发动机型号：YC6A260-T306；发动机生产厂：广西玉柴机器股份有限公司；发动机气缸数：6；发动机转速：2200r/min。 | 213800.00 | 63200元 | 191.2 | 购机补贴(通用类) | 2025-09-29 | T202000340521 | 山东省 | 评阅通过 | 初评员：通过 | 初评员：通过 |  | WJ2020GFH019 | 河南省拖拉机柴油机产品质量监督检验中心 | WT202004005 | 黑龙江省彤廷质检技术有限公司
动力机械 | 拖拉机 | 轮式拖拉机 | 200马力及以上四轮驱动拖拉机 | 潍坊中驰奔野农业装备有限公司 | 轮式拖拉机 | 2104-A | 发动机型号：WP6G220E330；标定功率（kW）：155；制造商名称：潍柴（潍坊）中型柴油机有限公司；排放标准：第三阶段 | 功率:210马力;驱动方式:四轮驱动 ;最小使用比质量:41.9kg/kW; | 功率：155kW（210马力），驱动型式：四轮驱动，整机机架型式：无架，整机外廓尺寸（mm）：5300x2350x3200，轴距mm：2680，常用轮距mm：1950/1850，轮距mm： 1885、1955、1840、2050/1700-2300,最小离地间隙mm：470，离合器壳体前端面至后驱动轴轴心线的水平距离mm：1330，变速箱齿轮副轴孔中心距mm：120，最小使用质量kg：6500，标准配重kg：670/200，最小使用比质量：41.9kg/kW,档位数（前进/倒退）：16/8，主变速档位数：4，副变速档位数：（2＋1）x2 ，发动机与主离合器联接方式：直联，翻倾防护装置：驾驶室，翻倾防护装置型号：ZC2104（驾驶室），空气滤清器型式、型号：干式、 KLQ518D-1000，座椅型号： SMT1，安全带型号： DC-1000-006，转向系型式：全液压，转向操纵机构：方向盘，转向机构型式：前轮转向，传动系箱体数量：2，变速箱型式：机械平面组成式，主变速换挡方式：机械有级挡，副变速换挡方式：机械有级挡，轮胎数量（前轮/后轮）：2/2，液压悬挂系统型式：分置式，悬挂装置型式：后置三点悬挂，悬挂装置类别：3类，液压油泵型号： CBAD1036/1014，安全阀全开压力：18±0.5MPa，动力输出轴花键数目：8，动力输出轴标准转数r/min： 760/850。 | 210700.00 | 63200元 | 155 | 购机补贴(通用类) | 2025-09-29 | T202000220360 | 山东省 | 评阅通过 | 初评员：通过 | 初评员：通过 |  | NW202003021 | 山东省农业机械科学研究院产品质量检测中心 | （2020）2240053 | 潍坊市产品质量检验所
动力机械 | 拖拉机 | 轮式拖拉机 | 200马力及以上四轮驱动拖拉机 | 潍坊中驰奔野农业装备有限公司 | 轮式拖拉机 | 2204 | 发动机型号：SC7H220G3； 标定功率（kW）：162；制造商名称：上海柴油机股份有限公司；排放标准：第三阶段 | 功率:220马力;驱动方式:四轮驱动 ;最小使用比质量:41.05kg/kW; | 功率：162kW（220马力），驱动型式：四轮驱动，整机机架型式：无架，整机外廓尺寸（mm）：5480x2700x3200，轴距mm：2820，常用轮距mm：1840/1785，轮距mm：1795、1825、1840、2195/1700-2300,最小离地间隙mm：420，离合器壳体前端面至后驱动轴轴心线的水平距离mm：1480，变速箱齿轮副轴孔中心距mm：135，最小使用质量kg：6650，标准配重kg： 720/480，最小使用比质量：41.05kg/kW,档位数（前进/倒退）：16/16，主变速档位数：4，副变速档位数：（1＋1）x4 ，发动机与主离合器联接方式：直联，翻倾防护装置：驾驶室，翻倾防护装置型号：ZC2104（驾驶室），空气滤清器型式、型号：干式、 S002153+01，座椅型号：SMT1，安全带型号： DC-1000-006，转向系型式：全液压，转向操纵机构：方向盘，转向机构型式：前轮转向，传动系箱体数量：2，变速箱型式：机械平面组成式，主变速换挡方式：机械有级挡，副变速换挡方式：机械有级挡，轮胎数量（前轮/后轮）：2/2，液压悬挂系统型式：分置式，悬挂装置型式：后置三点悬挂，悬挂装置类别：3类，液压油泵型号： CBTL-F432/416，安全阀全开压力：18±0.5MPa，动力输出轴花键数目：8，动力输出轴标准转数r/min： 540/1000。 | 210700.00 | 63200元 | 162 | 购机补贴(通用类) | 2025-09-29 | T202000220364 | 山东省 | 评阅通过 | 初评员：通过 | 初评员：通过 |  | NW202003021 | 山东省农业机械科学研究院产品质量检测中心 | （2020）2240054 | 潍坊市产品质量检验所
动力机械 | 拖拉机 | 轮式拖拉机 | 200马力及以上四轮驱动拖拉机 | 潍坊中驰奔野农业装备有限公司 | 轮式拖拉机 | 2404-A | 发动机型号：SC7H240G3；标定功率（kW）：177；制造商名称：上海柴油机股份有限公司；排放标准：第三阶段 | 功率:240马力;驱动方式:四轮驱动 ;最小使用比质量:41.2kg/kW; | 功率：177kW（240马力），驱动型式：四轮驱动，整机机架型式：无架，整机外廓尺寸（mm）：5480x2700x3200，轴距mm：2820，常用轮距mm： 1840/1785，轮距mm： 1795、1825、1840、2195/1700-2300,最小离地间隙mm：420，离合器壳体前端面至后驱动轴轴心线的水平距离mm：1480，变速箱齿轮副轴孔中心距mm：135，最小使用质量kg：7300，标准配重kg： 780/560，最小使用比质量：41.2kg/kW,档位数（前进/倒退）：16/16，主变速档位数：4，副变速档位数：（1＋1）x4 ，发动机与主离合器联接方式：直联，翻倾防护装置：驾驶室，翻倾防护装置型号：ZC2104（驾驶室），空气滤清器型式、型号：干式、S002153+01，座椅型号：SMT1，安全带型号： DC-1000-006，转向系型式：全液压，转向操纵机构：方向盘，转向机构型式：前轮转向，传动系箱体数量：2，变速箱型式：机械平面组成式，主变速换挡方式：机械有级挡，副变速换挡方式：机械有级挡，轮胎数量（前轮/后轮）：2/2，液压悬挂系统型式：分置式，悬挂装置型式：后置三点悬挂，悬挂装置类别：3类，液压油泵型号： CBTL-F432/416，安全阀全开压力：18±0.5MPa，动力输出轴花键数目：8，动力输出轴标准转数r/min： 540/1000。 | 210700.00 | 63200元 | 177 | 购机补贴(通用类) | 2025-09-29 | T202000220364 | 山东省 | 评阅通过 | 初评员：通过 | 初评员：通过 |  | NW202003021 | 山东省农业机械科学研究院产品质量检测中心 | (2020)2240054 | 潍坊市产品质量检验所
动力机械 | 拖拉机 | 轮式拖拉机 | 200马力及以上四轮驱动拖拉机 | 沃得农机（沈阳）有限公司 | 轮式拖拉机 | WG2004 | 配套发动机型号： LR6M3LR23/1475；制造商:一拖(洛阳)柴油机有限公司 ；标定功率(kW)：147.5；标定转速(r/min)：2300；排放阶段：第Ⅲ阶段。 | 功率:200马力;驱动方式:四轮驱动 ;最小使用比质量:49.15kg/kW; | 标定功率：200马力（147.5kW）；驱动方式：四轮驱动；最小使用质量(kg)：7250（后轮单胎）/7550（后轮双胎）；最小使用比质量（kg/kW）：49.15（后轮单胎）/51.18（后轮双胎）；配套发动机型号：一拖LR6M3LR23/1475（国Ⅲ排放标准）；标定转速(r/min)：2300；外廓尺寸（长×宽×高）（mm）：5510×2665（后轮单胎）/3600（后轮双胎）×3140（至驾驶室顶）；轴距或履带接地长（mm）：2860；发动机与主离合器联接方式：直联；轮胎型号（前轮/后轮）：（460/85R30）/（650/70R42）（单胎）、16.9-28/20.8-38（双胎）。 | 280000.00 | 63200元 | 147.5 | 购机补贴(通用类) | 2026-05-05 | T202132320122 | 辽宁省 | 评阅通过 | 初评员：通过 | 初评员：通过 |  | SAM2020039 | 南京赛姆认证科技发展有限公司 | YH2020WJ01366 | 江苏沿海农业机械检测有限公司
动力机械 | 拖拉机 | 轮式拖拉机 | 200马力及以上四轮驱动拖拉机 | 沃得农机（沈阳）有限公司 | 轮式拖拉机 | WG2204 | 配套发动机型号：LR6M3LR22/1620；制造商： 一拖(洛阳)柴油机有限公司 ；标定功率(kW)：162；标定转速(r/min)： 2200 ；排放阶段：第Ⅲ阶段. | 功率:220马力;驱动方式:四轮驱动 ;最小使用比质量:44.75kg/kW; | 标定功率：220马力（162kW）；驱动方式：四轮驱动；最小使用比质量（kg/kW）：44.75（后轮单胎）/46.6（后轮双胎）；配套发动机型号：一拖LR6M3LR22/1620（国Ⅲ排放标准）；标定转速(r/min)：2200；外廓尺寸（长×宽×高）（mm）：5510×2665（后轮单胎）/3600（后轮双胎）×3140（至驾驶室顶）；轴距或履带接地长（mm）：2860；最小使用质量(kg)：7250（后轮单胎）/7550（后轮双胎）；发动机与主离合器联接方式：直联；轮胎型号（前轮/后轮）：（460/85R30）/（710/70R38）（单胎）、16.9-28/20.8-38（双胎）。 | 340000.00 | 63200元 | 162 | 购机补贴(通用类) | 2026-05-05 | T202132320122 | 辽宁省 | 评阅通过 | 初评员：通过 | 初评员：通过 |  | SAM2020039 | 南京赛姆认证科技发展有限公司 | YH2020WJ01366 | 江苏沿海农业机械检测有限公司
动力机械 | 拖拉机 | 轮式拖拉机 | 200马力及以上四轮驱动拖拉机 | 沃得农机（沈阳）有限公司 | 轮式拖拉机 | WG2404 | 配套发动机型号：LR6M3LR22/1765；制造商: 一拖(洛阳)柴油机有限公司；标定功率(kW)：176.5；标定转速(r/min)：2200；排放阶段：第Ⅲ阶段。 | 功率:240马力;驱动方式:四轮驱动 ;最小使用比质量:43.63kg/kW; | 标定功率：240马力（176.5kW）；驱动方式：四轮驱动；最小使用质量(kg)：7700（后轮单胎）/8000（后轮双胎）；最小使用比质量（kg/kW）：43.63（后轮单胎）/45.33（后轮双胎）；配套发动机型号：一拖LR6M3LR22/1765（国Ⅲ排放标准）；标定转速(r/min)：2200；外廓尺寸（长×宽×高）（mm）：5510×2665（后轮单胎）/3600（后轮双胎）×3140（至驾驶室顶）；轴距或履带接地长（mm）：2860；发动机与主离合器联接方式：直联；轮胎型号（前轮/后轮）：（460/85R30）/（650/70R42）（单胎）、16.9-28/20.8-38（双胎）。 | 348000.00 | 63200元 | 176.5 | 购机补贴(通用类) | 2026-05-05 | T202132320122 | 辽宁省 | 评阅通过 | 初评员：通过 | 初评员：通过 |  | SAM2020039 | 南京赛姆认证科技发展有限公司 | YH2020WJ01366 | 江苏沿海农业机械检测有限公司
动力机械 | 拖拉机 | 轮式拖拉机 | 200马力及以上四轮驱动拖拉机 | 徐州凯尔农业装备股份有限公司 | 轮式拖拉机 | KAT2004-A | SC9DK230G3，功率：147.5，上海柴油机股份有限公司，国3 | 功率:200马力;驱动方式:四轮驱动 ;最小使用比质量:50.85kg/kW; | 功率(马力):200马力;驱动方式:四轮驱动 ;动力换挡、动力换向:否 ;配置单胎最小使用质量:7500kg;配置单胎最小使用比质量（kg/kw)：50.85；整机外廓尺寸(长×宽×高)mm:5675×2388×3100；整机轴距或履带接地长mm:2880；整机常用轮距(前轮/后轮)或轨距mm:1910/1860；整机轮距(前轮/后轮)调整方式:有级可调；整机最小使用质量kg:7500；整机标准配重(前/后)kg:600/0；整机档位数前进/倒退/爬行:16/4/0整机档位数；主变速/副变速/梭行档:4+1/4/0；整机发动机与离合器联接方式:直联式；整机起动方式:电启动；翻倾防护装置(驾驶室或安全框架)型号:2804.10.3A；翻倾防护装置(驾驶室或安全框架)型式:简易驾驶室；前照灯型号:120(12V/24V)；转向系型式:全液压前轮转向；行车制动系型式:；钳盘式；驻车制动系型式:钳盘式；传动系前驱动桥型式:旱地型；传动系离合器型式:双作用；传动系动力输出轴离合器型式:/；传动系变速箱型式:4×(4+1)挡,机械式；传动系主变速箱换档方式:主变速同步器换挡；传动系副变速箱换档方式:副变速啮合套换档；行走系轮胎型号(前轮/后轮):16.9-28/20.8-38 | 438900.00 | 63200元 | 147.5 | 购机补贴(通用类) | 2021-12-31 | 部20171636 | 江苏省 | 评阅通过 | 初评员：通过 | 初评员：通过 |  | FH19GW1101 | 国家拖拉机质量监督检验中心 | 201701210 | 江苏省农业机械试验鉴定站
动力机械 | 拖拉机 | 轮式拖拉机 | 200马力及以上四轮驱动拖拉机 | 徐州凯尔农业装备股份有限公司 | 轮式拖拉机 | KAT2004-B | 型号：WP6G200E330；制造商：潍柴（潍坊）中型柴油机有限公司；气缸数：6缸；功率：147kW；标定转速：2200r/min；排放阶段：国3 | 功率:200马力;驱动方式:四轮驱动 ;最小使用比质量:51.02kg/kW; | 功率(马力):200马力;驱动方式:四轮驱动 ;动力换挡、动力换向:否 ;配置单胎最小使用质量:7500kg;配置单胎最小使用比质量（kg/kw)：51.02；配置双胎最小使用质量:8110kg;配置双胎最小使用比质量（kg/kw)：55.17；整机外廓尺寸(长×宽×高)mm:5470×2385(双胎3530)×3070(含空调3250);整机轴距或履带接地长mm:2688;整机常用轮距(前轮/后轮)或轨距mm:1910/1860(双胎3190);整机轮距(前轮/后轮)调整方式:有级可调;整机最小使用质量kg：7500(双胎8110):整机标准配重(前/后)kg:500/0;整机档位数前进/倒退/爬行:16/4/0选装16/4/16;整机档位数主变速/副变速/梭行档:4+1/4/0选装4+1/4/1;整机发动机与离合器联接方式:直联式;整机起动方式:电启动;翻倾防护装置(驾驶室或安全框架)型号:2804.10.3A;翻倾防护装置(驾驶室或安全框架)型式:简易驾驶室;前照灯型号:120(12V/24V);转向系型式:全液压前轮转向;行车制动系型式:;钳盘式;驻车制动系型式:钳盘式;传动系前驱动桥型式:旱地型;传动系离合器型式:单片双作用;传动系动力输出轴离合器型式:/;传动系变速箱型式:(4+1)×4或(4+1)×4×2挡组成式,机械式;传动系主变速箱换档方式:主变速同步器换挡；传动系副变速箱换档方式:副变速啮合套换档；行走系轮胎型号(前轮/后轮):16.9-28/20.8-38 ; 选装 ：后轮双胎、爬行挡、低爬行挡。 | 315000.00 | 63200元 | 147 | 购机补贴(通用类) | 2022-12-31 | 苏农机（2018）第（0293）号 | 江苏省 | 评阅通过 | 初评员：通过 | 初评员：通过 |  | FH19GW1101 | 国家拖拉机质量监督检验中心 | 201801159 | 江苏省农业机械试验鉴定站
动力机械 | 拖拉机 | 轮式拖拉机 | 200马力及以上四轮驱动拖拉机 | 徐州凯尔农业装备股份有限公司 | 轮式拖拉机 | KAT2004-C1 | 型号：WP6G200E330；制造商：潍柴（潍坊）中型柴油机有限公司；气缸数：6缸；功率：147kW；标定转速：2200r/min；排放阶段：国3 | 功率:200马力;驱动方式:四轮驱动 ;最小使用比质量:43.7kg/kW; | 功率(马力):200马力;驱动方式:四轮驱动 ;动力换挡、动力换向:否 ;配置单胎最小使用质量:6430kg;配置单胎最小使用比质量（kg/kw)：43.7；外廓尺寸（长*宽*高mm）：5640×2300×3070(驾驶室顶)； 轴距(mm);2688 ； 常用轮距(前轮/后轮)(mm) :前轮1874后轮1830；最小使用质量（kg）：6430 ； 标准配重(前/后)（kg）400/0； 挡位数（前进/倒退/爬行）： 16/4/0； 主变速档位数*副变速挡位数/其他挡位数:4+1*4/0； 发动机与主离合器联接方式： 直联式 ；翻倾防护装置（驾驶室或安全框架）型式：封闭驾驶室; 转向系型式： 全液压； 传动系变速箱型式:机械空间组成式；主变速箱换挡方式: 机械有级挡; 副变速箱换挡方式:机械有级挡; 轮胎规格（前轮/后轮）：14.9-28/20.8-38 。选装配置: 前后轮胎：1、14.9-28/18.4-38 ，2、420/70R28;580/70R38。液压输出组数：4。爬行挡（前进/后退）：32/8。 动力输出轴标准转速：540/720;720/1000;720/860。 | 270000.00 | 63200元 | 147 | 购机补贴(通用类) | 2026-03-29 | T202132320072 | 江苏省 | 评阅通过 | 初评员：通过 | 初评员：通过 |  | FH21GW0181 | 国家拖拉机质量监督检验中心 | 201901286 | 江苏省农业机械试验鉴定站
动力机械 | 拖拉机 | 轮式拖拉机 | 200马力及以上四轮驱动拖拉机 | 徐州凯尔农业装备股份有限公司 | 轮式拖拉机 | KAT2004-F | SC9DK230G3,功率147.5 kW，上海柴油机股份有限公司 ，国Ⅲ排放 | 功率:200马力;驱动方式:四轮驱动 ;最小使用比质量:55.59kg/kW; | 功率(马力):200马力;驱动方式:四轮驱动 ;动力换挡、动力换向:否 ;配置单胎最小使用质量:8200kg;配置单胎最小使用比质量（kg/kw)：55.59；外廓尺寸（长*宽*高mm）：5990×2580（双胎：宽3710）×3300（空调顶端）;轴距(mm);3080 ； 常用轮距(前轮/后轮)(mm) :1928/1952；轮距(前轮/后轮)调整方式：/；最小使用质量（kg）：8200 ;标准配重(前/后)（kg）500/0； 挡位数（前进/倒退/爬行）： 27/9/0；主变速档位数*副变速挡位数/其他挡位数:9*3+1/0；发动机与主离合器联接方式：直联式 ；翻倾防护装置（驾驶室或安全框架）型式：简易驾驶室; 转向系型式：全液压; 传动系变速箱型式:机械空间组成式；主变速箱换挡方式: 机械有级挡; 副变速箱换挡方式:机械有级挡; 轮胎规格（前轮/后轮）：16.9-28/20.8-38 。选装配置:后轮双胎。 | 504000.00 | 63200元 | 147.5 | 购机补贴(通用类) | 2025-02-27 | T202032320004 | 江苏省 | 评阅通过 | 初评员：通过 | 初评员：通过 |  | FH19GW1101 | 国家拖拉机质量监督检验中心 | （2015）委检字整机类第015号 | 盐城市农业机械试验鉴定站
动力机械 | 拖拉机 | 轮式拖拉机 | 200马力及以上四轮驱动拖拉机 | 徐州凯尔农业装备股份有限公司 | 轮式拖拉机 | KAT2104-A | SC9DK230G3，功率：155kW，四轮驱动，上海柴油机股份有限公司，国3 | 功率:210马力;驱动方式:四轮驱动 ;最小使用比质量:48.39kg/kW; | 功率(马力):210马力;驱动方式:四轮驱动 ;动力换挡、动力换向:否 ;配置单胎最小使用质量:7500kg;配置单胎最小使用比质量（kg/kw)：48.39；配置双胎最小使用质量:8340kg;配置双胎最小使用比质量（kg/kw)：53.81；外廓尺寸(长×宽×高)：5675×2388×3100（双胎：宽3720）；轴距或履带接地长：2880；常用轮距(前轮/后轮)或轨距：1910/1860（双胎2525）；轮距(前轮/后轮)调整方式：有级可调；最小使用质量：7500（8340）；标准配重(前/后)：600/0；档位数(前进/倒退/爬行)：16/4/0；主变速档位数*副变速档位数/其他档位数：4+1/4/0；发动机与离合器联接方式：直联式；起动方式：电启动；翻倾防护装置（驾驶室或安全框架）：2804.10.3A；前照灯型号：120（12V/24V）；转向系型式：全液压前轮转向；行车制动系型式：钳盘式；驻车制动系型式：钳盘式；前驱动桥型式：旱地型；离合器型式：单片单作用；传动系动力输出轴离合器型式：湿式多片；传动系变速箱型式：4×（4+1）档，机械式；主变速箱换档方式：主变速同步器换挡；副变速箱换档方式：啮合套换档；轮胎型号(前轮/后轮)：16.9-28/20.8-38 | 449400.00 | 63200元 | 155 | 购机补贴(通用类) | 2022-12-31 | 苏农机（2018）第（0499）号 | 江苏省 | 评阅通过 | 初评员：通过 | 初评员：通过 |  | FH19GW1101 | 国家拖拉机质量监督检验中心 | 201801007 | 江苏省农业机械试验鉴定站
动力机械 | 拖拉机 | 轮式拖拉机 | 200马力及以上四轮驱动拖拉机 | 徐州凯尔农业装备股份有限公司 | 轮式拖拉机 | KAT2104-B | WP6G220E330，功率：154.4kW，潍柴（潍坊）中型柴油机有限公司，国Ⅲ排放 | 功率:210马力;驱动方式:四轮驱动 ;最小使用比质量:43.78kg/kW; | 功率(马力):210马力;驱动方式:四轮驱动 ;动力换挡、动力换向:否 ;配置单胎最小使用质量:6760kg;配置单胎最小使用比质量（kg/kw)：43.78；外廓尺寸（长*宽*高mm）：5470×2390（双胎：3720）×3070(含空调3250)； 轴距(mm)：2688 ；常用轮距(前轮/后轮)(mm) :1910/1860；轮距(前轮/后轮)调整方式：/； 最小使用质量（kg）：6760 ； 标准配重(前/后)（kg）800/0； 挡位数（前进/倒退/爬行）： 16/4/0； 主变速档位数*副变速挡位数/其他挡位数:4+1*4/0； 发动机与主离合器联接方式： 直联式 ；翻倾防护装置（驾驶室或安全框架）型式：封闭驾驶室; 转向系型式： 全液压; 传动系变速箱型式:机械空间组成式；主变速箱换挡方式: 机械有级挡; 副变速箱换挡方式:机械有级挡; 轮胎规格（前轮/后轮）：16.9-28/20.8-38 。选装配置: 爬行档、后轮双胎。 | 335500.00 | 63200元 | 154.4 | 购机补贴(通用类) | 2024-12-01 | T201932320048 | 江苏省 | 评阅通过 | 初评员：通过 | 初评员：通过 |  | FH19GW1101 | 国家拖拉机质量监督检验中心 | 201801007 | 江苏省农业机械试验鉴定站
动力机械 | 拖拉机 | 轮式拖拉机 | 200马力及以上四轮驱动拖拉机 | 徐州凯尔农业装备股份有限公司 | 轮式拖拉机 | KAT2204 | 发动机型号：SC9DK250G3 ,功率 : 162kW，上海柴油机股份有限公司 ，气缸数：6，标定转速r/min:2200，国Ⅲ排放 | 功率:220马力;驱动方式:四轮驱动 ;最小使用比质量:58.89kg/kW; | 功率(马力):220马力;驱动方式:四轮驱动 ;动力换挡、动力换向:否 ;配置双胎最小使用质量:9540kg;配置双胎最小使用比质量（kg/kw)：58.89；外廓尺寸（长*宽*高mm）：6150×3800（单胎2500）×3480（空调顶端）；轴距(mm);3220 ； 常用轮距(前轮/后轮)(mm) :2070/1966；轮距(前轮/后轮)调整方式：/；最小使用质量（kg）：9540 ;标准配重(前/后)（kg）700/0； 挡位数（前进/倒退/爬行）： 18/9/0；主变速档位数*副变速挡位数/其他挡位数:9*2+1/0；发动机与主离合器联接方式：直联式 ；翻倾防护装置（驾驶室或安全框架）型式：简易驾驶室; 转向系型式：全液压; 传动系变速箱型式:机械空间组成式；主变速箱换挡方式: 机械有级挡; 副变速箱换挡方式:机械有级挡; 轮胎规格（前轮/后轮）：18.4-30/20.8-38 。选装配置:后轮单胎;副变速挡位数：3+1。 | 546000.00 | 63200元 | 162 | 购机补贴(通用类) | 2025-02-27 | T202032320005 | 江苏省 | 评阅通过 | 初评员：通过 | 初评员：通过 |  | FH19GW1101 | 国家拖拉机质量监督检验中心 | （2015）委检字整机类第016号 | 盐城市农业机械试验鉴定站
动力机械 | 拖拉机 | 轮式拖拉机 | 200马力及以上四轮驱动拖拉机 | 徐州凯尔农业装备股份有限公司 | 轮式拖拉机 | KAT2204-A | SC9DK240G3，功率：162kW， 上海柴油机股份有限公司，国3 | 功率:220马力;驱动方式:四轮驱动 ;最小使用比质量:53.40kg/kW; | 功率(马力):220马力;驱动方式:四轮驱动 ;动力换挡、动力换向:否 ;配置单胎最小使用质量:8650kg;配置单胎最小使用比质量（kg/kw)：53.40；整机外廓尺寸(长×宽×高)mm:5675×2388(双胎:3720)×3150；整机轴距或履带接地长mm:2880；整机常用轮距(前轮/后轮)或轨距mm:1910/1860；整机轮距(前轮/后轮)调整方式:有级可调；整机最小使用质量kg:8650；整机标准配重(前/后)kg：700/0；整机档位数前进/倒退/爬行:16F/4R/0；整机档位数主变速/副变速/梭行档:4/4+1/0；整机发动机与离合器联接方式:直联式；整机起动方式:电启动；翻倾防护装置(驾驶室或安全框架)型号:2804.10.3A；翻倾防护装置(驾驶室或安全框架)型式:简易驾驶室；前照灯型号:120(12V/24V)；转向系型式:全液压前轮转向；行车制动系型式:；钳盘式；驻车制动系型式:钳盘式；传动系前驱动桥型式:旱地型；传动系离合器型式:单片单作用；传动系动力输出轴离合器型式:/；传动系变速箱型式:4×(4+1)挡,机械式；传动系主变速箱换档方式:主变速同步器换挡；传动系副变速箱换档方式:副变速啮合套换档；行走系轮胎型号(前轮/后轮):16.9-28/20.8-38。 | 449400.00 | 63200元 | 162 | 购机补贴(通用类) | 2022-12-31 | 苏农机（2018）第（0027）号 | 江苏省 | 评阅通过 | 初评员：通过 | 初评员：通过 |  | FH19GW1101 | 国家拖拉机质量监督检验中心 | 201801007 | 江苏省农业机械试验鉴定站
动力机械 | 拖拉机 | 轮式拖拉机 | 200马力及以上四轮驱动拖拉机 | 徐州凯尔农业装备股份有限公司 | 轮式拖拉机 | KAT2204-A2 | 型号：SC9DK240G3；制造商：上海柴油机股份有限公司 ；气缸数：6缸；功率：162kW；标定转速：2200r/min；排放阶段：国3 | 功率:220马力;驱动方式:四轮驱动 ;最小使用比质量:48.15kg/kW; | 功率(马力):220马力;驱动方式:四轮驱动 ;动力换挡、动力换向:否 ;配置单胎最小使用质量:7800kg;配置单胎最小使用比质量（kg/kw)：48.15；外廓尺寸（长*宽*高mm）：5675×2385(双胎：宽3720)×3100(驾驶室顶)； 轴距(mm);2880 ； 常用轮距(前轮/后轮)(mm) :前轮：1910后轮1860双胎2525；最小使用质量（kg）：7800 ； 标准配重(前/后)（kg）900/0(含前轮200) ； 挡位数（前进/倒退/爬行）： 16/4/0； 主变速档位数*副变速挡位数/其他挡位数:4+1*4/0； 发动机与主离合器联接方式： 直联式 ；翻倾防护装置（驾驶室或安全框架）型式：简易驾驶室; 转向系型式：全液压； 传动系变速箱型式:机械空间组成式；主变速箱换挡方式: 机械有级挡； 副变速箱换挡方式:机械有级挡；轮胎型号（前轮/后轮）：16.9-28/20.8-38 。选装配置: 前后轮胎：1、480/70R28;580/70R38，2、540/65R28;650/65R38。液压输出组数：4。 动力输出轴标准转速：540/720;720/1000;720/860。 | 449400.00 | 63200元 | 162 | 购机补贴(通用类) | 2026-03-29 | T202132320070 | 江苏省 | 评阅通过 | 初评员：通过 | 初评员：通过 |  | FH21GW0181 | 国家拖拉机质量监督检验中心 | 201901287 | 江苏省农业机械试验鉴定站
动力机械 | 拖拉机 | 轮式拖拉机 | 200马力及以上四轮驱动拖拉机 | 徐州凯尔农业装备股份有限公司 | 轮式拖拉机 | KAT2204-B | 型号：WP6G220E330；制造商：潍柴（潍坊）中型柴油机有限公司；气缸数：6缸；功率：162kW；标定转速：2200r/min；排放阶段：国3 | 功率:220马力;驱动方式:四轮驱动 ;最小使用比质量:46.30kg/kW; | 功率(马力):220马力;驱动方式:四轮驱动 ;动力换挡、动力换向:否 ;配置单胎最小使用质量:7500kg;配置单胎最小使用比质量（kg/kw)：46.30；配置双胎最小使用质量:8100kg;配置双胎最小使用比质量（kg/kw)：50.06；整机外廓尺寸(长×宽×高)mm:5470×2385(双胎3530)×3070(含空调3250);整机轴距或履带接地长mm:2688;整机常用轮距(前轮/后轮)或轨距mm:1910/1860(双胎3190);整机轮距(前轮/后轮)调整方式:有级可调;整机最小使用质量kg：7500(双胎8110):整机标准配重(前/后)kg:500/0;整机档位数前进/倒退/爬行:16/4/0选装16/4/16;整机档位数主变速/副变速/梭行档:4+1/4/0选装4+1/4/1;整机发动机与离合器联接方式:直联式;整机起动方式:电启动;翻倾防护装置(驾驶室或安全框架)型号:2804.10.3A;翻倾防护装置(驾驶室或安全框架)型式:简易驾驶室;前照灯型号:120(12V/24V);转向系型式:全液压前轮转向;行车制动系型式:;钳盘式;驻车制动系型式:钳盘式;传动系前驱动桥型式:旱地型;传动系离合器型式:单片双作用;传动系动力输出轴离合器型式:/;传动系变速箱型式:(4+1)×4或(4+1)×4×2挡组成式,机械式;传动系主变速箱换档方式:主变速同步器换挡；传动系副变速箱换档方式:副变速啮合套换档；行走系轮胎型号(前轮/后轮):16.9-28/20.8-38；选配：后轮双胎 、爬行挡、低爬行挡。 | 345500.00 | 63200元 | 162 | 购机补贴(通用类) | 2022-12-31 | 苏农机（2018）第（0294）号 | 江苏省 | 评阅通过 | 初评员：通过 | 初评员：通过 |  | FH19GW1101 | 国家拖拉机质量监督检验中心 | 201801159 | 江苏省农业机械试验鉴定站
动力机械 | 拖拉机 | 轮式拖拉机 | 200马力及以上四轮驱动拖拉机 | 徐州凯尔农业装备股份有限公司 | 轮式拖拉机 | KAT2204-C | 型号：WP6G220E330；制造商：潍柴（潍坊）中型柴油机有限公司；气缸数：6缸；功率：162kW；标定转速：2200r/min；排放阶段：国3 | 功率:220马力;驱动方式:四轮驱动 ;最小使用比质量:43.83kg/kW; | 功率(马力):220马力;驱动方式:四轮驱动 ;动力换挡、动力换向:否 ;配置单胎最小使用质量:7100kg;配置单胎最小使用比质量（kg/kw)：43.83；整机外廓尺寸(长×宽×高)mm:5730×2385(双胎：3530)×3070(驾驶室顶)；轴距或履带接地长mm:2688;常用轮距(前轮/后轮)或轨距mm:前轮：1874后轮1860双胎2525；轮距(前轮/后轮)调整方式:/;整机最小使用质量kg：7100:标准配重(前/后)kg:400/0;档位数(前进/倒退):16/4;主变速档位数*副变速挡位数/其他挡位数:4+1*4/0； 发动机与主离合器联接方式： 直联式 ；翻倾防护装置（驾驶室或安全框架）型式：简易驾驶室; 转向系型式：全液压； 传动系变速箱型式:机械空间组成式；主变速箱换挡方式: 机械有级挡； 副变速箱换挡方式:机械有级挡；轮胎型号（前轮/后轮）：14.9-28/20.8-38 。选装配置: 前后轮胎：1、14.9-26/18.4-38 ，2、420/70R28;580/70R38。液压输出组数：4。爬行挡（前进/后退）：32/8。 动力输出轴标准转速：540/720;720/1000;720/860。 | 290000.00 | 63200元 | 162 | 购机补贴(通用类) | 2026-03-29 | T202132320071 | 江苏省 | 评阅通过 | 初评员：通过 | 初评员：通过 |  | FH21GW0181 | 国家拖拉机质量监督检验中心 | 201801159 | 江苏省农业机械试验鉴定站
动力机械 | 拖拉机 | 轮式拖拉机 | 200马力及以上四轮驱动拖拉机 | 徐州凯尔农业装备股份有限公司 | 轮式拖拉机 | KAT2404 | SC9DF280G3,功率 :176.5 kW，上海柴油机股份有限公司 ，国3排放 | 功率:240马力;驱动方式:四轮驱动 ;最小使用比质量:54.05kg/kW; | 功率(马力):240马力;驱动方式:四轮驱动 ;动力换挡、动力换向:否 ; 配置双胎最小使用质量:9540kg;配置双胎最小使用比质量（kg/kw)：54.05；外廓尺寸（长*宽*高mm）：6150×3800（单胎2700）×3490（空调顶端）；轴距(mm);3220 ； 常用轮距(前轮/后轮)(mm) :2070/1966；轮距(前轮/后轮)调整方式：/；最小使用质量（kg）：9540 ;标准配重(前/后)（kg）1000/0； 挡位数（前进/倒退/爬行）： 18/9/0；主变速档位数*副变速挡位数/其他挡位数:9*2+1/0；发动机与主离合器联接方式：直联式 ；翻倾防护装置（驾驶室或安全框架）型式：简易驾驶室; 转向系型式：全液压; 传动系变速箱型式:机械空间组成式；主变速箱换挡方式: 机械有级挡; 副变速箱换挡方式:机械有级挡; 轮胎规格（前轮/后轮）：18.4-30/20.8-38 。 | 640500.00 | 63200元 | 176.5 | 购机补贴(通用类) | 2025-02-27 | T202032320005 | 江苏省 | 评阅通过 | 初评员：通过 | 初评员：通过 |  | FH19GW1101 | 国家拖拉机质量监督检验中心 | （2015）委检字整机类第016号 | 盐城市农业机械试验鉴定站
动力机械 | 拖拉机 | 轮式拖拉机 | 200马力及以上四轮驱动拖拉机 | 徐州凯尔农业装备股份有限公司 | 轮式拖拉机 | KAT2404-A1 | 型号：SC9DF280G3；制造商：上海柴油机股份有限公司 ；气缸数：6缸；功率：177 kW；标定转速：2200r/min；排放阶段：国3 | 功率:240马力;驱动方式:四轮驱动 ;最小使用比质量:52kg/kW; | 功率(马力):240马力;驱动方式:四轮驱动 ;动力换挡、动力换向:否 ;配置单胎最小使用质量:9200kg;配置单胎最小使用比质量（kg/kw)：52；外廓尺寸（长*宽*高mm）：5890×2890×3380(驾驶室顶)； 轴距(mm);3050 ； 常用轮距(前轮/后轮)(mm) :2160/2236；最小使用质量（kg）：9200； 标准配重(前/后)（kg）1000/0 ； 挡位数（前进/倒退/爬行）： 16/4/0； 主变速档位数*副变速挡位数/其他挡位数:4+1*4/0； 发动机与主离合器联接方式： 直联式 ；翻倾防护装置（驾驶室或安全框架）型式：简易驾驶室; 转向系型式：全液压； 传动系变速箱型式:机械空间组成式；主变速箱换挡方式: 机械有级挡； 副变速箱换挡方式:机械有级挡；轮胎型号（前轮/后轮）：600/70R30/650/85R38 。选装配置: 前后轮胎：1、16.9-30R1;20.8-42R1。2、16.9R30;20.8R42。3、600/70R30;710/70R42。液压输出组数：5或6。 | 550000.00 | 63200元 | 177 | 购机补贴(通用类) | 2026-03-29 | T202132320068 | 江苏省 | 评阅通过 | 初评员：通过 | 初评员：通过 |  | FH21GW0181 | 国家拖拉机质量监督检验中心 | YH2020WJ01364 | 江苏沿海农业机械检测有限公司
动力机械 | 拖拉机 | 轮式拖拉机 | 200马力及以上四轮驱动拖拉机 | 徐州凯尔农业装备股份有限公司 | 轮式拖拉机 | KAT2404-A2 | 型号：SC9DK250G3 ；制造商：上海柴油机股份有限公司 ；气缸数：6缸；功率：177 kW；标定转速：2200r/min；排放阶段：国3 | 功率:240马力;驱动方式:四轮驱动 ;最小使用比质量:44.35kg/kW; | 功率(马力):240马力;驱动方式:四轮驱动 ;动力换挡、动力换向:否 ;配置单胎最小使用质量:7850kg;配置单胎最小使用比质量（kg/kw)：44.35；外廓尺寸（长*宽*高mm）：5675×2385(双胎：宽3720)×3100(驾驶室顶)； 轴距(mm);2880 ； 常用轮距(前轮/后轮)(mm) :前轮：1910后轮1860双胎2525； 标准配重(前/后)（kg）900/400(含前轮200/后轮400) ； 挡位数（前进/倒退/爬行）： 16/4/0； 主变速档位数*副变速挡位数/其他挡位数:4+1*4/0； 发动机与主离合器联接方式： 直联式 ；翻倾防护装置（驾驶室或安全框架）型式：简易驾驶室; 转向系型式：全液压；传动系变速箱型式:机械空间组成式；主变速箱换挡方式: 机械有级挡； 副变速箱换挡方式:机械有级挡；轮胎型号（前轮/后轮）：16.9-28/20.8-38 。选装配置: 前后轮胎：1、480/70R28;580/70R38，2、540/65R28;650/65R38。液压输出组数：4。 动力输出轴标准转速：540/720;720/1000;720/860。 | 471500.00 | 63200元 | 177 | 购机补贴(通用类) | 2026-03-29 | T202132320069 | 江苏省 | 评阅通过 | 初评员：通过 | 初评员：通过 |  | FH21GW0181 | 国家拖拉机质量监督检验中心 | 201901287 | 江苏省农业机械试验鉴定站
动力机械 | 拖拉机 | 轮式拖拉机 | 200马力及以上四轮驱动拖拉机 | 徐州凯尔农业装备股份有限公司 | 轮式拖拉机 | KAT2604-A1 | 型号：SC9DF300G3；制造商：上海柴油机股份有限公司 ；气缸数：6缸；功率：191.5 kW；标定转速：2200r/min；排放阶段：国3 | 功率:260马力;驱动方式:四轮驱动 ;最小使用比质量:48kg/kW; | 功率(马力):260马力;驱动方式:四轮驱动 ;动力换挡、动力换向:否 ;配置单胎最小使用质量（kg）：9200kg;配置单胎最小使用比质量（kg/kw)：48；外廓尺寸（长*宽*高mm）：5890×2890×3380(驾驶室顶)； 轴距(mm);3050 ； 常用轮距(前轮/后轮)(mm) :2160/2236；最小使用质量（kg）9200；标准配重(前/后)（kg）1000/0 ； 挡位数（前进/倒退/爬行）： 16/4/0； 主变速档位数*副变速挡位数/其他挡位数:4+1*4/0； 发动机与主离合器联接方式： 直联式 ；翻倾防护装置（驾驶室或安全框架）型式：简易驾驶室; 转向系型式：全液压； 传动系变速箱型式:机械空间组成式；主变速箱换挡方式: 机械有级挡； 副变速箱换挡方式:机械有级挡；轮胎型号（前轮/后轮）：600/70R30/650/85R38 。选装配置: 前后轮胎：1、16.9-30R1;20.8-42R1。2、16.9R30;20.8R42。3、600/70R30;710/70R42。液压输出组数：5或6。 | 570000.00 | 63200元 | 191.5 | 购机补贴(通用类) | 2026-03-29 | T202132320068 | 江苏省 | 评阅通过 | 初评员：通过 | 初评员：通过 |  | FH21GW0181 | 国家拖拉机质量监督检验中心 | YH2020WJ01364 | 江苏沿海农业机械检测有限公司
动力机械 | 拖拉机 | 轮式拖拉机 | 200马力及以上四轮驱动拖拉机 | 徐州凯尔农业装备股份有限公司 | 轮式拖拉机 | KAT2804-A1 | 型号：SC9DF320G3；制造商：上海柴油机股份有限公司 ；气缸数：6缸；功率：206 kW；标定转速：2200r/min；排放阶段：国3 | 功率:280马力;驱动方式:四轮驱动 ;最小使用比质量:44.7kg/kW; | 功率(马力):280马力;驱动方式:四轮驱动 ;动力换挡、动力换向:否 ;配置单胎最小使用质量（kg）：9200kg;配置单胎最小使用比质量（kg/kw)：44.7；外廓尺寸（长*宽*高mm）：5890×2890×3380(驾驶室顶)； 轴距(mm);3050 ； 常用轮距(前轮/后轮)(mm) :2160/2360；最小使用质量（kg）9200； 标准配重(前/后)（kg）1000/0 ； 挡位数（前进/倒退/爬行： 16/4/0； 主变速档位数*副变速挡位数/其他挡位数:4+1*4/0； 发动机与主离合器联接方式： 直联式 ；翻倾防护装置（驾驶室或安全框架）型式：简易驾驶室; 转向系型式：全液压； 传动系变速箱型式:机械空间组成式；主变速箱换挡方式: 机械有级挡； 副变速箱换挡方式:机械有级挡；轮胎型号（前轮/后轮）：600/70R30/650/85R38 。选装配置: 前后轮胎：1、16.9-30R1;20.8-42R1。2、16.9R30;20.8R42。3、600/70R30;710/70R42。液压输出组数：5或6。 | 590000.00 | 63200元 | 206 | 购机补贴(通用类) | 2026-03-29 | T202132320068 | 江苏省 | 评阅通过 | 初评员：通过 | 初评员：通过 |  | FH21GW0181 | 国家拖拉机质量监督检验中心 | YH2020WJ01364 | 江苏沿海农业机械检测有限公司
动力机械 | 拖拉机 | 轮式拖拉机 | 200马力及以上四轮驱动拖拉机 | 徐州凯尔农业装备股份有限公司 | 轮式拖拉机 | KAT2804-F | SC9DF320G3 ,功率 :206 kW，上海柴油机股份有限公司 ，国3排放 | 功率:280马力;驱动方式:四轮驱动 ;最小使用比质量:46.31kg/kW; | 功率(马力):280马力;驱动方式:四轮驱动 ;动力换挡、动力换向:否 ; 配置双胎最小使用质量:9540kg;配置双胎最小使用比质量（kg/kw)：46.31；外廓尺寸（长*宽*高mm）：6230×3800（单胎2700）×3490（空调顶端）；轴距(mm);3220 ； 常用轮距(前轮/后轮)(mm) :2070/1966；轮距(前轮/后轮)调整方式：/；最小使用质量（kg）：9540 ;标准配重(前/后)（kg）1000/0； 挡位数（前进/倒退/爬行）： 27/9/0；主变速档位数*副变速挡位数/其他挡位数:9*3+1/0；发动机与主离合器联接方式：直联式 ；翻倾防护装置（驾驶室或安全框架）型式：简易驾驶室; 转向系型式：全液压; 传动系变速箱型式:机械空间组成式；主变速箱换挡方式: 机械有级挡; 副变速箱换挡方式:机械有级挡; 轮胎规格（前轮/后轮）：18.4-30/20.8-38 。选装配置:后轮单胎。 | 692500.00 | 63200元 | 206 | 购机补贴(通用类) | 2025-02-27 | T202032320005 | 江苏省 | 评阅通过 | 初评员：通过 | 初评员：通过 |  | FH19GW1101 | 国家拖拉机质量监督检验中心 | （2015）委检字整机类第016号 | 盐城市农业机械试验鉴定站
动力机械 | 拖拉机 | 轮式拖拉机 | 200马力及以上四轮驱动拖拉机 | 徐州凯尔农业装备股份有限公司 | 轮式拖拉机 | KAT2804-G | SC9DF320G3，功率：206kW，上海柴油机股份有限公司，气缸数：6； 发动机标定转速(r/min): 2200; 排放标准：国3 | 功率:280马力;驱动方式:四轮驱动 ;最小使用比质量:47.77kg/kW; | 功率(马力):280马力;驱动方式:四轮驱动 ;动力换挡、动力换向:否 ;配置单胎最小使用质量:9840kg;配置单胎最小使用比质量（kg/kw)：47.77；配置双胎最小使用质量:10680kg;配置双胎最小使用比质量（kg/kw)：51.84；外廓尺寸（长*宽*高mm）：6230×2700×3490(双胎：宽3800) ；轴距(mm)：3220；常用轮距(前轮/后轮)(mm) : 2070/1966(双胎：2162）； 轮距(前轮/后轮)调整方式：有级可调；最小使用质量（kg）：9840(双胎：10680)；标准配重(前/后)(kg): 1000/0； 挡位数（前进/倒退/爬行）：27/9/0；主变速档位数*副变速挡位数/其他挡位数:9+1/3；发动机与主离合器联接方式:直联式；起动方式：电启动； 翻倾防护装置（驾驶室或安全框架）型式：简易驾驶室； 前照灯型号：120V(12V/24V)； 转向系型式：全液压前轮转向 ；行车制动系型式：钳盘式；驻车制动系型式：钳盘式；前驱动桥型式：旱地型；离合器型式：单片双作用； 传动系变速箱型式： 9×(3+1) 挡，机械式 ；主变速箱换挡方式:主变速同步器换挡 ； 副变速箱换挡方式:副变速啮合套换档 ； 轮胎型号(前轮/后轮)：18.4R30/20.8R38 ； 选装：后轮双胎。 | 735000.00 | 63200元 | 206 | 购机补贴(通用类) | 2022-12-31 | 苏农机（2018）第（0500）号 | 江苏省 | 评阅通过 | 初评员：通过 | 初评员：通过 |  | FH19GW1101 | 国家拖拉机质量监督检验中心 | （2015）委检字整机类第016号 | 盐城市农业机械试验鉴定站
动力机械 | 拖拉机 | 轮式拖拉机 | 200马力及以上四轮驱动拖拉机 | 徐州凯尔农业装备股份有限公司 | 轮式拖拉机 | KAT3004 | SC9DF320G3，功率：221kW，上海柴油机股份有限公司，气缸数：6； 发动机标定转速(r/min): 2200; 排放标准：国3 | 功率:300马力;驱动方式:四轮驱动 ;最小使用比质量:44.52kg/kW; | 功率(马力):300马力;驱动方式:四轮驱动 ;动力换挡、动力换向:否 ;配置单胎最小使用质量:9840kg;配置单胎最小使用比质量（kg/kw)：44.52；配置双胎最小使用质量:10680kg;配置双胎最小使用比质量（kg/kw)：48.33；外廓尺寸(长×宽×高)mm：6230×2700×3490；轴距mm：3220；常用轮距(前轮/后轮)(mm) :2070/1966(双胎3270）；轮距(前轮/后轮)调整方式： 有级可调： ；最小使用质量kg：9840（双胎：10680）；标准配重(前/后)kg：1000/0；档位数(前进/倒退/爬行)：27/9/0；主变速档位数*副变速挡位数/其他挡位数:9/3+1；发动机与离合器联接方式：直联式；起动方式：电启动； 翻倾防护装置（驾驶室或安全框架）型式：安全驾驶室； 前照灯型号：120V(12V/24V)； 转向系型式：全液压前轮转向 ；行车制动系型式：钳盘式；驻车制动系型式：钳盘式；前驱动桥型式：旱地型；离合器型式：单片双作用；传动系变速箱型式： 9×(3+1) 挡，机械式 ；主变速箱换挡方式:主变速同步器换挡 ； 副变速箱换挡方式:副变速啮合套换档 ； 轮胎型号(前轮/后轮)：18.4R30/20.8R38 ； 选装：后轮650/65R38、650/75R38、710/70R38、20.8R42。 | 756000.00 | 63200元 | 221 | 购机补贴(通用类) | 2022-12-31 | 苏农机（2018）第（0501）号 | 江苏省 | 评阅通过 | 初评员：通过 | 初评员：通过 |  | FH19GW1101 | 国家拖拉机质量监督检验中心 | 201801356 | 江苏省农业机械试验鉴定站
动力机械 | 拖拉机 | 轮式拖拉机 | 200马力及以上四轮驱动拖拉机 | 徐州凯尔农业装备股份有限公司 | 轮式拖拉机 | KAT3004-A1 | 型号：SC9DF340G3；制造商：上海柴油机股份有限公司 ；气缸数：6缸；功率：221 kW；标定转速：2200r/min；排放阶段：国3 | 功率:300马力;驱动方式:四轮驱动 ;最小使用比质量:43.67kg/kW; | 功率(马力):300马力;驱动方式:四轮驱动 ;动力换挡、动力换向:否 ;配置单胎最小使用质量（kg）：9650kg;配置单胎最小使用比质量（kg/kw)：43.67；外廓尺寸（长*宽*高mm）：5980×2890×3380(驾驶室顶)； 轴距(mm);3050 ； 常用轮距(前轮/后轮)(mm) :2160/2236； 最小使用质量（kg）：9650 ； 标准配重(前/后)（kg）1000/0 ； 挡位数（前进/倒退/爬行）： 16/4/0； 主变速档位数*副变速挡位数/其他挡位数:4+1*4/0； 发动机与主离合器联接方式： 直联式 ；翻倾防护装置（驾驶室或安全框架）型式：简易驾驶室; 转向系型式：全液压； 传动系变速箱型式:机械空间组成式；主变速箱换挡方式: 机械有级挡； 副变速箱换挡方式:机械有级挡；轮胎型号（前轮/后轮）：600/70R30/650/85R38 。选装配置: 前后轮胎：1、16.9-30R1;20.8-42R1。2、16.9R30;20.8R42。3、600/70R30;710/70R42。液压输出组数：5或6。 | 610000.00 | 63200元 | 221 | 购机补贴(通用类) | 2026-03-29 | T202132320068 | 江苏省 | 评阅通过 | 初评员：通过 | 初评员：通过 |  | FH21GW0181 | 国家拖拉机质量监督检验中心 | YH2020WJ01364 | 江苏沿海农业机械检测有限公司
动力机械 | 拖拉机 | 轮式拖拉机 | 200马力及以上四轮驱动拖拉机 | 中联农业机械股份有限公司（原：中联重机股份有限公司） | 轮式拖拉机 | RG2104-1 | 国三，YC6J210-T305，玉柴，154.4kW； | 功率:210马力;驱动方式:四轮驱动 ;最小使用比质量:43.71kg/kW; | 功率：210马力；型式：四轮驱动；最小使用质量kg：6750；最小使用比质量（kg/kw）为43.71； | 440000.00 | 63200元 | 154.4 | 购机补贴(通用类) | 2026-04-01 | T202100340128 | 安徽省 | 评阅通过 | 初评员：通过 | 初评员：通过 |  | WJ2021BFH009 | 河南省拖拉机柴油机产品质量监督检验中心 | WJ2017IKKX020 | 河南省拖拉机柴油机产品质量监督检验中心
动力机械 | 拖拉机 | 轮式拖拉机 | 200马力及以上四轮驱动动力换挡拖拉机 | 爱科（常州）农业机械有限公司 | 轮式拖拉机 | MF2204 | 发动机型号：74CW3.1192；发动机标定功率：162kw；生产厂：AGCO Power Inc.；排放阶段：中国第三阶段 | 功率:220马力;驱动方式:四轮驱动 ;最小使用比质量:48.7 /55.5kg/kW;换挡方式:动力换挡/换向 ; | 外廓尺寸:5540×3430×3120（后双胎）mm 驱动型式：四驱；发动机标定功率:162KW；发动机型号:74CW3.1192；发动机制造商:AGCO Power Inc.；轴距:2993mm；最小使用质量:7900(单胎)kg，9000（后双胎）kg；最大配重重量(前/后):700/500kg；档位数（前进/倒退）：24/24档；主变速位置及换挡方式：第1箱体中，机械有级档：副变速换挡方式：动力换挡、动力换向；驾驶室型式：封闭驾驶室最小使用比质量：48.7 kg/kW（单胎）/55.5 kg/kW(后双胎） | 908000.00 | 67200元 | 162 | 购机补贴(通用类) | 2025-12-30 | T202000321089 | 江苏省 | 评阅通过 | 初评员：通过 | 初评员：通过 |  | OECD 4/1768 | 法国农业部国家农业和环境科学与技术研究中心 (IRSTEA) | KK-3（2013）038 | 黑龙江省农业机械试验鉴定站
动力机械 | 拖拉机 | 轮式拖拉机 | 200马力及以上四轮驱动动力换挡拖拉机 | 爱科（常州）农业机械有限公司 | 轮式拖拉机 | MF2404 | 发动机型号：74CW3.1193；发动机标定功率：177kw；发动机生产厂：AGCO Power Inc.；排放阶段：中国第三阶段 | 功率:240马力;驱动方式:四轮驱动 ;最小使用比质量:44.6 /50.8kg/kW;换挡方式:动力换挡/换向 ; | 外廓尺寸:5540×3430×3120（后双胎）mm 驱动型式：四驱；发动机标定功率:177KW；发动机型号:74CW3.1193；发动机制造商:AGCO Power Inc.；轴距:2993mm；最小使用质量:7900(单胎)kg，9000（后双胎）kg；最大配重重量(前/后):700/500kg；档位数（前进/倒退）：24/24档；主变速位置及换挡方式：第1箱体中，机械有级档：副变速换挡方式：动力换挡、动力换向；驾驶室型式：封闭驾驶室；最小使用比质量：44.6 kg/kW（单胎）/50.8 kg/kW(后双胎） | 1000000.00 | 67200元 | 177 | 购机补贴(通用类) | 2025-12-30 | T202000321088 | 江苏省 | 评阅通过 | 初评员：通过 | 初评员：通过 |  | OECD 4/1768 | 法国农业部国家农业和环境科学与技术研究中心 (IRSTEA) | KK-3（2013）039 | 黑龙江省农业机械试验鉴定站
动力机械 | 拖拉机 | 轮式拖拉机 | 200马力及以上四轮驱动动力换挡拖拉机 | 爱科（常州）农业机械有限公司 | 轮式拖拉机 | MF2704 | 型号：84AW3.1312;功率：199（12小时功率）KW;制造商:AGCO Power Inc.；排放阶段：GB20891-2014第三阶段 | 功率:270马力;驱动方式:四轮驱动 ;最小使用比质量:63.32kg/kW;换挡方式:无级变速 ; | 外廓尺寸:5900×4300×3360（带配重，双后轮）mm 驱动型式：四轮驱动；配套功率:199KW（12小时功率）KW；发动机型号:84AW3.1312；发动机制造商:AGCO Power Inc.；轴距:3105mm；最小使用质量:12600kg；最大配重重量(前/后):1320/1000kg；档位数（前进/倒退）：CVT（无级变速）；动力输出轴离合器型式：电子控制离合器（动力换向）；变速箱型式：CVT（无级变速）；驾驶室型式：安全驾驶室 | 1338000.00 | 67200元 | 199 | 购机补贴(通用类) | 2022-12-31 | 苏农机（2018）第（0307）号 | 江苏省 | 评阅通过 | 初评员：通过 | 初评员：通过 |  | 16667 | 法国农业部国家农业和环境科学与技术研究中心 (IRSTEA) | KK-3（2013）040 | 黑龙江省农业机械试验鉴定站
动力机械 | 拖拉机 | 轮式拖拉机 | 200马力及以上四轮驱动动力换挡拖拉机 | 爱科（常州）农业机械有限公司 | 轮式拖拉机 | MF3004 | 型号：84AW3.1309;功率：221（12小时功率）KW;制造商:AGCO Power Inc.；排放阶段：GB20891-2014第三阶段 | 功率:300马力;驱动方式:四轮驱动 ;最小使用比质量:57.01kg/kW;换挡方式:无级变速 ; | 外廓尺寸:5900×4300×3360（带配重，双后轮）mm 驱动型式：四轮驱动；配套功率:221KW（12小时功率）KW；发动机型号:84AW3.1309；发动机制造商:AGCO Power Inc.；轴距:3105mm；最小使用质量:12600kg；最大配重重量(前/后):1320/1000kg；档位数（前进/倒退）：CVT（无级变速）；动力输出轴离合器型式：电子控制离合器（动力换向）；变速箱型式：CVT（无级变速）；驾驶室型式：安全驾驶室 | 1400000.00 | 67200元 | 221 | 购机补贴(通用类) | 2022-12-31 | 苏农机（2018）第（0308）号 | 江苏省 | 评阅通过 | 初评员：通过 | 初评员：通过 |  | 16667 | 法国农业部国家农业和环境科学与技术研究中心 (IRSTEA) | KK-3（2013）040 | 黑龙江省农业机械试验鉴定站
动力机械 | 拖拉机 | 轮式拖拉机 | 200马力及以上四轮驱动动力换挡拖拉机 | 爱科（常州）农业机械有限公司 | 轮式拖拉机 | MF3204 | 型号：84AW3.1310;功率：236（12小时功率）KW;制造商:AGCO Power Inc.；排放阶段：GB20891-2014第三阶段 | 功率:320马力;驱动方式:四轮驱动 ;最小使用比质量:53.39kg/kW;换挡方式:无级变速 ; | 外廓尺寸:5900×4300×3360（带配重，双后轮）mm 驱动型式：四轮驱动；配套功率:236KW（12小时功率）KW；发动机型号:84AW3.1310；发动机制造商:AGCO Power Inc.；轴距:3105mm；最小使用质量:12600kg；最大配重重量(前/后):1320/1000kg；档位数（前进/倒退）：CVT（无级变速）；动力输出轴离合器型式：电子控制离合器（动力换向）；变速箱型式：CVT（无级变速）；驾驶室型式：安全驾驶室 | 1638000.00 | 67200元 | 236 | 购机补贴(通用类) | 2022-12-31 | 苏农机（2018）第（0309）号 | 江苏省 | 评阅通过 | 初评员：通过 | 初评员：通过 |  | 16667 | 法国农业部国家农业和环境科学与技术研究中心 (IRSTEA) | KK-3（2013）040 | 黑龙江省农业机械试验鉴定站
动力机械 | 拖拉机 | 轮式拖拉机 | 200马力及以上四轮驱动动力换挡拖拉机 | 爱科（常州）农业机械有限公司 | 轮式拖拉机 | MF3404 | 型号：84AW3.1308;功率：250（12小时功率）KW;制造商:AGCO Power Inc.；排放阶段：GB20891-2014第三阶段 | 功率:340马力;驱动方式:四轮驱动 ;最小使用比质量:53.39kg/kW;换挡方式:无级变速 ; | 外廓尺寸:5900×4300×3360（带配重，双后轮）mm 驱动型式：四轮驱动；配套功率:250KW（12小时功率）KW；发动机型号:84AW3.1308；发动机制造商:AGCO Power Inc.；轴距:3105mm；最小使用质量:12600kg；最大配重重量(前/后):1320/1000kg；档位数（前进/倒退）：CVT（无级变速）；变速箱型式：CVT（无级变速）；驾驶室型式：安全驾驶室 | 1700000.00 | 67200元 | 250 | 购机补贴(通用类) | 2021-12-31 | 苏农机（2017）第（0342）号 | 江苏省 | 评阅通过 | 初评员：通过 | 初评员：通过 |  | 16667 | 法国农业部国家农业和环境科学与技术研究中心 (IRSTEA) | KK-3（2013）040 | 黑龙江省农业机械试验鉴定站
动力机械 | 拖拉机 | 轮式拖拉机 | 200马力及以上四轮驱动动力换挡拖拉机 | 道依茨法尔机械有限公司 | 轮式拖拉机 | 2604 | 配套动力型号：WP7G270E302；制造商：潍柴动力股份有限公司；标定功率(kW)：191.5；标定转速（r/min）：2200；排放标准：第三阶段。 | 功率:260马力;驱动方式:四轮驱动 ;最小使用比质量:49.9kg/kW;换挡方式:部分动力换挡 ; | 驱动轮数：四轮驱动；发动机标定功率（kW）：191.5；最小使用质量（kg）:9550；最小使用质量/配套发动机标定功率（kg/kw）:49.9；排放标准：第三阶段。 | 1040000.00 | 67200元 | 191.5 | 购机补贴(通用类) | 2026-04-01 | T202100370155 | 山东省 | 评阅通过 | 初评员：通过 | 初评员：通过 |  | FH20GW1571 | 国家拖拉机质量监督检验中心 | HB21SJ0019K | 湖北三智农业机械检测有限公司
动力机械 | 拖拉机 | 轮式拖拉机 | 200马力及以上四轮驱动动力换挡拖拉机 | 道依茨法尔机械有限公司 | 轮式拖拉机 | 2804 | 配套动力型号：WP7G280E302；制造商：潍柴动力股份有限公司；标定功率(kW)：206；标定转速（r/min）：2200；排放标准：第三阶段。 | 功率:280马力;驱动方式:四轮驱动 ;最小使用比质量:46.4kg/kW;换挡方式:部分动力换挡 ; | 驱动轮数：四轮驱动；发动机标定功率（kW）：206；最小使用质量（kg）:9550；最小使用质量/配套发动机标定功率（kg/kw）:46.4；排放标准：第三阶段。 | 1080000.00 | 67200元 | 206 | 购机补贴(通用类) | 2026-04-01 | T202100370155 | 山东省 | 评阅通过 | 初评员：通过 | 初评员：通过 |  | FH20GW1571 | 国家拖拉机质量监督检验中心 | HB21SJ0019K | 湖北三智农业机械检测有限公司
动力机械 | 拖拉机 | 轮式拖拉机 | 200马力及以上四轮驱动动力换挡拖拉机 | 道依茨法尔机械有限公司 | 轮式拖拉机 | DF2104 | 发动机型号：TCD2013L06 2V CODE C3UT157；发动机功率（kw）156.6；制造商：DEUTZ AG；排放标准：第三阶段。 | 功率:210马力;驱动方式:四轮驱动 ;最小使用比质量:49.17kg/kW;换挡方式:动力换挡/换向 ; | 驱动轮数：四轮驱动；发动机标定功率（kW）：156.6；最小使用质量（kg）:7700；最小使用质量/配套发动机标定功率（kg/kw）：49.17；排放标准：第三阶段。 | 580000.00 | 67200元 | 156.6 | 购机补贴(通用类) | 2024-12-30 | T201900230546 | 山东省 | 评阅通过 | 初评员：通过 | 初评员：通过 |  | e13 79/622 1999/40 0126 01 | Société Nationale de Certification et d＇Homologation , L-5201 Sandweiler | KK-3(2012)022 | 黑龙江农业机械试验鉴定站
动力机械 | 拖拉机 | 轮式拖拉机 | 200马力及以上四轮驱动动力换挡拖拉机 | 道依茨法尔机械有限公司 | 轮式拖拉机 | DF2304 | 配套动力型号：TCD2013L06 2V CODE C3UT172；制造商：DEUTZ AG；气缸数：6；标定功率(kW)：169；标定转速（r/min）：2350；排放标准：第三阶段。 | 功率:230马力;驱动方式:四轮驱动 ;最小使用比质量:45.56kg/kW;换挡方式:动力换挡/换向 ; | 型式：四轮驱动；发动机标定功率（kW）：169；最小使用质量（kg）：7700；最小使用质量/配套发动机标定功率（kg/kw）:45.56；排放标准：第三阶段。 | 680000.00 | 67200元 | 169 | 购机补贴(通用类) | 2022-12-31 | 部20180882 | 山东省 | 评阅通过 | 初评员：通过 | 初评员：通过 |  | e13 79/622 1999/40 0126 01 | Société Nationale de Certification et d＇Homologation , L-5201 Sandweiler | WJ2017JKKX010 | 河南省拖拉机柴油机产品质量监督检验中心
动力机械 | 拖拉机 | 轮式拖拉机 | 200马力及以上四轮驱动动力换挡拖拉机 | 道依茨法尔机械有限公司 | 轮式拖拉机 | DF2604 | 发动机型号：TCD 2013L064V CODE C3 CT191；发动机功率（kw）191；制造商：DEUTZ AG；排放标准：第三阶段。 | 功率:260马力;驱动方式:四轮驱动 ;最小使用比质量:50.00kg/kW;换挡方式:部分动力换挡 ; | 驱动轮数：四轮驱动；发动机标定功率（kW）：191；最小使用质量（kg）9550；最小使用质量/配套发动机标定功率（kg/kw）50.0:；排放标准：第三阶段。 | 1080000.00 | 67200元 | 191.0 | 购机补贴(通用类) | 2024-12-30 | T201900230545 | 山东省 | 评阅通过 | 初评员：通过 | 初评员：通过 |  | e1-79/622-0070,Erweiterung 04 | Deutsche Landwirtschafts-Gesellschaft e.V. | KK-3(2012)024 | 黑龙江农业机械试验鉴定站
动力机械 | 拖拉机 | 轮式拖拉机 | 200马力及以上四轮驱动动力换挡拖拉机 | 凯斯纽荷兰工业(哈尔滨)机械有限公司 | 轮式拖拉机 | MAGNUM2604 | 配套动力型号：F2CFP614E*H；制造商：FPT；气缸数：6缸；标定功率(kW)：191.5；标定转速（r/min）：2200；排放标准：第3阶段 | 功率:260马力;驱动方式:四轮驱动 ;最小使用比质量:60.94kg/kW;换挡方式:动力换挡/换向 ; | 外廓尺寸(长×宽×高)：6150×3420×3339mm；轴距：3055mm；常用轮距(前轮/后轮)或轨距：2032/2400mm；轮距(前轮/后轮)调整方式：有级/无级；最小使用质量：11670kg；标准配重(前/后)：810/908kg；档位数(前进/倒退/爬行)：18/4/0；主变速档位数*副变速档位数/其他档位数：3/2X3/4；发动机与离合器联接方式：直联；起动方式：电启动；翻倾防护装置（驾驶室或安全框架）：驾驶室；前照灯型号：05-1002；转向系型式：静液压转向；行车制动系型式：液压助力制动；驻车制动系型式：机械制动；前驱动桥型式：旱地型；离合器型式：湿式多片；动力输出轴离合器型式：湿式多片；传动系变速箱型式：电液控制；主变速箱换档方式：全动力换挡；副变速箱换档方式：全动力换挡； | 1164600.00 | 67200元 | 191.5 | 购机补贴(通用类) | 2023-12-31 | 黑2019041 | 黑龙江 | 评阅通过 | 初评员：通过 | 初评员：通过 |  | 4/1 239 | COTTEC美国勒布拉斯卡拖拉机检测中心 | KK-3(2012)036 | 黑龙江省农业机械试验鉴定站
动力机械 | 拖拉机 | 轮式拖拉机 | 200马力及以上四轮驱动动力换挡拖拉机 | 凯斯纽荷兰工业(哈尔滨)机械有限公司 | 轮式拖拉机 | MAGNUM3404 | 配套动力型号：F2CFP614B*H；制造商：FPT；气缸数：6缸；标定功率(kW)：250；标定转速（r/min）：2200；排放标准：第3阶段 | 功率:340马力;驱动方式:四轮驱动 ;最小使用比质量:47.22kg/kW;换挡方式:动力换挡/换向 ; | 外廓尺寸(长×宽×高)：6150×3865×3415mm；轴距：3055mm；常用轮距(前轮/后轮)或轨距：2437/2500mm；轮距(前轮/后轮)调整方式：有级/无级；最小使用质量：11805kg；标准配重(前/后)：810/1816kg；档位数(前进/倒退/爬行)：18/4/0；主变速档位数*副变速档位数/其他档位数：3/2X3/4；发动机与离合器联接方式：直联；起动方式：电启动；翻倾防护装置（驾驶室或安全框架）：驾驶室；前照灯型号：05-1002；转向系型式：静液压转向；行车制动系型式：液压助力制动；驻车制动系型式：机械制动；前驱动桥型式：旱地型；离合器型式：湿式多片；动力输出轴离合器型式：湿式多片；传动系变速箱型式：电液控制；主变速箱换档方式：全动力换挡；副变速箱换档方式：全动力换挡； | 1555900.00 | 67200元 | 250 | 购机补贴(通用类) | 2024-04-18 | 新2019147 | 黑龙江 | 评阅通过 | 初评员：通过 | 初评员：通过 |  | 4/1 239 | 美国勒布拉斯卡拖拉机检测中心 | 01701209040 | 盐城市农业机械试验鉴定站
动力机械 | 拖拉机 | 轮式拖拉机 | 200马力及以上四轮驱动动力换挡拖拉机 | 山东潍坊鲁中拖拉机有限公司 | 轮式拖拉机 | LZ2004-X | 发动机型号：WP6G200E330，147KW，潍柴（潍坊）中型柴油机有限公司，符合国家第三阶段排放准 | 功率:200马力;驱动方式:四轮驱动 ;最小使用比质量:46.26kg/kW;换挡方式:动力换挡/换向 ; | 发动机标定功率：200马力，驱动方式：四轮驱动，换挡方式：机械有级挡+动力换向，最小使用质量（单胎/双胎）：6800kg/7540kg，最小使用比质量（单胎/双胎）：46.26/51.29，外廓尺寸(长×宽×高)：5630*2340*3210/5630*3580*3210；轴距或履带接地长：2830； 常用轮距(前轮/后轮)或轨距：1875/1800；选装（1875/2400）；标准配重(前/后)：720/720；档位数(前进/倒退/爬行)：16/16/0； 主变速档位数*副变速档位数/其他档位数：4*4*(1+1)/0；发动机与离合器联接方式：直联式； 起动方式：电启动；翻倾防护装置（驾驶室或安全框架）：简易驾驶室；转向系型式：全液压；传动系变速箱型式：机械平面组成式；主变速箱换档方式：机械有级挡；副变速箱换档方式：机械有级挡+动力换向；轮胎型号(前轮/后轮)：18.4-26/20.8-38；选装：（16.9-28、16.9R28、540/65R28、420/85R28）/（18.4-42、18.4-38、20.8R38、520/85R38、650/65R38）；排放阶段：国三 | 230000.00 | 67200元 | 147 | 购机补贴(通用类) | 2025-09-29 | T202000370583 | 山东省 | 评阅通过 | 初评员：通过 | 初评员：通过 |  | FH20GW0431 | 国家拖拉机质量监督检验中心 | （2020）2240121 | 潍坊市产品质量检验所
动力机械 | 拖拉机 | 轮式拖拉机 | 200马力及以上四轮驱动动力换挡拖拉机 | 山东潍坊鲁中拖拉机有限公司 | 轮式拖拉机 | LZ2204-X | 发动机型号：WP6G220E330，162KW,潍柴（潍坊）中型柴油机有限公司，符合国家第三阶段排放标准 | 功率:220马力;驱动方式:四轮驱动 ;最小使用比质量:44.14kg/kW;换挡方式:动力换挡/换向 ; | 发动机标定功率：220马力，驱动方式：四轮驱动，换挡方式：机械有级挡+动力换向，最小使用质量（单胎/双胎）：7150kg/7890kg，最小使用比质量（单胎/双胎）kg/kw：44.14/48.70，外廓尺寸(长×宽×高)：5630*2340*3210/5630*3580*3210；轴距或履带接地长：2840； 常用轮距(前轮/后轮)或轨距：1800/1800；选装（1800/2400）；标准配重(前/后)：720/720；档位数(前进/倒退/爬行)：16/16/0； 主变速档位数*副变速档位数/其他档位数：4*4*(1+1)/0；发动机与离合器联接方式：直联式； 起动方式：电启动；翻倾防护装置（驾驶室或安全框架）：简易驾驶室；转向系型式：全液压；传动系变速箱型式：机械平面组成式；主变速箱换档方式：机械有级挡；副变速箱换档方式：机械有级挡+动力换向；轮胎型号(前轮/后轮)：18.4-26/20.8-38；选装：（16.9-28、16.9R28、540/65R28、420/85R28）/（18.4-42、18.4-38、20.8R38、520/85R38、650/65R38）；排放阶段：国三 | 250000.00 | 67200元 | 162 | 购机补贴(通用类) | 2025-09-29 | T202000370583 | 山东省 | 评阅通过 | 初评员：通过 | 初评员：通过 |  | FH20GW0431 | 国家拖拉机质量监督检验中心 | （2020）2240121 | 潍坊市产品质量检验所
动力机械 | 拖拉机 | 轮式拖拉机 | 200马力及以上四轮驱动动力换挡拖拉机 | 山东潍坊鲁中拖拉机有限公司 | 轮式拖拉机 | LZ2404-X | 发动机型号：WP7G270E302，177KW，潍柴动力股份有限公司，符合国家第三阶段排放标准 | 功率:240马力;驱动方式:四轮驱动 ;最小使用比质量:43.62kg/kW;换挡方式:动力换挡/换向 ; | 发动机标定功率：240马力，驱动方式：四轮驱动，换挡方式：机械有级挡+动力换向，变更前:驾驶室质量:480kg；前驱动桥桥质量：298kg；变速箱壳体质量：172kg；后桥壳体质量：193.5kg；最终传动壳体（左、右）质量：530kg；燃油箱容量：240L； 变更后:驾驶室质量:570kg（采用了整体强度和安全防护性能更强的驾驶室）；前驱动桥桥质量：350kg（采用了强度及承载能力更强的前桥）；变速箱壳体质量：199kg(改进了箱体结构，增加了箱体壁厚)；后桥壳体质量：223kg(改进了箱体结构，增加了箱体壁厚)；最终传动壳体（左、右）质量：588.6kg(改进了壳体结构)；燃油箱容量：320L（采用了容量更大的油箱）；变更前：最小使用质量（单胎/双胎）：7400kg/8140kg；变更后：最小使用质量（单胎/双胎）：7720kg/8190kg，变化幅度：4.32%/0.61%；变更前：最小使用比质量（单胎/双胎）：41.81/45.99；变更后：最小使用比质量（单胎/双胎）：43.62/46.27，变化幅度：4.32%/0.61%，外廓尺寸(长×宽×高)：5630*2340*3210/5630*3580*3210；轴距或履带接地长：2840； 常用轮距(前轮/后轮)或轨距：1800/1800；选装（1800/2400）；标准配重(前/后)：720/720；档位数(前进/倒退/爬行)：16/16/0； 主变速档位数*副变速档位数/其他档位数：4*4*(1+1)/0；发动机与离合器联接方式：直联式； 起动方式：电启动；翻倾防护装置（驾驶室或安全框架）：简易驾驶室；转向系型式：全液压；传动系变速箱型式：机械平面组成式；主变速箱换档方式：机械有级挡；副变速箱换档方式：机械有级挡+动力换向；轮胎型号(前轮/后轮)：18.4-26/20.8-38；选装：（16.9-28、16.9R28、540/65R28、420/85R28）/（18.4-42、18.4-38、20.8R38、520/85R38、650/65R38）;排放阶段：国三； | 260000.00 | 67200元 | 177 | 购机补贴(通用类) | 2025-09-29 | T202000370583 | 山东省 | 评阅通过 | 初评员：通过 | 初评员：通过 |  | FH20GW0431（变更后：NW202009051-X01） | 国家拖拉机质量监督检验中心（变更后：山东省农业机械科学研究院产品质量检测中心） | （2020）2240121 | 潍坊市产品质量检验所
动力机械 | 拖拉机 | 轮式拖拉机 | 200马力及以上四轮驱动动力换挡拖拉机 | 山东五征集团有限公司 | 轮式拖拉机 | WZ2004 | 发动机型号：WP6G200E330，功率：147kW，制造商：潍柴（潍坊）中型柴油机有限公司，排放阶段：国Ⅲ | 功率:200马力;驱动方式:四轮驱动 ;最小使用比质量:44.7kg/kW;换挡方式:部分动力换挡 ; | 功率：200马力；整机驱动型式：四驱；外廓尺寸（长×宽×高及部位）：5620×2500×3210mm（空滤器顶部）；离合器壳体前端面至后驱动轴轴心线的水平距离：1388mm；最小使用质量：6575kg、6700kg（选装驾驶室）；翻倾防护装置：简易驾驶室；转向系型式：全液压；变速箱（器）型式：部分动力换挡（主变速）；主变速换挡方式：动力换挡；副变速换挡方式：动力换向+机械有级档；悬挂装置型式：后置三点悬挂 | 510000.00 | 67200元 | 147 | 购机补贴(通用类) | 2026-06-29 | T202100370557 | 山东省 | 评阅通过 | 初评员：通过 | 初评员：通过 |  | NW202012081；NW202012079 | 山东省农业机械科学研究院产品质量检测中心；山东省农业机械科学研究院产品质量检测中心 | W201210013-Ⅱ | 山东省农业机械产品质量监督检验站
动力机械 | 拖拉机 | 轮式拖拉机 | 200马力及以上四轮驱动动力换挡拖拉机 | 山东五征集团有限公司 | 轮式拖拉机 | WZ2104 | 发动机型号：WP6G220E330，功率：155kW，制造商：潍柴（潍坊）中型柴油机有限公司，排放阶段：国Ⅲ | 功率:210马力;驱动方式:四轮驱动 ;最小使用比质量:42.53kg/kW;换挡方式:部分动力换挡 ; | 功率：210马力；整机驱动型式：四驱；外廓尺寸（长×宽×高及部位）：5750×2320×3210mm（空滤器顶）；变速箱前端面至后驱动轴轴心线的水平距离：1489.7mm；最小使用质量：6800kg；翻倾防护装置：简易驾驶室；转向系型式：全液压；变速箱（器）型式：部分动力换挡（主变速）；主变速换挡方式：动力换挡；副变速换挡方式：动力换向+机械有级档；悬挂装置型式：后置三点悬挂。 | 518000.00 | 67200元 | 154 | 购机补贴(通用类) | 2024-12-30 | T201900370848 | 山东省 | 评阅通过 | 初评员：通过 | 初评员：通过 |  | NW202012081 | 山东省农业机械科学研究院产品质量检测中心 | W201210014-Ⅱ | 山东省农业机械产品质量监督检验站
动力机械 | 拖拉机 | 轮式拖拉机 | 200马力及以上四轮驱动动力换挡拖拉机 | 山东五征集团有限公司 | 轮式拖拉机 | WZ2304 | 发动机型号：1106D-E70TA，功率：169kW，制造商：无锡珀金斯动力系统科技有限公司，排放阶段：国Ⅲ | 功率:230马力;驱动方式:四轮驱动 ;最小使用比质量:48.76kg/kW;换挡方式:部分动力换挡 ; | 功率：230马力；整机驱动型式：四驱；外廓尺寸（长×宽×高及部位）：6150×2625×3320mm（空滤器顶）；变速箱前端面至后驱动轴轴心线的水平距离：1685.35mm；最小使用质量：8240kg；翻倾防护装置：简易驾驶室；转向系型式：全液压；变速箱（器）型式：部分动力换挡（主变速）；主变速换挡方式：动力换挡；副变速换挡方式：动力换向+机械有级档；悬挂装置型式：后置三点悬挂 | 655000.00 | 67200元 | 169 | 购机补贴(通用类) | 2024-12-30 | T201900370847 | 山东省 | 评阅通过 | 初评员：通过 | 初评员：通过 |  | W201507163 | 山东省农业机械产品质量监督检验站 | W201302009 | 山东省农业机械产品质量监督检验站
动力机械 | 拖拉机 | 轮式拖拉机 | 200马力及以上四轮驱动动力换挡拖拉机 | 山东亿嘉农业机械装备股份有限公司 | 轮式拖拉机 | YJ2004-C3 | 发动机型号：WP6G200E330，功率：147KW，生产厂：潍柴（潍坊）中型柴油机有限公司，排放标准：第三阶段。 | 功率:200马力;驱动方式:四轮驱动 ;最小使用比质量:43.54kg/kW;换挡方式:动力换挡/换向 ; | YJ2004-C3轮式拖拉机：整机型式：轮式；整机机架型式：无架；整机驱动型式：四驱；整机用途：一般用途；整机外廓尺寸(长*宽*高及部位)mm ：5200*2210*3200（消音器顶端）；轴距2750mm；常用轮距(前轮/后轮)mm：1850/1750；轮距(前轮/后轮)mm：1650、1750、1850、1950/1520～2120；最小使用质量6400kg；标准配重(前/后)kg：600/240；最小使用比质量：43.54kg/kW；K值：32；挡位数（前进/倒退）：32/16；主变速挡位数：4；副变速挡位数：2*2*（2+1）；最高设计理论速度37.06km/h；发动机与主离合器联接方式：通过扭转减震器联接；翻倾防护装置型号：YJ1604.451；型式：简易驾驶室；发动机型号： WP6G200E330；发动机结构型式：直列、四冲程；发动机生产厂：潍柴（潍坊）中型柴油机有限公司；排放标准：第三阶段；发动机进气方式：增压中冷；发动机气缸数：6；发动机标定功率147kW；发动机标定转速2200r/min；发动机冷却方式：水冷；发动机允许最大进气压力降3.5kPa；发动机允许最大排气排气背压12kPa；转向系型式：全液压；转向系转向操纵机构：方向盘；转向系转向机构型式：前轮转向；传动系箱体数量：3；变速箱型式：机械空间组成式；主变速位置：在第2箱体中；换挡方式：机械有级挡；副变速换挡方式:机械有级挡、Hi-Lo（2速动力换挡）、动力换向；轮胎型号(前轮/后轮)：16.9-28/20.8-38；轮胎数量(前轮/后轮)个：2/2 液压悬挂系统型式：分置式；悬挂装置型式：后置三点悬挂：悬挂装置类别：3类；工作装置液压油泵型号：CBT-F432；液压输出组数：3组；工作装置安全阀全开压力18±0.5MPa；动力输出轴花键数目：8；动力输出轴标准转速r/min：760/850；选装轮胎型号(前轮/后轮)前：14.9-26、14.9-24、13.6-24、340/85R28；后：18.4-38、18.4-34、16.9-38、460/85R38。 | 231700.00 | 67200元 | 147 | 购机补贴(通用类) | 2026-06-29 | T202100320453 | 山东省 | 评阅通过 | 初评员：通过 | 初评员：通过 |  | WJ2021BFH03G | 河南省拖拉机柴油机产品质量监督检验中心 | （2021）2240013 | 潍坊市产品质量检验所
动力机械 | 拖拉机 | 轮式拖拉机 | 200马力及以上四轮驱动动力换挡拖拉机 | 山东亿嘉农业机械装备股份有限公司 | 轮式拖拉机 | YJ2204-C3 | 发动机型号：WP6G220E330，功率：162KW，生产厂：潍柴（潍坊）中型柴油机有限公司，排放标准：第三阶段。 | 功率:220马力;驱动方式:四轮驱动 ;最小使用比质量:43.52kg/kW;换挡方式:动力换挡/换向 ; | YJ2204-C3轮式拖拉机：整机型式：轮式；整机机架型式：无架；整机驱动型式：四驱；整机用途：一般用途；整机外廓尺寸(长*宽*高及部位)mm ：5200*2210*3200（消音器顶端）；轴距2750mm；常用轮距(前轮/后轮)mm：1850/1750；轮距(前轮/后轮)mm：1650、1750、1850、1950/1520～2120；最小使用质量7050kg；标准配重(前/后)kg：600/240；最小使用比质量：43.52kg/kW；K值：32.05；挡位数（前进/倒退）：32/16；主变速挡位数：4；副变速挡位数：2*2*（2+1）；最高设计理论速度37.06km/h；发动机与主离合器联接方式：通过扭转减震器联接；翻倾防护装置型号：YJ1604.451；型式：简易驾驶室；发动机型号： WP6G220E330；发动机结构型式：直列、四冲程；发动机生产厂：潍柴（潍坊）中型柴油机有限公司；排放标准：第三阶段；发动机进气方式：增压中冷；发动机气缸数：6；发动机标定功率162kW；发动机标定转速2200r/min；发动机冷却方式：水冷；发动机允许最大进气压力降3.5kPa；发动机允许最大排气排气背压12kPa；转向系型式：全液压；转向系转向操纵机构：方向盘；转向系转向机构型式：前轮转向；传动系箱体数量：3；变速箱型式：机械空间组成式；主变速位置：在第2箱体中；换挡方式：机械有级挡；副变速换挡方式:机械有级挡、Hi-Lo（2速动力换挡）、动力换向；轮胎型号(前轮/后轮)：16.9-28/20.8-38；轮胎数量(前轮/后轮)个：2/2 液压悬挂系统型式：分置式；悬挂装置型式：后置三点悬挂：悬挂装置类别：3类；工作装置液压油泵型号：CBT-F432；液压输出组数：3组；工作装置安全阀全开压力18±0.5MPa；动力输出轴花键数目：8；动力输出轴标准转速r/min：760/850；选装轮胎型号(前轮/后轮)前：14.9-26、14.9-24、13.6-24、340/85R28；后：18.4-38、18.4-34、16.9-38、460/85R38。 | 240000.00 | 67200元 | 162 | 购机补贴(通用类) | 2026-06-29 | T202100320453 | 山东省 | 评阅通过 | 初评员：通过 | 初评员：通过 |  | WJ2021BFH03G | 河南省拖拉机柴油机产品质量监督检验中心 | （2021）2240013 | 潍坊市产品质量检验所
动力机械 | 拖拉机 | 轮式拖拉机 | 200马力及以上四轮驱动动力换挡拖拉机 | 泰安泰山国泰拖拉机制造有限公司 | 轮式拖拉机 | GT2204-7 | WP6G220E330、潍柴（潍坊）中型柴油机有限公司、6缸、162KW、2200（r/min）、国Ⅲ | 功率:220马力;驱动方式:四轮驱动 ;最小使用比质量:43.83kg/kW;换挡方式:动力换挡/换向 ; | 外廓尺寸（长*宽*高mm）：5680×2790×3140（至空滤器顶），驱动型式：四轮驱动，配套功率（kw）：162，发动机商标或品牌：潍柴，发动机型号：WP6G220E330，轴距（mm）：2800，最小使用质量（kg）：7100，配重（kg）(前/后)：1170/560，档位数（前进/倒退）：32/16，变速箱（器）型式：机械平面组成式，机架型式：无架式，换挡方式：动力换挡 | 285200.00 | 67200元 | 162 | 购机补贴(通用类) | 2025-09-29 | T202000320449 | 山东省 | 评阅通过 | 初评员：通过 | 初评员：通过 |  | NW202012037 | 山东省农业机械科学研究院产品质量检测中心 | YH2020WJ01166 | 江苏沿海农业机械检测有限公司
动力机械 | 拖拉机 | 轮式拖拉机 | 200马力及以上四轮驱动动力换挡拖拉机 | 潍柴雷沃重工股份有限公司 | 轮式拖拉机 | M2004-5GP | 6D3-ETA41.147kw、天津雷沃发动机有限公司,第三阶段； | 功率:200马力;驱动方式:四轮驱动 ;最小使用比质量:43.88kg/kW;换挡方式:部分动力换挡 ; | 驱动方式：四轮驱动；功率（kw）：147；换挡方式：机械有级档、Hi-Lo挡（2速动力换挡） | 275000.00 | 67200元 | 147 | 购机补贴(通用类) | 2026-04-01 | T202100340115 | 山东省 | 评阅通过 | 初评员：通过 | 初评员：通过 |  | NW202101019-X01 | 山东省农业机械科学研究院产品质量检测中心 | NJJC2020061201 | 山东宝鼎农业机械检测有限公司
动力机械 | 拖拉机 | 轮式拖拉机 | 200马力及以上四轮驱动动力换挡拖拉机 | 潍柴雷沃重工股份有限公司 | 轮式拖拉机 | M2204-6RP | WP7G246E307；162kw、潍柴动力股份有限公司,第三阶段； | 功率:220马力;驱动方式:四轮驱动 ;最小使用比质量:49.4kg/kW;换挡方式:动力换挡/换向 ; | 驱动方式：四轮驱动；功率（kw）：162；换挡方式：机械有级挡+Hi-Lo挡（2速动力换挡）+动力换向 | 475000.00 | 67200元 | 162 | 购机补贴(通用类) | 2026-06-29 | T202100340481 | 山东省 | 评阅通过 | 初评员：通过 | 初评员：通过 |  | NW202010026 | 山东省农业机械科学研究院产品质量检测中心 | NJJC20200307-BK | 山东宝鼎农业机械检测有限公司
动力机械 | 拖拉机 | 轮式拖拉机 | 200马力及以上四轮驱动动力换挡拖拉机 | 潍柴雷沃重工股份有限公司 | 轮式拖拉机 | M2404-6RP | WP7G270E307；177kw、潍柴动力股份有限公司,第三阶段； | 功率:240马力;驱动方式:四轮驱动 ;最小使用比质量:45.2kg/kW;换挡方式:动力换挡/换向 ; | 驱动方式：四轮驱动；功率（kw）：177；换挡方式：机械有级挡+Hi-Lo挡（2速动力换挡）+动力换向 | 495000.00 | 67200元 | 177 | 购机补贴(通用类) | 2026-06-29 | T202100340481 | 山东省 | 评阅通过 | 初评员：通过 | 初评员：通过 |  | NW202010026 | 山东省农业机械科学研究院产品质量检测中心 | NJJC20200307-BK | 山东宝鼎农业机械检测有限公司
动力机械 | 拖拉机 | 轮式拖拉机 | 200马力及以上四轮驱动动力换挡拖拉机 | 潍柴雷沃重工股份有限公司 | 轮式拖拉机 | M2604-6RP | WP7G290E307；191.5kw、潍柴动力股份有限公司,第三阶段； | 功率:260马力;驱动方式:四轮驱动 ;最小使用比质量:43.9kg/kW;换挡方式:动力换挡/换向 ; | 驱动方式：四轮驱动；功率（kw）：191.5；换挡方式：机械有级挡+Hi-Lo挡（2速动力换挡）+动力换向 | 515000.00 | 67200元 | 191.5 | 购机补贴(通用类) | 2026-06-29 | T202100340481 | 山东省 | 评阅通过 | 初评员：通过 | 初评员：通过 |  | NW202010026 | 山东省农业机械科学研究院产品质量检测中心 | NJJC20200307-BK | 山东宝鼎农业机械检测有限公司
动力机械 | 拖拉机 | 轮式拖拉机 | 200马力及以上四轮驱动动力换挡拖拉机 | 潍坊泰鸿拖拉机有限公司 | 轮式拖拉机 | TH2004-P | WP6G200E330（潍柴（潍坊）中型柴油机有限公司、标定功率（kw）：147kw、标定转速（r/min）：2200r/min、排放标准：CNFCG3 00 0583000009 000001信息公开编号） | 功率:200马力;驱动方式:四轮驱动 ;最小使用比质量:39.46kg/kW;换挡方式:动力换挡/换向 ; | 驱动型式：四驱；外廓尺寸(长×宽×高)：5300×2300×3083；轴距：2750mm；常用轮距(前轮/后轮)：1900/1810；轮距(前轮/后轮)调整方式：有级可调/无级可调；最小使用质量：5800；标准配重(前/后)：780/480；档位数(前进/倒退/爬行)：32/16/0；主变速档位数：4；副变速档位数/其他档位数：（2×2）/动力档（2＋1）；发动机与离合器联接方式：直联（通过扭转减震器联接）；起动方式：电启动；翻倾防护装置（驾驶室或安全框架）：THG1854.45.002；型式：四柱式安全驾驶室）；前照灯型号：WK-007；转向系型式：前轮液压转向；行车制动系型式：湿式、单片、盘式制动器、静液压踏板操纵；驻车制动系型式：湿式、钳盘式制动器，手操纵；前驱动桥型式：旱地型；离合器型式：湿式、多片；传动系变速箱型式：（2＋1）×4×2×2组成式；主变速箱换档方式：同步器换挡；副变速箱换挡方式：动力换档＋啮合套换挡；轮胎型号(前轮/后轮)：14.9-28/18.4-38 | 272000.00 | 67200元 | 147 | 购机补贴(通用类) | 2023-12-31 | 部20190518 | 山东省 | 评阅通过 | 初评员：通过 | 初评员：通过 |  | NW201905001 | 山东省农业机械科学研究院产品质量检测中心 | （2018）委检字整机类第01801204030号 | 盐城市农业机械试验鉴定站
动力机械 | 拖拉机 | 轮式拖拉机 | 200马力及以上四轮驱动动力换挡拖拉机 | 徐州凯尔农业装备股份有限公司 | 轮式拖拉机 | KAT2204-D | QS36.7-C240-30，功率：162kW，东风康明斯发动机有限公司，气缸数：6； 发动机标定转速(r/min): 2200; 排放标准：国3 | 功率:220马力;驱动方式:四轮驱动 ;最小使用比质量:49.44kg/kW;换挡方式:部分动力换挡 ; | 功率(马力):220马力;驱动方式:四轮驱动 ;动力换挡、动力换向:部分动力换挡 ;配置单胎最小使用质量:8010kg;配置单胎最小使用比质量（kg/kw)：49.44；整机外廓尺寸(长×宽×高)mm:5470×2995×3350；整机轴距或履带接地长mm:2950；整机常用轮距(前轮/后轮)或轨距mm:1910/1860；整机轮距(前轮/后轮)调整方式:有级可调；整机最小使用质量kg:8010；整机标准配重(前/后)kg:1000/400；整机档位数前进/倒退/爬行:30F/25R/0；整机档位数主变速/副变速/梭行档:8/4/0；整机发动机与离合器联接方式:直联式；整机起动方式:电启动；翻倾防护装置(驾驶室或安全框架)型号:2804.10.3A；翻倾防护装置(驾驶室或安全框架)型式:简易驾驶室；前照灯型号/120(12V/24V)；转向系型式:全液压前轮转向；行车制动系型式:；钳盘式；驻车制动系型式:钳盘式；传动系前驱动桥型式:旱地型；传动系离合器型式:湿式、多片；传动系动力输出轴离合器型式:/；传动系变速箱型式:组成式,30F+25R挡；传动系主变速箱换档方式:主变速为8挡电控动力换挡；传动系副变速箱换档方式:副变速为4区段同步器换挡；行走系轮胎型号(前轮/后轮):16.9-30/20.8-42 。 | 680000.00 | 67200元 | 162 | 购机补贴(通用类) | 2021-12-31 | 苏农机（2017）第（0412）号 | 江苏省 | 评阅通过 | 初评员：通过 | 初评员：通过 |  | FH19GW1101 | 国家拖拉机质量监督检验中心 | 201701209 | 江苏省农业机械试验鉴定站
动力机械 | 拖拉机 | 轮式拖拉机 | 200马力及以上四轮驱动动力换挡拖拉机 | 约翰迪尔（天津）有限公司 | 轮式拖拉机 | 8R-2304 | 型号：6090RX305，发动机标定功率（kW）：169.1，生产企业：DEERE & COMPANY ，国三排放标准 | 功率:230马力;驱动方式:四轮驱动 ;最小使用比质量:68.61kg/kW;换挡方式:动力换挡/换向 ; | 驱动轮数：四轮驱动；发动机标定功率（kW）：169.1 | 1500000.00 | 67200元 | 169.1 | 购机补贴(通用类) | 2025-12-30 | T202000220977 | 天津市 | 评阅通过 | 初评员：通过 | 初评员：通过 |  | 4/1 960 | Nebraska Tractor Testing Laboratory | No.TJ-2016K-38 | 天津市农业机械试验鉴定站
动力机械 | 拖拉机 | 轮式拖拉机 | 200马力及以上四轮驱动动力换挡拖拉机 | 约翰迪尔（天津）有限公司 | 轮式拖拉机 | 8R-2704 | 制造商：DEERE & COMPANY 发动机型号： 6090RX306 国三排放标准 功率：198.6KW | 功率:270马力;驱动方式:四轮驱动 ;最小使用比质量:60.68kg/kW;换挡方式:动力换挡/换向 ; | 驱动轮数：四轮驱动；发动机标定功率（kW）：198.6 | 1720000.00 | 67200元 | 198.6 | 购机补贴(通用类) | 2025-12-30 | T202000220977 | 天津市 | 评阅通过 | 初评员：通过 | 初评员：通过 |  | 4/1 960 | Nebraska Tractor Testing Laboratory | No.TJ-2016K-38 | 天津市农业机械试验鉴定站
动力机械 | 拖拉机 | 轮式拖拉机 | 200马力及以上四轮驱动动力换挡拖拉机 | 约翰迪尔（天津）有限公司 | 轮式拖拉机 | 8R-3004 | 型号：6090RX307，发动机标定功率（kW）：220.5，生产企业：DEERE & COMPANY ，国三排放标准 | 功率:300马力;驱动方式:四轮驱动 ;最小使用比质量:54.93kg/kW;换挡方式:动力换挡/换向 ; | 驱动轮数：四轮驱动；发动机标定功率（kW）：220.5 | 1860000.00 | 67200元 | 220.5 | 购机补贴(通用类) | 2025-12-30 | T202000220977 | 天津市 | 评阅通过 | 初评员：通过 | 初评员：通过 |  | 4/1 960 | Nebraska Tractor Testing Laboratory | No.TJ-2016K-38 | 天津市农业机械试验鉴定站
动力机械 | 拖拉机 | 轮式拖拉机 | 200马力及以上四轮驱动动力换挡拖拉机 | 约翰迪尔（天津）有限公司 | 轮式拖拉机 | JD2104 | 型号：6068HYH08，功率：155kw，生产企业：约翰迪尔（天津）有限公司，国三排放标准 | 功率:210马力;驱动方式:四轮驱动 ;最小使用比质量:44.84kg/kW;换挡方式:部分动力换挡 ; | 驱动轮数：四轮驱动；发动机标定功率（kW）：155 | 756000.00 | 67200元 | 155 | 购机补贴(通用类) | 2025-12-30 | T202000020693 | 天津市 | 评阅通过 | 初评员：通过 | 初评员：通过 |  | 4/1 588/1 | 农业部农业机械试验鉴定总站 | 2015WT2001 | 农业部农业机械试验鉴定总站
动力机械 | 拖拉机 | 轮式拖拉机 | 200马力及以上四轮驱动动力换挡拖拉机 | 中联农业机械股份有限公司（原：中联重机股份有限公司） | 轮式拖拉机 | PL2304 | 国三，TCD2013L064VCODEC3CT172，道依茨，功率：172kW； | 功率:230马力;驱动方式:四轮驱动 ;最小使用比质量:49.85kg/kW;换挡方式:动力换挡/换向 ; | 功率：230马力；型式：4×4四轮驱动；最小使用质量kg：8575；最小使用比质量（kg/kw）为49.85；传动系变速箱换挡方式：主变速同步器换挡，副变速动力换挡； | 865000.00 | 67200元 | 172 | 购机补贴(通用类) | 2021-12-31 | 部20170305 | 安徽省 | 评阅通过 | 初评员：通过 | 初评员：通过 |  | FH16GW0111 | 国家拖拉机质量监督检验中心 | WJ2018CKKX024 | 河南省拖拉机柴油机产品质量监督检验中心
动力机械 | 拖拉机 | 轮式拖拉机 | 200马力及以上四轮驱动动力换挡拖拉机 | 中联农业机械股份有限公司（原：中联重机股份有限公司） | 轮式拖拉机 | PL2604 | 国三，TCD2013L06 4V CODE C3CT194，道依茨，功率：194kW； | 功率:260马力;驱动方式:四轮驱动 ;最小使用比质量:49.54kg/kW;换挡方式:动力换挡/换向 ; | 功率：260马力；型式：四轮驱动；最小使用质量kg：9610；最小使用比质量（kg/kw）为49.54；传动系副变速箱换档方式：动力换挡； | 1040000.00 | 67200元 | 194 | 购机补贴(通用类) | 2022-12-31 | 2018TJ486 | 安徽省 | 评阅通过 | 初评员：通过 | 初评员：通过 |  | FH16GW0111 | 国家拖拉机质量监督检验中心 | WJ2018CKKX024 | 河南省拖拉机柴油机产品质量监督检验中心
动力机械 | 拖拉机 | 履带式拖拉机 | 50-70马力差速转向履带式拖拉机 | 湖南农夫机电有限公司 | 履带拖拉机 | NF-Y602 | 发动机型号 ： 3G25TC ；发动机生产厂：常柴股份有限公司 ；发动机进气方式 ：涡轮增压 ；发动机气缸数 ： 3 ；发动机标定功率（ kW ）44.1 ；发动机标定转速 （r/min）：2400 ；排放标准：第3阶段 | 功率:60马力;驱动方式:履带式 ;最小使用比质量:43.54kg/kW;转向型式:差速式转向 ;最大牵引功率:31.84kW; | 1.整机型式：履带式；外廓尺寸（长×宽×高）（mm）：3400×1430×2180；轴距或履带接地长（mm）:1200;轮距（前轮/后轮）或轨距（mm）:1080;最小离地间隙（mm）：260；最小使用质量（kg）:1920；标准配重（前/后）（kg）80/0；最大配重（前/后）（kg）：160/0；履带接地比压（kPa）:25.1：发动机与离合器联接方式：直联；起动方式：电起动；动力输出轴功率（kW）:≥35.6;最大牵引力（kN）:≥10.0;2.发动机型式：直列、电喷、水冷、四冲程；型号：3G25TC；生产厂：常柴股份有限公司；进气方式：涡轮增压；气缸数：3；缸径×行程（mm）：95×115；标定功率（kW）:44.1;标定转速（r/min）：2400；3.转向系型式：行星差速转向；转向器型式：螺杆螺母循环球；4.履带型式;橡胶履带；履带板数量，块：46；履带板宽度：350；5.液压悬挂系统型式：半分置式；悬挂装置型式：后置三点悬挂；悬挂装置类别：Ⅰ类；调节方式：力位调节；液压油泵型式：齿轮泵；液压油泵型号：CBN-E312;动力输出轴型式：后置、非独立式Ⅰ型；动力输出轴花键数目：8；动力输出轴花键数目（齿）：38；动力输出轴转速（r/min）：624/960；动力输出轴传动比：3.85/2.5；框架上最大提升力（kN）:≥4.3 | 83800.00 | 24800元 | 44.1 | 购机补贴(通用类) | 2022-12-31 | 湘20180404025 | 湖南省 | 评阅通过 | 初评员：通过 | 初评员：通过
动力机械 | 拖拉机 | 履带式拖拉机 | 70-90马力差速转向履带式拖拉机 | 湖南福格森装备科技有限公司 | 履带拖拉机 | FGS-702 | 发动机型号：YD4CZ70C1；发动机结构型式：直列、水冷、四冲程；发动机标定功率：51.5kw；发动机生产厂：扬动股份有限公司；排放阶段：国Ⅲ。 | 功率:70马力;驱动方式:履带式 ;最小使用比质量:52.72kg/kW;转向型式:差速式转向 ;最大牵引功率:36.05kW; | 履带拖拉机，驱动型式：两驱；整机外廓尺寸（长*宽*高及部位）:3900*1800*2450mm简易雨棚顶；履带接地长：1305mm；轨距：1300mm；最小离地间隙及部位：530mm机架中端；最小使用质量：2640kg；标准配重（前/后）：161/0kg；挡位数（前进/后退）：8/8：最高设计理论速度：17.19km/h；发动机与主离合器联接方式：直联；转向系型式：机械； 转向系转向操纵机械：方向盘；转向系转向机械型式：差速器转向；履带材质：橡胶； 履带板宽度：400mm；悬挂装置型式：后置三点悬挂；动力输出轴标准转速：750/1034r/min | 108000.00 | 27800元 |  | 购机补贴(通用类) | 2025-12-30 | T202043430296 | 湖南省 | 评阅通过 | 初评员：通过 | 初评员：通过
动力机械 | 拖拉机 | 履带式拖拉机 | 70-90马力差速转向履带式拖拉机 | 湖南福格森装备科技有限公司 | 履带拖拉机 | FGS-802 | 发动机型号：LR4M5R23/0588；发动机结构型式：直列、水冷、四冲程；发动机标定功率：58.8kw；发动机生产厂：一拖（洛阳）柴油机有限公司；排放阶段：国Ⅲ。 | 功率:80马力;驱动方式:履带式 ;最小使用比质量:49.4kg/kW;转向型式:差速式转向 ;最大牵引功率:41.16kW; | 履带拖拉机，驱动型式：两驱；整机外廓尺寸（长*宽*高及部位）:3960*1800*2450mm简易雨棚顶；履带接地长：1305mm；轨距：1300mm；最小离地间隙及部位：530mm机架中端；最小使用质量：2905kg；标准配重（前/后）：161/0kg；挡位数（前进/后退）：8/8：最高设计理论速度：16.47km/h；发动机与主离合器联接方式：直联；转向系型式：机械； 转向系转向操纵机械：方向盘；转向系转向机械型式：差速器转向；履带材质：橡胶； 履带板宽度：400mm；悬挂装置型式：后置三点悬挂；动力输出轴标准转速：719/991r/min | 118000.00 | 27800元 |  | 购机补贴(通用类) | 2025-12-30 | T202043430296 | 湖南省 | 评阅通过 | 初评员：通过 | 初评员：通过
动力机械 | 拖拉机 | 履带式拖拉机 | 70-90马力差速转向履带式拖拉机 | 湖南农夫机电有限公司 | 履带拖拉机 | NF-702 | 发动机型号 ： YD4CZ70C1 ；发动机生产厂 ： 扬动股份有限公司 ；发动机进气方式：涡轮增压；发动机气缸数：4；发动机标定功率 （kW ）：51.5 ；发动机标定转速 （r/min）： 2400；排放标准：第Ⅲ阶段 | 功率:70马力;驱动方式:履带式 ;最小使用比质量:45.15kg/kW;转向型式:差速式转向 ;最大牵引功率:37.17kW; | 1.整机型式：全履带式；整机外廓尺寸（长×宽×高及部位）(mm):3690×1575×2400;履带接地长（mm）:1125;轮距（前轮/后轮）或轨距（mm）:1150;最小离地间隙及部位（mm）:395（横梁）;最小使用质量（kg）：2325；标准配重（前/后）（kg）:120/0;履带接地比压（kPa）:/；；最小使用比质量（kg/kW）:45.15;档位数（前进/倒退）：8/8；主变速挡位数：4；副变速挡位数：2×（1+1）；发动机与主离合器联接方式：直联；2.发动机型号：YD4CZ70C1;发动机结构型式：立式、直列、四冲程；发动机生产厂：扬动股份有限公司；发动机进气方式：增压；发动机标定功率（kW）:51.5;发动机标定转速（r/min）：2400；发动机冷却方式：水冷；3.转向系型式：全液压；转向系转向操纵机构：方向盘；转向系转向机构型式：差速器转向；4.履带材质：橡胶；履带板宽度（mm）:350(节数51，节距90mm）；5.液压悬挂系统型式：半分置式；悬挂装置型式：后置三点；悬挂装置类别：Ⅰ类；工作装置液压油泵型号：CBN-F316SG；液压输出组数：2；动力输出轴花键数目：8；动力输出轴标准转速（r/min）：720/1000. | 95800.00 | 27800元 | 51.5 | 购机补贴(通用类) | 2024-12-30 | T201900020253 | 湖南省 | 评阅通过 | 初评员：通过 | 初评员：通过
动力机械 | 拖拉机 | 履带式拖拉机 | 70-90马力差速转向履带式拖拉机 | 湖南农夫机电有限公司 | 履带拖拉机 | NF-802 | 发动机型号 ： YD4EZ80C1 ；发动机生产厂 ： 扬动股份有限公司 ；发动机进气方式：涡轮增压；发动机气缸数：4；发动机标定功率 （kW ）：58.8 ；发动机标定转速 （r/min）： 2400；排放标准：第Ⅲ阶段。 | 功率:80马力;驱动方式:履带式 ;最小使用比质量:45.24kg/kW;转向型式:差速式转向 ;最大牵引功率:42.19kW; | 1.整机型式：履带式；外廓尺寸（长×宽×高）(mm):3690×1770×2400;轴距或履带接地长（mm）:1450;轮距（前轮/后轮）或轨距（mm）:1250;最小离地间隙（mm）:420;最小使用质量（kg）：2660；标准配重（前/后）（kg）:80/110;最大配重（前/后）：160/110；履带接地比压（kPa）:24.08；最小使用比质量（kg/kW）:45.24;动力输出轴功率（kW）:≥47.5;最大牵引力（kN）:≥15.0;2.发动机型式：直列、电喷、水冷、四冲程；型号：YD4EZ80C1;生产厂：扬动股份有限公司；进气方式：涡轮增压；气缸数：4；缸径×行程 （mm）：105×118；标定功率（kW）:58.8;标定转速（r/min）：2400；3.转向系型式：行星差速转向；转向器型式：螺杆螺母循环球；5.行动制动系型式：湿式摩擦片；驻车制动系型式：湿式摩擦片；6、履带型式：橡胶履带；履带板数量，块：54；履带板宽度（mm）：400；7.液压悬挂系统型式：半分置式；悬挂装置型式：后置三点悬挂；悬挂装置类别：Ⅰ类；调节方式：力位调节；液压油泵型式：齿轮泵；液压油泵型号：CBN-E316；动力输出轴花键数目（齿）：8；动力输出轴花键外径（mm）：38；动力输出轴转速）（r/min）:720/1000;动力输出轴传动比：3.33/2.4；框架上最大提升力（kN）:≥5.9. | 108000.00 | 27800元 | 58.8 | 购机补贴(通用类) | 2022-12-31 | 湘20180404028 | 湖南省 | 评阅通过 | 初评员：通过 | 初评员：通过
动力机械 | 拖拉机 | 履带式拖拉机 | 70-90马力差速转向履带式拖拉机 | 湖南农夫机电有限公司 | 履带拖拉机 | NF-Y702 | 发动机型号 ： YD4CZ70C1 ；发动机生产厂 ： 扬动股份有限公司 ；发动机进气方式：涡轮增压；发动机气缸数：4；发动机标定功率 （kW ）：51.5 ；发动机标定转速 （r/min）： 2400；排放标准：第Ⅲ阶段。 | 功率:70马力;驱动方式:履带式 ;最小使用比质量:42.72kg/kW;转向型式:差速式转向 ;最大牵引功率:37.21kW; | 1.整机型式：履带式；外廓尺寸（长×宽×高）（mm）：3400×1590×2300；轴距或履带接地长（mm）:1290;轮距（前轮/后轮）或轨距（mm）:1080;最小离地间隙（mm）：410；最小使用质量（kg）:2200；标准配重（前/后）（kg）80/0；最大配重（前/后）（kg）：160/0；履带接地比压（kPa）:25.94；最小使用比质量（kg/kW）：42.72：发动机与离合器联接方式：直联；起动方式：电起动；动力输出轴功率（kW）:≥41.6;最大牵引力（kN）:≥12.0;2.发动机型式：直列、电喷、水冷、四冲程；型号：YD4CZ70C1；生产厂：扬动股份有限公司；进气方式：涡轮增压；气缸数：4；缸径×行程（mm）：100×105；标定功率（kW）:51.5;标定转速（r/min）：2400；3.转向系型式：行星差速转向；转向器型式：螺杆螺母循环球；4.履带型式;橡胶履带；履带板数量，块：50；履带板宽度：350；5.液压悬挂系统型式：半分置式；悬挂装置型式：后置三点悬挂；悬挂装置类别：Ⅰ类；调节方式：力位调节；液压油泵型式：齿轮泵；液压油泵型号：CBN-E312;动力输出轴型式：后置、非独立式Ⅰ型；动力输出轴花键数目：8；动力输出轴花键数目（齿）：38；动力输出轴转速（r/min）：624/960；动力输出轴传动比：3.85/2.5；框架上最大提升力（kN）:≥5.0 | 92800.00 | 27800元 | 51.5 | 购机补贴(通用类) | 2022-12-31 | 湘20180404024 | 湖南省 | 评阅通过 | 初评员：通过 | 初评员：通过
动力机械 | 拖拉机 | 履带式拖拉机 | 70-90马力差速转向履带式拖拉机 | 湖南农夫机电有限公司 | 履带拖拉机 | NF-Y802 | 发动机型号 ： YD4SZ80C1 ；发动机生产厂 ： 扬动股份有限公司 ；发动机进气方式：涡轮增压；发动机气缸数：4；发动机标定功率 （kW ）：58.8 ；发动机标定转速 （r/min）： 2400；排放标准：第Ⅲ阶段。 | 功率:80马力;驱动方式:履带式 ;最小使用比质量:37.41kg/kW;转向型式:差速式转向 ;最大牵引功率:41.95kW; | 1.整机型式：履带式；外廓尺寸（长×宽×高）（mm）：3400×1590×2300；轴距或履带接地长（mm）:1290;轮距（前轮/后轮）或轨距（mm）:1080;最小离地间隙（mm）：410；最小使用质量（kg）:2200；标准配重（前/后）（kg）80/0；最大配重（前/后）（kg）：160/0；履带接地比压（kPa）:25.94；最小使用比质量（kg/kW）：37.41：发动机与离合器联接方式：直联；起动方式：电起动；动力输出轴功率（kW）:≥41.6;最大牵引力（kN）:≥12.0;2.发动机型式：直列、电喷、水冷、四冲程；型号：YD4SZ80C1；生产厂：扬动股份有限公司；进气方式：涡轮增压；气缸数：4；缸径×行程（mm）：102×105；标定功率（kW）:58.8;标定转速（r/min）：2400；3.转向系型式：行星差速转向；转向器型式：螺杆螺母循环球；4.履带型式;橡胶履带；履带板数量，块：50；履带板宽度：350；5.液压悬挂系统型式：半分置式；悬挂装置型式：后置三点悬挂；悬挂装置类别：Ⅰ类；调节方式：力位调节；液压油泵型式：齿轮泵；液压油泵型号：CBN-E312;动力输出轴型式：后置、非独立式Ⅰ型；动力输出轴花键数目：8；动力输出轴花键数目（齿）：38；动力输出轴转速（r/min）：624/960；动力输出轴传动比：3.85/2.5；框架上最大提升力（kN）:≥5.0 | 98900.00 | 27800元 | 58.8 | 购机补贴(通用类) | 2022-12-31 | 湘20180404026 | 湖南省 | 评阅通过 | 初评员：通过 | 初评员：通过
动力机械 | 拖拉机 | 履带式拖拉机 | 70-90马力差速转向履带式拖拉机 | 益阳富佳科技有限公司 | 履带拖拉机 | FJ-802 | 1、标定功率：58.8KW;标定转速：2400r/min; 动力型号：YD4EZ80C1；制造商：扬动股份有限公司；排放阶段：第三阶段 2、标定功率：58.8KW; 标定转速：2400r/min;动力型号：LR4M5R23/0588；制造商：一拖（洛阳）柴油机有限公司；排放阶段：第三阶段 | 功率:80马力;驱动方式:履带式 ;最小使用比质量:45kg/kW;转向型式:差速式转向 ;最大牵引功率:44.8kW; | 1、规格型号：FJ-802； 2、结构形式：履带式； 3、整机外廓尺寸(长×宽×高)：3550×1700×2650； 4、整机轴距或履带接地长：1450mm； 5、整机轮距(前轮/后轮)或轨距：1200mm； 6、整机常用轮距(前轮/后轮)或轨距：1200mm； 7、整机轮距(前轮/后轮)调整方式：/； 8、整机最小离地间隙：410mm； 9、整机最小使用质量：2650kg； 10、整机标准配重(前/后)：170/414kg； 11、整机最大配重(前/后)：170/414kg； 12、整机履带接地比压：32kPa； 13、整机档位数前进/倒退/爬行：8/8/0； 14、整机档位数主变速/副变速/其他：4/2/(1+1)； 15、整机各档理论速度：前进：低Ⅰ 1.22 低Ⅱ 1.79 低Ⅲ 2.92 低Ⅳ 3.82 高Ⅰ 5.55 高Ⅱ 8.05 高Ⅲ13.09 高Ⅳ17.19 倒退：低Ⅰ 0.98 低Ⅱ 1.43 低Ⅲ 2.34 低Ⅳ 3.06 高Ⅰ 4.39 高Ⅱ 6.44 高Ⅲ10.47 高Ⅳ13.75km/h； 16、整机发动机与离合器联接方式：直联； 17、整机起动方式：电启动； 18、整机动力输出轴功率：≥49.98kW； 19、整机最大牵引力：≥20.0kN； 20、发动机型式：直列、四冲程、水冷 21、发动机型号：YD4EZ80C1； 22、发动机生产厂：扬动股份有限公司； 23、发动机进气方式：涡轮增压； 24、发动机气缸数：4； 25、发动机缸径×行程：Ф105×118mm； 26、发动机标定功率：58.8kW ； 27、发动机型式核准额定净功率：58.8kW； 28、发动机标定转速：2400r/min； 29、发动机型式核准证书：CN FC G3 0716 05 0036； 30、发动机空气滤清器型式：油浴式； 31、发动机空气滤清器型号：F5/6L912A7； 32、发动机起动机型号：QDJ2658-PC/J； 33、发动机冷却方式：水冷 ； 34、排气管消声腔外形尺寸（直径×长）：Ф132×600mm ； 35、排气管消声器（含消声腔）重量：9.5kg ； 36、选装件发动机型式：直列、四冲程、水冷； 37、选装件发动机型号：LR4M5R23/0588； 38、选装件发动机生产厂：一拖（洛阳）柴油机有限公司； 39、选装件发动机进气方式：自然 | 98800.00 | 27800元 | 58.8 | 购机补贴(通用类) | 2022-12-31 | 湘20180803044 | 湖南省 | 评阅通过 | 初评员：通过 | 初评员：通过
动力机械 | 拖拉机 | 履带式拖拉机 | 70-90马力差速转向履带式拖拉机 | 益阳市德林机械有限公司 | 履带拖拉机 | DL-L752 | 型号：YD4CZ75C1；结构型式：直列、四缸、水冷、四冲程；进气方式：增压；标定功率：55.2kw；标定转速：2400r/min；生产厂：扬动股份有限公司；排放阶段：第3阶段。 | 功率:75马力;驱动方式:履带式 ;最小使用比质量:43.48kg/kW;转向型式:差速式转向 ;最大牵引功率:39.29kW; | 整机型式：全履带式；整机机架型式：全架；整机驱动型式：两驱；整机外廓尺寸（长*宽*高）：3250×1670×2700mm；轴距或履带接地长：1340mm；轨距：1200mm；最小离地间隙及部位：470（机架）mm；变速箱前端面至后驱动轴轴心线的水平距离：953mm；变速箱齿轮副轴孔中心距：618mm；全履带拖拉机驱动轮轴心线至导向轮轴心线的水平距离：450mm；最小使用质量：2400kg；标准配重（前/后）：0/200kg；档位数（前进/后退）：3/3；主变速箱档位数：3；最高设计理论速度：10.5km/h；发动机与主离合器联接方式：直联；翻倾防护装置（驾驶室或安全框架）型式：安全框架；发动机型号：YD4CZ75C1；发动机标定功率：55.2kw；发动机标定转速：2400r/min；转向系型式：全液压；转向系转向操纵机构：操纵杆；转向系转向机构型式：差速器转向；履带材质：橡胶；履带板宽度：350mm；动力输出轴标准转速：667/923r/min；最小使用比质量：43.48kg/kw；驱动方式：履带式；最大牵引功率≥发动机标定功率的0.7倍：39.29kw； | 92800.00 | 27800元 | 55.2 | 购机补贴(通用类) | 2024-07-04 | T201943430002 | 湖南省 | 评阅通过 | 初评员：通过 | 初评员：通过
动力机械 | 拖拉机 | 履带式拖拉机 | 90-110马力差速转向履带式拖拉机 | 长沙桑铼特农业机械设备有限公司 | 履带式拖拉机 | SLT-1002 | 发动机厂家：一拖（洛阳）柴油机有限公司 标定功率：73.5KW 排放阶段：第三阶段 | 功率:100马力;驱动方式:履带式 ;最小使用比质量:38.3kg/kW;转向型式:差速式转向 ;最大牵引功率:/kW; | 型式：全履带式；外形尺寸：3900*2040*2430（mm）；履带接地长：1560mm；常用轮距或轨距：1100mm;最小使用质量：2815kg；发动机型号：LR4A3LR23/0735;标定功率：73.5kw；标定转速：2300r/min；转向机构型式：差速器转向；转向操纵机构：方向盘；履带材质：橡胶；液压悬挂系统型式：分置式；悬挂装置型式：后置三点；动力输出轴标准转速：750/1036r/min | 109800.00 | 36800元 | 73.5 | 购机补贴(通用类) | 2025-03-24 | T202043430007 | 湖南省 | 评阅通过 | 初评员：通过 | 初评员：通过
动力机械 | 拖拉机 | 履带式拖拉机 | 90-110马力差速转向履带式拖拉机 | 湖南福格森装备科技有限公司 | 履带拖拉机 | FGS-1002 | 发动机型号：LR4A3LR23/0735；发动机结构型式：直列、水冷、四冲程；发动机标定功率：73.5kw；发动机生产厂：一拖（洛阳）柴油机有限公司；排放阶段：国Ⅲ。 | 功率:100马力;驱动方式:履带式 ;最小使用比质量:40.88kg/kW;转向型式:差速式转向 ;最大牵引功率:51.82kW; | 履带拖拉机，驱动型式：两驱；整机外廓尺寸（长*宽*高及部位）:3960*1800*2450mm简易雨棚顶；履带接地长：1305mm；轨距：1300mm；最小离地间隙及部位：530mm机架中端；最小使用质量：3005kg；标准配重（前/后）：161/0kg；挡位数（前进/后退）：8/8：最高设计理论速度：16.47km/h；发动机与主离合器联接方式：直联；转向系型式：机械； 转向系转向操纵机械：方向盘；转向系转向机械型式：差速器转向；履带材质：橡胶； 履带板宽度：400mm；悬挂装置型式：后置三点悬挂；动力输出轴标准转速：719/991r/min | 128000.00 | 36800元 |  | 购机补贴(通用类) | 2025-12-30 | T202043430296 | 湖南省 | 评阅通过 | 初评员：通过 | 初评员：通过
动力机械 | 拖拉机 | 履带式拖拉机 | 90-110马力差速转向履带式拖拉机 | 湖南福格森装备科技有限公司 | 履带拖拉机 | FGS-902 | 发动机型号：LR4V5R23/0662；发动机结构型式：直列、水冷、四冲程；发动机标定功率：66.2kw；发动机生产厂：一拖（洛阳）柴油机有限公司；排放阶段：国Ⅲ。 | 功率:90马力;驱动方式:履带式 ;最小使用比质量:43.88kg/kW;转向型式:差速式转向 ;最大牵引功率:46.34kW; | 履带拖拉机，驱动型式：两驱；整机外廓尺寸（长*宽*高及部位）:3960*1800*2450mm简易雨棚顶；履带接地长：1305mm；轨距：1300mm；最小离地间隙及部位：530mm机架中端；最小使用质量：2905kg；标准配重（前/后）：161/0kg；挡位数（前进/后退）：8/8：最高设计理论速度：16.47km/h；发动机与主离合器联接方式：直联；转向系型式：机械； 转向系转向操纵机械：方向盘；转向系转向机械型式：差速器转向；履带材质：橡胶； 履带板宽度：400mm；悬挂装置型式：后置三点悬挂；动力输出轴标准转速：719/991r/min | 123000.00 | 36800元 |  | 购机补贴(通用类) | 2025-12-30 | T202043430296 | 湖南省 | 评阅通过 | 初评员：通过 | 初评员：通过
动力机械 | 拖拉机 | 履带式拖拉机 | 90-110马力差速转向履带式拖拉机 | 湖南农夫机电有限公司 | 履带拖拉机 | NF-902 | 发动机型号 ：YD4EZ90C1 ；发动机生产厂 ：扬动股份有限公司 ；发动机进气方式 ：涡轮增压 ；发动机气缸数 ： 4 ；发动机标定功率 （kW）： 66.2 ；发动机标定转速（ r/min） ：2400；排放标准：第 Ⅲ阶段 | 功率:90马力;驱动方式:履带式 ;最小使用比质量:45.2kg/kW;转向型式:差速式转向 ;最大牵引功率:47.44kW; | 1.整机型式：履带式；外廓尺寸（长×宽×高）(mm):3690×1770×2400;轴距或履带接地长（mm）:1450;轮距（前轮/后轮）或轨距（mm）:1250;最小离地间隙（mm）:420;最小使用质量（kg）：2660；标准配重（前/后）（kg）:80/110;最大配重（前/后）：160/110；履带接地比压（kPa）:24.1；最小使用比质量（kg/kW）:45.2;动力输出轴功率（kW）:≥53.5;最大牵引力（kN）:≥16.0;2.发动机型式：直列、电喷、水冷、四冲程；型号：YD4EZ90C1;生产厂：扬动股份有限公司；进气方式：涡轮增压；气缸数：4；缸径×行程 （mm）：105×118；标定功率（kW）:66.2;标定转速（r/min）：2400；3.转向系型式：行星差速转向；转向器型式：螺杆螺母循环球；5.行动制动系型式：湿式摩擦片；驻车制动系型式：湿式摩擦片；6、履带型式：橡胶履带；履带板数量，块：54；履带板宽度（mm）：400；7.液压悬挂系统型式：半分置式；悬挂装置型式：后置三点悬挂；悬挂装置类别：2类；调节方式：力位调节；液压油泵型式：齿轮泵；液压油泵型号：CBN-E316；动力输出轴花键数目（齿）：8；动力输出轴花键外径（mm）：38；动力输出轴转速）（r/min）:720/1000;动力输出轴传动比：3.33/2.4；框架上最大提升力（kN）:≥5.9. | 128000.00 | 36800元 | 66.2 | 购机补贴(通用类) | 2022-12-31 | 湘20180404029 | 湖南省 | 评阅通过 | 初评员：通过 | 初评员：通过
动力机械 | 拖拉机 | 履带式拖拉机 | 90-110马力差速转向履带式拖拉机 | 湖南农夫机电有限公司 | 履带拖拉机 | NFG1002 | 发动机型号 ：LR4A3LR23/0735；发动机生产厂 ：一拖（洛阳）柴油机有限公司 ；发动机进气方式 ：涡轮增压 ；发动机气缸数 ： 4 ；发动机标定功率 （kW）：73.5 ；发动机标定转速（ r/min） ：2300；排放标准：第 Ⅲ阶段 | 功率:100马力;驱动方式:履带式 ;最小使用比质量:40.20kg/kW;转向型式:差速式转向 ;最大牵引功率:53.21kW; | 1.整机型式：全履带式；整机外廓尺寸（长×宽×高及部位）（mm）:3900×1820×2450安全框架顶端；轴距或履带接地长(mm):1305;轮距（前轮/后轮）或轨距（mm）：1300；最小离地间隙及部位（mm）:530横梁底部；最小使用质量（kg）:2955;标准配重（前/后）（kg）：160/0；履带接地比压（kPa）:/;最小使用比质量（kg/kW）:40.20;挡位数（前进/倒退）：12/12；主变速挡位数：4；副变速挡位数：3×（1+1）；发动机与主离合器联接方式：直联；2.发动机型号：LR4A3LR23/0735；发动机结构型式：直列、水冷、四冲程、增压中冷；发动机生产厂：一拖（洛阳）柴油机有限公司；发动机进气方式：涡轮增压；发动机气缸数：4；发动机标定功率（kW）’:73.5;发动机标定转速（r/min）:2300;发动机冷却方式：水冷；3.转向系型式：机械；转向系转向机构型式：差速器转向；4.履带材质：橡胶；履带板宽度（mm）:400;5.液压悬挂系统型式：半分置式；悬挂装置型式：后置三点；悬挂装置类别：2类；动力输出轴花键数目：8；动力输出轴标准转速（r/min）:719/991;6.选配驾驶室整机外廓尺寸（长×宽×高及部位）（mm）：3900×1820×2700驾驶室顶部；最小使用质量（kg）：3205；标准配重（前/后）（kg）:160/0;履带接地比压（kPa）:/;最小使用比质量（kg/kW）:43.61 | 130000.00 | 36800元 | 73.5 | 购机补贴(通用类) | 2025-03-24 | T202043430008 | 湖南省 | 评阅通过 | 初评员：通过 | 初评员：通过
动力机械 | 拖拉机 | 履带式拖拉机 | 90-110马力差速转向履带式拖拉机 | 湖南农夫机电有限公司 | 履带拖拉机 | NFG902 | 发动机型号 ：LR4V5R23/0662；发动机生产厂 ：一拖（洛阳）柴油机有限公司 ；发动机进气方式 ：涡轮增压 ；发动机气缸数 ： 4 ；发动机标定功率 （kW）： 66.2 ；发动机标定转速（ r/min） ：2300；排放标准：第 Ⅲ阶段 | 功率:90马力;驱动方式:履带式 ;最小使用比质量:43.05kg/kW;转向型式:差速式转向 ;最大牵引功率:47.2kW; | 1.整机型式：全履带式；整机外廓尺寸（长×宽×高及部位）（mm）:3900×1820×2450安全框架顶端；轴距或履带接地长(mm):1305;轮距（前轮/后轮）或轨距（mm）：1300；最小离地间隙及部位（mm）:530横梁底部；最小使用质量（kg）:2850;标准配重（前/后）（kg）：160/0；履带接地比压（kPa）:/;最小使用比质量（kg/kW）:43.05;挡位数（前进/倒退）：12/12；主变速挡位数：4；副变速挡位数：3×（1+1）；发动机与主离合器联接方式：直联；2.发动机型号：LR4V5R23/0662；发动机结构型式：直列、电喷、水冷、四冲程；发动机生产厂：一拖（洛阳）柴油机有限公司；发动机进气方式：涡轮增压；发动机气缸数：4；发动机标定功率（kW）:66.2;发动机标定转速（r/min）:2300;发动机冷却方式：水冷；3.转向系型式：机械；转向系转向机构型式：差速器转向；4.履带材质：橡胶；履带板宽度（mm）:400;5.液压悬挂系统型式：半分置式；悬挂装置型式：后置三点；悬挂装置类别：2类；动力输出轴花键数目：8；动力输出轴标准转速（r/min）:719/991;6.选配驾驶室整机外廓尺寸（长×宽×高及部位）（mm）：3900×1820×2700驾驶室顶部；最小使用质量（kg）：3100；标准配重（前/后）（kg）:160/0;履带接地比压（kPa）:/;最小使用比质量（kg/kW）:46.83 | 1280000.00 | 36800元 | 66.2 | 购机补贴(通用类) | 2025-03-24 | T202043430008 | 湖南省 | 评阅通过 | 初评员：通过 | 初评员：通过
动力机械 | 拖拉机 | 履带式拖拉机 | 90-110马力差速转向履带式拖拉机 | 星光农机股份有限公司 | 履带拖拉机 | XG902 | 发动机型号:4D32RT30/904；功率:66.2KW；制造商:浙江新柴股份有限公司；国三动力 | 功率:90马力;驱动方式:履带式 ;最小使用比质量:39.27kg/kW;转向型式:差速式转向 ;最大牵引功率:46.36kW; | 整机型式：全履带式；整机机架型式：全架；整机驱动型式：两驱；整机用途：一般用途；整机外廓尺寸（长×宽×高及部位）：3820mm×1690mm×2600mm安全框架顶部；轴距或履带接地长：1080mm；常用轮距（前轮/后轮）或轨距:1150；档位数（前进/倒退）：8/8；翻倾防护装置（驾驶室或安全架）型式：安全框架；转向系型式：全液压；转向系转向操控机构：方向盘；转向系转向机构型式：差速器转向；变速箱（器）型式：机械空间组成式；主变速换挡放置：机械有级档；履带材质：橡胶；履带板宽度：400mm；液压悬挂系统型式：半分置式；悬挂装置型式：后置三点悬挂 | 108000.00 | 36800元 | 66.2 | 购机补贴(通用类) | 2024-12-19 | T201943430063 | 浙江省 | 评阅通过 | 初评员：通过 | 初评员：通过
动力机械 | 拖拉机 | 履带式拖拉机 | 90-110马力差速转向履带式拖拉机 | 益阳富佳科技有限公司 | 履带拖拉机 | FJ-1002 | 发动机型号：LR4A3LR23/0735； 发动机生产厂：一拖（洛阳）柴油机有限公司； 发动机标定功率：73.5KW; 排放阶段：第三阶段 | 功率:100马力;驱动方式:履带式 ;最小使用比质量:40.1kg/kW;转向型式:差速式转向 ;最大牵引功率:52.28kW; | 、整机型式：全履带式 2、整机机架型式：全架 3、整机驱动型式：两驱 4、外廓尺寸(长×宽×高)：3630*1870*2650； 5、轴距或履带接地长：1395mm； 6、常用轮距(前轮/后轮)或轨距：1300mm； 7、轮距(前轮/后轮)或轨距：1300mm； 8、最小离地间隙及部位：440mm（机架底部）； 9、离合器壳体前端面至后驱动轴轴心线的水平距离：1108mm； 10、变速箱齿轮副轴孔中心距：105mm； 11、全履带拖拉机驱动轮轴心线至导向轮轴心线的水平距离：485mm； 12、最小使用质量：2950kg； 13、标准配重(前/后)：170/414kg； 14、履带接地比压：/kPa； 15、最小使用比质量：40.1kg/kW； 16、挡位数（前进/倒退）：8/8； 17、翻倾防护装置（驾驶室或安全框架）型号：350.47.031； 18、翻倾防护装置（驾驶室或安全框架）型式：安全框架； 19、翻倾防护装置（驾驶室或安全框架）生产厂：宁波奔野金属构件有限公司； 20、发动机型号：LR4A3LR23/0735，排放阶段：第三阶段； 21、发动机结构型式：直列、水冷、高压共轨； 22、发动机生产厂：一拖（洛阳）柴油机有限公司； 23、发动机进气方式：增压中冷； 24、发动机气缸数：4； 25、发动机标定功率：73.5kW； 26、发动机额定净功率：73.5kW； 27、发动机标定转速：2300r/min； 28、发动机冷却方式：水冷； 29、选装配置：整机外廓尺寸(长×宽×高及部位)：3630*1870*2620mm； 30、最小使用质量：3090kg； 31、标准配重(前/后)：170/414kg； 32、履带接地比压：/kPa； 33、最小使用比质量：42kg/kW； 34、翻倾防护装置（驾驶室或安全框架）型号：TB704； 35、翻倾防护装置（驾驶室或安全框架）型式：简易驾驶室； 36、翻倾防护装置（驾驶室或安全框架）生产厂：潍坊中远重工科技有限公司。 | 138800.00 | 36800元 | 73.5 | 购机补贴(通用类) | 2025-03-24 | T202043430001 | 湖南省 | 评阅通过 | 初评员：通过 | 初评员：通过
动力机械 | 拖拉机 | 履带式拖拉机 | 90-110马力差速转向履带式拖拉机 | 益阳富佳科技有限公司 | 履带拖拉机 | FJ-902 | 发动机型号：LR4V5R23/0662； 发动机标定功率：66.2KW; 发动机标定转速:2300r/min; 发动机生产厂:一拖（洛阳）柴油机有限公司； 排放阶段：第三阶段 | 功率:90马力;驱动方式:履带式 ;最小使用比质量:43kg/kW;转向型式:差速式转向 ;最大牵引功率:52.28kW; | 1、整机型号、名称 ： FJ-902、履带拖拉机 2、整机型式 ：全履带式 3、整机机架型式：全架 4、整机驱动型式：两驱 5、整机用途 ：一般用途 6、整机外廓尺寸(长*宽*高及部位)：3630*1870*2650mm安全框架顶部 7、轴距或履带接地长：1395mm; 8、常用轮距(前轮/后轮)或轨距：1300mm; 9、轮距(前轮/后轮)或轨距：1300mm; 10、最小离地问隙及部位：440mm机架底部； 11、离合器壳体前端面至后驱动轴轴心线的水平距离1108mm; 12、变速箱齿轮副轴孔中心距：105mm; 13、全履带拖拉机驱动轮轴心线至导向轮轴心线的水平距离：485mm 14、最小使用质量：2850kg 15、标准配重(前/后)：170/414kg 16、履带接地比压：/kPA 17、最小使用比质量：43kg/kW 18、挡位数(前进/倒退)： 8/8 19、主变速挡位数： 4X2 20、副变速挡位数：1+1 21、最高设计理论速度：16.47km/h 22、发动机与主离合器联接方式：直联 23、翻倾防护装置(驾驶室或安全框架)型号：350.47.031 24、翻倾防护装置(驾驶室或安全框架)型式 ：安全框架 25、翻倾防护装置(驾驶室或安全框架)生产厂 ：宁波奔野金属构件有限公司 26、发动机型号：LR4V5R23/0662 27、发动机结构型式：直列、四冲程、水冷、高压共轨 28、发动机生产)：一拖(洛阳)柴油机有限公司 29、发动机进气方式：自然吸气 30、发动机气缸数：4 31、发动机标定功率：66.2kW 32、发动机额定净功率：66.2kW 33、发动机标定转速：2300r/min 34、发动机冷却方式：水冷 35、空气滤清器型号：G130449 36、空气滤清器型式：干式 37、排气管消声腔外形尺寸(长X宽X 厚或直径X长)：φ120*530 38、排气管消声腔质量：9.5kg 39、驾驶员座椅型号： SMT1 40、驾驶员座椅生产厂：潍坊舒美特机械有限公司 41、安全带型号：FS2001 42、安全带生产厂：扬州福胜汽车配件厂 43、转向系型式：机械 44、转向系转向操纵机构：方向盘 45、转向系转向机构型式：差速器转向 46、传动系箱体数量2个 47 | 128800.00 | 36800元 | 66.2 | 购机补贴(通用类) | 2025-03-24 | T202043430001 | 湖南省 | 评阅通过 | 初评员：通过 | 初评员：通过
动力机械 | 拖拉机 | 履带式拖拉机 | 90-110马力差速转向履带式拖拉机 | 益阳市德林机械有限公司 | 履带拖拉机 | DL-902 | 型号：LR4V5R23/0662/0662；结构型式：直列、水冷、高压共轨；标定功率：66.2kw；标定转速：2300r/min；生产厂：一拖（洛阳）柴油机有限公司；排放阶段：第3阶段。 | 功率:90马力;驱动方式:履带式 ;最小使用比质量:37.46kg/kW;转向型式:差速式转向 ;最大牵引功率:46.4kW; | 整机型式：全履带式；整机机架型式：全架；整机驱动型式：两驱；整机外廓尺寸（长*宽*高）：3430×1670×2680mm；轴距或履带接地长：1340mm；轨距：1200mm；最小离地间隙及部位：470（机架）mm；变速箱前端面至后驱动轴轴心线的水平距离：953mm；变速箱齿轮副轴孔中心距：618mm；全履带拖拉机驱动轮轴心线至导向轮轴心线的水平距离：450mm；最小使用质量：2480kg；标准配重（前/后）：0/400kg；档位数（前进/后退）：3/3；主变速箱档位数：3；最高设计理论速度：10.5km/h；发动机与主离合器联接方式：直联；翻倾防护装置（驾驶室或安全框架）型式：安全框架；发动机型号：LR4V5R23/0662；发动机标定功率：66.2kw；发动机标定转速：2300r/min；转向系型式：全液压；转向系转向操纵机构：操纵杆；转向系转向机构型式：差速器转向；履带材质：橡胶；履带板宽度：350mm；动力输出轴标准转速：638/858r/min；最小使用比质量：37.46kg/kw；驱动方式：履带式；最大牵引功率≥发动机标定功率的0.7倍：46.4kw； | 125800.00 | 36800元 | 66.2 | 购机补贴(通用类) | 2024-07-04 | T201943430002 | 湖南省 | 评阅通过 | 初评员：通过 | 初评员：通过
其他机械 | 其他机械 | 茶叶色选机 | 执行单元数60-128个的茶叶色选机 | 安徽捷迅光电技术有限公司 | 茶叶色选机 | 6CSX-64（TWS1) |  | 型式:茶叶色选机 ;执行单元数:64个; | 产品型号 / 6CSX-64(TWS1)茶叶色选机；外形尺寸（长×宽×高） 1620×920×1500mm；层数 / 单层；执行单元数 64个；配套功率0.6KW；传感器 / 彩色线阵 CCD | 85000.00 | 16000元 | 0.6 | 购机补贴(非通用类) | 2021-12-31 | 2017TJ370 | 安徽省 | 评阅通过 | 初评员：通过 | 初评员：通过
其他机械 | 其他机械 | 茶叶色选机 | 执行单元数128个以上的茶叶色选机 | 安徽捷迅光电技术有限公司 | 茶叶色选机 | 6CSX-1152 |  | 型式:茶叶色选机 ;执行单元数:1152个; | 型号名称 / 6CSX-1152 茶叶色选机；外形尺寸 （长×宽×高）3660×2310×3450mm；层数3层；总执行单元数 1152个；功率6.2KW；传感器型式 / 彩色线阵CCD | 315000.00 | 38000元 | 6.2 | 购机补贴(非通用类) | 2023-12-31 | 2019TJ359 | 安徽省 | 评阅通过 | 初评员：通过 | 初评员：通过
其他机械 | 其他机械 | 茶叶色选机 | 执行单元数128个以上的茶叶色选机 | 安徽捷迅光电技术有限公司 | 茶叶色选机 | 6CSX-1152A |  | 型式:茶叶色选机 ;执行单元数:1152个; | 型号名称 / 6CSX-1152A 型茶叶色选机；外形尺寸（长×宽×高） 3520×2800×3920mm；层数 / 三层；总执行单元数 个 1152；额定功率5.5KW；传感器型式 / 彩色线阵 CCD+红外传感器 | 480000.00 | 38000元 | 5.5 | 购机补贴(非通用类) | 2025-12-28 | T202034802 | 安徽省 | 评阅通过 | 初评员：通过 | 初评员：通过
其他机械 | 其他机械 | 茶叶色选机 | 执行单元数128个以上的茶叶色选机 | 安徽捷迅光电技术有限公司 | 茶叶色选机 | 6CSX-1152C |  | 型式:茶叶色选机 ;执行单元数:1152个; | 型号名称 / 6CSX-1152C 型茶叶色选机；外形尺寸（长×宽×高） 3560×2800×3920mm；层数3层；结构型式 / 溜板；总执行单元数 个1152个；额定功率5.5KW；传感器型式 / 彩色线阵 CCD+红外传感器 | 400000.00 | 38000元 | 5.5 | 购机补贴(非通用类) | 2025-12-28 | T202034800 | 安徽省 | 评阅通过 | 初评员：通过 | 初评员：通过
其他机械 | 其他机械 | 茶叶色选机 | 执行单元数128个以上的茶叶色选机 | 安徽捷迅光电技术有限公司 | 茶叶色选机 | 6CSX-128（TWS2) |  | 型式:茶叶色选机 ;执行单元数:128个; | 产品型号 / 6CSX-128(TWS2)茶叶色选机；外形尺寸（长×宽×高） 1530×1300×1500mm；层数 / 单层；执行单元数 128个；配套功率0.8KW；传感器 / 彩色线阵 CCD | 130000.00 | 38000元 | 0.8 | 购机补贴(非通用类) | 2021-12-31 | 2017TJ371 | 安徽省 | 评阅通过 | 初评员：通过 | 初评员：通过
其他机械 | 其他机械 | 茶叶色选机 | 执行单元数128个以上的茶叶色选机 | 安徽捷迅光电技术有限公司 | 茶叶色选机 | 6CSX-192S |  | 型式:茶叶色选机 ;执行单元数:192个; | 产品型号 / 6CSX-192S茶叶色选机；外形尺寸（长×宽×高） 1620×2300×2900mm；层数 / 双层；执行单元数 192个；配套功率4.0KW；传感器 / 彩色线阵 CCD | 170000.00 | 38000元 | 4.0 | 购机补贴(非通用类) | 2021-12-31 | 2017TJ042 | 安徽省 | 评阅通过 | 初评员：通过 | 初评员：通过
其他机械 | 其他机械 | 茶叶色选机 | 执行单元数128个以上的茶叶色选机 | 安徽捷迅光电技术有限公司 | 茶叶色选机 | 6CSX-384S |  | 型式:茶叶色选机 ;执行单元数:384个; | 产品型号 / 6CSX-384S茶叶色选机；外形尺寸（长×宽×高） 2800×1880×2830mm；层数 / 双层；执行单元数 384个；配套功率5.0KW；传感器 / 彩色线阵 CCD | 240000.00 | 38000元 | 5.0 | 购机补贴(非通用类) | 2021-12-31 | 2017TJ044 | 安徽省 | 评阅通过 | 初评员：通过 | 初评员：通过
其他机械 | 其他机械 | 茶叶色选机 | 执行单元数128个以上的茶叶色选机 | 安徽捷迅光电技术有限公司 | 茶叶色选机 | 6CSX-480S |  | 型式:茶叶色选机 ;执行单元数:480个; | 产品型号 / 6CSX-480S茶叶色选机；外形尺寸（长×宽×高） 2800×2100×2830mm；层数 / 双层；执行单元数 480个；配套功率5.0KW；传感器 / 彩色线阵 CCD | 280000.00 | 38000元 | 5.0 | 购机补贴(非通用类) | 2021-12-31 | 2017TJ043 | 安徽省 | 评阅通过 | 初评员：通过 | 初评员：通过
其他机械 | 其他机械 | 茶叶色选机 | 执行单元数128个以上的茶叶色选机 | 安徽捷迅光电技术有限公司 | 茶叶色选机 | 6CSX-720S |  | 型式:茶叶色选机 ;执行单元数:720个; | 型号名称：6CSX-720S 茶叶色选机；外形尺寸 （长×宽×高）2530×2400×2900mm；层数 2层 ；总执行单元数720个；功率5.5KW；传感器型式 / 彩色线阵 CCD | 280000.00 | 38000元 | 5.5 | 购机补贴(非通用类) | 2021-12-31 | 2017TJ452 | 安徽省 | 评阅通过 | 初评员：通过 | 初评员：通过
其他机械 | 其他机械 | 茶叶色选机 | 执行单元数128个以上的茶叶色选机 | 安徽捷迅光电技术有限公司 | 茶叶色选机 | 6CSX-768 |  | 型式:茶叶色选机 ;执行单元数:768个; | 型号名称 / 6CSX-768 型茶叶色选机；外形尺寸（长×宽×高） 3050×2750×3220mm；层数 / 双层；结构型式 / 溜板；总执行单元数 768个；额定功率5.0KW；传感器型式 / 彩色线阵 CCD | 260000.00 | 38000元 | 5.0 | 购机补贴(非通用类) | 2025-12-28 | T202034803 | 安徽省 | 评阅通过 | 初评员：通过 | 初评员：通过
其他机械 | 其他机械 | 茶叶色选机 | 执行单元数128个以上的茶叶色选机 | 安徽捷迅光电技术有限公司 | 茶叶色选机 | 6CSX-864（TT3） |  | 型式:茶叶色选机 ;执行单元数:864个; | 产品型号 / 6CSX-864(TT3)茶叶色选机；外形尺寸（长×宽×高） 2730×2250×3500mm；层数 / 3层；执行单元数 864个；配套功率7.0KW；传感器 / 彩色线阵 CCD | 280000.00 | 38000元 | 7.0 | 购机补贴(非通用类) | 2025-12-28 | T202034721 | 安徽省 | 评阅通过 | 初评员：通过 | 初评员：通过
其他机械 | 其他机械 | 茶叶色选机 | 执行单元数128个以上的茶叶色选机 | 安徽摩森光电科技有限公司 | 茶叶色选机 | 6CSX-136S | 无 | 型式:茶叶色选机 ;执行单元数:136个; | 外形尺寸（长×宽×高）mm：1600×1060×2200；结构质量kg：445； 执行总单元数：136；单块板的执行单元数：68；执行单 元单位处理量：1.03kg/h；传感器型式：彩色线阵CCD；色选机工作 所需的功率，包括LED 灯、喷气嘴用电等。 | 130000.00 | 38000元 | 1.5 | 购机补贴(非通用类) | 2021-12-31 | 2017TJ685 | 安徽省 | 评阅通过 | 初评员：通过 | 初评员：通过
其他机械 | 其他机械 | 茶叶色选机 | 执行单元数128个以上的茶叶色选机 | 安徽中科光电色选机械有限公司 | 茶叶色选机 | 6CSX-128ⅡA | 本产品不含发动机 | 型式:茶叶色选机 ;执行单元数:256个; | 6CSX-128ⅡA型茶叶色选机详细配置参数：执行单元数(个):256(64×2×2），单块板执行单元数64个，应用CCD图像传感器技术，外形尺寸（mm）:2130×1764×2693，层数:两层，结构型式：溜板，整机重量（kg）:870 ；色选机工作所需的功率（kw）:2.12(电器功率1.3，电机功率0.82)。 | 170000.00 | 38000元 | 2.12 | 购机补贴(非通用类) | 2022-12-31 | 2018TJ204 | 安徽省 | 评阅通过 | 初评员：通过 | 初评员：通过
其他机械 | 其他机械 | 茶叶色选机 | 执行单元数128个以上的茶叶色选机 | 安徽中科光电色选机械有限公司 | 茶叶色选机 | 6CSX-1920 | 本产品不含发动机 | 型式:茶叶色选机 ;执行单元数:1920个; | 6CSX-1920型茶叶色选机详细配置参数：执行单元数(个):1920(64×6×5），单块板执行单元数64个，应用CCD图像传感器技术，外形尺寸（mm）:3430×3100×4000，层数:三层，结构型式：溜板，整机重量（kg）:3480 ；色选机工作所需的功率（kw）:7.07(电器功率5.8，电机功率1.27)。 | 450000.00 | 38000元 | 7.07 | 购机补贴(非通用类) | 2025-11-30 | T202034679 | 安徽省 | 评阅通过 | 初评员：通过 | 初评员：通过
其他机械 | 其他机械 | 茶叶色选机 | 执行单元数128个以上的茶叶色选机 | 安徽中科光电色选机械有限公司 | 茶叶色选机 | 6CSX-256ⅡA | 本产品不含发动机 | 型式:茶叶色选机 ;执行单元数:512个; | 6CSX-256ⅡA型茶叶色选机详细配置参数：执行单元数(个):512(64×4×2），单块板执行单元数64个，应用CCD图像传感器技术，外形尺寸（mm）:2130×1754×2628，层数:双层，结构型式：溜板，整机重量（kg）:920 ；色选机工作所需的功率（kw）:3.95(电器功率3，电机功率0.95)。 | 220000.00 | 38000元 | 3.95 | 购机补贴(非通用类) | 2021-12-31 | 2017TJ563 | 安徽省 | 评阅通过 | 初评员：通过 | 初评员：通过
其他机械 | 其他机械 | 茶叶色选机 | 执行单元数128个以上的茶叶色选机 | 安徽中科光电色选机械有限公司 | 茶叶色选机 | 6CSX-2688 | 本产品不含发动机 | 型式:茶叶色选机 ;执行单元数:2688个; | 6CSX-2688型茶叶色选机详细配置参数：执行单元数(个):2688(64×6×7），单块板执行单元数64个，应用CCD图像传感器技术，外形尺寸（mm）:3430×3400×4450,层数:四层，结构型式：溜板，整机重量（kg）:3700 ；色选机工作所需的功率（kw）:10.37(电器功率8.8，电机功率1.57)。 | 550000.00 | 38000元 | 10.37 | 购机补贴(非通用类) | 2025-11-30 | T202034667 | 安徽省 | 评阅通过 | 初评员：通过 | 初评员：通过
其他机械 | 其他机械 | 茶叶色选机 | 执行单元数128个以上的茶叶色选机 | 安徽中科光电色选机械有限公司 | 茶叶色选机 | 6CSX-384ⅡB | 本产品不含发动机 | 型式:茶叶色选机 ;执行单元数:1152个; | 6CSX-384ⅡB型茶叶色选机详细配置参数：执行单元数(个):1152(64×6×3），单块板执行单元数64个，应用CCD图像传感器技术，外形尺寸（mm）:2248×2355×2209，层数:双层，结构型式：溜板，整机重量（kg）:1530 ；色选机工作所需的功率（kw）:6.6(电器功率5.5，电机功率1.1)。 | 260000.00 | 38000元 | 6.6 | 购机补贴(非通用类) | 2021-12-31 | 2017TJ564 | 安徽省 | 评阅通过 | 初评员：通过 | 初评员：通过
其他机械 | 其他机械 | 茶叶色选机 | 执行单元数128个以上的茶叶色选机 | 安徽中科光电色选机械有限公司 | 茶叶色选机 | 6CSX-384ⅢB | 本产品不含发动机 | 型式:茶叶色选机 ;执行单元数:1536个; | 6CSX-384ⅢB型茶叶色选机详细配置参数：执行单元数(个):1536(64×6×4），单块板执行单元数64个，应用CCD图像传感器技术，外形尺寸（mm）:2557×2355×2987，层数:三层，结构型式：溜板，整机重量（kg）:1830 ；色选机工作所需的功率（kw）:8.45(电器功率7.2，电机功率1.25)。 | 350000.00 | 38000元 | 8.45 | 购机补贴(非通用类) | 2021-12-31 | 2017TJ565 | 安徽省 | 评阅通过 | 初评员：通过 | 初评员：通过
其他机械 | 其他机械 | 茶叶色选机 | 执行单元数128个以上的茶叶色选机 | 安徽中科光电色选机械有限公司 | 茶叶色选机 | 6CSX-384ⅢC | 本产品不含发动机 | 型式:茶叶色选机 ;执行单元数:1536个; | 6CSX-384ⅢC型茶叶色选机详细配置参数：执行单元数(个):1536(64×6×4），单块板执行单元数64个，应用CCD图像传感器技术，外形尺寸（mm）:2330×2355×2987，层数:三层，结构型式：溜板，整机重量（kg）:1850 ；色选机工作所需的功率（kw）:8.45(电器功率7.2，电机功率1.25)。 | 350000.00 | 38000元 | 8.45 | 购机补贴(非通用类) | 2021-12-31 | 2017TJ566 | 安徽省 | 评阅通过 | 初评员：通过 | 初评员：通过
其他机械 | 其他机械 | 茶叶色选机 | 执行单元数128个以上的茶叶色选机 | 安徽中科光电色选机械有限公司 | 茶叶色选机 | 6CSX-384ⅢD | 本产品不含发动机 | 型式:茶叶色选机 ;执行单元数:1152个; | 6CSX-384ⅢD型茶叶色选机详细配置参数：执行单元数(个):1152(64×6×3），单块板执行单元数64个，应用CCD图像传感器技术，外形尺寸（mm）:2330×3455×3322，层数:三层，结构型式：溜板，整机重量（kg）:1660 ；色选机工作所需的功率（kw）:6.27(电器功率5.3，电机功率0.97)。 | 280000.00 | 38000元 | 6.27 | 购机补贴(非通用类) | 2022-12-31 | 2018TJ205 | 安徽省 | 评阅通过 | 初评员：通过 | 初评员：通过
其他机械 | 其他机械 | 茶叶色选机 | 执行单元数128个以上的茶叶色选机 | 安徽中科光电色选机械有限公司 | 茶叶色选机 | 6CSX-384ⅢE | 本产品不含发动机 | 型式:茶叶色选机 ;执行单元数:2304个; | 6CSX-384ⅢE型茶叶色选机详细配置参数：执行单元数(个):2304(64×6×6），单块板执行单元数64个，应用CCD图像传感器技术，外形尺寸（mm）:2900×3715×4430，层数:四层，结构型式：溜板，整机重量（kg）:3280 ；色选机工作所需的功率（kw）:11.42(电器功率10，电机功率1.42)。 | 500000.00 | 38000元 | 11.42 | 购机补贴(非通用类) | 2022-12-31 | 2018TJ206 | 安徽省 | 评阅通过 | 初评员：通过 | 初评员：通过
其他机械 | 其他机械 | 茶叶色选机 | 执行单元数128个以上的茶叶色选机 | 合肥美亚光电技术股份有限公司 | 茶叶色选机 | 6CSX-1500A | 3个平输电机 ：功率：0.2Kw，型号:CH200-7.5S-G1-LT 制造商:晟邦精密工业有限公司 3个平输电机 ：功率：0.2Kw，型号:CH200-7.5S-G2-RT制造商:晟邦精密工业有限公司 2个反共振电机：功率0.12kw ，型号 :MVE100/1N-30A0 制造商：绍兴欧力-卧龙振动机械有限公司 | 型式:茶叶色选机 ;执行单元数:1500个; | 执行单元数：1500个； 传感器型式：彩色线阵CCD | 400000.00 | 38000元 | 6.5 | 购机补贴(非通用类) | 2022-12-31 | 2018TJ395 | 安徽省 | 评阅通过 | 初评员：通过 | 初评员：通过
其他机械 | 其他机械 | 茶叶色选机 | 执行单元数128个以上的茶叶色选机 | 合肥美亚光电技术股份有限公司 | 茶叶色选机 | 6CSX-1500TD2 | 3个平输电机：功率：0.2Kw，型号:CH200-7.5S-G1-LT 制造商:晟邦精密工业有限公司 3个平输电机：功率：0.2Kw，型号:CH200-7.5S-G2-RT制造商:晟邦精密工业有限公司 2个反共振电机：功率0.12kw ，型号 :MVE100/1N-30A0 制造商：绍兴欧力-卧龙振动机械有限公司 | 型式:茶叶色选机 ;执行单元数:1500个; | 执行单元数：1500个； 传感器型式：彩色线阵CCD | 420000.00 | 38000元 | 6.47 | 购机补贴(非通用类) | 2025-11-30 | T202034771 | 安徽省 | 评阅通过 | 初评员：通过 | 初评员：通过
其他机械 | 其他机械 | 茶叶色选机 | 执行单元数128个以上的茶叶色选机 | 合肥美亚光电技术股份有限公司 | 茶叶色选机 | 6CSX-300ⅢB | 3个平输电机：功率：0.2Kw，型号:CH200-7.5S-G1-LT 制造商:晟邦精密工业有限公司 2个平输电机：功率：0.2Kw，型号:CH200-7.5S-G2-RT制造商:晟邦精密工业有限公司 2个反共振电机：功率0.12kw， 型号 :MVE100/1N-30A0 制造商：绍兴欧力-卧龙振动机械有限公司 | 型式:茶叶色选机 ;执行单元数:1200个; | 执行单元数：1200个； 传感器型式：彩色线阵CCD | 320000.00 | 38000元 | 6 | 购机补贴(非通用类) | 2025-11-30 | T202034797 | 安徽省 | 评阅通过 | 初评员：通过 | 初评员：通过
其他机械 | 其他机械 | 茶叶色选机 | 执行单元数128个以上的茶叶色选机 | 合肥美亚光电技术股份有限公司 | 茶叶色选机 | 6CSX-300IIIA | 2个平输电机功率：0.4KW 型号：CH400-10S-G1-LD 制造商：晟邦精密工业股份有限公司 1个连杆式电机 功率：0.37KW 型号YX3-71M2-4(最新：YE3-71M2-4)制造商：皖南电机 | 型式:茶叶色选机 ;执行单元数:900个; | 执行单元数：900个； 传感器型式：彩色线阵CCD | 220000.00 | 38000元 | 5 | 购机补贴(非通用类) | 2025-12-28 | T202034785 | 安徽省 | 评阅通过 | 初评员：通过 | 初评员：通过
其他机械 | 其他机械 | 茶叶色选机 | 执行单元数128个以上的茶叶色选机 | 合肥美亚光电技术股份有限公司 | 茶叶色选机 | 6CSX-900TF | 2个平输电机b ：功率：0.2Kw，型号:CH200-7.5S-G1-LT 制造商:晟邦精密工业有限公司 2个平输电机c ：功率：0.2Kw，型号:CH200-7.5S-G2-RT制造商:晟邦精密工业有限公司 2个反共振电机：功率0.12kw ，型号 :MVE100/1N-30A0 制造商：绍兴欧力-卧龙振动机械有限公司 | 型式:茶叶色选机 ;执行单元数:900个; | 执行单元数：900个； 传感器型式：彩色线阵CCD+红外传感器 | 500000.00 | 38000元 | 4.8 | 购机补贴(非通用类) | 2026-03-30 | T202134340023 | 安徽省 | 评阅通过 | 初评员：通过 | 初评员：通过
其他机械 | 其他机械 | 茶叶色选机 | 执行单元数128个以上的茶叶色选机 | 合肥泰禾智能科技集团股份有限公司 | 茶叶色选机 | 6CSX-252IIB |  | 型式:茶叶色选机 ;执行单元数:504个; | 外形尺寸（长×宽×高）：3085×2150×3155（mm）；层数：双层；结构型式：溜板；总执行单元数：504个；单块板的执行单元数：63个；配套功率：电机1.44kw；电器：2.09kw；传感器型式：彩色线阵CCD； | 180000.00 | 38000元 | 3.53 | 购机补贴(非通用类) | 2025-12-28 | T202034663 | 安徽省 | 评阅通过 | 初评员：通过 | 初评员：通过
其他机械 | 其他机械 | 茶叶色选机 | 执行单元数128个以上的茶叶色选机 | 合肥泰禾智能科技集团股份有限公司 | 茶叶色选机 | 6CSX-378 |  | 型式:茶叶色选机 ;执行单元数:1512个; | 外形尺寸（长×宽×高）:3822×2490×3830(mm）； 色选次数（成品茶）：3次；层数：3层；总执行单元数：1512(378×4)个；单块板的执行单元数：63个；电机功率：1.75(7×0.25)kw；电器功率：4.5kw；传感器型式：彩色线阵CCD | 285000.00 | 38000元 | 6.25 | 购机补贴(非通用类) | 2022-12-31 | 2018TJ049 | 安徽省 | 评阅通过 | 初评员：通过 | 初评员：通过
其他机械 | 其他机械 | 茶叶色选机 | 执行单元数128个以上的茶叶色选机 | 合肥泰禾智能科技集团股份有限公司 | 茶叶色选机 | 6CSX-378ⅡFHa |  | 型式:茶叶色选机 ;执行单元数:756个; | 外形尺寸（长×宽×高）:2560×3050×2617(mm）； 色选次数（成品茶）：2次；层数：2层；总执行单元数：756个；单块板的执行单元数：63个；电机功率：2.0(1×1.5+2×0.25)kw；电器功率：1.9kw；传感器型式：彩色线阵CCD | 200000.00 | 38000元 | 3.9 | 购机补贴(非通用类) | 2023-12-31 | 2019TJ130 | 安徽省 | 评阅通过 | 初评员：通过 | 初评员：通过
其他机械 | 其他机械 | 茶叶色选机 | 执行单元数128个以上的茶叶色选机 | 合肥泰禾智能科技集团股份有限公司 | 茶叶色选机 | 6CSX-378Ⅲ |  | 型式:茶叶色选机 ;执行单元数:1134个; | 外形尺寸（长×宽×高）：3480×2540×3800（mm）；层数：三层；结构型式：溜板；执行单元数：378个/层；配套功率：电机1.44kw；电器：3.26kw；传感器：彩色线阵CCD；总执行单元数：378×3=1134个 | 225000.00 | 38000元 | 4.7 | 购机补贴(非通用类) | 2026-05-27 | T202134340074 | 安徽省 | 评阅通过 | 初评员：通过 | 初评员：通过
其他机械 | 其他机械 | 茶叶色选机 | 执行单元数128个以上的茶叶色选机 | 合肥泰禾智能科技集团股份有限公司 | 茶叶色选机 | 6CSX-378A |  | 型式:茶叶色选机 ;执行单元数:1134个; | 外形尺寸（长×宽×高）:3760×2440×3575(mm）； 色选次数（成品茶）：3次；层数：3层；总执行单元数：1134(378×3)个；单块板的执行单元数：63个；电机功率：1.25(5×0.25)kw；电器功率：3.5kw；传感器型式：彩色线阵CCD | 175000.00 | 38000元 | 4.75 | 购机补贴(非通用类) | 2022-12-31 | 2018TJ050 | 安徽省 | 评阅通过 | 初评员：通过 | 初评员：通过
其他机械 | 其他机械 | 茶叶色选机 | 执行单元数128个以上的茶叶色选机 | 合肥泰禾智能科技集团股份有限公司 | 茶叶色选机 | 6CSX-378IIIB |  | 型式:茶叶色选机 ;执行单元数:1134个; | 外形尺寸（长×宽×高）：3530×2510×3800（mm）；层数：三层；结构型式：溜板；总执行单元数：1134个；单块板的执行单元数：63个；配套功率：电机1.44kw；电器：4.02kw；传感器型式：彩色线阵CCD； | 230000.00 | 38000元 | 5.46 | 购机补贴(非通用类) | 2025-12-28 | T202034658 | 安徽省 | 评阅通过 | 初评员：通过 | 初评员：通过
其他机械 | 其他机械 | 茶叶色选机 | 执行单元数128个以上的茶叶色选机 | 合肥泰禾智能科技集团股份有限公司 | 茶叶色选机 | 6CSX-378IVB |  | 型式:茶叶色选机 ;执行单元数:1512个; | 外形尺寸（长×宽×高）：3679×2752×4138（mm）；层数：三层；结构型式：溜板；总执行单元数：1512个；单块板的执行单元数：63个；电机功率：2.24kw；电器功率：4.66kw；传感器型式：彩色线阵CCD； | 280000.00 | 38000元 | 6.9 | 购机补贴(非通用类) | 2025-12-28 | T202034664 | 安徽省 | 评阅通过 | 初评员：通过 | 初评员：通过
其他机械 | 其他机械 | 茶叶色选机 | 执行单元数128个以上的茶叶色选机 | 合肥泰禾智能科技集团股份有限公司 | 茶叶色选机 | 6CSX-378V |  | 型式:茶叶色选机 ;执行单元数:1890个; | 外形尺寸（长×宽×高）:2628×3750×3850(mm）； 色选次数（成品茶）：3次；层数：3层；总执行单元数：1890个；单块板的执行单元数：63个；电机功率：1.74(6×0.25+2×0.12)kw；电器功率：5.8kw；传感器型式：彩色线阵CCD | 380000.00 | 38000元 | 7.54 | 购机补贴(非通用类) | 2023-12-31 | 2019TJ129 | 安徽省 | 评阅通过 | 初评员：通过 | 初评员：通过