## 数据
附件2：
云南省2021年第二批第一批次农业机械购置补贴自主投档产品信息表（形式审核不通过）(公示稿）
机具大类 | 机具小类 | 机具品目 | 分档名称 | 生产企业 | 产品名称 | 机具型号 | 发动机信息 | 产品投档技术参数 | 产品配置参数 | 销售指导价 | 中央补贴额 | 功率（kW） | 机具类型 | 有效期截止日期 | 鉴定（认证）证书编号 | 企业所属省份 | 产品状态 | 评阅结果 | 评阅意见 | 备注 | 翻倾防护装置强度检验报告编号 | 翻倾防护装置强度检验报告检测机构 | 可靠性试验报告编号 | 可靠性试验报告检测机构
种植施肥机械 | 播种机械 | 穴播机 | 2-3行穴播机 | 河南农有王农业装备科技股份有限公司 | 玉米施肥穴播机 | 2BYSF-3A |  | 播种行数:3行; | 型号名称：2BYSF-3A型玉米施肥穴播机，结构型式：机械式；悬挂式，配套动力范围：29.4～44.1kW，整机外形尺寸（长×宽×高）：1810×1710×1200mm,作业速度范围:0.65～1.16m/s,作业小时生产率:0.3～0.4hm2/h,工作幅宽:174cm,行距:58cm,工作行数:3行，排种器型式：勺轮式（金属材料），排种器数量：3个，排肥器型式：外槽轮式，排肥器数量：3个，排种开沟器型式：箭铲式，排种开沟器数量：3个，排种开沟器深度调节范围：20～40mm,排肥开沟器型式:箭铲式,排肥开沟器数量:3个，排肥开沟器深度调节范围：40～60mm,种/肥箱容积:30/145L,排量调节方式:螺纹调节（肥）/档位调节（种）,播种部分传动方式:轴传动,地轮型式:轮毂橡胶轮,地轮直径:380mm,地轮高度调节范围:20～40mm,覆土器型式:轮式,镇压器型式：轮毂橡胶轮 | 3420.00 | 600元 |  | 购机补贴(通用类) | 2026-02-07 | T202142420111 | 河南省 | 评阅不通过 | 初评员：不通过 | 初评员：推广鉴定报告：不符合填报要求。
种植施肥机械 | 播种机械 | 穴播机 | 2-3行穴播机 | 荣成市佳鑫农业机械有限公司 | 花生铺膜播种机 | 2MB-1/2 |  | 播种行数:2行; | 型号名称：2MB-1/2型花生铺膜播种机/；结构型式：框架式/；配套动力：≥5.9手扶拖拉机kW；整机质量：62kg；外形尺寸（ 长×宽×高）：1320×920×650mm；作业小时生产率：0.18～0.4hm2/h；工作幅宽：840mm；铺膜幅数：1幅；铺膜适应膜宽度：700～900mm；播种方式：穴播/；播种穴粒数：2粒；播种行数：2行；播种行距：230～260（可调）mm；播种穴距：15、19、23、26、29、32cm；播种排种器型式：内冲种圆盘式/；播种排种器数量：2个；播种风机直径：/mm；播种风机转速：/r/min；播种种子箱容积：8.5L；播种排种开沟器型式：圆盘式/；播种膜孔开口型式：//；施肥行数：1行；施肥排肥器型式：外槽轮/；施肥排肥器数量：1个；施肥肥料箱容积：10.5L；施肥开沟器型式：铲锄式/；起垄扶垄器型式：犁铲式/；起垄数量：1垄；起垄垄高：60～100（可调）mm；起垄垄顶宽：400～600（可调）mm；起垄垄间距：700～900（可调）mm；喷洒（除草剂）装置型式：电喷式/；喷洒（除草剂）喷药装置工作压力：/(靠自重)kPa；喷洒（除草剂）喷头数量：2个；喷洒（除草剂）药箱容量：15L；镇压器型式：胶轮/；离地间隙：/cm；地轮型式：铁轮/；地轮直径×轮缘宽度：260×400mm； | 2000.00 | 600元 | 0 | 购机补贴(通用类) | 2021-12-31 | 鲁T2016102 | 山东省 | 评阅不通过 | 初评员：不通过 | 初评员：推广鉴定报告：不符合填报要求。
种植施肥机械 | 播种机械 | 穴播机 | 4-5行穴播机 | 宁津县奥华农业机械有限公司 | 玉米施肥播种机 | 2BYF-5 |  | 播种行数:5行; | 产品名称：玉米施肥播种机，产品型号：2BYF-5，整机外形尺寸（长×宽×高）：1790×3050×1180mm；工作幅宽（cm）：225～325 | 5500.00 | 1300元 | 0 | 购机补贴(通用类) | 2026-05-09 | t202137370116 | 山东省 | 评阅不通过 | 初评员：不通过 | 初评员：营业执照没有期限
种植施肥机械 | 育苗机械设备 | 秧盘播种成套设备（含床土处理） | 生产率500(盘/小时)及以上秧盘播种成套设备 | 广州市绿翔机电安装工程有限公司 | 气力式蔬菜穴盘精密播种机 | 2BS-6 | 含铺底土，播种，淋水，覆土，洒水功能 | 含铺底土、播种、洒水、覆土功能:是 ;生产率:600盘/小时; | 结构类型：气力滚筒式，配套电机1.42KW,生产率≥600盘/小时 | 139000.00 | 4800元 | 1.5 | 购机补贴(非通用类) | 2025-09-15 | T202044440044 | 广东省 | 评阅不通过 | 初评员：不通过 | 初评员：推广鉴定报告：不符合填报要求。请上传盖有推广鉴定机构印章的鉴定报告
田间管理机械 | 植保机械 | 喷杆喷雾机 | 50-100马力自走式四轮转向喷杆喷雾机 | 青州正吉机械有限公司 | 喷杆式喷雾机 | 3WPZ-700型自走式喷杆喷雾机 | 发动机型号：4B2-50V32 功率：36.8/2400KW/(r/min) 制造商：安徽全柴动力股份有限公司 排放阶段：国家第三阶段 | 型式:自走式 ;功率:50.04马力;驱动方式:四轮驱动 ;喷杆长度:12m;离地间隙:0.9m;药箱:700L;转向方式:四轮转向 ; | 型式：自走式；规格型号：3WPZ-700;外形尺寸4600×12000×2465（0.9米充气轮）4600×12000×2565（1.1米实心轮）4600×12000×2600（1.17米充气轮）4600×12000×2660（1.22米实心轮）；运输状态：5460×1800×2465（0.9米充气轮）5460×1800×2565（1.1米实心轮）5460×1800×2600（1.17米充气轮）5460×1800×2660（1.22米实心轮mm：运输状态：5460×1800×2465（0.9米充气轮）5460×1800×2565（1.1米实心轮）5460×1800×2600（1.17米充气轮）5460×1800×2660（1.22米实心轮）；药箱容量：700L;喷杆作业常用工作压力：0.5-0.8MPa；喷头型式：扇形；喷杆升降机构型式：液压升降；折叠机构型式：液压折叠；喷杆长度：12m；配套动力：名称结构形式：四缸水冷四冲程 柴油机；标定功率/转速36.8/2400kw/（r/min）；配套泵：型式：三缸柱塞泵，工作压力：2.0-4.0MPa，流量22-30L/min；离地间隙mm：900（0.9米充气轮）/1000（1.1米实心轮）/1030（1.17米充气轮）/1090（1.22米实心轮）；轴距mm：2315；前/后最大轮距mm：1550；前/后轮胎规格mm：前轮外径：900（0.9米充气轮）/1100（1.1米实心轮）/1170（1.17米充气轮）/1220（1.22米实心轮）前轮胎宽：110（0.9米充气轮）/88（1.1米实心轮）/140（1.17米充气轮）/88（1.22米实心轮）；后轮外径：900（0.9米充气轮）/1100（1.1米实心轮）/1170（1.17米充气轮）/1220（1.22米实心轮）；后轮胎宽：110（0.9米充气轮）/88（1.1米实心轮）/140（1.17米充气轮）/88（1.22米实心轮）；前/后轮胎型式：充气轮/实心轮；制动器型式：鼓式；离合器型式：弹簧压盘式；驱动方式：四轮驱动，四轮转向；驾驶室：无。 | 58500.00 | 17400元 | 36.8 | 购机补贴(通用类) | 2025-12-12 | 2020281401000033 | 山东省 | 评阅不通过 | 初评员：不通过 | 初评员：1、承诺书无落款日期； 2、铭牌图片与证书不符，无说明材料。
收获机械 | 玉米收获机械 | 自走式玉米收获机 | 2行摘穗剥皮型自走式玉米收获机 | 潍坊久瑞田农业装备有限公司 | 自走式玉米收获机 | 4YZP-2 | 发动机型号：SD4DW3Z1；发动机标定功率（kw）：48；发动机制造商：江苏四达动力机械集团有限公司；国三排放标准 | 型式:自走式 ;工作幅宽:1.39m;割台行数:2行;摘穗剥皮型:是 ; | 型号名称：4YZP-2型自走式玉米收获机；结构型式：轮式、摘穗、剥皮、粉碎还田；整机外形尺寸(长×宽×高)mm：5200×1890×2530；工作行数（行）：2；行距（mm）：680；工作幅宽（mm）：1390；最大通过高度（mm）：2400；作业速度（km/h）：2.0～4.0；摘穗机构型式：辊式；秸秆粉碎还田机构工作幅宽（mm）：1080；秸秆粉碎还田机构型式：辊刀式。 | 78500.00 | 22000元 | 48 | 购机补贴(通用类) | 2024-11-15 | 鄂2019432 | 山东省 | 评阅不通过 | 初评员：不通过 | 初评员：无推广鉴定证书
收获机械 | 饲料作物收获机械 | 青饲料收获机 | 2-2.6m自走圆盘式青饲料收获机 | 河北利裕丰机械有限公司 | 自走式青饲料收获机 | 9QZ-2050 | 发动机型号：SC7H210G3 制造厂名称：上海柴油机股份有限公司 功率：153KW 排放阶段：国三排放 | 型式:自走圆盘式 ;割幅:2.05m;籽粒破碎机构:非对辊式 ;配套发动机功率:153kW; | 自走圆盘式； 工作状态外形尺寸（长*宽*高mm）：6900*2250*4760； 配套发动机额定功率：153kw； 配套发动机额定转速：2200r/min； 割幅：2050mm； 割台切割器型式：圆盘式； 秸秆切碎机构型式：滚筒式； 导向轮轮距：1540mm；导向轮轮胎规格：10.0/75-15.3； 驱动轮轮距：1750mm；驱动轮轮胎规格：400/70R24； 轴距：2600mm | 285000.00 | 63700元 | 153 | 购机补贴(通用类) | 2022-12-31 | 部20180763 | 北京市 | 评阅不通过 | 初评员：不通过 | 初评员：产品分类：不符合填报要求。 详细配置参数：不符合填报要求。 产品鉴定报告和检验报告中关于 秸秆切碎机构型式不一致。
收获机械 | 饲料作物收获机械 | 青饲料收获机 | 2-2.6m自走圆盘式青饲料收获机，带对辊式籽粒破碎机构 | 山东牧乐农牧机械装备有限公司 | 自走式青饲料收获机 | 4QZ-2400 | 发动机信息：发动机型号SC7H 260G3, 标定功率：191.5KW 制造商：上海柴油机股份有限公司 排放阶段：国三 | 型式:自走圆盘式 ;割幅:2.25m;籽粒破碎机构:对辊式 ;配套发动机功率:191.5kW; | 1.型号名称：4QZ-2400型自走式青饲料收获机 2.形式：自走式 3.工作状态外形尺寸（长*宽*高）：6480mm*2460mm*5050mm 4.配套发动机额定功率（自走式、配有发动机的牵引式）：191.5KW 5.配套发动机额定转速（自走式、配有发动机的牵引式）：2200r/min 6.割幅：2250mm 7.作物收集割台型式：直切割台 8.割台切割器型式：圆盘式割刀 9.喂入机构型式：喂入辊 10.喂入机构数量：2对 11.秸秆切碎机构型式：盘式 12.籽粒破碎机构型式：对辊式 13.驾驶室型式（自走式）：普通式 14.变速方式（自走式）：手动变速 15.驱动方式（自走式）：液压驱动 16.制动器型式（自走式）：盘式（前）、无（后） 17.导向轮轮距（自走式）：1540mm 18.导向轮轮胎规格（自走式）：10.0/75-15.3 19.驱动轮轮距（自走式）：1685mm 20.驱动轮轮胎规格（自走式）：400/70R24(16.0/70R24) 21.轴距（自走式）：2630mm 22.作业速度范围：≤7km/h 23.设计切段长度：20mm | 286000.00 | 73700元 | 154 | 购机补贴(通用类) | 2026-04-01 | T202100370135 | 山东省 | 评阅不通过 | 初评员：不通过 | 初评员：推广鉴定报告：不符合填报要求，无公章。 详细配置参数：不符合填报要求。发动机信息与检验报告和鉴定报告不一致。 投档技术参数：不符合填报要求。发动机信息与检验报告和鉴定报告不一致。 产品图片：不符合填报要求。重新上传正规清晰图片。
收获机械 | 饲料作物收获机械 | 青饲料收获机 | 2.6m及以上自走圆盘式青饲料收获机 | 沧州佰林机械制造有限公司 | 自走式青（黄）贮饲料收获机 | 4QSZ-2700 | 发动机型号：WP7G270E300;制造厂名称：潍柴动力股份有限公司；标定功率：199KW；排放阶段：国三 | 型式:自走圆盘式 ;割幅:2.65m;籽粒破碎机构:无 ;配套发动机功率:199kW; | 结构型式：自走式；割台有效收获宽度，mm:2650;割台切割器型式：圆盘式；最小离地间隙，mm:300;发动机额定功率:199kw;额定转速：2200r/min;导向轮轮距：1650mm;驱动轮轮距：1730mm;导向轮轮胎规格：10.0-75-15.3；驱动轮轮胎规格：13.6-24；轴距：2630mm;秸秆切碎机构型式：盘刀式；抛送筒高度：4450mm | 400000.00 | 107200元 | 199 | 购机补贴(通用类) | 2024-04-10 | 新2019116 | 河北省 | 评阅不通过 | 初评员：不通过 | 初评员：推广鉴定证书：证书与产品不符。
收获机械 | 饲料作物收获机械 | 青饲料收获机 | 2.6m及以上自走圆盘式青饲料收获机 | 山东巨明机械有限公司 | 自走式青贮饲料收获机 | 4QZS-3000 | 发动机型号：QSL8.9-C325-30；标定功率：242kW；制造商：东风康明斯发动机有限公司；排放阶段：中国第三阶段。 | 型式:自走圆盘式 ;割幅:3m;籽粒破碎机构:无 ;配套发动机功率:242kW; | 割台切割器型式：圆盘式；割台的有效收获宽度：3000mm；籽粒破碎机构型式:双辊轮式；外形尺寸（长×宽×高）：7630×3050×3800mm；结构质量：9550kg；轴距：2500mm；抛送高度：3800mm；籽粒破碎机构型式：双辊轮式；作业速度范围：2-6km/h | 680000.00 | 107200元 |  | 购机补贴(通用类) | 2021-12-31 | 部20170859 | 山东省 | 评阅不通过 | 初评员：不通过 | 初评员：产品分类：投档错误；产品功率信息不全。请完善产品信息资料。
收获机械 | 饲料作物收获机械 | 青饲料收获机 | 2.6m及以上自走圆盘式青饲料收获机，带对辊式籽粒破碎机构 | 中机美诺科技股份有限公司 | 自走式饲料收获机 | 9265A | 1、发动机型号：QSL8.9-C325-30，额定功率：242kW；制造商：东风康明斯发动机有限公司；排放标准：国3 2、发动机型号：SC9DF340.4G3，额定功率：250kW；制造商：上海柴油机股份有限公司；排放标准：国3 | 型式:自走圆盘式 ;割幅:2.9m;籽粒破碎机构:对辊式 ;配套发动机功率:242kW; | 工作状态外形尺寸（长×宽×高）：7220mm×3100mm×5700mm；配套发动机额定功率：242kW；配套发动机额定转速：2100r/min；割台的有效收获宽度：2900mm；割台切割器型式：圆盘式；轮距导向轮：1900mm；轮距驱动轮：2030mm；轮胎规格导向轮：12.00-18；轮胎规格驱动轮：23.1-26；轴距：2500mm；最小离地间隙：410mm；驾驶室形式：普通驾驶室；秸秆切碎机构型式：滚刀式；抛送高度：4800～5700mm | 600000.00 | 117200元 | 242 | 购机补贴(通用类) | 2021-12-31 | 部20170861 | 北京市 | 评阅不通过 | 初评员：不通过 | 初评员：不通过，无对辊式籽粒破碎机构。
收获机械 | 饲料作物收获机械 | 青饲料收获机 | 2.2-2.6m自走其他式青饲料收获机 | 山东互联畜牧机械有限公司 | 悬挂式青饲料收获机 | 4QX-2300 |  | 型式:自走其他式 ;割幅:2.25m;籽粒破碎机构:无 ;配套发动机功率:132kW; | 悬挂式青饲料收获机，配套动力：95-155KW收货宽度2.25m 外形尺寸(长*宽*高)mm：5450*2380*4260 | 160000.00 | 53300元 | 132 | 购机补贴(通用类) | 2023-12-31 | 部20190431 | 山东省 | 评阅不通过 | 初评员：不通过 | 初评员：推广鉴定证书：无鉴定证书图片。
收获后处理机械 | 脱粒机械 | 稻麦脱粒机 | 生产率300kg/h及以上稻麦脱粒机 | 安顺神峰机械制造有限公司 | 机动脱粒机 | 5GT-80 | 功率2.2kW；重庆龙际机械制造有限公司，生产许可证号:XK06-002-00002，国二排放。 | 生产率:400-500kg/h;含动力:是 ; | 配套动力型式：单相电机、柴油机、汽油机；配套动力功率：汽油机、柴油机：1.5-4.2kW；单相电机：≤1.5kW。配套动力转速：1200-4400r/min；喂入方式：手持式；生产率：400-500kg/h | 1150.00 | 300元 | 1.5 | 购机补贴(非通用类) | 2025-11-22 | T202052010006 | 贵州省 | 评阅不通过 | 初评员：不通过 | 初评员：该产品是补贴产品，但档次填报错误
收获后处理机械 | 脱粒机械 | 稻麦脱粒机 | 生产率300kg/h及以上稻麦脱粒机 | 新余市晶丰农业机械制造有限公司 | 机动脱粒机 | 5T-70 | 配套动力功率（kW）：4.0；型号：YH170FP；制造商：重庆耀虎动力机械有限公司 | 生产率:400kg/h;含动力:是 ; | 结构型式：非机械夹持式、外形尺寸（长x宽x高）：1500x1170x1300mm、配套动力型式：汽油机、配套动力功率：4kw、配套动力转速；3600r/min、喂入方式：半喂入、滚筒数量：1个、主滚筒结构型式：弓齿、主滚筒工作直径：270mm、主滚筒工作长度：670、主滚筒工作转速：450-650r/min、凹板型式：钢板网、分离型式：筛网、清选型式：二级、筛体尺寸（长x宽）：850x695mm、风机型式：叶轮、风机数量：1个、风机直径：235mm、风机转速：1000-1300r/min、卸粮方式：提升装袋、生产率：≥400。 | 1250.00 | 300元 | 4 | 购机补贴(非通用类) | 2026-02-06 | T202136360008 | 江西省 | 评阅不通过 | 初评员：不通过 | 初评员：营业执照过期
收获后处理机械 | 脱粒机械 | 稻麦脱粒机 | 生产率300kg/h及以上稻麦脱粒机 | 新余市晶丰农业机械制造有限公司 | 机动脱粒机 | 5T-70A | 配套动力功率（kW）：4.0；型号：YH170FP；制造商：重庆耀虎动力机械有限公司。 | 生产率:400kg/h;含动力:是 ; | 产品名称：机动脱粒机、产品型号：5T-70A、结构型式：非机械夹持式、外形尺寸（长x宽x高）：1440x1170x1300mm、配套动力型式：汽油机、配套动力功率：4kw、配套动力转速；3600r/min、喂入方式：半喂入、滚筒数量：1个、主滚筒结构型式：弓齿、主滚筒工作直径：270mm、主滚筒工作长度：670、主滚筒工作转速：450-650r/min、凹板型式：钢板网、分离型式：筛网、清选型式：二级、筛体尺寸（长x宽）：820x695mm、风机型式：叶轮、风机数量：1个、风机直径：235mm、风机转速：1000-1300r/min、卸粮方式：提升装袋、生产率：≥400。 | 1300.00 | 300元 | 4 | 购机补贴(非通用类) | 2026-02-06 | T202136360009 | 江西省 | 评阅不通过 | 初评员：不通过 | 初评员：营业执照过期
收获后处理机械 | 脱粒机械 | 稻麦脱粒机 | 生产率300kg/h及以上稻麦脱粒机 | 新余市晶丰农业机械制造有限公司 | 机动脱粒机 | 5T-78A | 配套动力功率（kW）：4.0；型号：YH170FP；制造商：重庆耀虎动力机械有限公司。 | 生产率:400kg/h;含动力:是 ; | 产品名称：机动脱粒机、产品型号：5T-70A、结构型式：非机械夹持式、外形尺寸（长x宽x高）：1440x1250x1300mm、配套动力型式：汽油机、配套动力功率：4kw、配套动力转速；3600r/min、喂入方式：半喂入、滚筒数量：1个、主滚筒结构型式：弓齿、主滚筒工作直径：270mm、主滚筒工作长度：750、主滚筒工作转速：450-650r/min、凹板型式：钢板网、分离型式：筛网、清选型式：二级、筛体尺寸（长x宽）：820x775mm、风机型式：叶轮、风机数量：1个、风机直径：235mm、风机转速：1000-1300r/min、卸粮方式：提升装袋、生产率：≥400。 | 1350.00 | 300元 | 4 | 购机补贴(非通用类) | 2026-02-06 | T202136360012 | 江西省 | 评阅不通过 | 初评员：不通过 | 初评员：营业执照过期
收获后处理机械 | 脱粒机械 | 稻麦脱粒机 | 生产率300kg/h及以上稻麦脱粒机 | 新余市晶丰农业机械制造有限公司 | 全喂入机动脱粒机 | 5TG-80 | 配套动力功率（kW）：4.0；型号：YH170FP；制造商：重庆耀虎动力机械有限公司 | 生产率:400kg/h;含动力:是 ; | 产品名称：全喂入机动脱粒机、产品型号：5TG-80、结构型式：全喂入、外形尺寸（长x宽x高）：1550x1250x940mm、配套动力型式：汽油机、配套动力功率：4kw、配套动力转速；3600r/min、喂入方式：全喂入、滚筒数量：1个、主滚筒结构型式：弓齿、主滚筒工作直径：260mm、主滚筒工作长度：780、主滚筒工作转速：500-800r/min、凹板型式：钢板网、分离型式：筛网、清选型式：二级、筛体尺寸（长x宽）：710x675mm、风机型式：叶轮、风机数量：1个、风机直径：235mm、风机转速：1000-1300r/min、卸粮方式：提升装袋、生产率：≥400。 | 1800.00 | 300元 | 4 | 购机补贴(非通用类) | 2026-02-06 | T202136360015 | 江西省 | 评阅不通过 | 初评员：不通过 | 初评员：营业执照过期
畜牧机械 | 饲养机械 | 孵化机 | 10000—50000枚孵化机 | 蚌埠市大江电子有限责任公司 | 孵化机 | 9DJF-13680 |  | 蛋容量:13680枚; | 容蛋量:13680枚；总功率:4.00KW；翻蛋机构形式:机械翻蛋；加热机构形式:电加热. | 17500.00 | 4500元 | 4.0 | 购机补贴(非通用类) | 2022-12-31 | 2018TJ180 | 安徽省 | 评阅不通过 | 初评员：不通过 | 初评员：不通过 企业承诺书不符
畜牧机械 | 饲养机械 | 孵化机 | 50000枚及以上孵化机 | 蚌埠市大江电子有限责任公司 | 孵化机 | 9DJF-90720 |  | 蛋容量:90720枚; | 容蛋量:90720枚；总功率:9.70kW；翻蛋机构形式:气动翻蛋；加热机构形式:电加热. | 140000.00 | 9500元 | 9.7 | 购机补贴(非通用类) | 2022-12-31 | 2018TJ181 | 安徽省 | 评阅不通过 | 初评员：不通过 | 初评员：不通过 企业承诺书不符
设施农业设备 | 温室大棚设备 | 热风炉 | 0.5MW≤热功率≤1.4MW热风炉 | 张掖苏美仑现代农业科技装备有限责任公司 | 生物质热风炉 | 13RFL-15S |  | 热功率:0.5MW; | 型号名称;13RFL-15S型生物质热风炉、燃料种类：生物质颗粒、燃烧方式：负压燃烧、进料方式：自动、点火方式：电热棒、热效率：≥70%、热功率;0.005MW、输出热风温度：50-80℃ | 6800.00 | 600元 | 50 | 购机补贴(非通用类) | 2026-02-28 | T202162620013 | 甘肃省 | 评阅不通过 | 初评员：不通过 | 初评员：产品分类：不符合填报要求。 详细配置参数：不符合填报要求。 投档技术参数：不符合填报要求。 铭牌图片：不符合填报要求。
设施农业设备 | 温室大棚设备 | 热风炉 | 0.5MW≤热功率≤1.4MW热风炉 | 张掖苏美仑现代农业科技装备有限责任公司 | 生物质热风炉 | 13RFL-28S |  | 热功率:0.8MW; | 型号名称：13RFL-28S生物质热风炉、燃料种类：生物质颗粒、燃烧方式：负压燃烧、进料形式：自动、点火方式：电热棒、热功率：0.008MW、热效率：≥70%、输出热风温度：80-120℃ | 6500.00 | 600元 | 80 | 购机补贴(非通用类) | 2026-02-28 | T202162620012 | 甘肃省 | 评阅不通过 | 初评员：不通过 | 初评员：产品分类：不符合填报要求。 投档技术参数：不符合填报要求。 铭牌图片：不符合填报要求。
设施农业设备 | 温室大棚设备 | 热风炉 | 热功率>1.4MW热风炉 | 安徽辰宇机械科技有限公司 | 生物质热风炉 | CY5L-50 |  | 热功率:5MW; | 尺寸：4040*2440*3850mm 总功率：3.2KW 频率：50HZ 燃料品种：生物质颗粒 | 110000.00 | 800元 | 3.2 | 购机补贴(非通用类) | 2022-12-31 | 2018TJ190 | 安徽省 | 评阅不通过 | 初评员：不通过 | 初评员：该产品是补贴产品，但档次填报错误
动力机械 | 拖拉机 | 轮式拖拉机 | 30-40马力两轮驱动拖拉机 | 山东山拖凯泰农业装备有限公司 | 轮式拖拉机 | 山拖300 | 发动机型号:JD2E6N6; 生产厂家:江苏农华智慧农业科技股份有限公司,功率:22.1KW; 发动机排放标准：国Ⅲ | 功率:30马力;驱动方式:两轮驱动 ; | 外廓尺寸(长×宽×高)：3230×1480×2270mm；驱动型式：两轮驱动；功率:30马力；轴距:1740mm；最小离地间隙及部位：430mm（牵引板底部）；轮距（前轮/后轮）：1140、1240、1340、1440/1350、1450mm；最小使用质量:1370kg；最小使用比质量（kg/kw）：62.9；标准配重(前/后)50/140kg；档位数(前进/倒退):8/2；主变速档位数：4+1；副变速档位数：2；翻倾防护装置（驾驶室或安全框架）:型号554-46-010,两柱式 ；发动机标定功率：22.1kw；轮胎型号（前轮/后轮）：5.00-15/11.2-24 | 33600.00 | 6900元 | 22.1 | 购机补贴(通用类) | 2024-12-30 | T201900621031 | 山东省 | 评阅不通过 | 初评员：不通过 | 初评员：可靠性试验报告：不符合填报要求。 |  | W201211006 | 山东省农业机械产品质量监督检验站 | 鲁T2008200 | 山东省农业机械试验鉴定站
动力机械 | 拖拉机 | 轮式拖拉机 | 30-40马力两轮驱动拖拉机 | 山东山拖凯泰农业装备有限公司 | 轮式拖拉机 | 山拖350 | 发动机型号:SL3100DKT-2；生产厂家:福建力佳股份有限公司 功率:25.7KW； 发动机排放标准：国Ⅲ | 功率:35马力;驱动方式:两轮驱动 ; | 外廓尺寸(长×宽×高):3360X1480X2270mm；驱动型式:两轮驱动；功率:35马力；轴距:1890mm；最小离地间隙及部位：430mm（牵引板底部）；轮距（前轮/后轮）：1140、1240、1340、1440/1350、1450；最小使用质量:1450kg；标准配重(前/后)50/140kg；最小使用比质量（kg/kw）：56.4；档位数(前进/倒退):8/2；主变速档位数：4+1；副变速档位数：2；翻倾防护装置（驾驶室或安全框架）:型号554-46-010,两柱式 ；轮胎型号（前轮/后轮）：5.00-15/11.2-24； | 36800.00 | 6900元 | 25.7 | 购机补贴(通用类) | 2024-12-30 | T201900621031 | 山东省 | 评阅不通过 | 初评员：不通过 | 初评员：可靠性试验报告：不符合填报要求。 |  | W201211006 | 山东省农业机械产品质量监督检验站 | B2014TJ37023 | 山东省农业机械试验鉴定站
动力机械 | 拖拉机 | 轮式拖拉机 | 40-50马力两轮驱动拖拉机 | 山东英胜机械有限公司 | 轮式拖拉机 | TT450 | 型号：4TE45A；功率(kW)：33.1；制造商：山东华源莱动内燃机有限公司；排放阶段：GB20891-2014 国Ⅲ阶段； 选装型号Ⅰ：4DW91-45GG33；功率(kW)：33.1；制造商：一汽解放汽车有限公司无锡柴油机厂；排放阶段：GB20891-2014 国Ⅲ阶段； 选装型号Ⅱ：4DW91-45GG3U；功率(kW)：33.1；制造商：一汽解放汽车有限公司无锡柴油机厂；排放阶段：GB20891-2014 国Ⅲ阶段； 选装型号Ⅲ：YN4H045-32CR；功率(kW)：33.1；制造商：山东云内动力有限责任公司；排放阶段：GB20891-2014 国Ⅲ阶段； 选装型号Ⅳ：YN4H045-30CR；功率(kW)：33.1；制造商：山东云内动力有限责任公司；排放阶段：GB20891-2014 国Ⅲ阶段； 选装型号Ⅴ：YD4R45V1；功率（kW）：33.1；制造商：中国一拖控股扬动股份有限公司；排放阶段：GB20891-2014 国Ⅲ阶段； | 功率:45马力;驱动方式:两轮驱动 ; | 型式：4×2 两轮驱动；外廊尺寸（长x宽x高）(mm）： 3550×1550×2270；最小使用质量（kg）：1331；;配套动力（kW）：33.1；PTO转速(r/min)：540/720； | 26000.00 | 7500元 | 33.1 | 购机补贴(通用类) | 2021-12-31 | 部20170739 | 山东省 | 评阅不通过 | 初评员：不通过 | 初评员：翻倾防护装置：翻倾报告无TT450型号。 |  | W201609087 | 机械工业农业机械产品质量检测中心（济南） | 2016KKX127 | 河南省拖拉机柴油机产品质量监督检验中心
动力机械 | 拖拉机 | 轮式拖拉机 | 40-50马力两轮驱动拖拉机 | 山东英胜机械有限公司 | 轮式拖拉机 | TT450-D | 型号：4TE45A；功率(kW)：33.1；制造商：山东华源莱动内燃机有限公司；排放阶段：GB20891-2014 国Ⅲ阶段;选装型号Ⅰ：4DW91-45GG33；功率(kW)：33.1；制造商：一汽解放汽车有限公司无锡柴油机厂；排放阶段：GB20891-2014 国Ⅲ阶段；选装型号Ⅱ：4DW91-45GG3U；功率(kW)：33.1；制造商：一汽解放汽车有限公司无锡柴油机厂；排放阶段：GB20891-2014 国Ⅲ阶段；选装型号Ⅲ：YN4H045-32CR；功率(kW)：33.1；制造商：山东云内动力有限责任公司；排放阶段：GB20891-2014 国Ⅲ阶段；选装型号Ⅳ：YN4H045-30CR；功率(kW)：33.1；制造商：山东云内动力有限责任公司；排放阶段：GB20891-2014 国Ⅲ阶段；选装型号Ⅴ：YD4R45V1；功率（kW）：33.1；制造商：中国一拖控股扬动股份有限公司；排放阶段：GB20891-2014 国Ⅲ阶段； | 功率:45马力;驱动方式:两轮驱动 ; | 型式：4×2 两轮驱动；外廊尺寸（长x宽x高）(mm）： 3225×1400×2165；最小使用质量（kg）：1200；配套动力（kW）：33.1；PTO转速(r/min)：540/720； | 26000.00 | 7500元 | 33.1 | 购机补贴(通用类) | 2021-12-31 | 部20171761 | 山东省 | 评阅不通过 | 初评员：不通过 | 初评员：翻倾防护装置：翻倾报告无TT450-D型号。 |  | W201609087 | 机械工业农业机械产品质量检测中心（济南） | 2016KKX127 | 河南省拖拉机柴油机产品质量监督检验中心
动力机械 | 拖拉机 | 轮式拖拉机 | 50-60马力两轮驱动拖拉机 | 洛阳映山红拖拉机有限公司 | 轮式拖拉机 | 新东方500-E | 配套动力型号：4TE50K；制造商：山东华源莱动内燃机有限公司；气缸数：4；标定功率(kW)：36.8；标定转速（r/min）：2400；排放标准：第三阶段。 选配一：4L68-50G32E；制造商：常柴股份有限公司；气缸数：4；标定功率(kW)：36.8；标定转速（r/min）：2400；排放标准：第三阶段。 | 功率:50马力;驱动方式:两轮驱动 ; | 整机型式：轮式、4×2两轮驱动；发动机标定功率kW：36.8；外廓尺寸mm（长×宽×高）：3600×1520×2240；轴距mm：1880；常用轮距mm（前轮/后轮）：1180/1220;轮距mm（前轮/后轮）：1180、1280、1380/1220-1420（前轮/后轮）;轮距（前轮/后轮）调整方式：有级可调/无级可调；最小使用质量kg：1450；标准配重kg(前/后)：50/110；最小使用比质量kg/kW：39.4；挡位数(前进/倒退/爬行)：8/2/0；主变速挡位数/副变速挡位数/其他挡位数：（4＋1）/2/0；发动机与离合器联接方式：直联式；起动方式：电起动；翻倾防护装置（驾驶室或安全框架）型式：两柱式；前照灯型号：SZ550.48.030A/031A；转向系型式：全液压前轮转向；行车制动系型式：蹄式；驻车制动系型式：蹄式；离合器型式：干式、单作用；传动系变速箱型式：（4＋1）×2机械组成式；主变速箱换档方式：啮合套；副变速箱换档方式：/；轮胎型号(前轮/后轮)：4.50-12/13.6-16 | 29000.00 | 8200元 | 36.8 | 购机补贴(通用类) | 2026-03-15 | T202165650116 | 河南省 | 评阅不通过 | 初评员：不通过 | 初评员：翻倾防护装置：翻倾报告无新东方550-E型号。 |  | FH18GW0161（涵盖500） | 国家拖拉机质量监督检验中心 | WJ2018AKKX010 | 河南拖拉机柴油机产品质量监督检验中心
动力机械 | 拖拉机 | 轮式拖拉机 | 50-60马力两轮驱动拖拉机 | 洛阳映山红拖拉机有限公司 | 轮式拖拉机 | 新东方550-E | 配套动力型号：4TD55A；制造商：山东华源莱动内燃机有限公司；气缸数：4；标定功率(kW)：40.5；标定转速（r/min）：2400；排放标准：第三阶段。 选配一：4G33T；制造商：常柴股份有限公司；气缸数：4；标定功率(kW)40.5；标定转速（r/min）：2400；排放标准：第三阶段。 | 功率:55马力;驱动方式:两轮驱动 ; | 整机型式：轮式、4×2两轮驱动；发动机标定功率kW：40.5；外廓尺寸mm（长×宽×高）：3600×1520×2240；轴距mm：1880；常用轮距mm（前轮/后轮）：1180/1220;轮距mm（前轮/后轮）：1180、1280、1380/1220-1420（前轮/后轮）;轮距（前轮/后轮）调整方式：有级可调/无级可调；最小使用质量kg：1530；标准配重kg(前/后)：50/110；最小使用比质量kg/kW：37.8；挡位数(前进/倒退/爬行)：8/2/0；主变速挡位数/副变速挡位数/其他挡位数：（4＋1）/2/0；发动机与离合器联接方式：直联式；起动方式：电起动；翻倾防护装置（驾驶室或安全框架）型式：两柱式；前照灯型号：SZ550.48.030A/031A；转向系型式：全液压前轮转向；行车制动系型式：蹄式；驻车制动系型式：蹄式；离合器型式：干式、单作用；传动系变速箱型式：（4＋1）×2机械组成式；主变速箱换档方式：啮合套；副变速箱换档方式：/；轮胎型号(前轮/后轮)：5.50-16/11.2-24 | 29000.00 | 8200元 | 40.5 | 购机补贴(通用类) | 2026-03-15 | T202165650116 | 河南省 | 评阅不通过 | 初评员：不通过 | 初评员：翻倾防护装置：翻倾报告无新东方550-E型号。 |  | FH18GW0161（涵盖550） | 国家拖拉机质量监督检验中心 | WJ2018AKKX010 | 河南省拖拉机柴油机产品质量监督检验中心
动力机械 | 拖拉机 | 轮式拖拉机 | 50-60马力两轮驱动拖拉机 | 潍柴雷沃重工股份有限公司 | 轮式拖拉机 | M504-E | 4B5-50V32；36.8kw；安徽全柴动力股份有限公司；第三阶段。 | 功率:50马力;驱动方式:两轮驱动 ; | 驱动方式：四轮驱动；功率（kw）：36.8KW | 52400.00 | 8200元 | 36.8 | 购机补贴(通用类) | 2025-12-30 | T202000371224 | 山东省 | 评阅不通过 | 初评员：不通过 | 初评员：该产品是补贴产品，但档次填报错误 |  | NW202003003、NW202004004、NW201909085 | 山东省农业机械科学研究院产品质量检测中心、山东省农业机械科学研究院产品质量检测中心、山东省农业机械科学研究院产品质量检测中心 | W201401122-Ⅱ | 山东省农业机械产品质量监督检验站
动力机械 | 拖拉机 | 轮式拖拉机 | 50-60马力四轮驱动拖拉机 | 山东一拖农业装备有限公司 | 轮式拖拉机 | 504-A | 发动机型号：YN4H055-30VE；发动机结构型式：立式、直列、四冲程；发动机生产厂：昆明云内动力股份有限公司；发动机进气方式：自然吸气；发动机气缸数：4；发动机标定功率：35.3kW；发动机额定净功率：35.3kW；发动机标定转速：2300r/min；发动机冷却方式：水冷；排放阶段：第三阶段。 | 功率:50马力;驱动方式:四轮驱动 ; | 整机型式：轮式；整机机架型式:无架;整机驱动型式:四驱;整机用途:一般用途;整机外廓尺寸(长×宽×高及部位):3500×1500×2280mm;轴距或履带接地长:1820mm;常用轮距(前轮/后轮)或轨距:1200/1200mm;轮距(前轮/后轮)或轨距:1200、1300、1400/1200、1300、1400mm;最小离地间隙及部位:350mm(前桥放油螺塞);离合器壳体前端面至后驱动轴轴心线的水平距离:1090mm;变速箱齿轮副轴孔中心距:90mm;最小使用质量:1550kg;标准配重(前/后):60kg/60kg;最小使用比质量：43.90kg/kw;挡位数（前进/倒退）:8/2;主变速挡位数:4+1;副变速挡位数:2;最高设计理论速度:23.37km/h;发动机与主离合器联接方式:直联;翻倾防护装置（驾驶室或安全框架）型号:704A.46.001;翻倾防护装置（驾驶室或安全框架）型式:安全框架;翻倾防护装置（驾驶室或安全框架）生产厂:潍坊中远重工科技有限公司；发动机型号：YN4H055-30VE；发动机结构型式：立式、直列、四冲程；发动机生产厂：昆明云内动力股份有限公司；发动机进气方式：自然吸气；发动机气缸数：4；发动机标定功率：35.3kW；发动机额定净功率：35.3kW；发动机标定转速：2300r/min；发动机冷却方式：水冷；排放阶段：第三阶段；空气滤清器型号:K395;空气滤清器型式:干式;排气管消声腔外形尺寸（长×宽×厚或直径×长）Φ110×330mm;排气管消声腔质量:3.5kg;驾驶员座椅型号:SMT-CS06-1;驾驶员座椅生产厂:潍坊舒美特机械有限公司;安全带型号:DC-1000-006;安全带生产厂:常州市东晨车辆部件有限公司;转向系型式:全液压;转向系转向操纵机构:方向盘;转向系转向机构型式:前轮转向;传动系箱体数量：2个；变速箱（器）型式：机械平面组成式；主变速位置：在第1箱体中；主变速换挡方式：机械有级档；副变速换挡方式：机械有级档；轮胎型号(前轮/后轮)：8.3-20/12.4-28；轮胎数量(前轮/后轮)：2/2个;液压悬挂系统型式:分置式;悬挂装置型式:后置三点悬挂;悬挂装置类别:2类;工作装置液压油泵型号:CB-F316;液压输出组数:2组;工作装置安全阀全开压力:16.0-16.5MPa;动力输出轴花键数目:8;动力输出 | 37000.00 | 10900元 | 35.3 | 购机补贴(通用类) | 2026-04-01 | T202100320035 | 山东省 | 评阅不通过 | 初评员：不通过 | 初评员：该产品是补贴产品，但档次填报错误 |  | WJ2020GFH030 | 河南省拖拉机柴油机产品质量监督检验中心 | WT202005005 | 黑龙江省彤廷质检技术有限公司
动力机械 | 拖拉机 | 轮式拖拉机 | 50-60马力四轮驱动拖拉机 | 山东一拖农业装备有限公司 | 轮式拖拉机 | 504-B | 发动机型号：YN4H055-30VE；发动机结构型式：立式、直列、四冲程；发动机生产厂：昆明云内动力股份有限公司；发动机进气方式：自然吸气；发动机气缸数：4；发动机标定功率：35.3kW；发动机额定净功率：35.3kW；发动机标定转速：2300r/min；发动机冷却方式：水冷；排放阶段：第三阶段。 | 功率:50马力;驱动方式:四轮驱动 ; | 整机型式：轮式；整机机架型式:无架;整机驱动型式:四驱;整机用途:一般用途;整机外廓尺寸(长×宽×高及部位):3500×1660×2610mm;轴距或履带接地长:1860mm;常用轮距(前轮/后轮)或轨距:1200/1200mm;轮距(前轮/后轮)或轨距:1200、1300、1400/1200、1300、1400mm;最小离地间隙及部位:360mm(后牵引架底部);离合器壳体前端面至后驱动轴轴心线的水平距离:1090mm;变速箱齿轮副轴孔中心距:90mm;最小使用质量:1550kg;标准配重(前/后):60kg/60kg;最小使用比质量：43.90kg/kw;挡位数（前进/倒退）:8/2;主变速挡位数:4+1;副变速挡位数:2;最高设计理论速度:30.69km/h;发动机与主离合器联接方式:直联;翻倾防护装置（驾驶室或安全框架）型号:1004N.46.001;翻倾防护装置（驾驶室或安全框架）型式:安全框架;翻倾防护装置（驾驶室或安全框架）生产厂:潍坊中远重工科技有限公司；发动机型号：YN4H055-30VE；发动机结构型式：立式、直列、四冲程；发动机生产厂：昆明云内动力股份有限公司；发动机进气方式：自然吸气；发动机气缸数：4；发动机标定功率：35.3kW；发动机额定净功率：35.3kW；发动机标定转速：2300r/min；发动机冷却方式：水冷；排放阶段：第三阶段；空气滤清器型号:K395;空气滤清器型式:干式;排气管消声腔外形尺寸（长×宽×厚或直径×长）Φ110×330mm;排气管消声腔质量:3.5kg;驾驶员座椅型号:SMT-CS06-1;驾驶员座椅生产厂:潍坊舒美特机械有限公司;安全带型号:DC-1000-006;安全带生产厂:常州市东晨车辆部件有限公司;转向系型式:全液压;转向系转向操纵机构:方向盘;转向系转向机构型式:前轮转向;传动系箱体数量：2个；变速箱（器）型式：机械平面组成式；主变速位置：在第1箱体中；主变速换挡方式：机械有级档；副变速换挡方式：机械有级档；轮胎型号(前轮/后轮)：8.3-24/11-32；轮胎数量(前轮/后轮)：2/2个;液压悬挂系统型式:分置式;悬挂装置型式:后置三点悬挂;悬挂装置类别:2类;工作装置液压油泵型号:CB-F316;液压输出组数:2组;工作装置安全阀全开压力:16.0-16.5MPa;动力输出轴花键数目:8;动力输出轴 | 37000.00 | 10900元 | 35.3 | 购机补贴(通用类) | 2026-04-01 | T202100320035 | 山东省 | 评阅不通过 | 初评员：不通过 | 初评员：该产品是补贴产品，但档次填报错误 |  | WJ2020GFH029 | 河南省拖拉机柴油机产品质量监督检验中心 | WT202005005 | 黑龙江省彤廷质检技术有限公司
动力机械 | 拖拉机 | 轮式拖拉机 | 70-80马力四轮驱动拖拉机 | 道依茨法尔机械有限公司 | 轮式拖拉机 | SH704-1 | 发动机型号：4K41ZT31/703；发动机功率（kw）： 51.5；发动机制造商：浙江新柴股份有限公司；排放标准：第三阶段。 | 功率:70马力;驱动方式:四轮驱动 ;最小使用比质量:51.65kg/kW; | 驱动轮数：四轮驱动；发动机标定功率（kW）：51.5；最小使用质量（kg）:2660；最小使用质量/配套发动机标定功率（kg/kw）:51.65；排放标准：第三阶段。 | 83260.00 | 15300元 | 51.5 | 购机补贴(通用类) | 2024-12-30 | T201900220502 | 山东省 | 评阅不通过 | 初评员：不通过 | 初评员：翻倾防护装置：不符合填报要求。翻倾防护装置强度检验报告中，未涵盖该产品型号。 |  | 2011QT2098 | 农业部农业机械试验鉴定总站 | W201208050-II | 山东省农业机械产品质量监督检验站
动力机械 | 拖拉机 | 轮式拖拉机 | 70-80马力四轮驱动拖拉机 | 道依茨法尔机械有限公司 | 轮式拖拉机 | SH704-C1 | 发动机型号：4K41ZT31/703；发动机功率（kw）： 51.5；发动机制造商：浙江新柴股份有限公司；排放标准：第三阶段。 | 功率:70马力;驱动方式:四轮驱动 ;最小使用比质量:51.65kg/kW; | 驱动轮数：四轮驱动；发动机标定功率（kW）：51.5；最小使用质量（kg）:2660；最小使用质量/配套发动机标定功率（kg/kw）:51.65；排放标准：第三阶段。 | 86200.00 | 15300元 | 51.5 | 购机补贴(通用类) | 2024-12-30 | T201900220502 | 山东省 | 评阅不通过 | 初评员：不通过 | 初评员：翻倾防护装置：不符合填报要求。翻倾防护装置强度检验报告中，未涵盖该产品型号。 |  | FH12GW0491 | 国家拖拉机质量监督检验中心 | W201208050-II | 山东省农业机械产品质量监督检验站
动力机械 | 拖拉机 | 轮式拖拉机 | 70-80马力四轮驱动拖拉机 | 连云港迈恩农业机械有限公司 | 轮式拖拉机 | ME704 | 配套动力型号：YN4EZ070-32CR；制造商：昆明云内动力股份有限公司；标定功率（kw)：51.5；排放标准：第三阶段 。 | 功率:70马力;驱动方式:四轮驱动 ;最小使用比质量:40.78kg/kW; | 标定功率：51.5kw，驱动型式：四轮驱动。最小使用比质量：40.78（四柱驾驶室），41.12（六柱驾驶室） | 51500.00 | 15300元 | 51.5 | 购机补贴(通用类) | 2025-05-28 | T202032320060 | 江苏省 | 评阅不通过 | 初评员：不通过 | 初评员：不通过，最小使用比质量小于36。 |  | №：WJ2020EFH030、№：WJ2020EFH033、№：WJ2020EFH031、№：WJ2020EFH028、№：WJ2020EFH029 | 河南省拖拉机柴油机产品质量监督检验中心 | №:（2020）2240006 | 潍坊市产品质量检验所
动力机械 | 拖拉机 | 轮式拖拉机 | 70-80马力四轮驱动拖拉机 | 洛阳福格森机械装备有限公司 | 轮式拖拉机 | MF704 | 发动机型号：4DW93-70GAG3U；生产厂：一汽解放汽车有限公司无锡柴油机厂；排放标准：国家第三排放阶段. | 功率:70马力;驱动方式:四轮驱动 ;最小使用比质量:36.7kg/kW; | 70马力轮式拖拉机；发动机标定功率：51.5kW；驱动方式：四轮驱动；最小使用质量（kg）：1890； | 69500.00 | 15300元 | 51.5 | 购机补贴(通用类) | 2025-04-11 | 鄂2020008 | 河南省 | 评阅不通过 | 初评员：不通过 | 初评员：可靠性试验报告：不符合填报要求。无单独的可靠性试验报告。 |  | HB2019FHZ023 | 湖北三智农业机械检测有限公司 | WJ2018CKKX011 | 河南省拖拉机柴油机产品质量监督检验中心
动力机械 | 拖拉机 | 轮式拖拉机 | 70-80马力四轮驱动拖拉机 | 山东东汽农业装备有限公司 | 轮式拖拉机 | DQ704A-I | 发动机型号：YT4B4U22/0515E、功率：51.5kW、发动机转速：2200、制造商：一拖（洛阳）柴油机有限公司、排放阶段：国三、排放标准：GB 20891-2014 | 功率:70马力;驱动方式:四轮驱动 ;最小使用比质量:56.31kg/kW; | 外廓尺寸(长×宽×高)：4200×1820×2660mm；轴距：2050mm；轮距（前轮/后轮）：1420、1520/1200、1300、1400、1500mm；轮距(前轮/后轮)调整方式：有级调整/有级调整；最小离地间隙：340mm；最小使用质量：2900kg；挡位数(前进/倒退/爬行)：12/12/0；标准配重(前/后)：140/180kg；发动机与离合器联接方式：直联；功率：51.5kW；驱动方式：四轮驱动 | 62000.00 | 15300元 | 51.5 | 购机补贴(通用类) | 2021-12-31 | 部20171569 | 山东省 | 评阅不通过 | 初评员：不通过 | 初评员：翻倾防护装置：不符合填报要求。翻倾防护装置强度检验报告中，未涵盖该产品型号。 |  | FH14GW0581 | 国家拖拉机质量监督检验中心 | W201505067 | 山东省农业机械产品质量监督检验站
动力机械 | 拖拉机 | 轮式拖拉机 | 70-80马力四轮驱动拖拉机 | 四川川龙拖拉机制造有限公司 | 轮式拖拉机 | CL704 | 发动机型号：4K41ZT31/704、4D32ZT31/704、YD4CZ70C2、YD4CZ70C1；功率：51.5KW；制造商：浙江新柴股份有限公司、扬动股份有限公司；排放阶段：第三阶段 | 功率:70马力;驱动方式:四轮驱动 ;最小使用比质量:50.49kg/kW; | 整机外廓尺寸(长×宽×高及部位)mm：3980×1850×2585（驾驶室）、3980×1850×2720（安全架）；轴距mm：2040；最小离地间隙及部位mm：240(前桥中部)；最小使用质量kg：2730（驾驶室）、2600（安全架）；标准配重(前/后)kg： 27/80 ；整机发动机与离合器联接方式：直联；转向系型式：前轮液压转向 | 86000.00 | 15300元 | 51.5 | 购机补贴(通用类) | 2021-12-31 | 川A17005（产品1） | 四川省 | 评阅不通过 | 初评员：不通过 | 初评员：翻倾防护装置：不符合填报要求。翻倾防护装置强度检验报告中，生产公司、委托公司与该公司名称不符。 |  | FH14GW0391、W201307056 | 国家拖拉机质量监督检验中心、山东省农业机械样品质量监督检验站 | LT16GK0301 | 国家拖拉机质量监督检验中心
动力机械 | 拖拉机 | 轮式拖拉机 | 70-80马力四轮驱动拖拉机 | 四川川龙拖拉机制造有限公司 | 轮式拖拉机 | CL704E | 发动机型号: YD4CZ70C1 ；标定功率： 51.5KW；生产厂家：扬动股份有限公司；排放阶段：国三标准 | 功率:70马力;驱动方式:四轮驱动 ;最小使用比质量:46.41kg/kW; | 整机外廓尺寸(长×宽×高及部位)mm：3820×1550×2600(安全架）；轴距mm：1920；最小离地间隙及部位mm：355；最小使用质量kg：2390；标准配重(前/后)kg：0/0；发动机型号：YD4CZ70C1；发动机生产厂：扬动股份有限公司；整机发动机与离合器联接方式：直联；转向系型式：前轮液压转向 | 85500.00 | 15300元 | 51.5 | 购机补贴(通用类) | 2023-12-31 | 川A19003 | 四川省 | 评阅不通过 | 初评员：不通过 | 初评员：翻倾防护装置：不符合填报要求。翻倾防护装置强度检验报告中，生产公司、委托公司与该公司名称不符。 |  | FH14GW0391 | 国家拖拉机质量监督检验中心 | （2018）委字整机类第01807003611号 | 盐城市农业机械试验鉴定站
动力机械 | 拖拉机 | 轮式拖拉机 | 70-80马力四轮驱动拖拉机 | 潍坊百利拖拉机有限公司 | 轮式拖拉机 | 悍沃704B | 发动机型号：4C5-70U32；功率：51.5kW；发动机制造商：安徽全柴动力股份有限公司；排放阶段：国三；型式核准号：CN FC G3 0602 04 0012。 | 功率:70马力;驱动方式:四轮驱动 ;最小使用比质量:53.40kg/kW; | 整机外廓尺寸（长×宽×高）：4000×1900（1550-2015）×2610mm；轴距：2072mm；整机型式：4×4四轮驱动；配重（最大）：前144kg/后360kg；发动机标定功率：51.5kW；轮胎型号：前轮8.3-24/后轮14.9-30选装：前轮8.3-24水田轮/后轮：11-32水田轮；最小使用质量：2750kg。 | 54500.00 | 15300元 | 51.5 | 购机补贴(通用类) | 2021-12-31 | 部20170352 | 山东省 | 评阅不通过 | 初评员：不通过 | 初评员：翻倾防护装置：不符合填报要求。翻倾防护装置强度检验报告中，未涵盖该产品型号。 |  | W201401006 | 山东省农业机械产品质量监督检验站 | W201303041-Ⅱ | 山东省农业机械产品质量监督检验站
动力机械 | 拖拉机 | 轮式拖拉机 | 70-80马力四轮驱动拖拉机 | 潍坊红柳机械开发有限公司 | 轮式拖拉机 | 704A | 发动机型号：4TD70;制造商：山东华源莱动内燃机有限公司；发动机标定功率：51.5kW；排放阶段：第三排放阶段;（选装：一、发动机型号：YD4CZ70C1;制造商：扬动股份有限公司；发动机标定功率：51.5kW；排放阶段：第三排放阶段;二、发动机型号：4C5-70U32;制造商：安徽全柴动力股份有限公司；标定功率：51.5kW；排放阶段：第三排放阶段） | 功率:70马力;驱动方式:四轮驱动 ;最小使用比质量:36.41kg/kW; | 外廓尺寸：3700×1550（1100-1800）×2400（安全架），3700×1550（1100-1800）×2500（驾驶室）； 最小使用质量：1875kg（安全架），2030kg（驾驶室） 驱动型式：四轮驱动； 功率：51.5kw（70马力）； 排放标准：国三。 | 52000.00 | 15300元 | 51.5 | 购机补贴(通用类) | 2022-12-31 | 部20180574 | 山东省 | 评阅不通过 | 初评员：不通过 | 初评员：不通过，最小使用比质量小于36。 |  | NW201910003/NW201911051 | 山东省农业机械科学研究院产品质量检测中心 | W201401037-II | 山东省农业机械产品质量监督检验站
动力机械 | 拖拉机 | 轮式拖拉机 | 90-100马力四轮驱动拖拉机 | 山东一拖农业装备有限公司 | 轮式拖拉机 | 904-N | 发动机型号：YN4E095-32CR4；发动机结构型式：立式、直列、四冲程；发动机生产厂：昆明云内动力股份有限公司；发动机进气方式：增压；发动机气缸数：4；发动机标定功率：65kW；发动机额定净功率：65kW；发动机标定转速：2400r/min；发动机冷却方式：水冷；排放阶段：第三阶段。 | 功率:90马力;驱动方式:四轮驱动 ;最小使用比质量:42.31/43.54kg/kW; | 整机型式：轮式；整机机架型式:无架;整机驱动型式:四驱;整机用途:一般用途;整机外廓尺寸(长×宽×高及部位):3800×1760×2500mm(安全架顶部);轴距或履带接地长:1980mm;常用轮距(前轮/后轮)或轨距:1200/1200mm;轮距(前轮/后轮)或轨距:1200、1300、1400/1200、1300、1400mm;最小离地间隙及部位410mm（后牵引架底部）;离合器壳体前端面至后驱动轴轴心线的水平距离:1150mm;变速箱齿轮副轴孔中心距:92mm;最小使用质量:2750kg;标准配重(前/后):60kg/60kg;最小使用比质量：42.31kg/kw;挡位数（前进/倒退）:12/12;主变速挡位数:4;副变速挡位数:（1+1）×3;最高设计理论速度:30.01km/h;发动机与主离合器联接方式:直联;翻倾防护装置（驾驶室或安全框架）型号:1004N.46.001;翻倾防护装置（驾驶室或安全框架）型式:安全框架;翻倾防护装置（驾驶室或安全框架）生产厂:潍坊中远重工科技有限公司；发动机型号：YN4E095-32CR4；发动机结构型式：立式、直列、四冲程；发动机生产厂：昆明云内动力股份有限公司；发动机进气方式：增压；发动机气缸数：4；发动机标定功率：65kW；发动机额定净功率：65kW；发动机标定转速：2400r/min；发动机冷却方式：水冷；排放阶段：第三阶段;空气滤清器型号:K395;空气滤清器型式:干式;排气管消声腔外形尺寸（长×宽×厚或直径×长）Φ110×330mm;排气管消声腔质量:3.5kg;驾驶员座椅型号:SMT1;驾驶员座椅生产厂:潍坊舒美特机械有限公司;安全带型号:DC-1000-006;安全带生产厂:常州市东晨车辆部件有限公司;转向系型式:全液压;转向系转向操纵机构:方向盘;转向系转向机构型式:前轮转向;传动系箱体数量、变速箱（器）型式:箱体数量：2个、机械平面组成式；主变速位置和换挡方式：在第1箱体中、机械有级挡；副变速换挡方式：机械有级挡；轮胎型号(前轮/后轮)：8.3-24/11-32；轮胎数量(前轮/后轮)：2/2个；液压悬挂系统型式：分置式；悬挂装置型式：后置三点悬挂；悬挂装置类别：2类；工作装置液压油泵型号：CBN-G325；液压输出组数：2组；工作装置安全阀全开压力：17.5±0.5MPa；动力输出轴花键数目：8；动力 | 73000.00 | 21500元 | 65 | 购机补贴(通用类) | 2026-04-01 | T202100320036 | 山东省 | 评阅不通过 | 初评员：不通过 | 初评员：该产品是补贴产品，但档次填报错误 |  | WJ2020GFH029/WJ2020GFH028 | 河南省拖拉机柴油机产品质量监督检验中心 | WT202005004 | 黑龙江省彤廷质检技术有限公司
动力机械 | 拖拉机 | 轮式拖拉机 | 120-140马力四轮驱动拖拉机 | 江苏常发农业装备股份有限公司 | 轮式拖拉机 | CFF1204-H | 配套动力型号：YC4A140-T304，制造商：广西玉柴机器股份有限公司，气缸数：4缸，标定功率：88.2kw，标定转速：2300r/min，排放标准：第三阶段；选配一CF4C120L-31，制造商：江苏常发农业装备股份有限公司，气缸数：4缸，标定功率：88.2kw，标定转速：2300r/min，排放标准：第三阶段；选配二YC4DK140-T303，制造商：广西玉柴机器股份有限公司，气缸数：4缸，标定功率：88.2kw，标定转速：2300r/min，排放标准：第三阶段 | 功率:120马力;驱动方式:四轮驱动 ;最小使用比质量:43.7kg/kW; | 整机型式：轮式；整机机架型式：无架；整机驱动型式：四驱；外廓尺寸（长×宽×高）mm：4374×1970×2862（至安全架顶）/4374×1970×2852（至驾驶室顶）；轴距mm：2135；轮距（前轮/后轮）mm：前轮1550、1650，后轮1315、1425、1540、1810、1920；最小使用质量kg：3850（安全架）/3950（驾驶室）；标准配重（前/后）kg：300/0；最小使用比质量kg/kw：43.7（安全架）/44.8（驾驶室）；档位数（前进/倒退）：12/12，选配24/24；主变速档位数：4；副变速档位数：3×（1+1），选装3×（1+1）×2；发动机与离合器联结方式：直联式；翻倾防护装置：安全架/简易驾驶室；转向系型式：全液压转向；转向系转向操纵机构：方向盘；转向系转向机构型式：前轮转向；传动系箱体数量：2个；变速箱型式：机械平面组成式；主变速位置：在第1个箱体中；主变速换挡方式：机械有级档；副变速换挡方式：机械有级档；轮胎型号：前轮11.2-28或8.3-24或11.2-24，后轮16.9-34或14.9-30或16.9-30或18.4-30；轮胎数量：前轮2个/后轮2个 | 125000.00 | 31900元 | 88.2 | 购机补贴(通用类) | 2026-02-25 | T202132320052 | 江苏省 | 评阅不通过 | 初评员：不通过 | 初评员：翻倾防护装置：不符合填报要求。在安装防倾装值的报告列表中，未涉及CFF1204-H机型 |  | FH20GW0321/FH20GW2081/FH20GW0331/FH20GW2111 | 国家拖拉机质量监督检验中心（洛阳西苑车辆与动力检验所有限公司） | 201801004 | 江苏省农业机械试验鉴定站
动力机械 | 拖拉机 | 轮式拖拉机 | 160-180马力四轮驱动拖拉机 | 潍坊百利拖拉机有限公司 | 轮式拖拉机 | 悍沃1654 | 发动机型号：WP6G165E330；功率：122kW；发动机制造商：潍坊潍柴道依茨柴油机有限公司；排放阶段：国三；型式核准号：CN FC G3 0583 02 0023。 | 功率:165马力;驱动方式:四轮驱动 ;最小使用比质量:55.25kg/kW; | 整机外廓尺寸（长×宽×高）：5300×2300（2080-2880选配后双轮3500）×3100mm；轴距：2800mm；整机型式：4×4四轮驱动；配重（最大）：前900kg/后720kg；发动机标定功率：122kW；轮胎型号：前轮18.4-26/后轮20.8-42；最小使用质量：6740kg（选配后双轮7540kg）。 | 155000.00 | 45700元 | 122 | 购机补贴(通用类) | 2021-12-31 | 部20170349 | 山东省 | 评阅不通过 | 初评员：不通过 | 初评员：翻倾防护装置检测报告驾驶室编号与B2016TJ32240J不符。 可靠性试验报告：提供的不是该机型的，与推广鉴定报告描述不符。 |  | NW201705024 | 山东省农业机械科学研究院产品质量检测中心 | 2016KKX065 | 河南省拖拉机柴油机产品质量监督检验中心
动力机械 | 拖拉机 | 轮式拖拉机 | 200马力及以上四轮驱动拖拉机 | 江苏常发农业装备股份有限公司 | 轮式拖拉机 | CFH2004-A | 配套动力型号：YCA07235-T301,制造商：广西玉柴机器股份有限公司，气缸数：6缸，标定功率：147kw，标定转速：2300r/min，排放标准：第三阶段；选装YC6J220-T304,制造商：广西玉柴机器股份有限公司，气缸数：6缸，标定功率：147kw，标定转速：2300r/min，排放标准：第三阶段 | 功率:200马力;驱动方式:四轮驱动 ;最小使用比质量:43.6kg/kW; | 整机型式：轮式；整机机架型式：无架；整机驱动型式：四驱；外廓尺寸（长×宽×高）mm：5249×2155×3180（至空滤顶）；轴距mm：2853；轮距（前轮/后轮）mm：前轮1608、1700、1720、1792、1812、1828、1848、1940，后轮1574-2588；最小使用质量kg：6410；标准配重（前/后）kg：560/400；最小使用比质量kg/kw：43.6；档位数（前进/倒退）：16/16，选配32/32；主变速档位数：4；副变速档位数：4×（1+1），选装4×（1+1）×2；发动机与离合器联结方式：直联式；翻倾防护装置：简易驾驶室；转向系型式：全液压转向；转向系转向操纵机构：方向盘；转向系转向机构型式：前轮转向；传动系箱体数量：2个；变速箱型式：机械平面组成式；主变速位置：在第1个箱体中；主变速换挡方式：机械有级档；副变速换挡方式：机械有级档；轮胎型号：前轮14.9-28或14.9-26或12.4-28或14.9R28，后轮18.4-38或16.9-38或18.4-34或18.4R38；轮胎数量：前轮2个/后轮2个 | 234000.00 | 63200元 | 147 | 购机补贴(通用类) | 2026-02-25 | T202132320054 | 江苏省 | 评阅不通过 | 初评员：不通过 | 初评员：无翻倾型号 |  | FH20GW0351/FH20GW2151 | 国家拖拉机质量监督检验中心（洛阳西苑车辆与动力检验所有限公司） | 201801086 | 江苏省农业机械试验鉴定站
动力机械 | 拖拉机 | 轮式拖拉机 | 200马力及以上四轮驱动拖拉机 | 江苏常发农业装备股份有限公司 | 轮式拖拉机 | CFJ2204 | 配套动力型号：YCA07260-T305,制造商：广西玉柴机器股份有限公司，气缸数：6缸，标定功率：161.8kw，标定转速：2300r/min，排放标准：第三阶段；选装YC6J220-T300,制造商：广西玉柴机器股份有限公司，气缸数：6缸，标定功率：162kw，标定转速：2200r/min，排放标准：第三阶段 | 功率:220马力;驱动方式:四轮驱动 ;最小使用比质量:43.6kg/kW; | 整机型式：轮式；整机机架型式：无架；整机驱动型式：四驱；外廓尺寸（长×宽×高）mm：5310×2328×3219（至空滤顶）；轴距mm：2825；轮距（前轮/后轮）mm：前轮1610、1700、1770、1800、1940、2010、2100、2150、2200，后轮1622-2710；最小使用质量kg：7050；标准配重（前/后）kg：800/600；最小使用比质量kg/kw：43.6；档位数（前进/倒退）：16/16，选配32/32；主变速档位数：4；副变速档位数：4×（1+1），选装4×（1+1）×2；发动机与离合器联结方式：直联式；翻倾防护装置：简易驾驶室；转向系型式：全液压转向；转向系转向操纵机构：方向盘；转向系转向机构型式：前轮转向；传动系箱体数量：2个；变速箱型式：机械平面组成式；主变速位置：在第1个箱体中；主变速换挡方式：机械有级档；副变速换挡方式：机械有级档；轮胎型号：前轮16.9-28或14.9-26或14.9-28或14.9R28，后轮20.8-38或16.9-38或18.4-38或18.4R38；轮胎数量：前轮2个/后轮2个 | 264000.00 | 63200元 | 161.8 | 购机补贴(通用类) | 2026-02-25 | T202132320053 | 江苏省 | 评阅不通过 | 初评员：不通过 | 初评员：无翻倾型号 |  | FH20GW0351/FH20GW2151 | 国家拖拉机质量监督检验中心（洛阳西苑车辆与动力检验所有限公司） | 2020-JDNJ-06-072 | 江苏省农用动力机械检测中心有限公司
动力机械 | 拖拉机 | 轮式拖拉机 | 200马力及以上四轮驱动拖拉机 | 江苏悦达智能农业装备有限公司 | 轮式拖拉机 | YR2004 | 1：发动机型号：LR6M3LR22/1475，标定功率：147.5kW，制造商：一拖（洛阳）柴油机有限公司，国三排放。 2：发动机型号：WP6G200E330，标定功率：147kW，制造商：潍柴（潍坊）中型柴油机有限公司，国三排放。 | 功率:200马力;驱动方式:四轮驱动 ;最小使用比质量:53.220kg/kW; | 发动机功率：147.5千瓦（200马力）；国三排放；四轮驱动:；整机最小使用质量：7850kg；最小使用比质量（kg/kW）：53.22；前进/倒退/爬行档：32/32/16；整机外廓尺寸(长×宽×高)mm5585*2560*3450；整机轴距或履带接地长mm2860；整机常用轮距(前轮/后轮)或轨距mm前轮：1980/后轮：2030；整机最小离地间隙mm485 | 285100.00 | 63200元 | 147.5 | 购机补贴(通用类) | 2023-12-31 | 苏农机（2019）第（0148）号 | 江苏省 | 评阅不通过 | 初评员：不通过 | 初评员：无YR2004翻倾防护装置。 |  | FH18GW0541/FH19GW0172(扩展认证检验报告） | 国家拖拉机质量监督检验中心 | YH2019WJ01016 | 江苏沿海农业机械检测有限公司
动力机械 | 拖拉机 | 轮式拖拉机 | 200马力及以上四轮驱动拖拉机 | 江苏悦达智能农业装备有限公司 | 轮式拖拉机 | YR2204 | 发动机厂家：一拖（洛阳）柴油机有限公司，发动机型号：LR6M3LR22/1620，功率：162kW，国三排放； 选装：发动机型号：WP6G220E330,发动机制造商：潍柴（潍坊）动力股份有限公司，标准功率：162kW，,国三排放; | 功率:220马力;驱动方式:四轮驱动 ;最小使用比质量:48.457kg/kW; | 发动机功率：162千瓦（220马力）；国三排放；四轮驱动；整机最小使用质量：7850kg；最小使用比质量（kg/kW）：48.457；前进/倒退/爬行档：32/32/16；整机外廓尺寸(长×宽×高)mm5585*2560*3450；整机轴距或履带接地长mm2860；整机常用轮距(前轮/后轮)或轨距mm前轮：1980/后轮：2030；整机最小离地间隙mm485 | 308000.00 | 63200元 | 162 | 购机补贴(通用类) | 2023-12-31 | 苏农机（2019）第（0149）号 | 江苏省 | 评阅不通过 | 初评员：不通过 | 初评员：没有翻倾型号 |  | FH18GW0541/FH19GW0172(扩展认证检验报告） | 国家拖拉机质量监督检验中心 | YH2019WJ01016 | 江苏沿海农业机械检测有限公司
动力机械 | 拖拉机 | 轮式拖拉机 | 200马力及以上四轮驱动拖拉机 | 洛阳瑞得拖拉机有限公司 | 轮式拖拉机 | RM2104 | 发动机型号：WP6G220E330；发动机标定功率：154.4 kW；发动机标定转速：2200 r/min；发动机生产厂：潍柴（潍坊）中型柴油机有限公司；排放阶段：第三阶段 | 功率:210马力;驱动方式:四轮驱动 ;最小使用比质量:43.65kg/kW; | 驱动方式：四轮驱动；发动机标定功率：154.4kw；最小使用质量：6740kg；最小使用比质量：43.65kg/kW；整机外廓尺寸(长×宽×高及部位)：5240×2350×3250mm（空滤顶部）；轴距或履带接地长：2660mm；常用轮距(前轮/后轮)或轨距：1800/1850mm；最小离地间隙及部位：440 mm （左侧踏板底部）；离合器壳体前端面至后驱动轴轴心线的水平距离：1346 mm； 变速箱齿轮副轴孔中心距：118mm； | 211000.00 | 63200元 | 154.4 | 购机补贴(通用类) | 2026-06-29 | T202100340526 | 河南省 | 评阅不通过 | 初评员：不通过 | 初评员：无RM2104翻倾报告。 |  | FH21GW1001 | 国家拖拉机质量监督检验中心 | HBNJ20200601 | 湖北三智农业机械检测有限公司
动力机械 | 拖拉机 | 轮式拖拉机 | 200马力及以上四轮驱动拖拉机 | 特拉克（潍坊）农业装备有限公司 | 轮式拖拉机 | TK2104-C | 配套动力型号：WP6G220E330；制造商：潍柴(潍坊）中型柴油机有限公司；气缸数：6；标定功率(kW)：154.4；标定转速（r/min）：2200；排放标准：第三阶段。 | 功率:210马力;驱动方式:四轮驱动 ;最小使用比质量:43.72kg/kW; | 变更后：更换加大燃油箱，质量增加：137kg；加装加强板，质量增加：32kg；换装加强型壳体，质量增加：61kg；最小使用质量：6750kg；最小使用比质量：43.72kg/kW。功率：210马力，驱动方式：四轮驱动，排放阶段：国三。 | 255000.00 | 63200元 | 154.4 | 购机补贴(通用类) | 2025-12-30 | T202000231048 | 山东省 | 评阅不通过 | 初评员：不通过 | 初评员：翻倾防护装置：不符合填报要求。 无TK2104-C型号 |  | WJ2019DFH011 | 河南省拖拉机柴油机产品质量监督检验中心 | (2019）委检字整机类第0012号 | 盐城市农业机械试验鉴定站
动力机械 | 拖拉机 | 轮式拖拉机 | 200马力及以上四轮驱动拖拉机 | 潍柴雷沃重工股份有限公司 | 轮式拖拉机 | M2404-NA | SC9DK270.1G3，177kW,上海柴油机股份有限公司，第三阶段 | 功率:240马力;驱动方式:四轮驱动 ;最小使用比质量:48.6kg/kW; | 驱动方式：四轮驱动；功率（kw）：177KW | 495000.00 | 63200元 | 177 | 购机补贴(通用类) | 2025-03-31 | T202000370078 | 山东省 | 评阅不通过 | 初评员：不通过 | 初评员：无M2404-NA翻倾报告。 |  | NW201909084 | 山东省农业机械科学研究院产品质量检测中心 | （2016）委检字整机类第0131号 | 盐城市农业机械试验鉴定站
动力机械 | 拖拉机 | 轮式拖拉机 | 200马力及以上四轮驱动拖拉机 | 潍柴雷沃重工股份有限公司 | 轮式拖拉机 | MG2004 | 6DK3-ETA06,147kW,天津雷沃发动机有限公司，第三阶段 | 功率:200马力;驱动方式:四轮驱动 ;最小使用比质量:43.5kg/kW; | 驱动方式：四轮驱动；功率（kw）：147KW | 265000.00 | 63200元 | 147 | 购机补贴(通用类) | 2025-03-31 | T202000370072 | 山东省 | 评阅不通过 | 初评员：不通过 | 初评员：无MG2004翻倾报告。 |  | NW201908028 | 山东省农业机械科学研究院产品质量检测中心 | （2017）委检字整机类第143号 | 盐城市农业机械试验鉴定站
动力机械 | 拖拉机 | 轮式拖拉机 | 200马力及以上四轮驱动拖拉机 | 潍坊腾达机械装备有限公司 | 轮式拖拉机 | TD2104-B | 发动机型号：WP6G220E330；标定功率：154.4kW；制造商：潍柴（潍坊）中型柴油机有限公司；排放阶段：国三 | 功率:210马力;驱动方式:四轮驱动 ;最小使用比质量:41.45kg/kW; | 标定功率：154.4kW；驱动型式：四轮驱动；外廓尺寸mm(长×宽×高)：5330×2300×3050（至空滤器、单轮）;5330×3350×3050（至空滤器、双轮）；轴距：2750mm；最小使用质量：6720kg（单轮）；7050kg（双轮） | 280000.00 | 63200元 | 154.4 | 购机补贴(通用类) | 2025-07-05 | T202000230170 | 山东省 | 评阅不通过 | 初评员：不通过 | 初评员：无TD2104-B翻倾防护装置。 |  | NW202001009 | 山东省农业机械科学研究院产品质量检测中心 | (2020)2240013 | 潍坊市产品质量检验所
耕整地机械 | 耕地机械 | 旋耕机 | 单轴1-1.5m旋耕机 | 河北圣和农业机械有限公司 | 旋耕机 | 1GQN-125 |  | 耕幅:1.25m;刀轴:单轴 ; | 结构型式：框架型；整机外形尺寸（长×宽×高）：950×1470×980mm；作业速度范围：0.56～1.39m/s；工作幅宽：125cm；耕深：12～16cm；刀轴型式：单轴；刀轴连接型式：花键式；传动型式：中间传动；运输方式：普通型；刀辊设计转速：319r/min；刀辊最大回转半径：225mm；刀辊总安装刀数：26把；旋耕刀型号：IT225；镇压型式：拖板；配套拖拉机标定功率范围：18.40～22.08kW；配套拖拉机动力输出轴转速：760r/min。 | 3200.00 | 300元 | 0 | 购机补贴(通用类) | 2025-09-21 | T202013130082 | 河北省 | 待修改 | 初评员：退回 | 初评员：退回修改，请提供正确的检验报告
耕整地机械 | 耕地机械 | 旋耕机 | 单轴1-1.5m旋耕机 | 河北圣和农业机械有限公司 | 旋耕机 | 1GQN-140 |  | 耕幅:1.4m;刀轴:单轴 ; | 结构型式：框架型；整机外形尺寸（长×宽×高）：950×1620×980mm；作业速度范围：0.56～1.39m/s；工作幅宽：140cm；耕深：12～16cm；刀轴型式：单轴；刀轴连接型式：花键式；传动型式：中间传动；运输方式：普通型；刀辊设计转速：319r/min；刀辊最大回转半径：225mm；刀辊总安装刀数：30把；旋耕刀型号：IT225；镇压型式：拖板；配套拖拉机标定功率范围：18.3～25.7kW；配套拖拉机动力输出轴转速：760r/min。 | 3400.00 | 300元 | 0 | 购机补贴(通用类) | 2025-09-21 | T202013130082 | 河北省 | 待修改 | 初评员：退回 | 初评员：退回修改，请提供正确的检验报告
耕整地机械 | 耕地机械 | 旋耕机 | 单轴1-1.5m旋耕机 | 江苏金云农业装备有限公司 | 旋耕机 | 1GKN-130 |  | 耕幅:1.3m;刀轴:单轴 ; | 机具结构类型:单轴,耕幅(m):1.3,配套动力(kW):18.4-22.0,外形尺寸(长*宽*高):920*1560*1052,框架式,结构质量(kg):250 | 3800.00 | 300元 |  | 购机补贴(通用类) | 2021-12-31 | 部20171403 | 江苏省 | 待修改 | 初评员：退回 | 初评员：退回修改 企业提交的产品检验报告不完整。
耕整地机械 | 耕地机械 | 旋耕机 | 单轴1-1.5m旋耕机 | 江苏金云农业装备有限公司 | 旋耕机 | 1GKN-140 |  | 耕幅:1.4m;刀轴:单轴 ; | 机具结构类型:单轴,耕幅(m):1.4,配套动力(kW):18.4-22.0,外形尺寸(长*宽*高):920*1632*1052,框架式,结构质量(kg):260 | 4000.00 | 300元 |  | 购机补贴(通用类) | 2021-12-31 | 部20171403 | 江苏省 | 待修改 | 初评员：退回 | 初评员：退回修改 企业提交的产品检验报告不完整。
耕整地机械 | 耕地机械 | 旋耕机 | 单轴1-1.5m旋耕机 | 江苏正大永达科技有限公司 | 旋耕机 | 1GKN-125 |  | 耕幅:1.25m;刀轴:单轴 ; | 结构型式：框架式、配套拖拉机标定功率（kw）：14.7-18.4、配套拖拉机动力输出轴转速（r/min）540，720、外形尺寸（长×宽×高）（mm）：920×1500×1096、结构质量（kg）：258、理论作业速度（km/h）:2-5、幅宽125cm，旋耕深度cm：旱耕10-14、水耕12-16，传动方式：中间齿轮传动，与拖拉机连接形式:标准三点悬挂，刀辊转速(R/MIN):220（n动=540）、294（n动=720），刀辊最大回转半径MM:225，总安装刀数：26把，旋耕刀型号：IT225 | 4200.00 | 300元 | 0 | 购机补贴(通用类) | 2024-12-30 | T201900320709 | 江苏省 | 待修改 | 初评员：退回 | 初评员：退回修改，请上传正确的检验报告
耕整地机械 | 耕地机械 | 旋耕机 | 单轴1-1.5m旋耕机 | 江苏正大永达科技有限公司 | 旋耕机 | 1GKN-140 |  | 耕幅:1.4m;刀轴:单轴 ; | 结构型式：框架式、配套拖拉机标定功率（kw）：18.4-22.1、配套拖拉机动力输出轴转速（r/min）540，720、外形尺寸（长×宽×高）（mm）：920×1650×1096、结构质量（kg）：278、理论作业速度（km/h）:2-5、幅宽140cm，旋耕深度cm：旱耕10-14、水耕12-16，传动方式：中间齿轮传动，与拖拉机连接形式:标准三点悬挂，刀辊转速(R/MIN):198（n动=540）、264（n动=720），刀辊最大回转半径MM:225，总安装刀数：30把，旋耕刀型号：IT225 | 4400.00 | 300元 | 0 | 购机补贴(通用类) | 2024-12-30 | T201900320709 | 江苏省 | 待修改 | 初评员：退回 | 初评员：退回修改，请上传正确的检验报告
耕整地机械 | 耕地机械 | 旋耕机 | 单轴1-1.5m旋耕机 | 石家庄惠田机械有限公司 | 旋耕机 | 1GKN-130 |  | 耕幅:1.3m;刀轴:单轴 ; | 1GKN-130型旋耕机; 结构形式：框架型；外形尺寸：1010×1520×1000mm; 作业速度范围: 0.56～1.39m/s; 工作幅宽：130cm; 耕深: 12～16cm; 刀轴型式：单轴型；刀轴连接型式：花键式；传动方式：中间传动;运输方式：普通型；刀辊设计转速: 213r/min; 刀辊最大回转半径: R225mm; 刀辊总安装刀数: 28把; 旋耕刀型号: ⅠT225; 限深装置型式：限深轮；镇压型式：镇压辊；配套拖拉机标定功率：18.4-25.8KW; 配套拖拉机动力输出轴转速: 540r/min; | 4300.00 | 300元 |  | 购机补贴(通用类) | 2025-12-29 | T202013130400 | 河北省 | 待修改 | 初评员：退回 | 初评员：退回修改 企业提交检验报告不完整
耕整地机械 | 耕地机械 | 旋耕机 | 单轴1-1.5m旋耕机 | 石家庄惠田机械有限公司 | 旋耕机 | 1GKN-140 |  | 耕幅:1.4m;刀轴:单轴 ; | 1GKN-140型旋耕机; 结构形式：框架型；外形尺寸：1010×1620×1000mm; 作业速度范围: 0.56～1.39m/s; 工作幅宽：140cm; 耕深: 12～16cm;刀轴型式：单轴型；刀轴连接型式：花键式；传动方式：中间传动;运输方式：普通型；刀辊设计转速: 213r/min; 刀辊最大回转半径: R225mm; 刀辊总安装刀数: 32把; 旋耕刀型号: ⅠT225；限深装置型式：限深轮；镇压型式：镇压辊；配套拖拉机标定功率：22.0-33.1KW; 配套拖拉机动力输出轴转速: 540r/min; | 4600.00 | 300元 |  | 购机补贴(通用类) | 2025-12-29 | T202013130400 | 河北省 | 待修改 | 初评员：退回 | 初评员：退回修改 企业提交检验报告不完整
耕整地机械 | 耕地机械 | 旋耕机 | 单轴1-1.5m旋耕机 | 潍坊科比特农业机械装备有限公司 | 旋耕机 | 1GQN-125 |  | 耕幅:1.25m;刀轴:单轴 ; | 外形尺寸（长×宽×高）：920×1350×1000mm；结构质量：180kg；幅宽：125cm；耕深：≥12cm；中间齿轮传动；标准三点悬挂；总安装刀数：32把 | 3350.00 | 300元 |  | 购机补贴(通用类) | 2021-12-31 | 部20170432 | 山东省 | 待修改 | 初评员：退回 | 初评员：退回修改 企业提交的承诺书不符合云南省规定，无产品推广鉴定证书。
耕整地机械 | 耕地机械 | 旋耕机 | 单轴1-1.5m旋耕机 | 潍坊科比特农业机械装备有限公司 | 旋耕机 | 1GQN-140 |  | 耕幅:1.4m;刀轴:单轴 ; | 外形尺寸（长×宽×高）：920×1530×1000mm；结构质量：200kg；幅宽：140cm；耕深：≥12cm；中间齿轮传动；标准三点悬挂；总安装刀数：36把 | 3650.00 | 300元 |  | 购机补贴(通用类) | 2021-12-31 | 部20170432 | 山东省 | 待修改 | 初评员：退回 | 初评员：退回修改 企业提交的承诺书不符合云南省规定。
耕整地机械 | 耕地机械 | 旋耕机 | 单轴1-1.5m旋耕机 | 浙江四方集团有限公司（原浙江四方集团公司） | 旋耕机 | 1GS15-120 |  | 耕幅:1.2m;刀轴:单轴 ; | 单轴；耕幅1200mm，配套拖拉机标定功率12~15kw；结构型式：框架式；幅宽120cm；耕深：12~17cm；传动方式：侧边传动；结构质量：130kg；与拖拉机连接方式：直联 | 2800.00 | 300元 |  | 购机补贴(通用类) | 2021-12-31 | 2017TJ337 | 浙江省 | 待修改 | 初评员：退回 | 初评员：退回修改，请更新企业承诺书
耕整地机械 | 耕地机械 | 旋耕机 | 单轴1.5-2m旋耕机 | 保定冀旋农机装备有限公司 | 旋耕机 | 1GQN-150 |  | 耕幅:1.5m;刀轴:单轴 ; | 单轴；旋耕刀型号：IT245；旋耕刀数量：38把；工作幅宽：1500mm，耕深8-16cm，配套动力22.2-29.6KW，前进速度：0.56-1.39m/s | 5100.00 | 900元 | 0 | 购机补贴(通用类) | 2025-10-15 | T202013130112 | 河北省 | 待修改 | 初评员：退回 | 初评员：退回修改 企业提交的承诺书不符合云南省规定
耕整地机械 | 耕地机械 | 旋耕机 | 单轴1.5-2m旋耕机 | 保定冀旋农机装备有限公司 | 旋耕机 | 1GQN-160 |  | 耕幅:1.6m;刀轴:单轴 ; | 单轴；旋耕刀型号：IT245；旋耕刀数量：42把；工作幅宽：1600mm，耕深8-16cm，配套动力29.6-33.3KW，前进速度：0.56-1.39m/s | 5200.00 | 900元 | 0 | 购机补贴(通用类) | 2025-10-15 | T202013130112 | 河北省 | 待修改 | 初评员：退回 | 初评员：退回修改 企业提交的承诺书不符合云南省规定
耕整地机械 | 耕地机械 | 旋耕机 | 单轴1.5-2m旋耕机 | 保定冀旋农机装备有限公司 | 旋耕整地机 | 1GQN-180 |  | 耕幅:1.8m;刀轴:单轴 ; | 单轴；旋耕刀型号：IT245；旋耕刀数量：50把；工作幅宽：1800mm，耕深12-16cm，配套动力40.5-47.8KW，前进速度：0.56-1.39m/s | 5400.00 | 900元 | 0 | 购机补贴(通用类) | 2024-12-30 | T201913130274 | 河北省 | 待修改 | 初评员：退回 | 初评员：退回修改 企业提交的承诺书不符合云南省规定，产品检验报告不完整。
耕整地机械 | 耕地机械 | 旋耕机 | 单轴1.5-2m旋耕机 | 定西市三牛农机制造有限公司 | 旋耕机 | 1GQN-150 |  | 耕幅:1.5m;刀轴:单轴 ; | 外形尺寸（长×宽×高）mm：850×1650×1050 幅宽：150cm | 4800.00 | 900元 |  | 购机补贴(通用类) | 2025-12-30 | T202062620207 | 甘肃省 | 待修改 | 初评员：退回 | 初评员：退回修改，请上传正确的检验报告
耕整地机械 | 耕地机械 | 旋耕机 | 单轴1.5-2m旋耕机 | 广西桂东方农业机械有限公司 | 旋耕机 | 1GKN-160 |  | 耕幅:1.6m;刀轴:单轴 ; | 三点悬挂；耕副：1.6米；配IT245刀片 | 7200.00 | 900元 |  | 购机补贴(通用类) | 2025-06-14 | T202045450050 | 广西壮族自治区 | 待修改 | 初评员：退回 | 初评员：退回修改请更新企业承诺书，
耕整地机械 | 耕地机械 | 旋耕机 | 单轴1.5-2m旋耕机 | 广西桂东方农业机械有限公司 | 旋耕机 | 1GKN-180 |  | 耕幅:1.8m;刀轴:单轴 ; | 三点悬挂；耕副：1.8米；配IT245刀片 | 8000.00 | 900元 |  | 购机补贴(通用类) | 2025-06-14 | T202045450050 | 广西壮族自治区 | 待修改 | 初评员：退回 | 初评员：退回修改，请更新企业承诺书
耕整地机械 | 耕地机械 | 旋耕机 | 单轴1.5-2m旋耕机 | 河北圣和农业机械有限公司 | 旋耕机 | 1GQN-150 |  | 耕幅:1.5m;刀轴:单轴 ; | 结构型式：框架型；整机外形尺寸（长×宽×高）：950×1720×980mm；作业速度范围：0.56～1.39m/s；工作幅宽：150cm；耕深：12～16cm；刀轴型式：单轴；刀轴连接型式：花键式；传动型式：中间传动；运输方式：普通型；刀辊设计转速：319r/min；刀辊最大回转半径：225mm；刀辊总安装刀数：34把；旋耕刀型号：IT225；镇压型式：拖板；配套拖拉机标定功率范围：22.0～29.4kW；配套拖拉机动力输出轴转速：760r/min。 | 3500.00 | 900元 | 0 | 购机补贴(通用类) | 2025-09-21 | T202013130081 | 河北省 | 待修改 | 初评员：退回 | 初评员：退回修改，请提供正确的检验报告，
耕整地机械 | 耕地机械 | 旋耕机 | 单轴1.5-2m旋耕机 | 河北圣和农业机械有限公司 | 旋耕机 | 1GQN-180 |  | 耕幅:1.8m;刀轴:单轴 ; | 结构型式：框架型；整机外形尺寸（长x宽x高）：1110×2080×1085mm；作业速度范围：0.56～1.39m/s；工作幅宽：180cm；耕深：12～16cm；刀轴型式：单轴；刀轴连接型式：花键式；传动型式：中间传动；运输方式：普通型；刀辊设计转速：289r/min；刀辊最大回转半径：245mm；刀辊总安装刀数：52把；旋耕刀型号：IT245；镇压型式：拖板；配套拖拉机标定功率范围：36.8～44.1kW；配套拖拉机动力输出轴转速：760r/min。 | 5500.00 | 900元 | 0 | 购机补贴(通用类) | 2025-09-21 | T202013130080 | 河北省 | 待修改 | 初评员：退回 | 初评员：退回修改，请提供正确的检验报告
耕整地机械 | 耕地机械 | 旋耕机 | 单轴1.5-2m旋耕机 | 河北双天机械制造有限公司 | 旋耕机 | 1GKN-150 |  | 耕幅:1.5m;刀轴:单轴 ; | 规格型号:1GKN-150型旋耕机；结构形式:框架型；整机外形尺寸(长×宽×高mm):830×1710×1050；工作幅宽(cm):150；刀轴型式：单轴型；刀轴连接型式：花键式；传动型式：中间传动；运输方式：普通型；变速箱挡位数（变速旋耕机/个）：/；刀辊设计转速(r/min):227/302；刀辊最大回转半径(mm):225；刀辊总安装刀数(把):38；旋耕刀型号:IT225；限深装置型式/:限深板；镇压型式/拖板；配套拖拉机标定功率范围(kw):22.0-29.4；配套拖拉机动力输出轴转速(r/min):540/720； | 6560.00 | 900元 |  | 购机补贴(通用类) | 2025-09-21 | T202013130092 | 河北省 | 待修改 | 初评员：退回 | 初评员：退回修改 企业提交的产品检验报告不完整。
耕整地机械 | 耕地机械 | 旋耕机 | 单轴1.5-2m旋耕机 | 江苏金云农业装备有限公司 | 旋耕机 | 1GKN-150 | / | 耕幅:1.5m;刀轴:单轴 ; | 机具结构类型:单轴,耕幅(m):1.5,配套动力(kW):22.1-25.7,外形尺寸(长*宽*高):980*1753*1050,框架式,结构质量(kg):260 | 4000.00 | 900元 |  | 购机补贴(通用类) | 2025-11-29 | T202032320385 | 江苏省 | 待修改 | 初评员：退回 | 初评员：退回修改 企业提交的产品检验报告不完整。
耕整地机械 | 耕地机械 | 旋耕机 | 单轴1.5-2m旋耕机 | 江苏金云农业装备有限公司 | 旋耕机 | 1GKN-160 |  | 耕幅:1.6m;刀轴:单轴 ; | 机具结构类型:单轴,耕幅(m):1.6,配套动力(kW):29.4-36.8,外形尺寸(长*宽*高):1020*1860*1152,框架式,结构质量(kg):380 | 4800.00 | 900元 |  | 购机补贴(通用类) | 2024-12-30 | T201900140407 | 江苏省 | 待修改 | 初评员：退回 | 初评员：退回修改 企业提交的产品检验报告不完整。
耕整地机械 | 耕地机械 | 旋耕机 | 单轴1.5-2m旋耕机 | 江苏金云农业装备有限公司 | 旋耕机 | 1GKN-180 |  | 耕幅:1.8m;刀轴:单轴 ; | 机具结构类型:单轴,耕幅(m):1.8,配套动力(kW):36.8-44.1,外形尺寸(长*宽*高):1020*2056*1152,框架式,结构质量(kg):405 | 5000.00 | 900元 |  | 购机补贴(通用类) | 2025-11-29 | T202032320386 | 江苏省 | 待修改 | 初评员：退回 | 初评员：退回修改 企业提交的产品检验报告不完整。
耕整地机械 | 耕地机械 | 旋耕机 | 单轴1.5-2m旋耕机 | 江苏正大永达科技有限公司 | 旋耕机 | 1GKN-160 |  | 耕幅:1.6m;刀轴:单轴 ; | 结构型式：框架式、配套拖拉机标定功率（kw）：22.1-29.4、配套拖拉机动力输出轴转速（r/min）540，720、外形尺寸（长×宽×高）（mm）：920×1880×1096、结构质量（kg）：308、理论作业速度（km/h）:2-5、幅宽160cm，旋耕深度cm：旱耕10-14、水耕12-16，传动方式：中间齿轮传动，与拖拉机连接形式:标准三点悬挂，刀辊转速(R/MIN):198（n动=540）、264（n动=720），刀辊最大回转半径MM:225，总安装刀数：38把，旋耕刀型号：IT225 | 5400.00 | 900元 | 0 | 购机补贴(通用类) | 2024-12-30 | T201900320710 | 江苏省 | 待修改 | 初评员：退回 | 初评员：退回修改，请上传正确的检验报告
耕整地机械 | 耕地机械 | 旋耕机 | 单轴1.5-2m旋耕机 | 江苏正大永达科技有限公司 | 旋耕机 | 1GKN-180 |  | 耕幅:1.8m;刀轴:单轴 ; | 结构型式：框架式、配套拖拉机标定功率（kw）：36.8-44.1、配套拖拉机动力输出轴转速（r/min）540，720、外形尺寸（长×宽×高）（mm）：1020×2056×1152、结构质量（kg）：405、理论作业速度（km/h）:1-5、幅宽180cm，旋耕深度cm：旱耕8-16、水耕8-18，传动方式：中间齿轮传动，与拖拉机连接形式:标准三点悬挂，刀辊转速(R/MIN):236（n动=540）、226（n动=720），刀辊最大回转半径MM:245，总安装刀数：62把，旋耕刀型号：IT245 | 6300.00 | 900元 | 0 | 购机补贴(通用类) | 2024-12-30 | T201900320710 | 江苏省 | 待修改 | 初评员：退回 | 初评员：退回修改，请上传正确的检验报告
耕整地机械 | 耕地机械 | 旋耕机 | 单轴1.5-2m旋耕机 | 连云港全盛旋耕机械制造有限公司 | 旋耕机 | 1GKN-150 |  | 耕幅:1.5m;刀轴:单轴 ; | 工作状态外形尺寸(长×宽×高) ：（980×1753×1050）mm ;工作幅宽 ：150cm;旋耕刀型号 ：IT225；结构形式:框架式;传动方式:中间齿轮传动 | 3900.00 | 900元 |  | 购机补贴(通用类) | 2021-12-31 | 部20171142 | 江苏省 | 待修改 | 初评员：退回 | 初评员：退回修改,请提供正确的检验报告
耕整地机械 | 耕地机械 | 旋耕机 | 单轴1.5-2m旋耕机 | 连云港市东堡旋耕机械有限公司 | 旋耕机 | 1GKN-180 |  | 耕幅:1.8m;刀轴:单轴 ; | 1、型号名称：1GKN-180型旋耕机；2、结构型式：框架型；3、整机外形尺寸（长×宽×高）mm：1100×2100×1070；4、作业速度范围m/s：0.56～1.39；5、工作幅宽cm：180；6、耕深cm：旱耕：10～16；水耕：14～18；7、刀轴型式：单轴型；8、刀轴连接型式：接盘式；9、传动型式：中间齿轮传动；10、运输方式：普通型；11、刀辊设计转速r/min：282，303(n动=760）；278(n动=1000）；216，231(n动=540）；12、刀辊最大回转半径mm：245，260；13、刀辊总安装刀数（把）50；14、旋耕刀型号：IT245，IT260;15、限深装置型式：限深板；16、镇压型式：拖板；17、配套拖拉机标定功率范围kW：36.8～44.1 ；18、配套拖拉机动力输出轴转速r/min：540，760，1000 | 8150.00 | 900元 |  | 购机补贴(通用类) | 2024-12-30 | T201900320705 | 江苏省 | 待修改 | 初评员：退回 | 初评员：退回修改，请重新提供检验报告
耕整地机械 | 耕地机械 | 旋耕机 | 单轴1.5-2m旋耕机 | 石家庄兴田机械有限公司 | 旋耕机 | 1GQN-150 |  | 耕幅:1.5m;刀轴:单轴 ; | 型号名称1GQN-150旋耕机；结构形式：框架式；整机外形尺寸（长x宽x高)：1820x1010x950mm；作业速度范围：0.6-1.4m/s；工作幅宽：150cm；耕深：12-16cm；刀轴型式：单轴型；刀轴连接型式：花键式；传动方式：中间齿轮传动；运输方式：普通型；刀辊设计转速：241/296r/min；刀辊最大回转半径：R225mm；刀辊总安装刀数：36把；旋耕刀型号：IT225；限深装置型式：限深轮；镇压型式：镇压辊；配套拖拉机标定功率范围:22.0-36.8kW；配套拖拉机输出轴转速：540/720r/min。 | 5500.00 | 900元 | 0 | 购机补贴(通用类) | 2025-11-29 | T202013130221 | 河北省 | 待修改 | 初评员：退回 | 初评员：退回修改，请提供正确的检验报告
耕整地机械 | 耕地机械 | 旋耕机 | 单轴1.5-2m旋耕机 | 石家庄兴田机械有限公司 | 旋耕机 | 1GQN-160 |  | 耕幅:1.6m;刀轴:单轴 ; | 型号名称1GQN-160旋耕机；结构形式：框架式；整机外形尺寸（长x宽x高)：1930x1250x950mm；作业速度范围：0.6-1.4m/s；工作幅宽：160cm；耕深：12-16cm；刀轴型式：单轴型；刀轴连接型式：花键式；传动方式：中间齿轮传动；运输方式：普通型；刀辊设计转速：241/296r/min；刀辊最大回转半径：R225mm；刀辊总安装刀数：40把；旋耕刀型号：IT225；限深装置型式：限深轮；镇压型式：镇压辊；配套拖拉机标定功率范围:29.1-44.1kW；配套拖拉机输出轴转速：540/720r/min。 | 5700.00 | 900元 | 0 | 购机补贴(通用类) | 2025-11-29 | T202013130221 | 河北省 | 待修改 | 初评员：退回 | 初评员：退回修改，请提供正确的检验报告
耕整地机械 | 耕地机械 | 旋耕机 | 单轴1.5-2m旋耕机 | 石家庄兴田机械有限公司 | 旋耕机 | 1GQN-180 |  | 耕幅:1.8m;刀轴:单轴 ; | 型号名称1GQN-180旋耕机；结构形式：框架式；整机外形尺寸（长x宽x高)：1260x2180x1160mm；作业速度范围：0.6-1.4m/s；工作幅宽：180cm；耕深：12-16cm；刀轴型式：单轴型；刀轴连接型式：花键式；传动方式：中间齿轮传动；运输方式：普通型；刀辊设计转速：241/296r/min；刀辊最大回转半径：R245mm；刀辊总安装刀数：52把；旋耕刀型号：IT245；限深装置型式：限深轮；镇压型式：镇压辊；配套拖拉机标定功率范围:36.8-58.8kW；配套拖拉机输出轴转速：540/720r/min。 | 6600.00 | 900元 | 0 | 购机补贴(通用类) | 2025-11-29 | T202013130220 | 河北省 | 待修改 | 初评员：退回 | 初评员：退回修改，请提供正确的检验报告
耕整地机械 | 耕地机械 | 旋耕机 | 单轴1.5-2m旋耕机 | 潍坊科比特农业机械装备有限公司 | 旋耕机 | 1GQN-160 |  | 耕幅:1.6m;刀轴:单轴 ; | 外形尺寸（长×宽×高）：930×1750×1000mm,配套功率(kW):25.7-29.4,结构质量（kg）：240,工作幅宽(cm)：160,传动方式：中间齿轮传动,总安装刀数量(把)：40,旋耕刀型号：IT225 | 4000.00 | 900元 |  | 购机补贴(通用类) | 2021-12-31 | 部20170425 | 山东省 | 待修改 | 初评员：退回 | 初评员：退回修改 企业提交的承诺书不符合云南省规定。
耕整地机械 | 耕地机械 | 旋耕机 | 单轴1.5-2m旋耕机 | 潍坊科比特农业机械装备有限公司 | 旋耕机 | 1GQN-180 |  | 耕幅:1.8m;刀轴:单轴 ; | 外形尺寸（长×宽×高）：1120×2010×1115mm,配套功率(kW):36.8-40.4,结构质量（kg）：370,工作幅宽(cm)：180,传动方式：中间齿轮传动,总安装刀数量(把)：60,旋耕刀型号：IT245 | 5000.00 | 900元 |  | 购机补贴(通用类) | 2021-12-31 | 部20171866 | 山东省 | 待修改 | 初评员：退回 | 初评员：退回修改 企业提交的承诺书不符合云南省规定。
耕整地机械 | 耕地机械 | 旋耕机 | 单轴1.5-2m旋耕机 | 潍坊鑫耐尔农业机械有限公司 | 旋耕机 | 1GQN-160 |  | 耕幅:1.6m;刀轴:单轴 ; | 结构形式：框架式；外形尺寸：860×1690×1170mm；工作速度范围（m/s）：0.8-1.5；工作幅宽(cm):160；耕深（cm）：≥12；刀轴型式：单轴型；刀轴连接型式：花键式；传动方式：中间齿轮传动；传动型式：中间传动；运输方式：普通型；刀轴设计转速（r/min）：230；最大回转半径（mm）：195；总安装刀数量(把)：40；旋耕刀型号：IT195；镇压型式：拖板；配套功率(kW)：25.7-44.1；配套动力输出轴转速（r/min）：540. | 4100.00 | 900元 |  | 购机补贴(通用类) | 2026-05-11 | T20200606291 | 山东省 | 待修改 | 初评员：退回 | 初评员：退回修改，请重新提供检验报告
耕整地机械 | 耕地机械 | 旋耕机 | 单轴1.5-2m旋耕机 | 潍坊鑫耐尔农业机械有限公司 | 旋耕机 | 1GQN-180 |  | 耕幅:1.8m;刀轴:单轴 ; | 结构形式：框架式；外形尺寸：1080×2010×1060mm；工作速度范围（m/s）：0.8-1.5；工作幅宽(cm):180；耕深（cm）：≥12；刀轴型式：单轴型；刀轴连接型式：花键式；传动方式：中间齿轮传动；传动型式：中间传动；运输方式：普通型；刀轴设计转速（r/min）：218；最大回转半径（mm）：225；总安装刀数量(把)：52；旋耕刀型号：IT225；镇压型式：拖板；配套功率(kW)：44.1-66.2；配套动力输出轴转速（r/min）：540. | 5000.00 | 900元 |  | 购机补贴(通用类) | 2026-05-11 | T20200606286 | 山东省 | 待修改 | 初评员：退回 | 初评员：退回修改，请重新提供检验报告
耕整地机械 | 耕地机械 | 旋耕机 | 单轴2-2.5m旋耕机 | 保定冀旋农机装备有限公司 | 旋耕整地机 | 1GQN-200 |  | 耕幅:2.0m;刀轴:单轴 ; | 单轴；旋耕刀型号：IT245；旋耕刀数量：58把；工作幅宽：2000mm，耕深12-16cm，配套动力44.1-55.1KW，前进速度：0.56-1.39m/s | 6800.00 | 1800元 |  | 购机补贴(通用类) | 2024-12-30 | T201913130275 | 河北省 | 待修改 | 初评员：退回 | 初评员：退回修改 企业提交的承诺书不符合云南省规定，产品检验报告不完整。
耕整地机械 | 耕地机械 | 旋耕机 | 单轴2-2.5m旋耕机 | 保定冀旋农机装备有限公司 | 旋耕整地机 | 1GQN-230 |  | 耕幅:2.3m;刀轴:单轴 ; | 单轴；旋耕刀型号：IT245；旋耕刀数量：70把；工作幅宽：2300mm，耕深12-16cm，配套动力47.8-58.8KW，前进速度：0.56-1.39m/s | 7200.00 | 1800元 |  | 购机补贴(通用类) | 2024-12-30 | T201913130275 | 河北省 | 待修改 | 初评员：退回 | 初评员：退回修改 企业提交的承诺书不符合云南省规定，产品检验报告不完整。
耕整地机械 | 耕地机械 | 旋耕机 | 单轴2-2.5m旋耕机 | 广西桂东方农业机械有限公司 | 旋耕机 | 1GKN-200 |  | 耕幅:2.0m;刀轴:单轴 ; | 三点悬挂；耕副：2.0米；配IT245刀片 | 9200.00 | 1800元 |  | 购机补贴(通用类) | 2025-06-14 | T202045450051 | 广西壮族自治区 | 待修改 | 初评员：退回 | 初评员：退回修改，请更新企业承诺书
耕整地机械 | 耕地机械 | 旋耕机 | 单轴2-2.5m旋耕机 | 广西桂东方农业机械有限公司 | 旋耕机 | 1GKN-230 |  | 耕幅:2.3m;刀轴:单轴 ; | 三点悬挂；耕副：2.3米；配IT245刀片 | 9800.00 | 1800元 |  | 购机补贴(通用类) | 2025-06-14 | T202045450051 | 广西壮族自治区 | 待修改 | 初评员：退回 | 初评员：退回修改，请更新企业承诺书
耕整地机械 | 耕地机械 | 旋耕机 | 单轴2-2.5m旋耕机 | 河北农哈哈机械集团有限公司 | 旋耕机 | 1GQN-200B |  | 耕幅:2m;刀轴:单轴 ; | 工作幅宽：200cm；耕深：12～16cm；刀轴型式：单轴型；刀轴连接型式：花键式；传动型式：中间传动 | 8500.00 | 1800元 |  | 购机补贴(通用类) | 2024-12-30 | T201900030298 | 河北省 | 待修改 | 初评员：退回 | 初评员：退回修改 企业提交的产品检验报告不完整。
耕整地机械 | 耕地机械 | 旋耕机 | 单轴2-2.5m旋耕机 | 河北农哈哈机械集团有限公司 | 旋耕机 | 1GQN-230B |  | 耕幅:2.3m;刀轴:单轴 ; | 工作幅宽：230cm；耕深：12～16cm；刀轴型式：单轴型；刀轴连接型式：花键式；传动型式：中间传动 | 9000.00 | 1800元 |  | 购机补贴(通用类) | 2024-12-30 | T201900030298 | 河北省 | 待修改 | 初评员：退回 | 初评员：退回修改 企业提交的产品检验报告不完整。
耕整地机械 | 耕地机械 | 旋耕机 | 单轴2-2.5m旋耕机 | 河北圣和农业机械有限公司 | 高箱框架旋耕机 | 1GQNGK-200 |  | 耕幅:2m;刀轴:单轴 ; | 结构型式：框架型；整机外形尺寸（长x宽x高）：1180×2315×1110mm；作业速度范围：0.56～1.39m/s；工作幅宽：200cm；耕深：12～16cm；刀轴型式：单轴；刀轴连接型式：花键式；传动型式：中间传动；运输方式：普通型；刀辊设计转速：289r/min；刀辊最大回转半径：245mm；刀辊总安装刀数：60把；旋耕刀型号：IT245；镇压型式：拖板；配套拖拉机标定功率范围：44.1～58.8kW；配套拖拉机动力输出轴转速：760r/min。 | 7600.00 | 1800元 | 0 | 购机补贴(通用类) | 2025-09-21 | T202013130078 | 河北省 | 待修改 | 初评员：退回 | 初评员：退回修改，农机推广鉴定证书续展有关信息（格式）代替检验报告。
耕整地机械 | 耕地机械 | 旋耕机 | 单轴2-2.5m旋耕机 | 河北圣和农业机械有限公司 | 高箱框架旋耕机 | 1GQNGK-220 |  | 耕幅:2.2m;刀轴:单轴 ; | 结构型式：框架型；整机外形尺寸（长x宽x高）：1180×2445×1110mm；作业速度范围：0.56～1.39m/s；工作幅宽：220cm；耕深：12～16cm；刀轴型式：单轴；刀轴连接型式：花键式；传动型式：中间传动；运输方式：普通型；刀辊设计转速：289r/min；刀辊最大回转半径：245mm；刀辊总安装刀数：64把；旋耕刀型号：IT245；镇压型式：拖板；配套拖拉机标定功率范围：58.8～66.2kW；配套拖拉机动力输出轴转速：760r/min。 | 7800.00 | 1800元 | 0 | 购机补贴(通用类) | 2025-09-21 | T202013130078 | 河北省 | 待修改 | 初评员：退回 | 初评员：退回修改，农机推广鉴定证书续展有关信息（格式）代替检验报告。
耕整地机械 | 耕地机械 | 旋耕机 | 单轴2-2.5m旋耕机 | 河北圣和农业机械有限公司 | 高箱框架旋耕机 | 1GQNGK-230 |  | 耕幅:2.3m;刀轴:单轴 ; | 结构型式：框架型；整机外形尺寸（长x宽x高）：1180×2545×1110mm；作业速度范围：0.56～1.39m/s；工作幅宽：230cm；耕深：12～16cm；刀轴型式：单轴；刀轴连接型式：花键式；传动型式：中间传动；运输方式：普通型；刀辊设计转速：289r/min；刀辊最大回转半径：245mm；刀辊总安装刀数：66把；旋耕刀型号：IT245；镇压型式：拖板；配套拖拉机标定功率范围：58.8～66.2kW；配套拖拉机动力输出轴转速：760r/min。 | 7900.00 | 1800元 | 0 | 购机补贴(通用类) | 2025-09-21 | T202013130078 | 河北省 | 待修改 | 初评员：退回 | 初评员：退回修改，农机推广鉴定证书续展有关信息（格式）代替检验报告。
耕整地机械 | 耕地机械 | 旋耕机 | 单轴2-2.5m旋耕机 | 河北双天机械制造有限公司 | 中高箱旋耕机 | 1GKN-200A1 |  | 耕幅:2m;刀轴:单轴 ; | 型号名称:1GKN-200A1中高箱旋耕机；结构形式:框架型；整机外形尺寸(长×宽×高mm):1260×2420×1160；工作幅宽(cm):200；刀轴型式：单轴型；刀轴连接型式：花键式；传动型式：中间传动；运输方式：普通型；变速箱挡位数（变速旋耕机/个）：/；刀辊设计转速(r/min):296/292；刀辊最大回转半径(mm):245；刀辊总安装刀数(把):60；旋耕刀型号:IT245；限深装置型式/:限深板；镇压型式：镇压辊；配套拖拉机标定功率范围(kw):44.1-58.8；配套拖拉机动力输出轴转速(r/min):720/540； | 10375.00 | 1800元 |  | 购机补贴(通用类) | 2025-09-21 | T202013130088 | 河北省 | 待修改 | 初评员：退回 | 初评员：退回修改 企业提交的产品检验报告不完整。
耕整地机械 | 耕地机械 | 旋耕机 | 单轴2-2.5m旋耕机 | 河北双天机械制造有限公司 | 旋耕机 | 1GKND-230 |  | 耕幅:2.3m;刀轴:单轴 ; | 型号名称:1GKND-230旋耕机；结构形式:框架型；整机外形尺寸(长×宽×高mm):1515×2660×1200；工作幅宽(cm):230；刀轴型式：单轴型；刀轴连接型式：花键式；传动型式：中间传动；运输方式：普通型；变速箱挡位数（变速旋耕机）：/；刀辊设计转速(r/min):241/296；刀辊最大回转半径(mm):245；刀辊总安装刀数(把):68；旋耕刀型号:IT245；限深装置型式/:限深板；镇压型式/：镇压辊；配套拖拉机标定功率范围(kw):58.8-73.5；配套拖拉机动力输出轴转速(r/min):540/720； | 15880.00 | 1800元 |  | 购机补贴(通用类) | 2025-09-21 | T202013130090 | 河北省 | 待修改 | 初评员：退回 | 初评员：退回修改 企业提交的产品检验报告不完整。
耕整地机械 | 耕地机械 | 旋耕机 | 单轴2-2.5m旋耕机 | 河北双天机械制造有限公司 | 深耕旋耕机 | 1GSKN-200 |  | 耕幅:2m;刀轴:单轴 ; | 型号名称：1GSKN-200深耕旋耕机；结构形式：框架式；整机外形尺寸(长×宽×高mm):1260×2420×1160；工作幅宽（cm）：200；刀轴型式：单轴型；刀轴连接形式：花键式；传动型式：中间传动；运输方式：普通型；变速箱挡位数（变速旋耕机）：/；刀辊设计转速(r/min):255/292；刀辊最大回转半径(mm):300；刀辊总安装刀数(把):60；旋耕刀型号:IT260；限深装置型式/:限深板；镇压型式/：镇压辊；配套拖拉机标定功率范围(kw):70.0-102.9；配套拖拉机动力输出轴转速（r/min）：720/540； | 10880.00 | 1800元 |  | 购机补贴(通用类) | 2025-09-21 | T202013130087 | 河北省 | 待修改 | 初评员：退回 | 初评员：退回修改 企业提交的产品检验报告不完整。
耕整地机械 | 耕地机械 | 旋耕机 | 单轴2-2.5m旋耕机 | 湖南福格森装备科技有限公司 | 旋耕机 | 1GQ-200 |  | 耕幅:2m;刀轴:单轴 ; | 结构型式： 圆梁型； 外形尺寸（长 ×宽×高）（mm）：2300×920×961； 结构质量（kg）： 380； 工作幅宽（cm）: 200； 传动方式： 侧边齿轮传动； 耕深（cm ): ≥8； 与拖拉机联接方式： 三点悬挂； 设计转速（r/min）： 330/250； 最大回转半径(mm): 195； 总安装刀数（把）： 62； 旋耕刀型号： IT195； 配套拖拉机： 功率（kw）：51.5-73.5； 动力输出轴转速（r/min）：720/540； | 7200.00 | 1800元 |  | 购机补贴(通用类) | 2025-12-30 | T202043430238 | 湖南省 | 待修改 | 初评员：退回 | 初评员：退回修改，请更新企业承诺书
耕整地机械 | 耕地机械 | 旋耕机 | 单轴2-2.5m旋耕机 | 湖南福格森装备科技有限公司 | 旋耕机 | 1GQ-205 |  | 耕幅:2.05m;刀轴:单轴 ; | 结构型式： 圆梁型； 外形尺寸（长 ×宽×高）（mm）：2200×800×840； 工作幅宽（cm）: 205； 传动型式： 侧边传动； 耕深（cm ): ≥12； 与拖拉机联接方式： 三点悬挂； 刀辊设计转速（r/min）： 295/221； 最大回转半径(mm): 225； 总安装刀数（把）：80； 旋耕刀型号： IT225； 配套拖拉机标定功率范围（kw）：44.1-59.1； 配套拖拉机动力输出轴转速（r/min）：720/540； | 6800.00 | 1800元 |  | 购机补贴(通用类) | 2025-12-30 | T202043430237 | 湖南省 | 待修改 | 初评员：退回 | 初评员：退回修改，请更新企业承诺书
耕整地机械 | 耕地机械 | 旋耕机 | 单轴2-2.5m旋耕机 | 湖南福格森装备科技有限公司 | 旋耕机 | 1GQ-220 |  | 耕幅:2.2m;刀轴:单轴 ; | 结构型式： 圆梁型； 外形尺寸（长 ×宽×高）（mm）：2500×920×961； 结构质量（kg）： 400； 工作幅宽（cm）: 220； 传动方式： 侧边齿轮传动； 耕深（cm ): ≥8； 与拖拉机联接方式： 三点悬挂； 设计转速（r/min）： 330/250； 最大回转半径(mm): 195； 总安装刀数（把）： 66； 旋耕刀型号： IT195； 配套拖拉机： 功率（kw）：51.5-73.5； 动力输出轴转速（r/min）：720/540； | 7400.00 | 1800元 |  | 购机补贴(通用类) | 2025-12-30 | T202043430238 | 湖南省 | 待修改 | 初评员：退回 | 初评员：退回修改,请更新企业承诺书
耕整地机械 | 耕地机械 | 旋耕机 | 单轴2-2.5m旋耕机 | 湖南福格森装备科技有限公司 | 旋耕机 | 1GQ-230 |  | 耕幅:2.3m;刀轴:单轴 ; | 结构型式： 圆梁型； 外形尺寸（长 ×宽×高）（mm）：2600×920×961； 结构质量（kg）： 410； 工作幅宽（cm）: 230； 传动方式： 侧边齿轮传动； 耕深（cm ): ≥8； 与拖拉机联接方式： 三点悬挂； 设计转速（r/min）： 330/250； 最大回转半径(mm): 195； 总安装刀数（把）： 74； 旋耕刀型号： IT195； 配套拖拉机： 功率（kw）：51.5-73.5； 动力输出轴转速（r/min）：720/540； | 7500.00 | 1800元 |  | 购机补贴(通用类) | 2025-12-30 | T202043430238 | 湖南省 | 待修改 | 初评员：退回 | 初评员：退回修改，请更新企业承诺书
耕整地机械 | 耕地机械 | 旋耕机 | 单轴2-2.5m旋耕机 | 江苏金云农业装备有限公司 | 旋耕机 | 1GKN-200 |  | 耕幅:2.0m;刀轴:单轴 ; | 机具结构类型:单轴,耕幅(m):2.0,配套动力(kW):47.8-51.4,外形尺寸(长*宽*高):1020*2296*1152,框架式,结构质量(kg):420 | 6300.00 | 1800元 |  | 购机补贴(通用类) | 2021-12-31 | 部20171402 | 江苏省 | 待修改 | 初评员：退回 | 初评员：退回修改 企业提交的产品检验报告不完整。
耕整地机械 | 耕地机械 | 旋耕机 | 单轴2-2.5m旋耕机 | 江苏金云农业装备有限公司 | 旋耕机 | 1GKN-230 |  | 耕幅:2.3m;刀轴:单轴 ; | 机具结构类型:单轴,耕幅(m):2.3,配套动力(kW):51.5-58.8,外形尺寸(长*宽*高):1020*2536*1152,框架式,结构质量(kg):435 | 6400.00 | 1800元 |  | 购机补贴(通用类) | 2021-12-31 | 部20171399 | 江苏省 | 待修改 | 初评员：退回 | 初评员：退回修改 企业提交的产品检验报告不完整。
耕整地机械 | 耕地机械 | 旋耕机 | 单轴2-2.5m旋耕机 | 江苏金云农业装备有限公司 | 旋耕机 | 1GKN-230H |  | 耕幅:2.3m;刀轴:单轴 ; | 机具结构类型:单轴,耕幅(m):2.3,配套动力(kW):51.5-58.8,外形尺寸(长*宽*高):1020*2536*1332,框架式,结构质量(kg):455 | 6600.00 | 1800元 |  | 购机补贴(通用类) | 2021-12-31 | 部20171404 | 江苏省 | 待修改 | 初评员：退回 | 初评员：退回修改 企业提交的产品检验报告不完整。
耕整地机械 | 耕地机械 | 旋耕机 | 单轴2-2.5m旋耕机 | 江苏正大永达科技有限公司 | 旋耕机 | 1GKN-200 |  | 耕幅:2m;刀轴:单轴 ; | 结构型式：框架式、配套拖拉机标定功率（kw）：40.4-51.4、配套拖拉机动力输出轴转速（r/min）540，720、外形尺寸（长×宽×高）（mm）：1020×2296×1152、结构质量（kg）：420、理论作业速度（km/h）:2-5、幅宽200cm，旋耕深度cm：旱耕10-14、水耕12-16，传动方式：中间齿轮传动，与拖拉机连接形式:标准三点悬挂，刀辊转速(R/MIN):198（n动=540）、265（n动=720），刀辊最大回转半径MM:245，总安装刀数：58把，旋耕刀型号：IT245 | 6500.00 | 1800元 | 0 | 购机补贴(通用类) | 2024-12-30 | T201900320711 | 江苏省 | 待修改 | 初评员：退回 | 初评员：退回修改，请上传正确的检验报告
耕整地机械 | 耕地机械 | 旋耕机 | 单轴2-2.5m旋耕机 | 江苏正大永达科技有限公司 | 旋耕机 | 1GKN-230 |  | 耕幅:2.3m;刀轴:单轴 ; | 结构型式：框架式、配套拖拉机标定功率（kw）：47.8-58.8、配套拖拉机动力输出轴转速（r/min）540，720、外形尺寸（长×宽×高）（mm）：1020×2636×1152、结构质量（kg）：435、理论作业速度（km/h）:1-5、幅宽230cm，旋耕深度cm：旱耕8-16、水耕8-18，传动方式：中间齿轮传动，与拖拉机连接形式:标准三点悬挂，刀辊转速(R/MIN):236（n动=540）、226（n动=720），刀辊最大回转半径MM:245，总安装刀数：62把，旋耕刀型号：IT245 | 7900.00 | 1800元 | 0 | 购机补贴(通用类) | 2024-12-30 | T201900320711 | 江苏省 | 待修改 | 初评员：退回 | 初评员：退回修改，请上传正确的检验报告
耕整地机械 | 耕地机械 | 旋耕机 | 单轴2-2.5m旋耕机 | 连云港全盛旋耕机械制造有限公司 | 旋耕机 | 1GKN-200 |  | 耕幅:2m;刀轴:单轴 ; | 工作状态外形尺寸(长×宽×高) :(1020×2296×1152)mm;工作幅宽:200cm;旋耕刀型号:IT245;结构形式:框架式;传动方式:中间齿轮传动 | 6900.00 | 1800元 |  | 购机补贴(通用类) | 2021-12-31 | 部20171143 | 江苏省 | 待修改 | 初评员：退回 | 初评员：退回修改，不能用鉴定推广续展报告代替检验报告,请重新提供检验报告
耕整地机械 | 耕地机械 | 旋耕机 | 单轴2-2.5m旋耕机 | 连云港全盛旋耕机械制造有限公司 | 旋耕机 | 1GKN-230G |  | 耕幅:2.3m;刀轴:单轴 ; | 工作状态外形尺寸(长×宽×高): (1100×2536×1180)mm;工作幅宽:230cm;结构形式:框架式;传动方式:中间齿轮传动 | 7800.00 | 1800元 |  | 购机补贴(通用类) | 2021-12-31 | 部20171144 | 江苏省 | 待修改 | 初评员：退回 | 初评员：退回修改，不能用鉴定推广续展报告代替检验报告,请重新提供检验报告
耕整地机械 | 耕地机械 | 旋耕机 | 单轴2-2.5m旋耕机 | 连云港市东堡旋耕机械有限公司 | 旋耕机 | 1GKN-200 |  | 耕幅:2m;刀轴:单轴 ; | 1、型号名称：1GKN-200型旋耕机；2、结构型式：框架型；3、整机外形尺寸（长×宽×高）mm：1100×2310×1070；4、作业速度范围m/s：0.56～1.39；5、工作幅宽cm：200；6、耕深cm：旱耕：10～16；水耕：14～18；7、刀轴型式：单轴型；8、刀轴连接型式：接盘式；9、传动型式：中间齿轮传动；10、运输方式：普通型；11、刀辊设计转速r/min：282，303(n动=760）；278(n动=1000）；216，231(n动=540）；12、刀辊最大回转半径mm：245，260；13、刀辊总安装刀数（把）58；14、旋耕刀型号：IT245，IT260;15、限深装置型式：限深板；16、镇压型式：拖板；17、配套拖拉机标定功率范围kW：40.4～47.8 ；18、配套拖拉机动力输出轴转速r/min：540，760，1000 | 8250.00 | 1800元 |  | 购机补贴(通用类) | 2024-12-30 | T201900320706 | 江苏省 | 待修改 | 初评员：退回 | 初评员：退回修改，请提供正确的检验报告
耕整地机械 | 耕地机械 | 旋耕机 | 单轴2-2.5m旋耕机 | 石家庄惠田机械有限公司 | 旋耕机 | 1GKN-230 |  | 耕幅:2.3m;刀轴:单轴 ; | 1GKN-230型旋耕机; 结构形式：框架型；外形尺寸：1290×2640×1170mm; 作业速度范围: 0.56～1.39m/s; 工作幅宽：230cm; 耕深: 12～16cm; 刀轴型式：单轴型；刀轴连接型式：花键式；传动方式：中间传动;运输方式：普通型；刀辊设计转速: 313r/min; 刀辊最大回转半径: R245mm; 刀辊总安装刀数: 68把;旋耕刀型号: ⅠT245；限深装置型式：限深轮；镇压型式：镇压辊；标定功率：73.5-95.6KW;动力输出轴转速: 760r/min; | 7600.00 | 1800元 |  | 购机补贴(通用类) | 2025-12-29 | T202013130401 | 河北省 | 待修改 | 初评员：退回 | 初评员：退回修改 企业提交检验报告不完整
耕整地机械 | 耕地机械 | 旋耕机 | 单轴2-2.5m旋耕机 | 石家庄金牛农机制造有限公司 | 旋耕机 | 1GKN-200 |  | 耕幅:2.0m;刀轴:单轴 ; | 工作幅宽：200cm 结构型式：框架型 刀轴型式：单轴型 传动型式：中间传动 | 7000.00 | 1800元 |  | 购机补贴(通用类) | 2025-11-29 | T202013130157 | 河北省 | 待修改 | 初评员：退回 | 初评员：退回修改，请提交完整的检验报告及其链接。
耕整地机械 | 耕地机械 | 旋耕机 | 单轴2-2.5m旋耕机 | 石家庄兴田机械有限公司 | 旋耕机 | 1GQN-200 |  | 耕幅:2.0m;刀轴:单轴 ; | 型号名称1GQN-200旋耕机；结构形式：框架式；整机外形尺寸（长x宽x高)：1260x2420x1160mm；作业速度范围：0.6-1.4m/s；工作幅宽：200cm；耕深：12-16cm；刀轴型式：单轴型；刀轴连接型式：花键式；传动方式：中间齿轮传动；运输方式：普通型；刀辊设计转速：241/296r/min；刀辊最大回转半径：R245mm；刀辊总安装刀数：60把；旋耕刀型号：IT245；限深装置型式：限深轮；镇压型式：镇压辊；配套拖拉机标定功率范围:51.5-73.5kW；配套拖拉机输出轴转速：540/720r/min。 | 8200.00 | 1800元 | 0 | 购机补贴(通用类) | 2025-11-29 | T202013130219 | 河北省 | 待修改 | 初评员：退回 | 初评员：退回修改，请提供正确的检验报告
耕整地机械 | 耕地机械 | 旋耕机 | 单轴2-2.5m旋耕机 | 石家庄兴田机械有限公司 | 旋耕机 | 1GQN-220 |  | 耕幅:2.2m;刀轴:单轴 ; | 型号名称1GQN-220旋耕机；结构形式：框架式；整机外形尺寸（长x宽x高)：1260x2570x1160mm；作业速度范围：0.6-1.4m/s；工作幅宽：220cm；耕深：12-16cm；刀轴型式：单轴型；刀轴连接型式：花键式；传动方式：中间齿轮传动；运输方式：普通型；刀辊设计转速：241/296r/min；刀辊最大回转半径：R245mm；刀辊总安装刀数：64把；旋耕刀型号：IT245；限深装置型式：限深轮；镇压型式：镇压辊；配套拖拉机标定功率范围:58.8-82.1kW；配套拖拉机输出轴转速：540/720r/min。 | 8900.00 | 1800元 | 0 | 购机补贴(通用类) | 2025-11-29 | T202013130218 | 河北省 | 待修改 | 初评员：退回 | 初评员：退回修改，请提供正确的检验报告
耕整地机械 | 耕地机械 | 旋耕机 | 单轴2-2.5m旋耕机 | 潍柴雷沃重工股份有限公司 | 旋耕机 | 1GKN-230 |  | 耕幅:2.3m;刀轴:单轴 ; | 结构型式：框架型；刀轴型式：单轴；耕幅（mm）：2300 | 8500.00 | 1800元 |  | 购机补贴(通用类) | 2024-12-30 | T201900140405 | 山东省 | 待修改 | 初评员：退回 | 初评员：退回修改,请上传正确的检测报告
耕整地机械 | 耕地机械 | 旋耕机 | 单轴2-2.5m旋耕机 | 潍坊科比特农业机械装备有限公司 | 旋耕机 | 1GKN-210 |  | 耕幅:2.1m;刀轴:单轴 ; | 外形尺寸（长×宽×高）：960×2390×1080mm,配套功率(kW):66.1-95.6,结构质量（kg）：500,工作幅宽(cm)：210,传动方式：中间齿轮传动,总安装刀数：56把 | 6500.00 | 1800元 |  | 购机补贴(通用类) | 2022-12-31 | 鄂2018030 | 山东省 | 待修改 | 初评员：退回 | 初评员：退回修改 企业提交的承诺书不符合云南省规定。
耕整地机械 | 耕地机械 | 旋耕机 | 单轴2-2.5m旋耕机 | 潍坊科比特农业机械装备有限公司 | 旋耕机 | 1GKN-230 |  | 耕幅:2.3m;刀轴:单轴 ; | 外形尺寸（长×宽×高）：960×2590×1080mm,配套功率(kW):66.1-95.6,结构质量（kg）：520,工作幅宽(cm)：230,传动方式：中间齿轮传动,总安装刀数：60把 | 7000.00 | 1800元 |  | 购机补贴(通用类) | 2022-12-31 | 鄂2018030 | 山东省 | 待修改 | 初评员：退回 | 初评员：退回修改 企业提交的承诺书不符合云南省规定。
耕整地机械 | 耕地机械 | 旋耕机 | 单轴2-2.5m旋耕机 | 潍坊潍润农业机械有限公司 | 旋耕机 | 1GQN-200 |  | 耕幅:2m;刀轴:单轴 ; | 外形尺寸(长×宽×高)mm:1020×2250×1000;结构质量kg:400;幅宽cm:200;耕深cm:≥12;总安装刀数:60把;旋耕刀型号:IT245; | 7000.00 | 1800元 |  | 购机补贴(通用类) | 2021-12-31 | 部20171193 | 山东省 | 待修改 | 初评员：退回 | 初评员：铭牌图片：不符合填报要求。请上传正确的铭牌图片
耕整地机械 | 耕地机械 | 旋耕机 | 单轴2-2.5m旋耕机 | 潍坊鑫耐尔农业机械有限公司 | 旋耕机 | 1GQN-200 |  | 耕幅:2.0m;刀轴:单轴 ; | 结构形式：框架式；外形尺寸：1200×2210×1100mm；工作速度范围（m/s）：0.8-1.5；工作幅宽(cm):200；耕深（cm）：≥12；刀轴型式：单轴型；刀轴连接型式：花键式；传动方式：中间齿轮传动；传动型式：中间传动；运输方式：普通型；刀轴设计转速（r/min）：255；最大回转半径（mm）：245；总安装刀数量(把)：60；旋耕刀型号：IT245；镇压型式：拖板；配套功率(kW)：44.1-66.2；配套动力输出轴转速（r/min）：720. | 6800.00 | 1800元 |  | 购机补贴(通用类) | 2026-05-11 | T20200606285 | 山东省 | 待修改 | 初评员：退回 | 初评员：退回修改，请重新提供检验报告
耕整地机械 | 耕地机械 | 旋耕机 | 单轴2-2.5m旋耕机 | 潍坊鑫耐尔农业机械有限公司 | 旋耕机 | 1GQN-230 |  | 耕幅:2.3m;刀轴:单轴 ; | 结构形式：框架式；外形尺寸：1200×2510×1100mm；工作速度范围（m/s）：0.8-1.5；工作幅宽(cm):230；耕深（cm）：≥12；刀轴型式：单轴型；刀轴连接型式：花键式；传动方式：中间齿轮传动；传动型式：中间传动；运输方式：普通型；刀轴设计转速（r/min）：255；最大回转半径（mm）：245；总安装刀数量(把)：68；旋耕刀型号：IT245；镇压型式：拖板；配套功率(kW)：44.1-66.2；配套动力输出轴转速（r/min）：720. | 7300.00 | 1800元 |  | 购机补贴(通用类) | 2026-05-11 | T20200606283 | 山东省 | 待修改 | 初评员：退回 | 初评员：退回修改，请重新提供检验报告
耕整地机械 | 耕地机械 | 旋耕机 | 单轴2-2.5m旋耕机 | 浙江四方集团有限公司（原浙江四方集团公司） | 旋耕机 | 1GQ-200 |  | 耕幅:2m;刀轴:单轴 ; | 单轴；耕幅200cm； 配套拖拉机标定功率40~55kw，外形尺寸（长×宽×高）2120×630×660mm，幅宽200cm，耕深12~18cm，传动方式：侧边传动，与拖拉机联接方式：三点悬挂，结构质量：402kg | 6900.00 | 1800元 |  | 购机补贴(通用类) | 2021-12-31 | 2017TJ338 | 浙江省 | 待修改 | 初评员：退回 | 初评员：退回修改，请更新企业承诺书
耕整地机械 | 耕地机械 | 旋耕机 | 单轴2.5m及以上旋耕机 | 保定冀旋农机装备有限公司 | 旋耕整地机 | 1GQN-250 |  | 耕幅:2.5m;刀轴:单轴 ; | 单轴；旋耕刀型号：IT245；旋耕刀数量：74把；工作幅宽：2500mm，耕深12-16cm，配套动力58.8-69.8KW，前进速度：0.56-1.39m/s | 9500.00 | 2300元 |  | 购机补贴(通用类) | 2024-12-30 | T201913130273 | 河北省 | 待修改 | 初评员：退回 | 初评员：退回修改 请更换新的企业承诺书；检验报告不齐全，请上传完整的检验报告
耕整地机械 | 耕地机械 | 旋耕机 | 单轴2.5m及以上旋耕机 | 保定冀旋农机装备有限公司 | 旋耕整地机 | 1GQN-300 |  | 耕幅:3.0m;刀轴:单轴 ; | 单轴；旋耕刀型号：IT245；旋耕刀数量：82把；工作幅宽：3000mm，耕深12-16cm，配套动力77.2-99.3KW，前进速度：0.56-1.39m/s | 10500.00 | 2300元 |  | 购机补贴(通用类) | 2024-12-30 | T201913130272 | 河北省 | 待修改 | 初评员：退回 | 初评员：退回修改 请更换新的企业承诺书；检验报告不齐全，请上传完整的检验报告
耕整地机械 | 耕地机械 | 旋耕机 | 单轴2.5m及以上旋耕机 | 保定冀旋农机装备有限公司 | 盘刀式旋耕整地机 | 1GQNZP-250 |  | 耕幅:2.5m;刀轴:单轴 ; | 单轴；旋耕刀型号：PⅡ245；旋耕刀数量：48把；工作幅宽：2500mm，耕深12-16cm，配套动力62.5-88.2KW，前进速度：0.56-1.39m/s | 18500.00 | 2300元 |  | 购机补贴(通用类) | 2024-12-30 | T201913130271 | 河北省 | 待修改 | 初评员：退回 | 初评员：退回修改 请更换新的企业承诺书；检验报告不齐全，请上传完整的检验报告
耕整地机械 | 耕地机械 | 旋耕机 | 单轴2.5m及以上旋耕机 | 保定冀旋农机装备有限公司 | 盘刀式旋耕整地机 | 1GQNZP-300 |  | 耕幅:3.0m;刀轴:单轴 ; | 单轴；旋耕刀型号：PⅡ245；旋耕刀数量：56把；工作幅宽：3000mm，耕深12-16cm，配套动力80.9-88.2KW，前进速度：0.56-1.39m/s | 20500.00 | 2300元 |  | 购机补贴(通用类) | 2024-12-30 | T201913130270 | 河北省 | 待修改 | 初评员：退回 | 初评员：退回修改 请更换新的企业承诺书；检验报告不齐全，请上传完整的检验报告
耕整地机械 | 耕地机械 | 旋耕机 | 单轴2.5m及以上旋耕机 | 广西桂东方农业机械有限公司 | 旋耕机 | 1GKN-250 |  | 耕幅:2.5m;刀轴:单轴 ; | 三点悬挂；耕副：2.5米；配IT245刀片 | 11000.00 | 2300元 |  | 购机补贴(通用类) | 2025-06-14 | T202045450052 | 广西壮族自治区 | 待修改 | 初评员：退回 | 初评员：退回修改 请更换新的企业承诺书
耕整地机械 | 耕地机械 | 旋耕机 | 单轴2.5m及以上旋耕机 | 河北久丰农业机械有限公司 | 旋耕机 | 1GQN-280 |  | 耕幅:2.8m;刀轴:单轴 ; | 结构形式:框架式；规格型号:1GQN-280；外形尺寸(长×宽×高):1180mm×3120mm×1180mm；结构质量:770kg；工作幅宽:280cm；耕深:12～18cm；传动方式:中间齿轮传动；与拖拉机连接方式:三点悬挂；刀辊设计转速：267/254r/min；刀辊最大回转半径:245mm；刀辊总安装刀数:80把；旋耕刀型号:IT245 | 7800.00 | 2300元 |  | 购机补贴(通用类) | 2025-12-29 | T202013130249 | 河北省 | 待修改 | 初评员：退回 | 初评员：检验报告不完整，退回修改
耕整地机械 | 耕地机械 | 旋耕机 | 单轴2.5m及以上旋耕机 | 河北久丰农业机械有限公司 | 旋耕机 | 1GQN-300 |  | 耕幅:3m;刀轴:单轴 ; | 结构形式:框架式；规格型号:1GQN-300；外形尺寸(长×宽×高):1180mm×3320mm×1180mm；结构质量:820kg；工作幅宽:300cm；耕深:12～18cm；传动方式:中间齿轮传动；与拖拉机连接方式:三点悬挂；刀辊设计转速：267/254r/min；刀辊最大回转半径:245mm；刀辊总安装刀数:96把；旋耕刀型号:IT245 | 8000.00 | 2300元 |  | 购机补贴(通用类) | 2025-12-29 | T202013130248 | 河北省 | 待修改 | 初评员：退回 | 初评员：检验报告不完整，退回修改
耕整地机械 | 耕地机械 | 旋耕机 | 单轴2.5m及以上旋耕机 | 河北农哈哈机械集团有限公司 | 旋耕机 | 1GQN-250B |  | 耕幅:2.5m;刀轴:单轴 ; | 工作幅宽：250cm；耕深：12～16cm；刀轴型式：单轴型；刀轴连接型式：花键式；传动型式：中间传动 | 10000.00 | 2300元 |  | 购机补贴(通用类) | 2024-12-30 | T201900030297 | 河北省 | 待修改 | 初评员：退回 | 初评员：退回修改 检验报告不齐全，请更换完整的检验报告
耕整地机械 | 耕地机械 | 旋耕机 | 单轴2.5m及以上旋耕机 | 河北农哈哈机械集团有限公司 | 旋耕机 | 1GQN-300 |  | 耕幅:3m;刀轴:单轴 ; | 工作幅宽:300cm;刀轴型式:单轴型;刀轴连接型式:花键式;传动型式:中间传动;刀辊总安装刀数:88把 | 13500.00 | 2300元 |  | 购机补贴(通用类) | 2025-12-29 | T202013130235 | 河北省 | 待修改 | 初评员：退回 | 初评员：退回修改 检验报告不齐全，请更换完整的检验报告
耕整地机械 | 耕地机械 | 旋耕机 | 单轴2.5m及以上旋耕机 | 河北圣和农业机械有限公司 | 旋耕机 | 1GQN-250 |  | 耕幅:2.5m;刀轴:单轴 ; | 结构型式：框架型；整机外形尺寸（长x宽x高）：1190×2745×1130mm；作业速度范围：0.56～1.39m/s；工作幅宽：250cm；耕深：12～16cm；刀轴型式：单轴型；刀轴连接型式：花键式；传动型式：中间传动；运输方式：普通型；刀辊设计转速：322r/min；刀辊最大回转半径：245mm；刀辊总安装刀数：70把；旋耕刀型号：IT245；镇压型式：拖板；配套拖拉机标定功率范围：66.1～73.5kW；配套拖拉机动力输出轴转速：760r/min。 | 9000.00 | 2300元 | 0 | 购机补贴(通用类) | 2025-09-21 | T202013130079 | 河北省 | 待修改 | 初评员：退回 | 初评员：退回修改 检验报告不齐全，请上传完整的检验报告
耕整地机械 | 耕地机械 | 旋耕机 | 单轴2.5m及以上旋耕机 | 河北双天机械制造有限公司 | 旋耕机 | 1GKN-270 |  | 耕幅:2.7m;刀轴:单轴 ; | 型号名称:1GKN-270旋耕机；结构形式:框架型；整机外形尺寸(长×宽×高mm):1425×3010×1260；工作幅宽(cm):270；刀轴型式：单轴型；刀轴连接型式：花键式；传动型式：中间传动；运输方式：普通型；变速箱挡位数（变速旋耕机）：/；刀辊设计转速(r/min):241/296；刀辊最大回转半径(mm):245；刀辊总安装刀数(把):76；旋耕刀型号:IT245；限深装置型式/:限深板；镇压型式/：镇压辊；配套拖拉机标定功率范围(kw):69.8-102.9；配套拖拉机动力输出轴转速(r/min):540/720； | 17000.00 | 2300元 |  | 购机补贴(通用类) | 2025-09-21 | T202013130091 | 河北省 | 待修改 | 初评员：退回 | 初评员：退回修改 检验报告不齐全，请更换完整的检验报告
耕整地机械 | 耕地机械 | 旋耕机 | 单轴2.5m及以上旋耕机 | 河北双天机械制造有限公司 | 旋耕机 | 1GKND-250 |  | 耕幅:2.5m;刀轴:单轴 ; | 型号名称:1GKND-250旋耕机；结构形式:框架型；整机外形尺寸(长×宽×高mm):1480×2840×1170；工作幅宽(cm):250；刀轴型式：单轴型；刀轴连接型式：花键式；传动型式：中间传动；运输方式：普通型；变速箱挡位数（变速旋耕机）：/；刀辊设计转速(r/min):241/296；刀辊最大回转半径(mm):245；刀辊总安装刀数(把):68；旋耕刀型号:IT245；限深装置型式/:限深板；镇压型式/：镇压辊；配套拖拉机标定功率范围(kw):66.1-73.5；配套拖拉机动力输出轴转速(r/min):540/720； | 16380.00 | 2300元 |  | 购机补贴(通用类) | 2025-09-21 | T202013130089 | 河北省 | 待修改 | 初评员：退回 | 初评员：退回修改 检验报告不齐全，请更换完整的检验报告
耕整地机械 | 耕地机械 | 旋耕机 | 单轴2.5m及以上旋耕机 | 江苏金云农业装备有限公司 | 旋耕机 | 1GKN-250H |  | 耕幅:2.5m;刀轴:单轴 ; | 机具结构类型:单轴,耕幅(m):2.5,配套动力(kW):55.1-73.5,外形尺寸(长*宽*高):1020*2726*1332,框架式,结构质量(kg):530 | 7500.00 | 2300元 |  | 购机补贴(通用类) | 2021-12-31 | 部20171400 | 江苏省 | 待修改 | 初评员：退回 | 初评员：退回修改 检验报告不齐全，请更换完整的检验报告
耕整地机械 | 耕地机械 | 旋耕机 | 单轴2.5m及以上旋耕机 | 江苏正大永达科技有限公司 | 旋耕机 | 1GKN-250 |  | 耕幅:2.5m;刀轴:单轴 ; | 结构型式：框架式、配套拖拉机标定功率（kw）：51.4-73.5、配套拖拉机动力输出轴转速（r/min）540，720、外形尺寸（长×宽×高）（mm）：1020×2726×1152、结构质量（kg）：450、理论作业速度（km/h）:2-5、幅宽250cm，旋耕深度cm：旱耕10-14、水耕12-16，传动方式：中间齿轮传动，与拖拉机连接形式:标准三点悬挂，刀辊转速(R/MIN):198（n动=540）、265（n动=720），刀辊最大回转半径MM:245，总安装刀数：66把，旋耕刀型号：IT245 | 9600.00 | 2300元 | 0 | 购机补贴(通用类) | 2024-12-30 | T201900320708 | 江苏省 | 待修改 | 初评员：退回 | 初评员：退回修改 检验报告不齐全，请更换完整的检验报告
耕整地机械 | 耕地机械 | 旋耕机 | 单轴2.5m及以上旋耕机 | 江苏正大永达科技有限公司 | 旋耕机 | 1GKN-300 |  | 耕幅:23m;刀轴:单轴 ; | 结构型式：框架式、配套拖拉机标定功率（kw）：73.5-88.8、配套拖拉机动力输出轴转速（r/min）540，720、外形尺寸（长×宽×高）（mm）：1200*3360*1250、结构质量（kg）：520、理论作业速度（km/h）:2-5、幅宽300cm，旋耕深度cm：旱耕10-14、水耕12-16，传动方式：中间齿轮传动，与拖拉机连接形式:标准三点悬挂，刀辊转速(R/MIN):198（n动=540）、265（n动=720），刀辊最大回转半径MM:245，总安装刀数：82把，旋耕刀型号：IT245。 | 10100.00 | 2300元 |  | 购机补贴(通用类) | 2024-12-30 | T201900320707 | 江苏省 | 待修改 | 初评员：退回 | 初评员：退回修改 检验报告不齐全，请更换完整的检验报告
耕整地机械 | 耕地机械 | 旋耕机 | 单轴2.5m及以上旋耕机 | 石家庄惠田机械有限公司 | 旋耕机 | 1GKN-270 |  | 耕幅:2.7m;刀轴:单轴 ; | 1GKN-270型旋耕机; 结构形式：框架型；外形尺寸：1400×3035×1210mm; 作业速度范围: 0.56～1.39m/s;工作幅宽：270cm; 耕深: 12～16cm; 刀轴型式：单轴型；刀轴连接型式：花键式；传动方式：中间传动;运输方式：普通型；刀辊设计转速: 312r/min; 刀辊最大回转半径: R245mm; 刀辊总安装刀数: 76把; 旋耕刀型号: ⅠT245；限深装置型式：限深轮；镇压型式：镇压辊；配套拖拉机标定功率：88.2-110.3KW; 配套拖拉机动力输出轴转速: 760r/min; | 9000.00 | 2300元 |  | 购机补贴(通用类) | 2025-12-29 | T202013130402 | 河北省 | 待修改 | 初评员：退回 | 初评员：退回修改 检验报告不齐全，请上传完整的检验报告
耕整地机械 | 耕地机械 | 旋耕机 | 单轴2.5m及以上旋耕机 | 石家庄惠田机械有限公司 | 旋耕机 | 1GKN-300 |  | 耕幅:3.0m;刀轴:单轴 ; | 1GKN-300型旋耕机; 结构形式：框架型；外形尺寸：1400×3335×1210mm; 作业速度范围: 0.56～1.39m/s; 工作幅宽：300cm; 耕深: 12～16cm; 刀轴型式：单轴型；刀轴连接型式：花键式；传动方式：中间传动;运输方式：普通型；刀辊设计转速: 312r/min; 刀辊最大回转半径: R245mm; 刀辊总安装刀数: 84把; 旋耕刀型号: ⅠT245；限深装置型式：限深轮；镇压型式：镇压辊；配套拖拉机标定功率：95.6-117.7KW; 配套拖拉机动力输出轴转速: 760r/min; | 12500.00 | 2300元 |  | 购机补贴(通用类) | 2025-12-29 | T202013130403 | 河北省 | 待修改 | 初评员：退回 | 初评员：退回修改 检验报告不齐全，请提供完整的检验报告
耕整地机械 | 耕地机械 | 旋耕机 | 单轴2.5m及以上旋耕机 | 潍柴雷沃重工股份有限公司 | 旋耕机 | 1GKN-250 |  | 耕幅:2.5m;刀轴:单轴 ; | 结构型式：框架型；刀轴型式：单轴；耕幅（mm）：2500 | 9000.00 | 2300元 |  | 购机补贴(通用类) | 2024-12-30 | T201900140404 | 山东省 | 待修改 | 初评员：退回 | 初评员：退回修改 检验报告不齐全，请更换完整的检验报告
耕整地机械 | 耕地机械 | 旋耕机 | 单轴2.5m及以上旋耕机 | 潍柴雷沃重工股份有限公司 | 旋耕机 | 1GKN-280 |  | 耕幅:2.8m;刀轴:单轴 ; | 结构型式：单轴；耕幅（mm）：2800mm | 10100.00 | 2300元 |  | 购机补贴(通用类) | 2025-12-30 | T202000371216 | 山东省 | 待修改 | 初评员：退回 | 初评员：退回修改 检验报告不齐全，请更换完整的检验报告
耕整地机械 | 耕地机械 | 旋耕机 | 单轴2.5m及以上旋耕机 | 潍柴雷沃重工股份有限公司 | 旋耕机 | 1GKN-300 |  | 耕幅:3m;刀轴:单轴 ; | 结构型式：单轴；耕幅（mm）：3000mm | 12100.00 | 2300元 |  | 购机补贴(通用类) | 2025-12-30 | T202000371217 | 山东省 | 待修改 | 初评员：退回 | 初评员：退回修改 检验报告不齐全，请更换完整的检验报告
耕整地机械 | 耕地机械 | 旋耕机 | 单轴2.5m及以上旋耕机 | 潍柴雷沃重工股份有限公司 | 旋耕机 | 1GKN-320 |  | 耕幅:3.2m;刀轴:单轴 ; | 结构型式：单轴；耕幅（mm）：3200mm | 10600.00 | 2300元 |  | 购机补贴(通用类) | 2025-12-30 | T202000371215 | 山东省 | 待修改 | 初评员：退回 | 初评员：退回修改 检验报告不齐全，请更换完整的检验报告
耕整地机械 | 耕地机械 | 旋耕机 | 单轴2.5m及以上旋耕机 | 潍坊科比特农业机械装备有限公司 | 旋耕机 | 1GKN-250 |  | 耕幅:2.5m;刀轴:单轴 ; | 外形尺寸（长×宽×高）：960×2790×1080mm,配套功率(kW):66.1-95.6,结构质量（kg）：540,工作幅宽(cm)：250,传动方式：中间齿轮传动,总安装刀数：68把 | 7500.00 | 2300元 |  | 购机补贴(通用类) | 2022-12-31 | 鄂2018031 | 山东省 | 待修改 | 初评员：退回 | 初评员：退回修改 请更换新的企业承诺书
耕整地机械 | 耕地机械 | 旋耕机 | 单轴2.5m及以上旋耕机 | 西安亚澳农机股份有限公司 | 多功能变速旋耕机 | 1GKNB-350 |  | 耕幅:3.5m;刀轴:单轴 ; | 配套拖拉机标定功率kW:88.2～132.3,配套拖拉机动力输出轴转速r/min:540、760、1000, 配套拖拉机常用作业挡挡次/挡:三挡,配套拖拉机常用作业挡理论前进速度m/s:0.56～1.67 旋耕机结构型式/:框架式,旋耕机外形尺寸（长×宽×高）mm:1310×3750×1400 旋耕机结构质量/kg:1200,旋耕机幅宽cm:350,旋耕机耕深cm:8～18,旋耕机传动方式 /:中间传动,旋耕机与拖拉机联接方式/:三点悬挂,旋耕机刀辊设计转速r/min: 250，280，310 280，310，350 210，250，280 | 33720.00 | 2300元 |  | 购机补贴(通用类) | 2021-12-31 | 部20170492 | 陕西省 | 待修改 | 初评员：退回 | 初评员：退回修改 推广鉴定证书与产品型号不相符，请上传正确的推广鉴定证书
耕整地机械 | 耕地机械 | 旋耕机 | 1.2-2m履带自走式旋耕机 | 湖南龙舟农机股份有限公司 | 自走履带式旋耕机 | 1GZL-120 | 配套发动机型号：YN4A052-30CR；额定功率：35KW；额定转速：2400r/min；配套发动机生产企业：昆明云内动力股份有限公司；排放阶段：符合GB 20891-2014第三阶段。 | 耕幅:1.2m;形式:履带自走式 ; | 结构型式：自走履带式；耕幅：1200mm；配套动力：YN4A052-30CR立式、水冷、四缸、高压共轨；额定功率：35kW；额定转速：2400r/min；工作状态外形尺寸：长3060宽1530高2420mm；结构质量：1470kg；耕深：≥120mm；传动方式：中间齿轮；刀辊转速：330r/min；总安装刀数：36把；刀片型号：IT225；最小离地间隙：240mm；履带规格：节距90mmX42节X宽280mm；轨距：920mm | 48000.00 | 8300元 | 35 | 购机补贴(通用类) | 2022-12-31 | 湘20181116079 | 湖南省 | 待修改 | 初评员：退回 | 初评员：退回修改 推广鉴定报告不齐全，请上传完整的鉴定报告
耕整地机械 | 耕地机械 | 旋耕机 | 2m及以上履带自走式旋耕机 | 湖南龙舟农机股份有限公司 | 自走履带式旋耕机 | 1GZL-205 | 配套发动机型号：YN4A075-30CR；额定功率：52KW；额定转速：2400r/min；配套发动机生产企业：昆明云内动力股份有限公司；排放阶段：符合GB 20891-2014第三阶段。 | 耕幅:2.05m;形式:履带自走式 ; | 结构型式：自走履带式；耕幅：2050mm；配套动力：YN4A075-30CR立式、水冷、四缸、高压共轨；额定功率：52kW；额定转速：2400r/min；工作状态外形尺寸：长3630宽2270高2650mm；结构质量：2100kg；耕深：≥120mm；传动方式：侧边链轮；刀辊转速：280-330r/min；总安装刀数：60把；刀片型号：IT245；最小离地间隙：300mm；履带规格：节距90mmX51节X宽400mm；轨距：1050mm | 62000.00 | 19000元 | 52 | 购机补贴(通用类) | 2022-12-31 | 湘20181116080 | 湖南省 | 待修改 | 初评员：退回 | 初评员：退回修改 检验报告不齐全，请上传完整的检验报告
耕整地机械 | 耕地机械 | 旋耕机 | 2m及以上履带自走式旋耕机 | 湖南省农友机械集团有限公司 | 履带自走式旋耕机 | 1GZ-230 | 型号：4D32YT31/886 制造商：浙江新柴股份有限公司；功率：65KW；转速：2600r/min;排放标准：国三；’ | 耕幅:2.3m;形式:履带自走式 ; | 规格型号:1GZ-230 ;工作状态外服尺寸(长X寬X高) m 3570*2380*2560mm ；配套动力生产企业：浙江新柴股份有限公司；配套动力牌号型号：4D32YT31 ;配套动力结构型式：直列、水冷,四冲程,直喷 ；配套动力气缸数量：4 ；配套动力标定功率：65KG; 配套动力标定转速 2600r/min; 作业幅宽：230cm；变速節档位數(前进/后退)：前进6档/后退2档；整机质量： 1710kg：作业小时生产率 ：≥0.15 hm ² /h ；单位作业量燃油消耗量：≤20.0kg/hm ²; 作业档位:低Ⅰ、Ⅱ、Ⅲ；最小高地间隙：390mm；旋耕机装置联接方式：连杆机构 ；工作部件传动方式：中间齿轮传动 ；发动机与离合器联接方式：皮帶联接； 制动器型式：湿式摩擦片式；刀辊总安装刀数 ： 68片； 刀辊旋耕刀型号：1T245； 轨距：1040mm ； 履带节距 ：90mm； 履带节数 ：48节 履带宽 ：400mm | 75000.00 | 19000元 | 65 | 购机补贴(通用类) | 2025-12-30 | T202043430236 | 湖南省 | 待修改 | 初评员：退回 | 初评员：退回修改，企业以农机推广鉴定证书换证有关信息代替检验报告。
耕整地机械 | 耕地机械 | 旋耕机 | 2m及以上履带自走式旋耕机 | 无锡松田豹机械科技有限公司 | 履带自走式旋耕机 | 1GKN-210 | 生产商：常柴股份有限公司；发动机型号：4G33TC；排放标准：国三；标定功率：74.5kW；标定转速：2600r/min. | 耕幅:2.1m;形式:履带自走式 ; | 耕幅:2100mm;履带自走轮式:是 ; | 66000.00 | 19000元 |  | 购机补贴(通用类) | 2022-12-31 | 苏农机（2018）第（0562）号 | 江苏省 | 待修改 | 初评员：退回 | 初评员：退回修改 请更换新的企业承诺书
耕整地机械 | 耕地机械 | 旋耕机 | 2m及以上履带自走式旋耕机 | 无锡松田豹机械科技有限公司 | 履带自走式旋耕机 | 1GKN-250 | 生产商：常柴股份有限公司；发动机型号：4G33TC；排放标准：国三；标定功率：74.5kW；标定转速：2600r/min. | 耕幅:2.5m;形式:履带自走式 ; | 耕幅:2500mm;履带自走轮式:是 | 69000.00 | 19000元 |  | 购机补贴(通用类) | 2022-12-31 | 苏农机（2018）第（0563）号 | 江苏省 | 待修改 | 初评员：退回 | 初评员：退回修改 请更换新的企业承诺书
耕整地机械 | 耕地机械 | 旋耕机 | 2m及以上履带自走式旋耕机 | 无锡松田豹机械科技有限公司 | 履带自走式旋耕机 | 1GLZ-210 | 生产商：常柴股份有限公司；发动机型号：4G33TC；排放标准：国三；标定功率：74.5kW；标定转速：2400r/min. | 耕幅:2.1m;形式:履带自走式 ; | 耕幅:2100mm;履带自走轮式:是 ; | 65000.00 | 19000元 |  | 购机补贴(通用类) | 2022-12-31 | 苏农机（2018）第（0561）号 | 江苏省 | 待修改 | 初评员：退回 | 初评员：退回修改 请更换新的企业承诺书
耕整地机械 | 耕地机械 | 旋耕机 | 2m及以上履带自走式旋耕机 | 无锡松田豹机械科技有限公司 | 履带自走式旋耕机 | 1GZ-230 | 生产商：常柴股份有限公司；发动机型号：4L88；排放标准：国三；标定功率：65kW；标定转速：2400r/min. | 耕幅:2.3m;形式:履带自走式 ; | 型号名称:1GZ-230履带自走式旋耕机；结构形式:履带自走式；外形尺寸(长×宽×高):3600×2440×2700MM；结构质量:2120KG；工作幅宽:230CM；变速箱挡位数:机械变速+液压无极变速；旋耕刀型号:IT225/IT245；总安装刀数:84把；刀辊转速:320R/MIN；刀辊回转半径:225/245MM；排放标准:国三；标定功率:65KW；标定转速:2400R/MIN；规格(节距×节数×宽):90MM×48节×400MM；轨距:1200MM | 60000.00 | 19000元 |  | 购机补贴(通用类) | 2021-12-31 | 苏农机（2017）第（0234）号 | 江苏省 | 待修改 | 初评员：退回 | 初评员：退回修改 请更换新的企业承诺书
耕整地机械 | 耕地机械 | 深松机 | 2-3铲凿铲式深松机 | 雷肯农业机械（青岛）有限公司 | 深松机 | 1S-225C |  | 深松部件:3个;深松铲结构型式:凿铲式 ;铲间距:900mm; | 结构型式：悬挂式 外形尺寸(长×宽×高)：2250×2800×1600mm；配套动力：114kW 深松铲结构型式：凿型铲 数量：3；深松铲排列方式：单排铲；工作幅宽：225cm；铲间距：90cm；深松深度：55cm；整地深度≥35cm；作业速度：=5-8km/h 作业小时生产率：1.2-2 h㎡/h | 80000.00 | 1400元 |  | 购机补贴(通用类) | 2026-03-04 | T20200606307 | 山东省 | 待修改 | 初评员：退回 | 初评员：退回修改：请提交《2021—2023年云南省农机购置补贴生产企业承诺书》
耕整地机械 | 耕地机械 | 深松机 | 4-5铲凿铲式深松机 | 雷肯农业机械（青岛）有限公司 | 深松机 | 1S-300D |  | 深松部件:4个;深松铲结构型式:凿铲式 ;铲间距:750mm; | 结构型式：悬挂式 外形尺寸(长×宽×高)：750×2830×1400mm；工作幅宽：300cm；铲间距：75cm；深松铲结构型式：双翼铲；深松铲排列方式：单排铲；深松铲数量：4个；深松深度：≥40cm 作业速度：7-10km/h 作业小时生产率：2 h㎡/h | 90000.00 | 1700元 |  | 购机补贴(通用类) | 2026-05-11 | T20200606306 | 山东省 | 待修改 | 初评员：退回 | 初评员：请提交《2021—2023年云南省农机购置补贴生产企业承诺书》
耕整地机械 | 耕地机械 | 深松机 | 4-5铲凿铲式深松机 | 连云港市兴安机械制造有限公司 | 深松整地联合作业机 | 1SZL-200 |  | 深松部件:4个;深松铲结构型式:凿铲式 ;铲间距:500mm; | 配置参数:深松铲数量:4个.工作幅宽:200cm.结构型式:悬挂式.振动方式:非振动式.配套动力:66.2-88.2(kw).外型尺寸(长×宽×高):1550×2310×1450(mm).深松铲结构形式:单柱、凿形铲带翼.深松铲排列方式:单行排列.铲间距:50cm.深松深度:25-40(cm).整地深度:≥8cm.旋耕刀轴传动方式:中间传动.旋耕刀型号:IT245.旋耕刀总安装刀数:58把.整地机构型式:拖板式.生产率:0.2-0.5(hm2/h). | 10900.00 | 1700元 | 66.2 | 购机补贴(通用类) | 2025-12-30 | T202032320446 | 江苏省 | 待修改 | 初评员：退回 | 初评员：退回修改:重新提交检验报告
耕整地机械 | 耕地机械 | 深松机 | 6铲及以上凿铲式深松机 | 雷肯农业机械（青岛）有限公司 | 深松机 | 1S-300E |  | 深松部件:11个;深松铲结构型式:凿铲式 ;铲间距:270mm; | 结构型式：悬挂式；配套动力：（77-110）kW；外形尺寸(长×宽×高)：3850×3000×1550mm；作业速度：=7-10km/h；作业小时生产率：2.1-3.0 h㎡/h；铲间距：27cm；工作幅宽：300cm；深松铲结构型式：凿型铲；深松铲排列方式：纵向三排（3、4、4）；深松铲数量：11；深松深度：35cm；整地深度：15cm；整地机构形式：耙片式 | 150000.00 | 2500元 |  | 购机补贴(通用类) | 2026-03-04 | T20200606342 | 山东省 | 待修改 | 初评员：退回 | 初评员：请提交《2021—2023年云南省农机购置补贴生产企业承诺书》
耕整地机械 | 耕地机械 | 深松机 | 6铲及以上凿铲式深松机 | 雷肯农业机械（青岛）有限公司 | 深松机 | 1S-350E |  | 深松部件:12个;深松铲结构型式:凿铲式 ;铲间距:290mm; | 结构型式：悬挂式；配套动力：（90-129）kW；外形尺寸(长×宽×高)：4100×3750×1550mm；作业速度：=7-10km/h；作业小时生产率：2.5-3.5 h㎡/h；铲间距：29cm；工作幅宽：350cm；深松铲结构型式：凿型铲；深松铲排列方式：纵向三排（4、4、4）；深松铲数量：12；深松深度：≥35cm；整地深度：10cm；整地机构形式：深松铲+合墒器+镇压器 | 170000.00 | 2500元 |  | 购机补贴(通用类) | 2026-05-11 | T20200606305 | 山东省 | 待修改 | 初评员：退回 | 初评员：请提交《2021—2023年云南省农机购置补贴生产企业承诺书》
耕整地机械 | 耕地机械 | 深松机 | 4-5铲偏柱式、全方位式深松机 | 潍坊农友机械有限公司 | 深松机 | 1S-220 |  | 深松部件:4个;深松铲结构型式:全方位式 ;铲间距:400mm; | 结构型式:悬挂式振动方式:非振动式配套动力范围KW:≥73.5工作状态外形尺寸(长*宽*高)MM:1650*2590*1200作业速度KM/H:>2作业小时生产率㎞²/h:≥0.44工作幅宽CM:220铲间距CM:2-3铲40，其他铲62.5深松铲结构型式:全方位曲面铲深松铲排列方式:V形深松铲数量(个):4深松深度CM:≥30 | 9600.00 | 2700元 | 0 | 购机补贴(通用类) | 2021-12-31 | 部20170803 | 山东省 | 待修改 | 初评员：退回 | 初评员：退回修改，请重新提供营业执照信息（现执照没有营业期限）
耕整地机械 | 耕地机械 | 深松机 | 6铲及以上偏柱式、全方位式深松机 | 潍坊市宏胜工贸有限公司 | 深松机 | 1S-400 |  | 深松部件:8个;深松铲结构型式:偏柱式 ;铲间距:500mm; | 型号名称:1S-400型深松机,结构形式:悬挂式,振动方式:非振动式,配套动力范围:130~169kW,外形尺寸:1250*4000*1380mm,作业速度:2~6.5(km/h),作业小时生产率:0.8~2.6hm2/h,工作幅宽:400cm,铲间距:50cm,深松铲结构形式:偏柱曲面铲,深松铲排列方式:前4后4,深松铲数量:8个,耕深:30~45cm | 18500.00 | 3400元 |  | 购机补贴(通用类) | 2021-12-31 | 鲁T2016130 | 山东省 | 待修改 | 初评员：退回 | 初评员：退回修改，请填写“发动机信息”。
种植施肥机械 | 播种机械 | 穴播机 | 4-5行穴播机 | 定西市三牛农机制造有限公司 | 自走式玉米精量穴播机 | 2BZ-4 |  | 播种行数:4行; | 型号规格：2BZ-4； 结构型式：自走牵引式； 工作状态外形尺寸（长×宽×高）：1390×1850×1035mm； 配套动力范围：4kW； 作业速度范围：1～3km/h； 作业小时生产率：0.22～0.50hm2/h； 行距：300～700mm； 工作行数：4行； 工作幅宽：1500～2200mm； 排种/排肥型式：窝眼式/斗式； 种/肥箱容积：43133：L 排量调节方式：种：更换窝眼轮/肥：闸板； 开沟器（成穴器）型式：鸭嘴式； 开沟器（成穴器）数量：种3～6，肥3～6个； 开沟器（成穴器）深度调节范围：种50/肥65mm； 地轮型式：橡胶钢圈辐条式（驱动轮）； 地轮直径：φ475mm； | 6800.00 | 1300元 |  | 购机补贴(通用类) | 2022-12-31 | 甘农机2018098 | 甘肃省 | 待修改 | 初评员：退回 | 初评员：推广鉴定报告看不清
种植施肥机械 | 播种机械 | 穴播机 | 6行及以上穴播机 | 定西市三牛农机制造有限公司 | 施肥铺膜覆土精量穴播机 | 2MBF-6 |  | 播种行数:6行; | 结构形式：机械式；悬挂式； 工作状态外形尺寸：2080×1560×1220mm； 行距：170mm； 工作行数：6行； 工作幅宽：1020mm； 排种器型式：窝眼式； 排种器数量：6个； 排肥器型式：外槽轮式； 排肥器数量：4个； 种/肥箱容积：125/80L； 排量调节方式：螺杆； 传动机构型式：链传动； 开沟器型式：箭铲式； 开沟器数量：4个； 地轮型式：滚筒； 地轮直径：400mm； 镇压器型式：实心橡胶轮； | 18600.00 | 1700元 |  | 购机补贴(通用类) | 2021-12-31 | 甘农机2017003 | 甘肃省 | 待修改 | 初评员：退回 | 初评员：推广鉴定报告看不清
种植施肥机械 | 播种机械 | 根茎作物播种机 | 2—3行根茎类种子播种机 | 定西市三牛农机制造有限公司 | 马铃薯起垄铺管铺膜施肥喷药膜上覆土种植机 | 2CMFQY-2 |  | 播种行数:2行 ; | 结构型式（与拖拉机连接方式）：悬挂式； 工作行数：2； 排种器型式：升运薯杯； 排种器数量：2个； 排肥器型式：外槽轮式； 排肥器数量：2个 开沟器型式：锄铲式 开沟器数量：2 覆土器型式：膜边圆盘（膜上搅龙） 覆土器数量：2个 | 18600.00 | 2000元 |  | 购机补贴(非通用类) | 2025-04-23 | T202062620017 | 甘肃省 | 待修改 | 初评员：退回 | 初评员：铭牌图片：不符合填报要求。
种植施肥机械 | 播种机械 | 免耕播种机 | 4-5行免耕穴播机 | 河北农哈哈机械集团有限公司 | 玉米免耕施肥精播机 | 2BYFSF-5 |  | 播种行数:5行;排种器型式:普通排种器 ; | 配套动力范围（kW）：36.8～110.3；结构型式：机械式、悬挂式；整机外形尺寸（工作状态，长×宽×高)mm：1710×2750×1070；行距（cm）：60；；工作行数：5；工作幅宽（cm）：300；播种部分传动方式：链传动；排种器型式：勺轮式、金属材料；排种器数量：5个；排肥器型式：外槽轮式；排肥器数量：5个；排种开沟器型式：芯铧式；排种开沟器数量：5个；排肥开沟器型式：芯铧式；排肥开沟器数量：5个；种箱容积：8.5×5L；肥箱容积：325L；排量调节方式：种：变速箱/肥：螺纹式；地轮型式：胶轮；地轮直径：400mm；覆土器型式：/；镇压器型式：胶轮；破茬清垄工作部件型式：防缠辊 | 10000.00 | 1600元 |  | 购机补贴(通用类) | 2025-12-29 | T202013130231 | 河北省 | 待修改 | 初评员：退回 | 初评员：退回修改（请填写产品配置参数）
种植施肥机械 | 播种机械 | 免耕播种机 | 2-3行牵引式免耕穴播机 | 齐齐哈尔通联机械制造有限责任公司 | 指夹式免耕播种机 | 2BMZF-2 |  | 播种行数:2行;型式:牵引式 ;排种器型式:精量排种器 ; | 与拖拉机联接方式: 牵引式 ，单体结构质量≥130kg, 整机结构质量≥850kg；圆盘式开沟器，独立多级镇压机构，工作行数:2行；排种器形式:指夹式；排种器数量:2个；作业速度≥6km/h, 动土率≦20%；单体独立同步仿形，圆盘式独立破茬清垄机构， | 42000.00 | 8300元 |  | 购机补贴(通用类) | 2026-02-28 | T20200606296 | 黑龙江 | 待修改 | 初评员：退回 | 初评员：退回修改(请更换新的企业承诺书）
种植施肥机械 | 播种机械 | 免耕播种机 | 2-3行牵引式免耕穴播机 | 齐齐哈尔通联机械制造有限责任公司 | 指夹式免耕播种机 | 2BMZFD-2 |  | 播种行数:2行;型式:牵引式 ;排种器型式:精量排种器 ; | 与拖拉机联接方式: 牵引式 ，单体结构质量≥130kg, 整机结构质量≥850kg；圆盘式开沟器，独立多级镇压机构，工作行数:2行；排种器形式:指夹式；排种器数量:2个；作业速度≥6km/h, 动土率≦20%；单体独立同步仿形，圆盘式独立破茬清垄机构， | 42000.00 | 8300元 |  | 购机补贴(通用类) | 2026-03-29 | T202123230001 | 黑龙江 | 待修改 | 初评员：退回 | 初评员：退回修改（请更换新的企业承诺书）
种植施肥机械 | 播种机械 | 免耕播种机 | 2-3行牵引式免耕穴播机 | 齐齐哈尔通联机械制造有限责任公司 | 指夹式免耕播种机 | 2BMZQ-2 |  | 播种行数:2行;型式:牵引式 ;排种器型式:精量排种器 ; | 与拖拉机联接方式: 牵引式 ，单体结构质量≥130kg, 整机结构质量≥850kg；圆盘式开沟器，独立多级镇压机构，工作行数:2行；排种器形式:指夹式；排种器数量:2个；作业速度≥5km/h, 动土率≦20%；单体独立同步仿形，圆盘式独立破茬清垄机构， | 40000.00 | 8300元 |  | 购机补贴(通用类) | 2026-03-29 | T202123230012 | 黑龙江 | 待修改 | 初评员：退回 | 初评员：退回修改（请更换新的企业承诺书）
种植施肥机械 | 播种机械 | 免耕播种机 | 4-5行牵引式免耕穴播机 | 齐齐哈尔通联机械制造有限责任公司 | 指夹式免耕播种机 | 2BMZF-4 |  | 播种行数:4行;型式:牵引式 ;排种器型式:精量排种器 ; | 与拖拉机联接方式: 牵引式 ，单体结构质量≥130kg, 整机结构质量≥1700kg；圆盘式开沟器，独立多级镇压机构，工作行数:4行；排种器形式:指夹式；排种器数量:4个；作业速度≥6km/h, 动土率≦20%；单体独立同步仿形，圆盘式独立破茬清垄机构， | 90000.00 | 10300元 |  | 购机补贴(通用类) | 2026-07-05 | T202123230091 | 黑龙江 | 待修改 | 初评员：退回 | 初评员：退回修改（请更换新的企业承诺书）
种植施肥机械 | 播种机械 | 免耕播种机 | 4-5行牵引式免耕穴播机 | 齐齐哈尔通联机械制造有限责任公司 | 指夹式免耕播种机 | 2BMZQ-4 |  | 播种行数:4行;型式:牵引式 ;排种器型式:精量排种器 ; | 与拖拉机联接方式: 牵引式 ，单体结构质量≥130kg, 整机结构质量≥1700kg；圆盘式开沟器，独立多级镇压机构，工作行数:4行；排种器形式:指夹式；排种器数量:4个；作业速度≥5km/h, 动土率≦20%；单体独立同步仿形，圆盘式独立破茬清垄机构， | 88000.00 | 10300元 |  | 购机补贴(通用类) | 2026-03-29 | T202123230011 | 黑龙江 | 待修改 | 初评员：退回 | 初评员：退回修改（请更换新的企业承诺书）
种植施肥机械 | 播种机械 | 免耕播种机 | 4-5行牵引式免耕穴播机 | 山东省滨州市富田农业机械有限公司 | 免耕指夹式精量施肥播种机 | 2BMYFZ-4 |  | 播种行数:4行;型式:牵引式 ;排种器型式:精量排种器 ; | 结构型式：机械式；牵引式，配套动力范围（kW）：40～60，工作状态外形尺寸（长×宽×高）：3800×3580×1760，作业速度范围（km/h）：8～10，作业小时生产率（h㎡/h）：1.28～2.4，行距（mm）：400～700，工作行数：2行，工作幅宽（mm）1600～2800，排种器型式：指夹式，排种器数量（个）：4，排种器驱动方式：地轮驱动，排肥器型式：双搅龙式，排肥器数量（个）：4，排肥器驱动方式：地轮驱动，种/肥箱容积（L）：种箱45×4；主肥箱210×2；副肥箱18×4，排量调节方式：链轮调节，传动机构型式：地轮传动，开沟器形式：施肥：豁口单圆盘；播种：双圆盘， 开沟器数量（个）：4，地轮型式：橡胶轮，地轮直径(mm):700,破茬清垄工作部件型式:分草轮、播种松土圆盘、刮板，覆土器型式:V型双圆盘,镇压器型式:V型双圆盘 | 88000.00 | 10300元 |  | 购机补贴(通用类) | 2021-12-31 | 部20170865 | 山东省 | 待修改 | 初评员：退回 | 初评员：退回修改（请完善企业承诺书）
种植施肥机械 | 播种机械 | 免耕播种机 | 4-5行牵引式免耕穴播机 | 山东省滨州市富田农业机械有限公司 | 免耕指夹式精量施肥播种机 | 2BMYFZ-6 |  | 播种行数:5行;型式:牵引式 ;排种器型式:精量排种器 ; | 结构型式：机械式；牵引式，配套动力范围（kW）：51.5～154.4，整机外形尺寸（长×宽×高）：3640×4200×1600mm，作业速度范围（km/h）：5～10，作业小时生产率（hm2/h）：1.2～3.9，行距（mm）：400～650，工作行数：6行作业幅宽（mm）：2400～3900，排种器型式：指夹式；金属材料，排种器数量：6个，排种器驱动方式：地轮驱动，排肥器型式：双绞龙式（主）+外槽轮式（副），排肥器数量（个）：6（主）+6（副），排肥器驱动方式：地轮驱动（主肥箱）+电驱动（副肥箱），种/肥箱容积（L）：33.5L×6（种）/210L×3（主肥箱）+15L×6（副肥箱），种/肥排量调节方式：手动链轮调节（种）/手动链轮调节+螺杆调节（肥），传动机构型式：链传动，开沟器型式：双圆盘（种）/缺口单圆盘（肥），开沟器数量：6（种）+6（肥），开沟器深度调节范围（mm）：0～100，地轮型式：橡胶轮，地轮直径：600，地轮高度调节范围（mm）：0～190，破茬清垄工作部件型式：拨草轮+波纹圆盘刀，覆土器型式：V形对置橡胶轮，镇压器型式：V形对置橡胶轮 | 120000.00 | 10300元 |  | 购机补贴(通用类) | 2025-09-29 | T202000370559 | 山东省 | 待修改 | 初评员：退回 | 初评员：退回修改（请完善企业承诺书）
种植施肥机械 | 播种机械 | 精量播种机 | 2-3行机械式精量播种机 | 河北农哈哈机械集团有限公司 | 玉米免耕施肥精播机 | 2BYFSF-2 |  | 播种行数:2行;结构型式:机械式 ; | 工作行数：2行；排种器型式：勺轮式、金属材料；工作幅宽：106～140cm；排肥器型式：外槽轮式、非金属材料；排种开沟器型式：芯铧式；播种部分传动方式：轴、链传动 | 4000.00 | 790元 |  | 购机补贴(通用类) | 2024-12-08 | T201913130156 | 河北省 | 待修改 | 初评员：退回 | 初评员：退回修改（请更换对应的检验报告及链接）
种植施肥机械 | 播种机械 | 精量播种机 | 2-3行机械式精量播种机 | 河北农哈哈机械集团有限公司 | 玉米免耕施肥精播机 | 2BYFSF-3 |  | 播种行数:3行;结构型式:机械式 ; | 工作行数：3行；排种器型式：勺轮式、金属材料；工作幅宽：159～210cm；排肥器型式：外槽轮式、非金属材料；排肥开沟器型式：芯铧式 | 5700.00 | 790元 |  | 购机补贴(通用类) | 2024-12-08 | T201913130155 | 河北省 | 待修改 | 初评员：退回 | 初评员：退回修改（请更换相应的检验报告）
种植施肥机械 | 播种机械 | 精量播种机 | 2-3行机械式精量播种机 | 任丘市喜洋洋农业机械有限公司 | 玉米施肥播种机 | 2BYCF-2 |  | 播种行数:2行;结构型式:机械式 ; | 外形尺寸：1500*1340*1120；行距：500-650（可调）；工作行数：2行；排种器型式：仓转舀勺联体式 | 3000.00 | 790元 |  | 购机补贴(通用类) | 2022-12-31 | 冀2018T-055（续） | 河北省 | 待修改 | 初评员：退回 | 初评员：退回修改(请更换新的企业承诺书）
种植施肥机械 | 播种机械 | 精量播种机 | 2-3行机械式精量播种机 | 任丘市喜洋洋农业机械有限公司 | 玉米施肥播种机 | 2BYCF-3 |  | 播种行数:3行;结构型式:机械式 ; | 外形尺寸：1520*1700*1100；工作行数：3；排种器型式：仓转舀勺联体式 | 4000.00 | 790元 |  | 购机补贴(通用类) | 2025-02-27 | T202013130001 | 河北省 | 待修改 | 初评员：退回 | 初评员：退回修改（请更换新的企业承诺书）
种植施肥机械 | 播种机械 | 精量播种机 | 2-3行机械式精量播种机 | 任丘市喜洋洋农业机械有限公司 | 指夹式玉米施肥播种机 | 2BYFZ-2 |  | 播种行数:2行;结构型式:机械式 ; | 外形尺寸：1500*1340*1090；工作行数：2行；排种器型式：指甲式 | 3200.00 | 790元 |  | 购机补贴(通用类) | 2022-12-31 | 冀2018T-056（续） | 河北省 | 待修改 | 初评员：退回 | 初评员：退回修改（请更换新的企业承诺书）
种植施肥机械 | 播种机械 | 精量播种机 | 2-3行机械式精量播种机 | 任丘市喜洋洋农业机械有限公司 | 指夹式玉米施肥播种机 | 2BYFZ-3 |  | 播种行数:3行;结构型式:机械式 ; | 外形尺寸：1520*1730*1120；工作行数：3；排种器型式：指甲式 | 4200.00 | 790元 |  | 购机补贴(通用类) | 2022-12-31 | 冀2018T-057（续） | 河北省 | 待修改 | 初评员：退回 | 初评员：退回修改（请更换新的企业承诺书）
种植施肥机械 | 播种机械 | 精量播种机 | 4-5行机械式精量播种机 | 任丘市喜洋洋农业机械有限公司 | 玉米施肥播种机 | 2BYCF-4 |  | 播种行数:4行;结构型式:机械式 ; | 外形尺寸：1400*2000*1000；工作行数：4行；排种器型式：仓转舀勺联体式 | 7800.00 | 1600元 |  | 购机补贴(通用类) | 2025-03-31 | T202000130009 | 河北省 | 待修改 | 初评员：退回 | 初评员：退回修改(请更换新的企业承诺书）
种植施肥机械 | 播种机械 | 精量播种机 | 4-5行机械式精量播种机 | 任丘市喜洋洋农业机械有限公司 | 玉米施肥播种机 | 2BYCF-5 |  | 播种行数:5行;结构型式:机械式 ; | 外形尺寸：1450*2500*1100；工作行数：5；排种器型式：仓转舀勺联体式；排种器数量：5个 | 8800.00 | 1600元 |  | 购机补贴(通用类) | 2025-03-31 | T202000130009 | 河北省 | 待修改 | 初评员：退回 | 初评员：退回修改（请更换新的企业承诺书）
种植施肥机械 | 播种机械 | 精量播种机 | 4-5行机械式精量播种机 | 任丘市喜洋洋农业机械有限公司 | 指夹式玉米施肥播种机 | 2BYFZ-4 |  | 播种行数:4行;结构型式:机械式 ; | 外形尺寸：1530*2210*1120；工作行数：4；排种器型式：指甲式 | 7200.00 | 1600元 |  | 购机补贴(通用类) | 2022-12-31 | 冀2018T-058（续） | 河北省 | 待修改 | 初评员：退回 | 初评员：退回修改（请更换新的企业承诺书）
种植施肥机械 | 播种机械 | 精量播种机 | 4-5行机械式精量播种机 | 任丘市喜洋洋农业机械有限公司 | 指夹式玉米施肥播种机 | 2BYFZ-5 |  | 播种行数:5行;结构型式:机械式 ; | 外形尺寸：1530*2750*1090；工作行数：5；排种器型式：指甲式 | 8500.00 | 1600元 |  | 购机补贴(通用类) | 2022-12-31 | 冀2018T-059（续） | 河北省 | 待修改 | 初评员：退回 | 初评员：退回修改（请更换新的企业承诺书）
种植施肥机械 | 育苗机械设备 | 秧盘播种成套设备（含床土处理） | 生产率200—500(盘/小时)秧盘播种成套设备 | 江苏玉缘机械有限公司 | 水稻育秧铺盘播种机 | 2BP-600 |  | 含铺底土、播种、洒水、覆土功能:是 ;生产率:400盘/小时; | 铺土器型式：橡胶输送带；铺土箱容积：51L；配套动力标定功率：36V，250W+60W；小时生产率：800～1000盘/小时；播盘行数：1行 | 7800.00 | 2280元 | 0 | 购机补贴(非通用类) | 2023-12-31 | 苏农机（2019）第（0089）号 | 江苏省 | 待修改 | 初评员：退回 | 初评员：退回修改 1、所填写功率参数与全国鉴定信息平台数值不一致 2、请填写发动机信息，（即使是电动机）
种植施肥机械 | 栽植机械 | 水稻插秧机 | 6-7行四轮乘坐式水稻插秧机 | 江苏玉缘机械有限公司 | 乘坐式高速插秧机 | 2ZG-6 | 发动机规格型号：R670；功率：13.5kw；转速;3600r/min | 型式:四轮乘坐式 ;行数:6行; | 形式：四轮乘坐式；工作行数：6行；功率：13.5kw | 120000.00 | 35500元 | 13.5 | 购机补贴(通用类) | 2025-11-01 | T202032320339 | 江苏省 | 待修改 | 初评员：退回 | 初评员：1、请补充完善发动机信息； 2、未提供配套参数证明文件材料。
种植施肥机械 | 栽植机械 | 水稻插秧机 | 6-7行四轮乘坐式水稻插秧机 | 江苏玉缘机械有限公司 | 乘坐式高速插秧机 | 2ZG-6D | 发动机规格型号：D782-E09；功率：14.2kw；转速：3200r/min | 型式:四轮乘坐式 ;行数:6行; | 形式：四轮乘坐式；工作行数：6行；功率：14.2kw | 120000.00 | 35500元 | 14.2 | 购机补贴(通用类) | 2025-11-01 | T202032320340 | 江苏省 | 待修改 | 初评员：退回 | 初评员：1、请补充完善发动机信息； 2、未提供配置参数证明文件。
种植施肥机械 | 栽植机械 | 水稻插秧机 | 6-7行四轮乘坐式水稻插秧机 | 江苏玉缘机械有限公司 | 乘坐式高速插秧机 | 2ZG-6D1 | 发动机规格型号：3TNM72-AFF；功率：18.5kw；转速：3600r/min | 型式:四轮乘坐式 ;行数:6行; | 形式：四轮乘坐式；工作行数：6行；功率：18.5kw | 120000.00 | 35500元 | 18.5 | 购机补贴(通用类) | 2025-11-01 | T202032320341 | 江苏省 | 待修改 | 初评员：退回 | 初评员：1、请补充完善发动机信息； 2、未提供配置参数证明文件。
田间管理机械 | 植保机械 | 喷杆喷雾机 | 18-50马力自走式四轮转向喷杆喷雾机 | 埃森农机常州有限公司 | 喷杆式喷雾机 | 3WP-500C型自走式喷杆喷雾机 | 形式：自走式；驱动方式：四轮驱动四轮转向；动力：三缸水冷四冲程立式柴油机，国三发动机、发动机型号：3TNM72-ATE、额定功率:18.5KW/3600r/min | 型式:自走式 ;功率:25马力;驱动方式:四轮驱动 ;喷杆长度:10m;离地间隙:1.03m;药箱:500L;转向方式:四轮转向 ; | 形式：自走式；喷杆长度：10M；药箱容量：500L；配套动力：柴油机、额定功率/转速：18.5kw/3600(r/min)；驱动方式：四轮驱动四轮转向；动力：国三发动机，离地间隙：1.03M | 90000.00 | 15700元 | 18.5 | 购机补贴(通用类) | 2021-11-02 | 2016041401000101 | 江苏省 | 待修改 | 初评员：退回 | 初评员：1、请补充完善发动机信息； 2、未提供配置参数证明材料。
田间管理机械 | 植保机械 | 喷杆喷雾机 | 18-50马力自走式四轮转向喷杆喷雾机 | 埃森农机常州有限公司 | 喷杆式喷雾机 | SWAN3WP-500型自走式喷杆喷雾机 | 形式：自走式；驱动方式：四轮驱动四轮转向；动力：三缸水冷四冲程立式柴油机，国三发动机、发动机型号：3TNM72-ATE、额定功率:18.5KW/3600r/min | 型式:自走式 ;功率:25马力;驱动方式:四轮驱动 ;喷杆长度:8.3m;离地间隙:1.03m;药箱:500L;转向方式:四轮转向 ; | 形式：自走式；喷杆长度：8.3M；药箱容量：500L，驱动方式：四轮驱动四轮转向；动力：三缸水冷四冲程立式柴油机，国三发动机、发动机型号：3TNM72-ATE、额定功率:18.5KW ，离地间隙:1.03M | 90000.00 | 15700元 | 18.5 | 购机补贴(通用类) | 2021-11-02 | 2016041401000101 | 江苏省 | 待修改 | 初评员：退回 | 初评员：1、请补充完善发动机信息； 2、未提供配置参数证明文件材料。
田间管理机械 | 植保机械 | 喷杆喷雾机 | 18-50马力自走式四轮转向喷杆喷雾机 | 青州欧尚农业科技有限公司 | 喷杆式喷雾机 | 3WPZ-400型自走式喷杆喷雾机 | 汽油机型号：2V78F-2 功率：13.5kw/3600（r/min） 制造商：隆鑫通用动力股份有限公司 ?满足GB 26133-2010第二阶段排放标准 | 型式:自走式 ;功率:24.48马力;驱动方式:四轮驱动 ;喷杆长度:8.5m;离地间隙:0.88m;药箱:400L;转向方式:四轮转向 ; | 整机产品品目：喷杆喷雾机；结构形式:自走式。外形尺寸: 3150×1910×2280 ;工作压力: 0.5-0.8 ;驱动型式:四轮驱动;转向型式:四轮转向;整机限压安全装置：有；喷杆长度: 8500mm ;喷杆折叠型式:手动折叠;喷杆升降型式:手动升降;离地间隙: 880mm ;驾驶室型式:无;轴距: 1600mm ;前后最大轮距: 1320mm ;前/后轮外径: 800mm ;前/后轮胎宽: 70mm ;轮胎型式:实心橡胶轮胎;限压安全装置结构型式:弹簧式,限定压力:≤0.96 ;配套动力名称:汽油机;结构型式:双缸风冷四冲程;功率: 18/3600/r/min ;液泵结构型式:三缸柱塞泵;额定压力: 1.5～2.5;额定流量: 14～22L/min ;药箱材质:塑料;药箱容积: 400L ;喷杆材质:塑料;最高允许工作压力: 1 .2MPa ;承压管材质：塑料；蓄电池类型:免维护铅酸蓄电池;容量: 50Ah;电话: 12. | 52500.00 | 15700元 | 18 | 购机补贴(通用类) | 2023-12-12 | 2018281401000067 | 山东省 | 待修改 | 初评员：退回 | 初评员：承诺书不符合格式要求，无签订日期。
田间管理机械 | 植保机械 | 喷杆喷雾机 | 18-50马力自走式四轮转向喷杆喷雾机 | 青州欧尚农业科技有限公司 | 喷杆式喷雾机 | 3WPZ-500A型自走式喷杆喷雾机 | 发动机型号：CF22 功率：14.71/2200KW/(r/min) 制造商：江苏常发农业装备股份有限公司 排放阶段：国家第三阶段 | 型式:自走式 ;功率:20马力;驱动方式:四轮驱动 ;喷杆长度:8.5m;离地间隙:0.8m;药箱:400L;转向方式:四轮转向 ; | 结构形式：自走式。外形尺寸：4700×1950×2060；工作压力：0.5-0.8；驱动型式：四轮驱动；转向型式：四轮转向；喷杆长度：10000mm；喷杆折叠型式：手动折叠；喷杆升降型式：手动升降；离地间隙：800mm；驾驶室型式：无；轴距：1780mm；前/后最大轮距：1330mm；前/后轮外径：640mm；前/后轮胎宽：120mm；轮胎型式：充气橡胶轮胎；限压安全装置结构型式：弹簧式，限定压力：≤0.96；配套动力名称：柴油机；结构型式：单缸水冷四冲程；功率：14.71/2200kw/r/min；液泵结构型式：三缸柱塞泵；额定压力：2.0-4.0；额定流量：22-30L/min；药箱材质：塑料；药箱容积：500L；空气室材质：不锈钢；质量：300g；喷射部位材质：不锈钢；最高允许工作压力：1.2MPa；蓄电池类型：免维护铅酸蓄电池；容量：105Ah；电压V：12。 | 52500.00 | 15700元 | 14.71 | 购机补贴(通用类) | 2023-12-12 | 2018281401000067 | 山东省 | 待修改 | 初评员：退回 | 初评员：承诺书不符合格式要求，无签订日期。
田间管理机械 | 植保机械 | 喷杆喷雾机 | 18-50马力自走式四轮转向喷杆喷雾机 | 青州欧尚农业科技有限公司 | 喷杆式喷雾机 | 3WPZ-500C型自走式喷杆喷雾机 | 汽油机型号：2V78F-2 功率：13.5kw/3600（r/min） 制造商：隆鑫通用动力股份有限公司 满足GB 26133-2010第二阶段排放标准 | 型式:自走式 ;功率:18.36马力;驱动方式:四轮驱动 ;喷杆长度:10m;离地间隙:0.83m;药箱:500L;转向方式:四轮转向 ; | 结构形式：自走式。外形尺寸：4590×1900×2140；工作压力：0.5-0.8；驱动型式：四轮驱动；转向型式：四轮转向；喷杆长度：10000mm；喷杆折叠型式：手动折叠；喷杆升降型式：手动升降；离地间隙：830mm；驾驶室型式：无；轴距：1840mm；前/后最大轮距：1530mm；前/后轮外径：520mm；前/后轮胎宽：110mm；轮胎型式：充气橡胶轮胎；限压安全装置结构型式：弹簧式，限定压力：≤0.96；配套动力名称：汽油机；结构型式：双缸风冷四冲程；功率：13.5/3600kw/r/min；液泵结构型式：三缸柱塞泵；额定压力：2.0-4.5；额定流量：30-40L/min；药箱材质：塑料；药箱容积：500L；空气室材质：不锈钢；质量：248g；喷射部位材质：不锈钢；最高允许工作压力：1.2MPa；蓄电池类型：免维护铅酸蓄电池；容量：50Ah；电压V：12。 | 52500.00 | 15700元 | 13.5 | 购机补贴(通用类) | 2023-12-12 | 2018281401000067 | 山东省 | 待修改 | 初评员：退回 | 初评员：承诺书不符合格式要求，无签订日期。
田间管理机械 | 植保机械 | 喷杆喷雾机 | 18-50马力自走式四轮转向喷杆喷雾机 | 青州市沃龙植保机械有限公司 | 喷杆式喷雾机 | 3WPZ-500B型自走式喷杆喷雾机 | 发动机型号：CF22M-3；功率/转速：14.71/2200kW/min；制造商：江苏常发农业装备股份有限公司；排放阶段：国三 | 型式:自走式 ;功率:20马力;驱动方式:四轮驱动 ;喷杆长度:10.66m;离地间隙:1m;药箱:500L;转向方式:四轮转向 ; | 品目：喷杆喷雾机；结构型式：自走式；驱动型式：四轮驱动；转向型式：四轮转向；工作压力：0.3～0.5MPa；外形尺寸：4500×2200×2400mm；柴油机功率转速：14.71/2200kW/(r/min)；喷杆长度：10660mm；喷杆折叠型式：液压；喷杆升降型式：液压；液泵型式：齿轮泵；液泵工作压力：0.3-2.0MPa；液泵流量：60L/min；药箱容积：500L；离地间隙：1000mm；轴距2100mm；轮距1890mm；轮胎外径940mm；轮胎胎宽：120mm；轮胎型式：充气轮胎；蓄电池类型：（铅酸）免维护蓄电池；蓄电池容量：60Ah；蓄电池标称电压：12。 | 53000.00 | 15700元 | 14.71 | 购机补贴(通用类) | 2022-09-29 | 2017281401000031 | 山东省 | 待修改 | 初评员：退回 | 初评员：未提供完整配置参数证明文件。
田间管理机械 | 植保机械 | 喷杆喷雾机 | 18-50马力自走式四轮转向喷杆喷雾机 | 青州正吉机械有限公司 | 喷杆式喷雾机 | 3WPZ-500A型自走式喷杆喷雾机 | 发动机型号：CF22 功率：14.71/2200KW/(r/min) 制造商：江苏常发农业装备股份有限公司 排放阶段：国家第三阶段 | 型式:自走式 ;功率:20马力;驱动方式:四轮驱动 ;喷杆长度:10m;离地间隙:0.8m;药箱:500L;转向方式:四轮转向 ; | 结构形式：自走式。外形尺寸：4700×1950×2060；工作压力：0.5-0.8；驱动型式：四轮驱动；转向型式：四轮转向；喷杆长度：10000mm；喷杆折叠型式：手动折叠；喷杆升降型式：手动升降；离地间隙：800mm；驾驶室型式：无；轴距：1780mm；前/后最大轮距：1330mm；前/后轮外径：640mm；前/后轮胎宽：120mm；轮胎型式：充气橡胶轮胎；限压安全装置结构型式：弹簧式，限定压力：≤0.96；配套动力名称：柴油机；结构型式：单缸水冷四冲程；功率：14.71/2200kw/r/min；液泵结构型式：三缸柱塞泵；额定压力：2.0-4.0；额定流量：22-30L/min；药箱材质：塑料；药箱容积：500L；空气室材质：不锈钢；质量：300g；喷射部位材质：不锈钢；最高允许工作压力：1.2MPa；蓄电池类型：免维护铅酸蓄电池；容量：105Ah；电压V：12。 | 52500.00 | 15700元 | 14.71 | 购机补贴(通用类) | 2025-12-12 | 2020281401000033 | 山东省 | 待修改 | 初评员：退回 | 初评员：承诺书格式不符合要求，无落款日期。
田间管理机械 | 植保机械 | 喷杆喷雾机 | 18-50马力自走式四轮转向喷杆喷雾机 | 青州正吉机械有限公司 | 喷杆式喷雾机 | 3WPZ-500C型自走式喷杆喷雾机 | 汽油机型号：2V78F-2 功率：13.5kw/3600（r/min） 制造商：隆鑫通用动力股份有限公司 满足GB 26133-2010第二阶段排放标准 | 型式:自走式 ;功率:18.36马力;驱动方式:四轮驱动 ;喷杆长度:10m;离地间隙:0.83m;药箱:500L;转向方式:四轮转向 ; | 结构形式：自走式。外形尺寸：4590×1900×2140；工作压力：0.5-0.8；驱动型式：四轮驱动；转向型式：四轮转向；喷杆长度：10000mm；喷杆折叠型式：手动折叠；喷杆升降型式：手动升降；离地间隙：830mm；驾驶室型式：无；轴距：1840mm；前/后最大轮距：1530mm；前/后轮外径：520mm；前/后轮胎宽：110mm；轮胎型式：充气橡胶轮胎；限压安全装置结构型式：弹簧式，限定压力：≤0.96；配套动力名称：汽油机；结构型式：双缸风冷四冲程；功率：13.5/3600kw/r/min；液泵结构型式：三缸柱塞泵；额定压力：2.0-4.5；额定流量：30-40L/min；药箱材质：塑料；药箱容积：500L；空气室材质：不锈钢；质量：248g；喷射部位材质：不锈钢；最高允许工作压力：1.2MPa；蓄电池类型：免维护铅酸蓄电池；容量：50Ah；电压V：12。 | 52500.00 | 15700元 | 13.5 | 购机补贴(通用类) | 2025-12-12 | 2020281401000033 | 山东省 | 待修改 | 初评员：退回 | 初评员：承诺书格式不符合要求，无落款日期。
田间管理机械 | 植保机械 | 喷杆喷雾机 | 18-50马力自走式四轮转向喷杆喷雾机 | 青州正吉机械有限公司 | 喷杆式喷雾机 | 3WPZ-500E型自走式喷杆喷雾机 | 发动机型号：CF22 功率：14.71/2200KW/(r/min) 制造商：江苏常发农业装备股份有限公司 排放阶段：国家第三阶段 | 型式:自走式 ;功率:20马力;驱动方式:四轮驱动 ;喷杆长度:10m;离地间隙:0.98m;药箱:500L;转向方式:四轮转向 ; | 结构形式：自走式。外形尺寸：4700×1800×2230；工作压力：0.5-0.8；驱动型式：四轮驱动；转向型式：四轮转向；喷杆长度：10000mm；喷杆折叠型式：手动折叠；喷杆升降型式：手动升降；离地间隙：980mm；驾驶室型式：无；轴距：1855mm；前/后最大轮距：1500mm；前/后轮外径：930mm；前/后轮胎宽：120mm；轮胎型式：充气橡胶轮胎；限压安全装置结构型式：弹簧式，限定压力：≤0.96；配套动力名称：柴油机；结构型式：单缸水冷四冲程；功率：14.71/2200kw/r/min；液泵结构型式：三缸柱塞泵；额定压力：2.0-3.5 ；额定流量：25-35L/min；药箱材质：塑料；药箱容积：500L；空气室材质：不锈钢；质量：300g；喷射部位材质：不锈钢；最高允许工作压力：1.2MPa；蓄电池类型：免维护铅酸蓄 电池；容量：105Ah；电压V：12 | 52500.00 | 15700元 | 14.71 | 购机补贴(通用类) | 2025-12-12 | 2020281401000033 | 山东省 | 待修改 | 初评员：退回 | 初评员：承诺书格式不符合要求，2021-2023年云南省农机购置补贴生产企业承诺书无落款日期。
田间管理机械 | 植保机械 | 喷杆喷雾机 | 18-50马力自走式四轮转向喷杆喷雾机 | 潍坊巨沃世昌农业装备有限公司 | 喷杆式喷雾机 | 3WPZ-400型自走式喷杆喷雾机 | 汽油机型号：DHT720E 功率：18kw/3600（r/min） 制造商：重庆大江动力设备制造有限公司 满足GB 26133-2010第二阶段排放标准 | 型式:自走式 ;功率:24.48马力;驱动方式:四轮驱动 ;喷杆长度:8.5m;离地间隙:0.88m;药箱:400L;转向方式:四轮转向 ; | 整机产品品目：喷杆喷雾机；结构形式:自走式。外形尺寸: 3150×1910×2280 ;工作压力: 0.5-0.8 ;驱动型式:四轮驱动;转向型式:四轮转向;整机限压安全装置：有；喷杆长度: 8500mm ;喷杆折叠型式:手动折叠;喷杆升降型式:手动升降;离地间隙: 880mm ;驾驶室型式:无;轴距: 1600mm ;前后最大轮距: 1320mm ;前/后轮外径: 800mm ;前/后轮胎宽: 70mm ;轮胎型式:实心橡胶轮胎;限压安全装置结构型式:弹簧式,限定压力:≤0.96 ;配套动力名称:汽油机;结构型式:双缸风冷四冲程;功率: 18/3600/r/min ;液泵结构型式:三缸柱塞泵;额定压力: 1.5～2.5;额定流量: 14～22L/min ;药箱材质:塑料;药箱容积: 400L ;喷杆材质:塑料;最高允许工作压力: 1 .2MPa ;承压管材质：塑料；蓄电池类型:免维护铅酸蓄电池;容量: 50Ah;电话: 12. | 52500.00 | 15700元 | 18 | 购机补贴(通用类) | 2023-12-10 | 2018281401000066 | 山东省 | 待修改 | 初评员：退回 | 初评员：承诺书不符合格式要求，无签订日期。
田间管理机械 | 植保机械 | 喷杆喷雾机 | 18-50马力自走式四轮转向喷杆喷雾机 | 潍坊巨沃世昌农业装备有限公司 | 自走式喷杆喷雾机 | 3WPZ-500 | 发动机型号：L28M 功率：18/2200KW/(r/min) 制造商：常柴股份有限公司 排放阶段：国家第三阶段 | 型式:自走式 ;功率:24.48马力;驱动方式:四轮驱动 ;喷杆长度:12m;离地间隙:0.96m;药箱:500L;转向方式:四轮转向 ; | 型式：自走式；规格型号：3WPZ-500;外形尺寸mm：4600×12000×2240（0.9米充气轮）4600×12000×2340（1.1米实心轮）4600×12000×2400（1.22米实心轮）；运输状态：5500×1800×2240（0.9米充气轮）5500×1800×2340（1.1米实心轮）5500×1800×2400（1.22米实心轮）；药箱容量：500L;喷杆作业常用工作压力：0.5-0.8MPa；喷头型式：扇形；喷杆升降机构型式：液压升降；折叠机构型式：液压折叠；喷杆长度：12m；配套动力：名称结构形式：单缸水冷四冲程 柴油机；标定功率/转速18/2200kw/（r/min）；配套泵：型式：三缸柱塞泵，工作压力：2.0-4.0MPa，流量22-30L/min；离地间隙mm：960（0.9米充气轮）/1060（1.1米实心轮）/1120（1.22米实心轮）；轴距mm：2170；前/后最大轮距mm：1510；前/后轮胎规格mm：前轮外径：900（0.9米充气轮）/1100（1.1米实心轮）/1220（1.22米实心轮）前轮胎宽：110（0.9米充气轮/88（1.1米实心轮）/88（1.22米实心轮）；后轮外径：900（0.9米充气轮）/1100（1.1米实心轮）/1220（1.22米实心轮）；后轮胎宽：110（0.9米充气轮）/88（1.1米实心轮）/88（1.22米实心轮）；前/后轮胎型式：充气轮/实心轮；制动器型式：鼓式；离合器型式：弹簧压盘式；驱动方式：四轮驱动，四轮转向；驾驶室：无。 | 52500.00 | 15700元 | 18 | 购机补贴(通用类) | 2023-12-31 | 苏农机（2019）第（0113）号 | 山东省 | 待修改 | 初评员：退回 | 初评员：承诺书不符合格式要求，无签订日期。
田间管理机械 | 植保机械 | 喷杆喷雾机 | 18-50马力自走式四轮转向喷杆喷雾机 | 潍坊巨沃世昌农业装备有限公司 | 喷杆式喷雾机 | 3WPZ-500A型自走式喷杆喷雾机 | 发动机型号：CF22 功率：14.71/2200KW/(r/min) 制造商：江苏常发农业装备股份有限公司 排放阶段：国家第三阶段 | 型式:自走式 ;功率:20马力;驱动方式:四轮驱动 ;喷杆长度:10m;离地间隙:0.8m;药箱:500L;转向方式:四轮转向 ; | 结构形式：自走式。外形尺寸：4700×1950×2060；工作压力：0.5-0.8；驱动型式：四轮驱动；转向型式：四轮转向；喷杆长度：10000mm；喷杆折叠型式：手动折叠；喷杆升降型式：手动升降；离地间隙：800mm；驾驶室型式：无；轴距：1780mm；前/后最大轮距：1330mm；前/后轮外径：640mm；前/后轮胎宽：120mm；轮胎型式：充气橡胶轮胎；限压安全装置结构型式：弹簧式，限定压力：≤0.96；配套动力名称：柴油机；结构型式：单缸水冷四冲程；功率：14.71/2200kw/r/min；液泵结构型式：三缸柱塞泵；额定压力：2.0-4.0；额定流量：22-30L/min；药箱材质：塑料；药箱容积：500L；空气室材质：不锈钢；质量：300g；喷射部位材质：不锈钢；最高允许工作压力：1.2MPa；蓄电池类型：免维护铅酸蓄电池；容量：105Ah；电压V：12。 | 52500.00 | 15700元 | 14.71 | 购机补贴(通用类) | 2023-12-10 | 2018281401000066 | 山东省 | 待修改 | 初评员：退回 | 初评员：承诺书不符合格式要求，无签订日期。
田间管理机械 | 植保机械 | 喷杆喷雾机 | 18-50马力自走式四轮转向喷杆喷雾机 | 潍坊巨沃世昌农业装备有限公司 | 喷杆式喷雾机 | 3WPZ-500C型自走式喷杆喷雾机 | 汽油机型号：2V78F-2 功率：13.5kw/3600（r/min） 制造商：隆鑫通用动力股份有限公司 满足GB 26133-2010第二阶段排放标准 | 型式:自走式 ;功率:18.36马力;驱动方式:四轮驱动 ;喷杆长度:10m;离地间隙:0.83m;药箱:500L;转向方式:四轮转向 ; | 结构形式：自走式。外形尺寸：4590×1900×2140；工作压力：0.5-0.8；驱动型式：四轮驱动；转向型式：四轮转向；喷杆长度：10000mm；喷杆折叠型式：手动折叠；喷杆升降型式：手动升降；离地间隙：830mm；驾驶室型式：无；轴距：1840mm；前/后最大轮距：1530mm；前/后轮外径：520mm；前/后轮胎宽：110mm；轮胎型式：充气橡胶轮胎；限压安全装置结构型式：弹簧式，限定压力：≤0.96；配套动力名称：汽油机；结构型式：双缸风冷四冲程；功率：13.5/3600kw/r/min；液泵结构型式：三缸柱塞泵；额定压力：2.0-4.5；额定流量：30-40L/min；药箱材质：塑料；药箱容积：500L；空气室材质：不锈钢；质量：248g；喷射部位材质：不锈钢；最高允许工作压力：1.2MPa；蓄电池类型：免维护铅酸蓄电池；容量：50Ah；电压V：12。 | 58500.00 | 15700元 | 13.5 | 购机补贴(通用类) | 2023-12-10 | 2018281401000066 | 山东省 | 待修改 | 初评员：退回 | 初评员：承诺书不符合格式要求，无签订日期。
田间管理机械 | 植保机械 | 喷杆喷雾机 | 50-100马力自走式四轮转向喷杆喷雾机 | 埃森农机常州有限公司 | 喷杆式喷雾机 | 3WP-700A型自走式喷杆喷雾机 | 形式：自走式；驱动方式：四轮驱动，转向方式：四轮转向，额定功率/转速：36.8kw/2400(r/min)；发动机型号：4B5-50V32；所通过标准：国Ⅲ | 型式:自走式 ;功率:50马力;驱动方式:四轮驱动 ;喷杆长度:10m;离地间隙:1m;药箱:700L;转向方式:四轮转向 ; | 形式：自走式；喷杆长度：10M；药箱容量：700L；配套泵：齿轮泵；驱动方式：四轮驱动，转向方式：四轮转向，配套动力：多缸柴油机、四缸四冲程水冷立式、额定功率/转速：36.8kw/2400(r/min)；离地间隙：1m | 68000.00 | 17400元 | 36.8 | 购机补贴(通用类) | 2021-11-02 | 2016041401000101 | 江苏省 | 待修改 | 初评员：退回 | 初评员：1、请补充完善发动机信息； 2、未提供参数证明文件。
田间管理机械 | 植保机械 | 喷杆喷雾机 | 50-100马力自走式四轮转向喷杆喷雾机 | 富锦市立兴植保机械制造有限公司 | 喷杆式喷雾机 | 3WPZ-1200G型自走式喷杆喷雾机 | 型号：4DW91-50GG33；结构形式：四缸、直列、水冷、四冲程；功率：36.8kw；制造商：一汽解放汽车有限公司无锡柴油机厂；排放阶段：国三。 型号：4L68；结构形式：四缸、直列、水冷、四冲程；功率：36.8kw；制造商：常柴股份有限公司；排放阶段：国三。 | 型式:自走式 ;功率:50马力;驱动方式:四轮驱动 ;喷杆长度:16m;离地间隙:1.9m;药箱:380×4L;转向方式:四轮转向 ; | 功率：50马力；喷杆长度：16m；药箱容量（L）：380×4；离地间隙：1.9m：型式：自走式，四轮驱动、四轮转向；工作压力：0.3-0.5MP；外形尺寸（mm）：5800×3400×3700；轴距：2950mm；前最大轮距（mm）：2600（调整范围1950-2600）；后最大轮距（mm）：2600（调整范围1950-2600）。 | 128000.00 | 17400元 | 55 | 购机补贴(通用类) | 2024-08-06 | 2014041401000067 | 黑龙江 | 待修改 | 初评员：退回 | 初评员：生产企业承诺书需《2021-2023年云南省农机购置补贴生产企业承诺书》。
田间管理机械 | 植保机械 | 喷杆喷雾机 | 50-100马力自走式四轮转向喷杆喷雾机 | 富锦市立兴植保机械制造有限公司 | 喷杆式喷雾机 | 3WPZ-1500A型自走式喷杆喷雾机 | 型号：4DW93-75GG3U；结构形式：四缸、直列、水冷、四冲程；功率：55kw；制造商：一汽解放汽车有限公司无锡柴油机厂；排放阶段：国三。 型号：4L88；结构形式：四缸直列水冷四冲程；功率：55kw；制造商：常柴股份有限公司；排放阶段：国三。 | 型式:自走式 ;功率:75马力;驱动方式:四轮驱动 ;喷杆长度:18m;离地间隙:1.9m;药箱:375×4L;转向方式:四轮转向 ; | 功率：75马力；喷杆长度：18m；药箱容量（L）：375×4；离地间隙：1.9m：型式：自走式，四轮驱动、四轮转向；工作压力：0.3-0.5MP；外形尺寸（mm）：5800×3400×3800；轴距：2950mm；前最大轮距（mm）：2600（调整范围2000-2600）；后最大轮距（mm）：2600（调整范围2000-2600）。 | 138000.00 | 17400元 | 55 | 购机补贴(通用类) | 2024-08-06 | 2014041401000067 | 黑龙江 | 待修改 | 初评员：退回 | 初评员：生产企业承诺书需签订《2021-2023年云南省农机购置补贴生产企业承诺书》。
田间管理机械 | 植保机械 | 喷杆喷雾机 | 50-100马力自走式四轮转向喷杆喷雾机 | 富锦市立兴植保机械制造有限公司 | 喷杆式喷雾机 | 3WPZ-2400G型自走式喷杆喷雾机 | 型号：4DW93-75GG3U；结构形式：四缸、直列、水冷、四冲程；功率：55kw；制造商：一汽解放汽车有限公司无锡柴油机厂；排放阶段：国三。 型号：4L88；结构形式：四缸直列水冷四冲程；功率：55kw；制造商：常柴股份有限公司；排放阶段：国三。 | 型式:自走式 ;功率:75马力;驱动方式:四轮驱动 ;喷杆长度:18m;离地间隙:1.9m;药箱:380×4+280×2L;转向方式:四轮转向 ; | 功率：75马力；喷杆长度：18m；药箱容量（L）：380×4+280×2；离地间隙：1.9m：型式：自走式，四轮驱动、四轮转向；工作压力：0.3-0.5MP；外形尺寸（mm）：6300×3400×3700；轴距：3500mm；前最大轮距（mm）：2600（调整范围2000-2600）；后最大轮距（mm）：2600（调整范围2000-2600）。 | 158000.00 | 17400元 | 55 | 购机补贴(通用类) | 2024-08-06 | 2014041401000067 | 黑龙江 | 待修改 | 初评员：退回 | 初评员：生产企业承诺书需《2021-2023年云南省农机购置补贴生产企业承诺书》。
田间管理机械 | 植保机械 | 喷杆喷雾机 | 50-100马力自走式四轮转向喷杆喷雾机 | 青州欧尚农业科技有限公司 | 喷杆式喷雾机 | 3WPZ-1000A型自走式喷杆喷雾机 | 发动机型号：4B2-50V32 功率：36.8/2400KW/(r/min) 制造商：安徽全柴动力股份有限公司 排放阶段：国家第三阶段 | 型式:自走式 ;功率:50.04马力;驱动方式:四轮驱动 ;喷杆长度:16.5m;离地间隙:1.06m;药箱:700+300L;转向方式:四轮转向 ; | 结构形式：自走式。外形尺寸：5200×1850×2560；工作压力：0.5-0.8；驱动型式：四轮驱动；转向型式：四轮转向；喷杆长度：16500mm；喷杆折叠型式：中间液压折叠、两端手动折叠；喷杆升降型式：液压升降；离地间隙：1060mm；驾驶室型式：无；轴距：2300mm；前/后最大轮距：1500mm；前/后轮外径：1220mm；前/后轮胎宽：90mm；轮胎型式：实心橡胶轮胎；限压安全装置结构型式：弹簧式，限定压力：≤0.96；配套动力名称：柴油机；结构型式：四缸水冷四冲程；功率：36.8/2400kw/r/min；液泵结构型式：隔膜泵；额定压力：0-2.5；额定流量：60L/min；药箱材质：塑料；药箱容积：700L+300L；喷射部位材质：不锈钢+塑料；最高允许工作压力：1.2MPa；蓄电池类型：免维护铅酸蓄电池；容量：80Ah；电压：12×2（串联）。 | 58500.00 | 17400元 | 36.8 | 购机补贴(通用类) | 2023-12-12 | 2018281401000067 | 山东省 | 待修改 | 初评员：退回 | 初评员：承诺书不符合格式要求，无签订日期。
田间管理机械 | 植保机械 | 喷杆喷雾机 | 50-100马力自走式四轮转向喷杆喷雾机 | 青州欧尚农业科技有限公司 | 喷杆式喷雾机 | 3WPZ-1000B型自走式喷杆喷雾机 | 发动机型号：4B2-50V32 功率：36.8/2400KW/(r/min) 制造商：安徽全柴动力股份有限公司 排放阶段：国家第三阶段 | 型式:自走式 ;功率:50.04马力;驱动方式:四轮驱动 ;喷杆长度:16.5m;离地间隙:0.9m;药箱:1000L;转向方式:四轮转向 ; | 结构形式：自走式。外形尺寸：4580×1800×2400；工作压力：0.5-0.8；驱动型式：四轮驱动；转向型式：四轮转向；喷杆长度：16500mm；喷杆折叠型式：中间液压折叠、两端手动折叠；喷杆升降型式：液压升降；离地间隙：900mm；驾驶室型式：无；轴距：2300mm；前/后最大轮距：1500mm；前/后轮外径：930mm；前/后轮胎宽：120mm；轮胎型式：实心橡胶轮胎；限压安全装置结构型式：弹簧式，限定压力：≤0.96；配套动力名称：柴油机；结构型式：四缸水冷四冲程；功率：36.8/2400kw/r/min；液泵结构型式：隔膜泵；额定压力：0-2.5；额定流量：60L/min；药箱材质：塑料；药箱容积：1000L；喷射部位材质：不锈钢+塑料；最高允许工作压力：1.2MPa；蓄电池类型：免维护铅酸蓄电池；容量：80Ah；电压：12×2（串联）。 | 58500.00 | 17400元 | 36.8 | 购机补贴(通用类) | 2023-12-12 | 2018281401000067 | 山东省 | 待修改 | 初评员：退回 | 初评员：承诺书不符合格式要求，无签订日期。
田间管理机械 | 植保机械 | 喷杆喷雾机 | 50-100马力自走式四轮转向喷杆喷雾机 | 青州欧尚农业科技有限公司 | 喷杆式喷雾机 | 3WPZ-700M型自走式喷杆喷雾机 | 发动机型号：4B2-50V32 功率：36.8/2400KW/(r/min) 制造商：安徽全柴动力股份有限公司 排放阶段：国家第三阶段 | 型式:自走式 ;功率:50.04马力;驱动方式:四轮驱动 ;喷杆长度:12m;离地间隙:0.9m;药箱:700L;转向方式:四轮转向 ; | 型式：自走式；规格型号：3WPZ-700M;外形尺寸mm：工作状态：4600×12000×2465（0.9米充气轮）4600×12000×2565（1.1米实心轮）4600×12000×2600（1.17米充气轮）4600×12000×2660（1.22米实心轮）；运输状态：5460×1800×2465（0.9米充气轮）5460×1800×2565（1.1米实心轮）5460×1800×2600（1.17米充气轮）5460×1800×2660（1.22米实心轮）；药箱容量：700L;喷杆作业常用工作压力：0.5-0.8MPa；喷头型式：扇形；喷杆升降机构型式：液压升降；折叠机构型式：液压折叠；喷杆长度：12m；配套动力：名称结构形式：四缸水冷四冲程 柴油机；标定功率/转速36.8/2400kw/（r/min）；配套泵：型式：三缸柱塞泵，工作压力：2.0-4.0MPa，流量22-30L/min；离地间隙mm：900（0.9米充气轮）/1000（1.1米实心轮）/1030（1.17米充气轮）/1090（1.22米实心轮）；轴距mm：2315；前/后最大轮距mm：1550；前/后轮胎规格mm：前轮外径：900（0.9米充气轮）/1100（1.1米实心轮）/1170（1.17米充气轮）/1220（1.22米实心轮）前轮胎宽：110（0.9米充气轮）/88（1.1米实心轮）/140（1.17米充气轮）/88（1.22米实心轮）；后轮外径：900（0.9米充气轮）/1100（1.1米实心轮）/1170（1.17米充气轮）/1220（1.22米实心轮）；后轮胎宽：110（0.9米充气轮）/88（1.1米实心轮）/140（1.17米充气轮）/88（1.22米实心轮）；前/后轮胎型式：充气轮/实心轮；制动器型式：鼓式；离合器型式：弹簧压盘式；驱动方式：四轮驱动，四轮转向；驾驶室：无。 | 58500.00 | 17400元 | 36.8 | 购机补贴(通用类) | 2023-12-12 | 2018281401000067 | 山东省 | 待修改 | 初评员：退回 | 初评员：承诺书不符合格式要求，无签订日期。
田间管理机械 | 植保机械 | 喷杆喷雾机 | 50-100马力自走式四轮转向喷杆喷雾机 | 青州市沃龙植保机械有限公司 | 喷杆式喷雾机 | 3WPZ-1200A型自走式喷杆喷雾机 | 发动机型号：4B2-50V32；功率/转速：36.8/2400kW/min；制造商：安徽全柴动力股份有限公司；排放阶段：国三 | 型式:自走式 ;功率:50马力;驱动方式:四轮驱动 ;喷杆长度:17.6m;离地间隙:1.21m;药箱:1200L;转向方式:四轮转向 ; | 品目：喷杆喷雾机；结构型式：自走式；驱动型式：四轮驱动；转向型式：四轮转向；工作压力：0.3～0.5MPa；外形尺寸：4500×2100×2900mm；柴油机功率转速：36.8/2400kW/(r/min)；喷杆长度：17600mm；喷杆折叠型式：液压；喷杆升降型式：液压；液泵型式：齿轮泵；液泵工作压力：0.3-2.0MPa；液泵流量：60L/min；药箱容积：1200L；离地间隙：1210mm；轴距2540mm；轮距2000mm；轮胎外径1450mm；轮胎胎宽：140mm；轮胎型式：充气轮胎；蓄电池类型：（铅酸）免维护蓄电池；蓄电池容量：80Ah；蓄电池标称电压：12×2（两只串联）。 | 60000.00 | 17400元 | 36.8 | 购机补贴(通用类) | 2022-09-29 | 2017281401000031 | 山东省 | 待修改 | 初评员：退回 | 初评员：未提供完整配置参数证明文件。
田间管理机械 | 植保机械 | 喷杆喷雾机 | 50-100马力自走式四轮转向喷杆喷雾机 | 青州正吉机械有限公司 | 喷杆式喷雾机 | 3WPZ-1000A型自走式喷杆喷雾机 | 发动机型号：4B2-50V32 功率：36.8/2400KW/(r/min) 制造商：安徽全柴动力股份有限公司 排放阶段：国家第三阶段 | 型式:自走式 ;功率:50.04马力;驱动方式:四轮驱动 ;喷杆长度:16.5m;离地间隙:1.06m;药箱:700+300L;转向方式:四轮转向 ; | 结构形式：自走式。外形尺寸：5200×1850×2560；工作压力：0.5-0.8；驱动型式：四轮驱动；转向型式：四轮转向；喷杆长度：16500mm；喷杆折叠型式：中间液压折叠、两端手动折叠；喷杆升降型式：液压升降；离地间隙：1060mm；驾驶室型式：无；轴距：2300mm；前/后最大轮距：1500mm；前/后轮外径：1220mm；前/后轮胎宽：90mm；轮胎型式：实心橡胶轮胎；限压安全装置结构型式：弹簧式，限定压力：≤0.96；配套动力名称：柴油机；结构型式：四缸水冷四冲程；功率：36.8/2400kw/r/min；液泵结构型式：隔膜泵；额定压力：0-2.5；额定流量：60L/min；药箱材质：塑料；药箱容积：700L+300L；喷射部位材质：不锈钢+塑料；最高允许工作压力：1.2MPa；蓄电池类型：免维护铅酸蓄电池；容量：80Ah；电压：12×2（串联）。 | 58500.00 | 17400元 | 36.8 | 购机补贴(通用类) | 2025-12-12 | 2020281401000033 | 山东省 | 待修改 | 初评员：退回 | 初评员：承诺书不符合格式要求，无签订日期。
田间管理机械 | 植保机械 | 喷杆喷雾机 | 50-100马力自走式四轮转向喷杆喷雾机 | 青州正吉机械有限公司 | 喷杆式喷雾机 | 3WPZ-1000B型自走式喷杆喷雾机 | 发动机型号：4B2-50V32 功率：36.8/2400KW/(r/min) 制造商：安徽全柴动力股份有限公司 排放阶段：国家第三阶段 | 型式:自走式 ;功率:50.04马力;驱动方式:四轮驱动 ;喷杆长度:16.5m;离地间隙:0.9m;药箱:1000L;转向方式:四轮转向 ; | 结构形式：自走式。外形尺寸：4580×1800×2400；工作压力：0.5-0.8；驱动型式：四轮驱动；转向型式：四轮转向；喷杆长度：16500mm；喷杆折叠型式：中间液压折叠、两端手动折叠；喷杆升降型式：液压升降；离地间隙：900mm；驾驶室型式：无；轴距：2300mm；前/后最大轮距：1500mm；前/后轮外径：930mm；前/后轮胎宽：120mm；轮胎型式：实心橡胶轮胎；限压安全装置结构型式：弹簧式，限定压力：≤0.96；配套动力名称：柴油机；结构型式：四缸水冷四冲程；功率：36.8/2400kw/r/min；液泵结构型式：隔膜泵；额定压力：0-2.5；额定流量：60L/min；药箱材质：塑料；药箱容积：1000L；喷射部位材质：不锈钢+塑料；最高允许工作压力：1.2MPa；蓄电池类型：免维护铅酸蓄电池；容量：80Ah；电压：12×2（串联）。 | 58500.00 | 17400元 | 36.8 | 购机补贴(通用类) | 2025-12-12 | 2020281401000033 | 山东省 | 待修改 | 初评员：退回 | 初评员：承诺书不符合格式要求，无签订日期。
田间管理机械 | 植保机械 | 喷杆喷雾机 | 50-100马力自走式四轮转向喷杆喷雾机 | 山东保利田农业装备有限公司 | 喷杆式喷雾机 | 3WPZ-1000G型自走式喷杆喷雾机 | 名称：四缸水冷四冲程柴油机；型号：YN4H055-30VE；功率/转速：36.8KW/2400r/min;生产厂家：山东云内动力有限责任公司；排放阶段：国三 | 型式:自走式 ;功率:50.048马力;驱动方式:四轮驱动 ;喷杆长度:16.5m;离地间隙:0.94m;药箱:1000L;转向方式:四轮转向 ; | 36.8KW（50.048马力）；自走式，四轮驱动，四轮转向；离地间隙（mm）:940;外形尺寸（mm）：4540*1850*2580；药箱容量（L）：1000；工作压力（MPa）:0.3-0.5;喷杆长度（mm）:16500；液泵结构形式：隔膜泵；液泵额定压力（MPa）:0-2.5；液泵额定流量（L/min）:60;轴距（mm）:2370;前/后轮最大轮距：（mm）：1540/1540；前轮外径：930mm;前轮胎宽：120mm;后轮外径：930mm；后轮胎宽：120mm;前/后轮胎型式：充气轮胎。 | 60000.00 | 17400元 | 36.8 | 购机补贴(通用类) | 2023-09-13 | 2018281401000052 | 山东省 | 待修改 | 初评员：退回 | 初评员：请补充提供柴油机形式核准证书等参数证明文件。
田间管理机械 | 植保机械 | 喷杆喷雾机 | 50-100马力自走式四轮转向喷杆喷雾机 | 山东保利田农业装备有限公司 | 喷杆式喷雾机 | 3WPZ-1000型自走式喷杆喷雾机 | 名称：四缸水冷四冲程柴油机；型号：YN4H055-30VE；功率/转速：36.8KW/2400r/min;生产厂家：山东云内动力有限责任公司；排放阶段：国三 | 型式:自走式 ;功率:50.048马力;驱动方式:四轮驱动 ;喷杆长度:16.5m;离地间隙:0.94m;药箱:1000L;转向方式:四轮转向 ; | 36.8KW（50.048马力）；自走式，四轮驱动，四轮转向；离地间隙（mm）:940;外形尺寸（mm）：4550*1800*2500；药箱容积（L）：1000；工作压力（MPa）:0.3-0.5;喷杆长度（mm）:16500；液泵结构形式：齿轮泵；液泵额定压力（MPa）:0.3-2.0；液泵额定流量（L/min）:60;轴距（mm）:2320;前/后轮最大轮距（mm）：1510/1510；前轮外径：930mm;前轮胎宽：120mm;后轮外径：930mm；后轮胎宽：120mm;前/后轮胎型式：充气轮胎。 | 59000.00 | 17400元 | 36.8 | 购机补贴(通用类) | 2023-09-13 | 2018281401000052 | 山东省 | 待修改 | 初评员：退回 | 初评员：请补充提供柴油机形式核准证书。
田间管理机械 | 植保机械 | 喷杆喷雾机 | 50-100马力自走式四轮转向喷杆喷雾机 | 山东保利田农业装备有限公司 | 喷杆式喷雾机 | 3WPZ-700W型自走式喷杆喷雾机 | 名称：四缸水冷四冲程柴油机；型号：YN4H055-30VE；功率/转速：36.8KW/2400r/min;生产厂家：山东云内动力有限责任公司；排放阶段：国三 | 型式:自走式 ;功率:50.048马力;驱动方式:四轮驱动 ;喷杆长度:11m;离地间隙:0.94m;药箱:700L;转向方式:四轮转向 ; | 36.8KW（50.048马力）；自走式，四轮驱动，四轮转向；离地间隙（mm）:940;外形尺寸（mm）：4900*1860*2390；药箱容量（L）：700；工作压力（MPa）:0.3-0.5;喷杆长度（mm）:11000；液泵结构形式：齿轮式高压喷雾泵；液泵额定压力（MPa）:0.3-2.0；液泵额定流量（L/min）:60;轴距（mm）:2440;前/后轮最大轮距（mm）：1520/1520；前轮外径：930mm;前轮胎宽：120mm;后轮外径：930mm；后轮胎宽：120mm;前/后轮胎型式：充气轮胎。 | 59500.00 | 17400元 | 36.8 | 购机补贴(通用类) | 2023-09-13 | 2018281401000052 | 山东省 | 待修改 | 初评员：退回 | 初评员：请提供完整配置参数证明文件材料。
田间管理机械 | 植保机械 | 喷杆喷雾机 | 50-100马力自走式四轮转向喷杆喷雾机 | 射阳亿成机械制造有限公司 | 自走式喷杆喷雾机 | 3WPZ-YC-1000B |  | 型式:自走式 ;功率:50.048马力;驱动方式:四轮驱动 ;喷杆长度:22.8m;离地间隙:0.87m;药箱:1000L;转向方式:四轮转向 ; | 型式 / 自走式 规格型号 / 3WPZ-YC-1000B 外形尺寸工作状态 mm 5300×22800×3100 外形尺寸运输状态 mm 5250×2000×3100 药箱容量 L 1000 喷杆作业（整机作业）常用工作压力 MPa 0.3～0.5 喷头型式 / 扇形喷头 喷杆升降机构型式 / 液压 喷杆折叠机构型式 / 液压 喷杆长度 mm 22800 配套动力名称、结构型式 / 柴油机（直列、水冷、四冲程） 配套动力标定功率/转速 kW/(r/min) 36.8/2400 配套泵型式 / 隔膜泵 配套泵工作压力 MPa 3 配套泵流量 L/min 80 离地间隙 mm 870 轴距（自走式） mm 2550 前/后最大轮距（自走式） mm 1880 前/后轮胎规格（自走式）前轮外径 mm 1300 前/后轮胎规格（自走式）前轮胎宽 mm 140 前/后轮胎规格（自走式）后轮外径 mm 1300 前/后轮胎规格（自走式）后轮胎宽 mm 140 前/后轮胎规格（自走式）前/后轮胎型式 / 充气轮胎 制动器型式（自走式） / 鼓式制动 离合器型式（自走式） / 机械离合 驱动方式（自走式） / 四轮驱动、四轮转向 驾驶室（自走式） / 简易驾驶室 | 53000.00 | 17400元 | 36.8 | 购机补贴(通用类) | 2023-12-31 | 苏农机（2019）第（0305）号 | 江苏省 | 待修改 | 初评员：退回 | 初评员：1、承诺书不符合要求，需签订《2021-2023年云南省农机购置补贴生产企业承诺书》； 2、未填发动机信息和未提供配置参数证明文件材料； 3、铭牌显示生产地址与证书生产地址不符，未提供说明材料。
田间管理机械 | 植保机械 | 喷杆喷雾机 | 50-100马力自走式四轮转向喷杆喷雾机 | 射阳亿成机械制造有限公司 | 自走式喷杆喷雾机 | 3WPZ-YC-700 |  | 型式:自走式 ;功率:50.048马力;驱动方式:四轮驱动 ;喷杆长度:10.43m;离地间隙:0.97m;药箱:700L;转向方式:四轮转向 ; | 型式 / 自走式 规格型号 / 3WPZ-YC-700 工作状态外形尺寸 mm 4510×10430×2680 运输状态外形尺寸 mm 4510×1840×2680 药箱容量 L 700 喷杆作业(整机作业)常用工作压力 MPa 0.3～0.5 喷头型式 / 扇形喷头 喷杆升降机构型式 / 自动 喷杆折叠机构型式 / 自动 喷杆长度 mm 10430 配套动力名称、结构型式 / 柴油机、直列、水冷、四冲程、自然吸气 标定功率/转速 kW（r/min） 36.8/2400 配套泵型式 / 齿轮泵 配套泵工作压力 MPa 0.3-2 配套泵流量 l/min 60 离地间隙 mm 970 轴距(自走式) mm 2280 前/后最大轮距 (自走式) mm 1540/1540 前轮外径 mm 940 前轮胎宽 mm 110 后轮外径 mm 940 后轮胎宽 mm 110 前/后轮胎型式 / 充气轮胎 制动器型式(自走式) / 鼓式 离合器型式(自走式) / 机械 驱动方式(自走式) / 四轮驱动、四轮转向 驾驶室(自走式) | 49000.00 | 17400元 | 36.8 | 购机补贴(通用类) | 2022-12-31 | 苏农机（2018）第（0211）号 | 江苏省 | 待修改 | 初评员：退回 | 初评员：1、承诺书不符合要求，需签订《2021-2023年云南省农机购置补贴生产企业承诺书》； 2、铭牌图片显示地址与证书地址不符，无说明材料； 3、未填写发动机信息并未提供配置参数证明文件材料。
田间管理机械 | 植保机械 | 喷杆喷雾机 | 50-100马力自走式四轮转向喷杆喷雾机 | 射阳亿成机械制造有限公司 | 自走式喷杆喷雾机 | 3WPZ-YC-700B |  | 型式:自走式 ;功率:50.048马力;驱动方式:四轮驱动 ;喷杆长度:18.5m;离地间隙:1.13m;药箱:700L;转向方式:四轮转向 ; | 型式 / 自走式 规格型号 / 3WPZ-YC-700B 外形尺寸工作状态 mm 4800×18500×3220 外形尺寸运输状态 mm 4800×1900×3220 药箱容量 L 700 喷杆作业（整机作业）常用工作压力 MPa 0.3～0.5 喷头型式 / 扇形喷头 喷杆升降机构型式 / 液压 喷杆折叠机构型式 / 液压 喷杆长度 mm 18500 配套动力名称、结构型式 / 柴油机（直列、水冷、四冲程） 配套动力标定功率/转速 kW/(r/min) 36.8/2400 配套泵型式 / 隔膜泵 配套泵工作压力 MPa 3 配套泵流量 L/min 80 离地间隙 mm 1130 轴距（自走式） mm 2340 前/后最大轮距（自走式） mm 1770 前/后轮胎规格（自走式）前轮外径 mm 1300/1600 前/后轮胎规格（自走式）前轮胎宽 mm 140/90 前/后轮胎规格（自走式）后轮外径 mm 1300/1600 前/后轮胎规格（自走式）后轮胎宽 mm 140/90 前/后轮胎规格（自走式）前/后轮胎型式 / 充气轮胎/水田实心轮 制动器型式（自走式） / 鼓式制动 离合器型式（自走式） / 机械离合 驱动方式（自走式） / 四轮驱动、四轮转向 驾驶室（自走式） / 简易驾驶室 | 55000.00 | 17400元 | 36.8 | 购机补贴(通用类) | 2023-12-31 | 苏农机（2019）第（0303）号 | 江苏省 | 待修改 | 初评员：退回 | 初评员：1、承诺书不符合要求，需签订《2021-2023云南省农机购置补贴生产企业承诺书》； 2、发动机信息未填写并未提供配置参数证明文件材料。 3、铭牌图片显示地址与证书不符。
田间管理机械 | 植保机械 | 喷杆喷雾机 | 50-100马力自走式四轮转向喷杆喷雾机 | 射阳亿成机械制造有限公司 | 自走式喷杆喷雾机 | 3WPZ-YC-800A |  | 型式:自走式 ;功率:50.048马力;驱动方式:四轮驱动 ;喷杆长度:20.65m;离地间隙:1.1m;药箱:800L;转向方式:四轮转向 ; | 型式 / 自走式 规格型号 / 3WPZ-YC-800A 工作状态外形尺寸 mm 4970×20650×3100 运输状态外形尺寸 mm 4970×1850×3100 药箱容量 L 800 喷杆作业(整机作业)常用工作压力 MPa 0.3-0.5 喷头型式 / 扇形喷头 喷杆升降机构型式 / 自动 喷杆折叠机构型式 / 自动 喷杆长度 mm 20650 配套动力名称、结构型式 / 柴油机、直列、水冷、四冲程、自然吸气 标定功率/转速 kW（r/min） 36.8/2400 配套泵型式 / 隔膜泵 配套泵工作压力 MPa 3 配套泵流量 l/min 80 离地间隙 mm 1100 轴距(自走式) mm 2500 前/后最大轮距 (自走式) mm 1635/1635 前轮外径 mm 1320 前轮胎宽 mm 120 后轮外径 mm 1320 后轮胎宽 mm 120 前/后轮胎型式 / 充气轮胎 制动器型式(自走式) / 鼓刹制动 离合器型式(自走式) / 机械离合 驱动方式(自走式) / 四轮驱动、四轮转向 | 52000.00 | 17400元 | 36.8 | 购机补贴(通用类) | 2022-12-31 | 苏农机（2018）第（0212）号 | 江苏省 | 待修改 | 初评员：退回 | 初评员：1、承诺书不符合要求，需签订《2021-2023年云南省农机购置补贴生产企业承诺书》； 2、铭牌图片显示地址与证书地址不符，无有关说明材料； 3、发动机信息未填写并未提供配置参数证明文件材料。
田间管理机械 | 植保机械 | 喷杆喷雾机 | 50-100马力自走式四轮转向喷杆喷雾机 | 射阳亿成机械制造有限公司 | 自走式喷杆喷雾机 | 3WPZ-YC-800B |  | 型式:自走式 ;功率:50.048马力;驱动方式:四轮驱动 ;喷杆长度:22.65m;离地间隙:1.1m;药箱:800L;转向方式:四轮转向 ; | 型式 / 自走式 规格型号 / 3WPZ-YC-800B 工作状态外形尺寸 mm 4970×22650×3200 运输状态外形尺寸 mm 5600×1800×3200 药箱容量 L 800 喷杆作业(整机作业)常用工作压力 MPa 0.3-0.5 喷头型式 / 扇形喷头 喷杆升降机构型式 / 自动 喷杆折叠机构型式 / 自动 喷杆长度 mm 22650 配套动力名称、结构型式 / 柴油机、直列、水冷、四冲程、自然吸气 标定功率/转速 kW（r/min） 36.8/2400 配套泵型式 / 隔膜泵 配套泵工作压力 MPa 3 配套泵流量 l/min 80 离地间隙 mm 1100 轴距(自走式) mm 2600 前/后最大轮距 (自走式) mm 1605/1605 前轮外径 mm 1320 前轮胎宽 mm 120 后轮外径 mm 1320 后轮胎宽 mm 120 前/后轮胎型式 / 充气轮胎 制动器型式(自走式) / 鼓刹制动 离合器型式(自走式) / 机械离合 驱动方式(自走式) / 四轮驱动、四轮转向 驾驶室(自走式) | 62000.00 | 17400元 |  | 购机补贴(通用类) | 2022-12-31 | 苏农机（2018）第（0213）号 | 江苏省 | 待修改 | 初评员：退回 | 初评员：1、承诺书不符合要求，需签订《2021-2023年云南省农机购置补贴生产企业承诺书》； 2、发动机信息未填； 3、铭牌图片显示地址与证书不符，无说明材料。
田间管理机械 | 植保机械 | 喷杆喷雾机 | 50-100马力自走式四轮转向喷杆喷雾机 | 潍坊巨沃世昌农业装备有限公司 | 自走式喷杆喷雾机 | 3WPZ-700 | 发动机型号：4B5-50V32 功率：36.8/2400KW/(r/min) 制造商：安徽全柴动力股份有限公司 排放阶段：国家第三阶段 | 型式:自走式 ;功率:50.04马力;驱动方式:四轮驱动 ;喷杆长度:12m;离地间隙:0.9m;药箱:700L;转向方式:四轮转向 ; | 型式：自走式；规格型号：3WPZ-700;外形尺寸4600×12000×2465（0.9米充气轮）4600×12000×2565（1.1米实心轮）4600×12000×2600（1.17米充气轮）4600×12000×2660（1.22米实心轮）；运输状态：5460×1800×2465（0.9米充气轮）5460×1800×2565（1.1米实心轮）5460×1800×2600（1.17米充气轮）5460×1800×2660（1.22米实心轮mm：运输状态：5460×1800×2465（0.9米充气轮）5460×1800×2565（1.1米实心轮）5460×1800×2600（1.17米充气轮）5460×1800×2660（1.22米实心轮）；药箱容量：700L;喷杆作业常用工作压力：0.5-0.8MPa；喷头型式：扇形；喷杆升降机构型式：液压升降；折叠机构型式：液压折叠；喷杆长度：12m；配套动力：名称结构形式：四缸水冷四冲程 柴油机；标定功率/转速36.8/2400kw/（r/min）；配套泵：型式：三缸柱塞泵，工作压力：2.0-4.0MPa，流量22-30L/min；离地间隙mm：900（0.9米充气轮）/1000（1.1米实心轮）/1030（1.17米充气轮）/1090（1.22米实心轮）；轴距mm：2315；前/后最大轮距mm：1550；前/后轮胎规格mm：前轮外径：900（0.9米充气轮）/1100（1.1米实心轮）/1170（1.17米充气轮）/1220（1.22米实心轮）前轮胎宽：110（0.9米充气轮）/88（1.1米实心轮）/140（1.17米充气轮）/88（1.22米实心轮）；后轮外径：900（0.9米充气轮）/1100（1.1米实心轮）/1170（1.17米充气轮）/1220（1.22米实心轮）；后轮胎宽：110（0.9米充气轮）/88（1.1米实心轮）/140（1.17米充气轮）/88（1.22米实心轮）；前/后轮胎型式：充气轮/实心轮；制动器型式：鼓式；离合器型式：弹簧压盘式；驱动方式：四轮驱动，四轮转向；驾驶室：无。 | 58500.00 | 17400元 | 36.8 | 购机补贴(通用类) | 2023-12-31 | 苏农机（2019）第（0114）号 | 山东省 | 待修改 | 初评员：退回 | 初评员：承诺书不符合格式要求，无签订日期。
田间管理机械 | 植保机械 | 喷杆喷雾机 | 50-100马力自走式四轮转向喷杆喷雾机 | 潍坊巨沃世昌农业装备有限公司 | 自走式喷杆喷雾机 | 3WPZ-700A | 发动机型号：4B5-50V32 功率：36.8/2400KW/(r/min) 制造商：安徽全柴动力股份有限公司 排放阶段：国家第三阶段 | 型式:自走式 ;功率:50.04马力;驱动方式:四轮驱动 ;喷杆长度:16.5m;离地间隙:0.915m;药箱:700L;转向方式:四轮转向 ; | 型式：自走式；规格型号：3WPZ-700A;外形尺寸mm：工作状态：4600×16500×2465（0.9米充气轮）4600×16500×2565（1.1米实心轮）4600×16500×2600（1.17米充气轮）4600×16500×2625（1.22米实心轮）；运输状态：4600×1800×2465（0.9米充气轮）4600×1800×2565（1.1米实心轮）4600×1800×2600（1.17米充气轮）4600×1800×2625（1.22米实心轮）；药箱容量：700L;喷杆作业常用工作压力：0.5-0.8MPa；喷头型式：扇形；喷杆升降机构型式：液压升降；折叠机构型式：液压折叠+手动折叠；喷杆长度m：16.5；配套动力：名称结构形式：四缸水冷四冲程 柴油机；标定功率/转速36.8/2400kw/（r/min）；配套泵，型式：三缸柱塞泵，工作压力：2.0-4.0MPa，流量42-50L/min；离地间隙mm：915（0.9米充气轮）/1015（1.1米实心轮）/1050（1.17米充气轮）/1075（1.22米实心轮）；轴距mm：2310；前/后最大轮距mm：1550；前/后轮胎规格mm：前轮外径：900（0.9米充气轮）/1100（1.1米实心轮）/1170（1.17米充气轮）/1220（1.22米实心轮）前轮胎宽：110（0.9米充气轮）/88（1.1米实心轮）/140（1.17米充气轮）/88（1.22米实心轮）；后轮外径：900（0.9米充气轮）/1100（1.1米实心轮）/1170（1.17米充气轮）/1220（1.22米实心轮）；后轮胎宽：110（0.9米充气轮）/88（1.1米实心轮）/140（1.17米充气轮）/88（1.22米实心轮）；前/后轮胎型式：充气轮/实心轮；制动器型式：鼓式；离合器型式：弹簧压盘式；驱动方式：四轮驱动，四轮转向；驾驶室：无。 | 58500.00 | 17400元 | 36.8 | 购机补贴(通用类) | 2023-12-31 | 苏农机（2019）第（0115）号 | 山东省 | 待修改 | 初评员：退回 | 初评员：承诺书不符合格式要求，无签订日期。
田间管理机械 | 植保机械 | 喷杆喷雾机 | 50-100马力自走式四轮转向喷杆喷雾机 | 潍坊巨沃世昌农业装备有限公司 | 自走式喷杆喷雾机 | 3WPZ-700KB | 发动机型号：4B5-50V32 功率：36.8/2400KW/(r/min) 制造商：安徽全柴动力股份有限公司 排放阶段：国家第三阶段 | 型式:自走式 ;功率:50.04马力;驱动方式:四轮驱动 ;喷杆长度:16.5m;离地间隙:1.04m;药箱:700L;转向方式:四轮转向 ; | 型式：自走式；规格型号：3WPZ-700KB;外形尺寸mm 4600×16500×2425（1.05米充气轮）4600×16500×2485（1.17米充气轮）4600×16500×2510（1.22米实心轮）4600×16500×2700（1.6米实心轮）；运输状态：4800×1920×2425（1.05米充气轮）4800×1920×2485（1.17米充气轮）4800×1920×2510（1.22米实心轮）4800×1920×2700（1.6米实心轮）；药箱容量：700L;喷杆作业常用工作压力：0.5-0.8MPa；喷头型式：扇形；喷杆升降机构型式：液压升降；折叠机构型式：液压折叠+手动折叠；喷杆长度m：16.5；配套动力：名称结构形式：四缸水冷四冲程 柴油机；标定功率/转速36.8/2400kw/（r/min）；配套泵：型式：三缸柱塞泵，工作压力：2.0-4.0MPa，流量42-50L/min；离地间隙mm：765（1.05米充气轮）/825（1.17米充气轮）/850（1.22米实心轮）/1040（1.6米实心轮）；轴距mm：2310；前/后最大轮距mm：1800；前/后轮胎规格mm：前轮外径：1050（1.05米充气轮）/1170（1.17米充气轮）/1220（1.22米实心轮）/1600（1.6米实心轮）前轮胎宽：140（1.05米充气轮）/140（1.17米充气轮）/88（1.22米实心轮）/88（1.6米实心轮）；后轮外径：1050（1.05米充气轮）/1170（1.17米充气轮）/1220（1.22米实心轮）/1600（1.6米实心轮）；后轮胎宽：140（1.05米充气轮）/140（1.17米充气轮）/88（1.22米实心轮）/88（1.6米实心轮）；前/后轮胎型式：充气轮/实心轮；制动器型式：鼓式；离合器型式：弹簧压盘式；驱动方式：四轮驱动，四轮转向；驾驶室：无。 | 58500.00 | 17400元 | 36.8 | 购机补贴(通用类) | 2023-12-31 | 苏农机（2019）第（0112）号 | 山东省 | 待修改 | 初评员：退回 | 初评员：承诺书不符合格式要求，无签订日期。
田间管理机械 | 植保机械 | 喷杆喷雾机 | 50-100马力自走式四轮转向喷杆喷雾机 | 潍坊巨沃世昌农业装备有限公司 | 自走式喷杆喷雾机 | 3WPZ-700KW | 发动机型号：4B5-50V32 功率：36.8/2400KW/(r/min) 制造商：安徽全柴动力股份有限公司 排放阶段：国家第三阶段 | 型式:自走式 ;功率:50.04马力;驱动方式:四轮驱动 ;喷杆长度:16.5m;离地间隙:0.855m;药箱:700L;转向方式:四轮转向 ; | 型式：自走式；规格型号：3WPZ-700KW;外形尺寸mm：：4600×16500×2425（1.05米充气轮）4600×16500×2485（1.17米充气轮）4600×16500×2510（1.22米实心轮）4600×16500×2700（1.6米实心轮）；运输状态：4850×1900×2425（1.05米充气轮）4850×1900×2485（1.17米充气轮）4850×1900×2510（1.22米实心轮）4850×1900×2700（1.6米实心轮）；药箱容量：700L;喷杆作业常用工作压力：0.5-0.8MPa；喷头型式：扇形；喷杆升降机构型式：液压升降；折叠机构型式：液压折叠+手动折叠；喷杆长度m：16.5；配套动力：名称结构形式：四缸水冷四冲程 柴油机；标定功率/转速36.8/2400kw/（r/min）；配套泵：型式：三缸柱塞泵，工作压力：2.0-4.0MPa，流量42-50L/min；离地间隙mm：855（1.05米充气轮）/915（1.17米充气轮）/940（1.22米实心轮）/1130（1.6米实心轮）；轴距mm：2320；前/后最大轮距mm：1800；前/后轮胎规格mm：前轮外径：1050（1.05米充气轮）/1170（1.17米充气轮）/1220（1.22米实心轮）/1600（1.6米实心轮）前轮胎宽：140（1.05米充气轮）/140（1.17米充气轮）/88（1.22米实心轮）/88（1.6米实心轮）；后轮外径：1050（1.05米充气轮）/1170（1.17米充气轮）/1220（1.22米实心轮）/1600（1.6米实心轮）；后轮胎宽：140（1.05米充气轮）/140（1.17米充气轮）/88（1.22米实心轮）/88（1.6米实心轮）；前/后轮胎型式：充气轮/实心轮；制动器型式：鼓式；离合器型式：/；驱动方式：四轮驱动，四轮转向；驾驶室：无。 | 58500.00 | 17400元 | 36.8 | 购机补贴(通用类) | 2023-12-31 | 苏农机（2019）第（0117）号 | 山东省 | 待修改 | 初评员：退回 | 初评员：承诺书不符合格式要求，无签订日期。
田间管理机械 | 植保机械 | 喷杆喷雾机 | 50-100马力自走式四轮转向喷杆喷雾机 | 潍坊巨沃世昌农业装备有限公司 | 自走式喷杆喷雾机 | 3WPZ-700W | 发动机型号：4B5-50V32 功率：36.8/2400KW/(r/min) 制造商：安徽全柴动力股份有限公司 排放阶段：国家第三阶段 | 型式:自走式 ;功率:50.04马力;驱动方式:四轮驱动 ;喷杆长度:16.5m;离地间隙:0.915m;药箱:700L;转向方式:四轮转向 ; | 型式：自走式；规格型号：3WPZ-700W;外形尺寸mm：4600×16500×2465（0.9米充气轮）4600×16500×2565（1.1米实心轮）4600×16500×2600（1.17米充气轮）4600×16500×2625（1.22米实心轮）；运输状态：4600×1750×2465（0.9米充气轮）4600×1750×2565（1.1米实心轮）4600×1750×2600（1.17米充气轮）4600×1750×2625（1.22米实心轮）；药箱容量：700L;喷杆作业常用工作压力：0.5-0.8MPa；喷头型式：扇形；喷杆升降机构型式：液压升降；折叠机构型式：液压折叠+手动折叠；喷杆长度m：16.5；配套动力：名称结构形式：四缸水冷四冲程 柴油机；标定功率/转速36.8/2400kw/（r/min）；配套泵：型式：三缸柱塞泵，工作压力：2.0-4.0MPa，流量42-50L/min；离地间隙mm：915（0.9米充气轮）/1015（1.1米实心轮）/1050（1.17米充气轮）/1075（1.22米实心轮）；轴距mm：2315；前/后最大轮距mm：1550；前/后轮胎规格mm：前轮外径：900（0.9米充气轮）/1100（1.1米实心轮）/1170（1.17米充气轮）/1220（1.22米实心轮）前轮胎宽：110（0.9米充气轮）/88（1.1米实心轮）/140（1.17米充气轮）/88（1.22米实心轮）；后轮外径：900（0.9米充气轮）/1100（1.1米实心轮）/1170（1.17米充气轮）/1220（1.22米实心轮）；后轮胎宽：110（0.9米充气轮）/88（1.1米实心轮）/140（1.17米充气轮）/88（1.22米实心轮）；前/后轮胎型式：充气轮/实心轮；制动器型式：鼓式；离合器型式：/；驱动方式：四轮驱动，四轮转向；驾驶室：无。 | 58500.00 | 17400元 | 36.8 | 购机补贴(通用类) | 2023-12-31 | 苏农机（2019）第（0116）号 | 山东省 | 待修改 | 初评员：退回 | 初评员：承诺书不符合格式要求，无签订日期。
田间管理机械 | 植保机械 | 喷杆喷雾机 | 50-100马力自走式四轮转向喷杆喷雾机 | 盐城晟威机械科技有限公司 | 喷杆式喷雾机 | 3WPZ-1100型自走式喷杆喷雾机 | 四缸四冲程水冷发动机 功率：36.8kw/2400（r/min），排放阶段：国三 | 型式:自走式 ;功率:50马力;驱动方式:四轮驱动 ;喷杆长度:26m;离地间隙:0.95m;药箱:1100L;转向方式:四轮转向 ; | 发动机36.8/2400 Kw/（r/min）；药箱容量1100L；喷杆长度26m；离地间隙0.95m；型式：自走式，四轮转向，四轮驱动 | 138000.00 | 17400元 | 36.8 | 购机补贴(通用类) | 2025-07-08 | 2020281401000017 | 江苏省 | 待修改 | 初评员：退回 | 初评员：1、未提供完整发动机信息； 2、未提供配置参数证明文件材料，
田间管理机械 | 植保机械 | 喷杆喷雾机 | 50-100马力自走式四轮转向喷杆喷雾机 | 盐城晟威机械科技有限公司 | 喷杆式喷雾机 | 3WPZ-1500型自走式喷杆喷雾机 | 四缸四冲程水冷发动机 功率：48kw/2400（r/min），排放阶段：国三 | 型式:自走式 ;功率:65马力;驱动方式:四轮驱动 ;喷杆长度:26m;离地间隙:0.99m;药箱:1500L;转向方式:四轮转向 ; | 发动机48/2400 Kw/（r/min）；药箱容量1500L；喷杆长度26m；离地间隙0.99m；型式：自走式，四轮转向，四轮驱动 | 145000.00 | 17400元 |  | 购机补贴(通用类) | 2025-07-08 | 2020281401000017 | 江苏省 | 待修改 | 初评员：退回 | 初评员：1、未提供完整发动机信息； 2、未提供配置参数证明材料。
田间管理机械 | 植保机械 | 喷杆喷雾机 | 50-100马力自走式四轮转向喷杆喷雾机 | 盐城晟威机械科技有限公司 | 喷杆式喷雾机 | 3WPZ-800型自走式喷杆喷雾机 | 36.8/2400 KW/（r/min） | 型式:自走式 ;功率:50马力;驱动方式:四轮驱动 ;喷杆长度:18m;离地间隙:0.95m;药箱:800L;转向方式:四轮转向 ; | 发动机36.8/2400 Kw/（r/min）；药箱容量800L；喷杆长度18m；离地间隙0.95m；型式：自走式，四轮转向，四轮驱动 | 138000.00 | 17400元 | 36.8 | 购机补贴(通用类) | 2025-07-08 | 2020281401000017 | 江苏省 | 待修改 | 初评员：退回 | 初评员：1、未提供完整发动机信息； 2、未提供配置参数证明文件。
田间管理机械 | 修剪机械 | 茶树修剪机 | 单人茶树修剪机 | 杭州落合机械制造有限公司 | 单人修剪机 | E7H-750 | 配套动力型号、名称、额定功率：G23、风冷汽油发动机、0.88 KW | 作业幅宽:0.7m;操作人数:单人 ;含动力:是 ; | 1.结构形式：单人手提式; 2.工作幅宽：700mm; 3.整机质量:5.8kg; 4.外形尺寸(长×宽×高)(mm): 1050×300×290； 5.配套动力型号、名称、额定功率：G23、风冷汽油发动机、0.88 KW 6.切割形式：往复式； 7.刀刃长度：750mm； 8.漏剪率：＜0.88%。 | 3400.00 | 250元 | 0.88 | 购机补贴(非通用类) | 2021-12-31 | ZJ2017065 | 浙江省 | 待修改 | 初评员：退回 | 初评员：退回修改：上传的企业承诺书不符合要求，请提交《2021—2023年云南省农机购置补贴生产企业承诺书》
田间管理机械 | 修剪机械 | 茶树修剪机 | 单人茶树修剪机 | 杭州落合机械制造有限公司 | 单人修剪机 | OHT-750C | 配套动力型号、名称、额定功率：1E32FL、风冷汽油发动机、0.88 KW | 作业幅宽:0.7m;操作人数:单人 ;含动力:是 ; | 1.结构形式：单人手提式; 2.工作幅宽：700mm; 3.整机质量:5.1kg; 4.外形尺寸(长×宽×高)(mm): 1000×280×300； 5.配套动力型号、名称、额定功率：1E32FL、风冷汽油发动机、0.88 KW 6.切割形式：往复式； 7.刀刃长度：750mm； 8.漏剪率：＜0.88%。 | 1800.00 | 250元 | 0.88 | 购机补贴(非通用类) | 2021-12-31 | ZJ2017067 | 浙江省 | 待修改 | 初评员：退回 | 初评员：退回修改：上传的企业承诺书不符合要求，请提交《2021—2023年云南省农机购置补贴生产企业承诺书》
田间管理机械 | 修剪机械 | 茶树修剪机 | 单人茶树修剪机 | 杭州落合机械制造有限公司 | 单人修剪机 | OHT-750Z | 配套动力型号、名称、额定功率：G23、风冷汽油发动机、0.88 KW | 作业幅宽:0.7m;操作人数:单人 ;含动力:是 ; | 1.结构形式：单人手提式; 2.工作幅宽：700mm; 3.整机质量:5.5kg; 4.外形尺寸(长×宽×高)(mm): 1010×300×260； 5.配套动力型号、名称、额定功率：G23、风冷汽油发动机、0.88 KW 6.切割形式：往复式； 7.刀刃长度：750mm； 8.漏剪率：＜0.88%。 | 3000.00 | 250元 | 0.88 | 购机补贴(非通用类) | 2021-12-31 | ZJ2017066 | 浙江省 | 待修改 | 初评员：退回 | 初评员：退回修改：上传的企业承诺书不符合要求，请提交《2021—2023年云南省农机购置补贴生产企业承诺书》
田间管理机械 | 修剪机械 | 茶树修剪机 | 单人茶树修剪机 | 绥宁现代科技开发应用有限公司 | 茶树修剪机 | 3CX-600 | 配套发动机标定功率0.65kW；配套发动机标定转速7500r/min； | 作业幅宽:0.6m;操作人数:单人 ;含动力:是 ; | 作业幅宽:600mm;结构形式：单人手提式。 | 900.00 | 250元 | 0.65 | 购机补贴(非通用类) | 2025-10-08 | T202043430174 | 湖南省 | 待修改 | 初评员：退回 | 初评员：上传的企业承诺书不符合要求，请提交《2021—2023年云南省农机购置补贴生产企业承诺书》
田间管理机械 | 修剪机械 | 茶树修剪机 | 单人茶树修剪机 | 绥宁现代科技开发应用有限公司 | 茶树修剪机 | 3CX-600D | 蓄电池类型，锂电池；蓄电池额定容量，12Ah；蓄电池额定电压24V；直流电机额定功率0.5kW。 | 作业幅宽:0.6m;操作人数:单人 ;含动力:是 ; | 作业宽幅：600mm；结构形式：单人手提式。 | 880.00 | 250元 | 0.5 | 购机补贴(非通用类) | 2025-10-08 | T202043430173 | 湖南省 | 待修改 | 初评员：退回 | 初评员：上传的企业承诺书不符合要求，请提交《2021—2023年云南省农机购置补贴生产企业承诺书》
田间管理机械 | 修剪机械 | 茶树修剪机 | 单人茶树修剪机 | 台州市天浩机电有限公司 | 茶树修剪机 | 3CX-600D |  | 作业幅宽:0.60m;操作人数:单人 ;含动力:是 ; | 蓄电池额定容量:10Ah;额定电压:24V;直流电动机额定电压:24V;额定转速:12500r/mim;额定功率:0.3kW. | 1380.00 | 250元 | 0.30 | 购机补贴(非通用类) | 2025-03-30 | T201933330192 | 浙江省 | 待修改 | 初评员：退回 | 初评员：退回修改：1.上传的企业承诺书不符合要求，请提交《2021—2023年云南省农机购置补贴生产企业承诺书》 2.请提交发动机信息
田间管理机械 | 修剪机械 | 茶树修剪机 | 单人茶树修剪机 | 台州市天浩机电有限公司 | 茶树修剪机 | 3CX-750A |  | 作业幅宽:0.75m;操作人数:单人 ;含动力:是 ; | 配套动力类型:汽油机;汽油机标定功率:0.65kW;汽油机标定转速:6500r/min;齿轮传动;作业幅宽:750mm;切割器宽度:700mm. | 1280.00 | 250元 | 0.65 | 购机补贴(非通用类) | 2025-03-30 | T201933330193 | 浙江省 | 待修改 | 初评员：退回 | 初评员：退回修改：1.上传的企业承诺书不符合要求，请提交《2021—2023年云南省农机购置补贴生产企业承诺书》 2.请提交发动机信息
田间管理机械 | 修剪机械 | 茶树修剪机 | 双人茶树修剪机 | 安徽曲辰农业机械有限公司 | 多功能双人茶树修剪机 | 3CXP-1100X |  | 作业幅宽:1.1m;操作人数:双人 ;含动力:是 ; | 配套动力标定功率1.25kw，结构形式双人平行式；类型轻修剪机，切割幅宽1.1m | 1800.00 | 500元 | 1.25 | 购机补贴(非通用类) | 2022-12-31 | 2018TJ101 | 安徽省 | 待修改 | 初评员：退回 | 初评员：退回修改,请重新提交《2021－2023年云南省农机购置补贴生产企业承诺书》
田间管理机械 | 修剪机械 | 茶树修剪机 | 双人茶树修剪机 | 安徽曲辰农业机械有限公司 | 多功能双人茶树修剪机 | 3CXP-1100Y |  | 作业幅宽:1.1m;操作人数:双人 ;含动力:是 ; | 配套动力标定功率0.75kw，结构形式双人平行式；类型轻修剪机，切割幅宽1.1m | 1950.00 | 500元 | 0.75 | 购机补贴(非通用类) | 2022-12-31 | 2018TJ102 | 安徽省 | 待修改 | 初评员：退回 | 初评员：退回修改，1.请填写“发动机信息”，2.提交《2021－2023年云南省农机购置补贴生产企业承诺书》
田间管理机械 | 修剪机械 | 茶树修剪机 | 双人茶树修剪机 | 安徽曲辰农业机械有限公司 | 多功能双人茶树修剪机 | 3CXP-1100Z |  | 作业幅宽:1.1m;操作人数:双人 ;含动力:是 ; | 配套动力标定功率0.85kw，结构形式双人平行式；类型轻修剪机，切割幅宽1.1m | 2050.00 | 500元 | 0.85 | 购机补贴(非通用类) | 2022-12-31 | 2018TJ103 | 安徽省 | 待修改 | 初评员：退回 | 初评员：退回修改，请重新提交《2021－2023年云南省农机购置补贴生产企业承诺书》
田间管理机械 | 修剪机械 | 茶树修剪机 | 双人茶树修剪机 | 杭州落合机械制造有限公司 | 双人修剪机 | R8GA1 | 配套动力型号、名称、额定功率：G4L、风冷汽油发动机、2.2 KW； | 作业幅宽:1.06m;操作人数:双人 ;含动力:是 ; | 1.结构形式：双人抬式; 2.工作幅宽：1060mm; 3.整机质量:12.1kg; 4.外形尺寸(长×宽×高)(mm): 1490×490×280； 5.配套动力型号、名称、额定功率：G4L、风冷汽油发动机、2.2 KW； 6.切割形式：往复式； 7.刀刃长度：1100mm； 8.漏剪率：＜0.88%。 9.撕裂率＜0.34% | 8380.00 | 500元 | 2.2 | 购机补贴(非通用类) | 2021-12-31 | ZJ2017068 | 浙江省 | 待修改 | 初评员：退回 | 初评员：退回修改：上传的企业承诺书不符合要求，请提交《2021—2023年云南省农机购置补贴生产企业承诺书》
田间管理机械 | 修剪机械 | 茶树修剪机 | 双人茶树修剪机 | 云南雷牛农业机械制造有限公司 | 茶树修剪机 | 3CXP-1100B | 发动机：汽油机；型号：139F-2；功率：0.7kW；转速：6500r/min；制造商：无锡华源凯马发动机有限公司 | 作业幅宽:1.1m;操作人数:双人 ;含动力:是 ; | 名称：茶树修剪机；型号：3CXP-1100B；外形尺寸（长×宽×高）：2910×305×400mm;标定功率/转速:0.7/6500(KW/r/min）；结构形式：双人平行式； | 1660.00 | 500元 | 0.7 | 购机补贴(非通用类) | 2022-12-31 | GZNJ/TJ 2018-011 | 云南省 | 待修改 | 初评员：退回 | 初评员：退回修改：上传的企业承诺书不符合要求，请提交《2021—2023年云南省农机购置补贴生产企业承诺书》
收获机械 | 谷物收获机械 | 自走履带式谷物联合收割机（全喂入） | 0.6-1kg/s自走履带式谷物联合收割机（全喂入），包含1-1.5kg/s自走履带式水稻联合收割机（全喂入） | 重庆瑜欣平瑞电子股份有限公司 | 小型收割机 | 4LZ-0.7 | 配套内燃机生产企业：常州科普动力机械有限公司 配套内燃机型号名称：KD192FB柴油机 配套内燃机结构型式：立式、单缸、四冲程、风冷、直喷式 配套内燃机标定功率：7.5kW 配套内燃机标定转速：3600r/min 配套内燃机冷却方式：风冷 配套内燃机缸数：1 配套内燃机起动方式：电起动 配套内燃机燃油种类：柴油 | 型式:自走履带式 ;喂入量:0.7kg/s;水稻机喂入量:/kg/s;喂入方式:全喂入 ; | 型号名称：4LZ-0.7小型收割机 结构型式：全喂入、自走履带式、乘坐式 工作状态外形尺寸(长×宽×高)：2740×1320×1600mm 整机质量：580kg 割台工作宽度：1100mm 最小离地间隙：200mm 平均接地压力：9.5kPa 额定喂入量：0.7kg/s 档位：主变速（快、慢、空、倒）副变速（快、慢） 作业速度：0.4～1.0m/s 作业小时生产率：≥0.06hm2/h 燃油消耗量：≤35kg/hm2 配套内燃机结构型式：立式、单缸、四冲程、风冷、直喷式 配套内燃机标定功率：7.5kW 配套内燃机标定转速：3600r/min 配套内燃机冷却方式：风冷 配套内燃机缸数：1 配套内燃机起动方式：电起动 配套内燃机燃油种类：柴油 割台型式：卧式 割台升降方式：机动液压 割刀型式：Ⅵ型切割器 割刀总成数量：1 搅龙型式：螺旋固定扒指式 搅龙转速：208r/min 项目：设计值单位 搅龙与底板间隙：15mm 拨禾轮型式：偏心弹齿式 拨禾轮直径：620mm 拨禾轮转速：58r/min 拨禾轮板数：4 分禾器：有 中间输送装置型式：无 脱离滚筒型式：轴流、杆齿 脱离滚筒尺寸（外径×长度）：400×880mm 脱离滚筒齿高：70mm 脱离滚筒齿数：48 脱离滚筒转速：833r/min 凹板筛型式：栅格式 风扇型式：离心式 风扇直径：240mm 风扇转速：1950r/min 风扇数量：1 籽粒输送器类型：螺旋式 接粮方式：人工装袋接粮 履带型式：全履带式 履带规格（节距×节数×宽）：66mm×48节×300mm 履带轨距：588mm 变速箱类型：有级式、有倒档 行走离合器型式：张紧轮式 制动器型式：摩擦片式 工作离合器型式：张紧轮式 转向方式：牙嵌离合转向 | 32800.00 | 7500元 | 7.5 | 购机补贴(通用类) | 2026-07-07 | T202150500195 | 重庆市 | 待修改 | 初评员：退回 | 初评员：企业没有使用2021—2023年云南省农机购置补贴生产企业承诺书
收获机械 | 谷物收获机械 | 自走履带式谷物联合收割机（全喂入） | 1-1.5kg/s自走履带式谷物联合收割机（全喂入），包含1.5-2.1kg/s自走履带式水稻联合收割机（全喂入） | 重庆瑜欣平瑞电子股份有限公司 | 小型收割机 | 4LZ-1.0A | 配套内燃机生产企业：中国常柴股份有限公司 配套内燃机型号名称：192FA柴油机 配套内燃机结构型式：立式、单缸、四冲程、风冷、直喷式 配套内燃机标定功率：8.2kW 配套内燃机标定转速：3600r/min 配套内燃机冷却方式：风冷 配套内燃机缸数：1 配套内燃机起动方式：电起动 配套内燃机燃油种类：柴油 | 型式:自走履带式 ;喂入量:1.0kg/s;水稻机喂入量:/kg/s;喂入方式:全喂入 ; | 型号名称：4LZ-1.0A小型收割机 结构型式：全喂入、自走履带式、乘坐式 工作状态外形尺寸(长×宽×高)：2740×1320×1600mm 整机质量：580（含试验人员体重70kg）kg 割台工作宽度：1100mm 最小离地间隙：200mm 平均接地压力：9.5kPa 额定喂入量：1kg/s 档位：主变速（快、慢、空、倒）副变速（快、慢） 作业速度：0.4～1.0m/s 作业小时生产率：≥0.06hm2/h 燃油消耗量：≤35kg/hm2 配套内燃机生产企业：中国常柴股份有限公司 配套内燃机型号名称：192FA柴油机 配套内燃机结构型式：立式、单缸、四冲程、风冷、直喷式 配套内燃机标定功率：8.2kW 配套内燃机标定转速：3600r/min 配套内燃机冷却方式：风冷 配套内燃机缸数：1 配套内燃机起动方式：电起动 配套内燃机燃油种类：柴油 割台型式：卧式 割台升降方式：机动液压 割刀型式：Ⅵ型切割器 割刀总成数量：1 搅龙型式：螺旋固定扒指式 搅龙转速：208r/min 搅龙与底板间隙：15mm 拨禾轮型式：偏心弹齿式 拨禾轮直径：620mm 拨禾轮转速：58r/min 拨禾轮板数：4 分禾器：有 中间输送装置型式：无 脱离滚筒型式：轴流、杆齿 脱离滚筒尺寸（外径×长度）：400×880mm 脱离滚筒齿高：70mm 脱离滚筒齿数：48 脱离滚筒转速：833r/min 凹板筛型式：栅格式 风扇型式：离心式 风扇直径：240mm 风扇转速：1950r/min 风扇数量：1 籽粒输送器类型：螺旋式 接粮方式：人工装袋接粮 履带型式：全履带式 履带规格（节距×节数×宽）：66mm×48节×300mm 履带轨距：588mm 变速箱类型：有级式、有倒档 行走离合器型式：张紧轮式 制动器型式：摩擦片式 工作离合器型式：张紧轮式 转向方式：牙嵌离合转向 | 44800.00 | 9100元 | 8.2 | 购机补贴(通用类) | 2026-07-07 | T202150500194 | 重庆市 | 待修改 | 初评员：退回 | 初评员：企业没有使用2021—2023年云南省农机购置补贴生产企业承诺书
收获机械 | 谷物收获机械 | 自走履带式谷物联合收割机（全喂入） | 1.5-2.1kg/s自走履带式谷物联合收割机（全喂入），包含2.1-3kg/s自走履带式水稻联合收割机（全喂入） | 浙江四方集团有限公司（原浙江四方集团公司） | 谷物联合收割机 | 4LZ-1.5 | 发动机型号：SH28M柴油机，国Ⅲ动力，功率18.38kw，制造商：浙江四方集团公司，排放阶段：SH28M机型排放达到GB20891-2014《非道路移动机械用柴油机排气污染物排放限值及测量方法（中国第三、四阶段）》第三阶段的要求。信息公开编号：CN FC G3 0B51 01 0002 | 型式:自走履带式 ;喂入量:1.5kg/s;水稻机喂入量:2.7kg/s;喂入方式:全喂入 ; | 喂入量：1.5kg/s，全喂入履带自走式，喂入方式：全喂入；割台宽度1460mm；配套动力SH28M柴油机，国Ⅲ动力，功率18.38kw；外形尺寸(长宽高mm)3870×1650×1900；整机使用质量1300kg；接粮方式：人工接粮。 | 53800.00 | 13800元 | 18.38 | 购机补贴(通用类) | 2024-12-30 | T201900330809 | 浙江省 | 待修改 | 初评员：退回 | 初评员：企业没有使用2021—2023年云南省农机购置补贴生产企业承诺书
收获机械 | 谷物收获机械 | 自走履带式谷物联合收割机（全喂入） | 3-4kg/s自走履带式谷物联合收割机（全喂入），包含4kg/s及以上自走履带式水稻联合收割机（全喂入） | 江苏锡拖农机有限公司 | 谷物联合收割机 | 4LZ-3.0 | 发动机型号：4L88；功率（kw)：65；转速：2400r/min；排放标准：国三；型式核准证书号：CN FC G3 0488 06 0042；生产厂家：常柴股份有限公司 | 型式:自走履带式 ;喂入量:3.0kg/s;水稻机喂入量:/kg/s;喂入方式:全喂入 ; | 喂入量：3.0kg/s；自走履带式；喂入方式：全喂入；结构尺寸（长*宽*高mm）：4780*2540*2690；整机质量（kg）：2680；配套动力（kw）：65；额定转速（r/min）：2400；割台宽度mm：2000 | 98000.00 | 24000元 | 65 | 购机补贴(通用类) | 2024-12-30 | T201900430947 | 江苏省 | 待修改 | 初评员：退回 | 初评员：无企业基本信息
收获机械 | 谷物收获机械 | 半喂入联合收割机 | 4行及以上35马力及以上半喂入联合收割机 | 江苏锡拖农机有限公司 | 半喂入联合收割机 | 4LBZ-150A（XT650） | 发动机型号：4L88；功率（kw)：48；排放标准：国三；型式核准证书号：CN FC G3 0488 06 0035；生产厂家：常柴股份有限公司 | 收获行数:4行;功率:65马力;喂入方式:半喂入 ; | 作业行数：4行；喂入方式：半喂入；配套功率（kW）：48；工作状态外形尺寸（长*宽*高mm）：4150*2370*2370；整机质量（kg）：2550；额定转速（r/min）：2400；割台宽度mm：1500；最小离地间隙mm：175 | 128000.00 | 50000元 | 48 | 购机补贴(通用类) | 2024-12-30 | T201900430948 | 江苏省 | 待修改 | 初评员：退回 | 初评员：无企业基本信息
收获机械 | 饲料作物收获机械 | 打（压）捆机 | 压缩室截面积（宽×高）0.1344m2及以上方捆捡拾压捆机 | 凯斯纽荷兰工业(哈尔滨)机械有限公司 | 方捆打捆机 | BC5060 |  | 型式:方捆 ;捡拾宽度:1.65m;压缩室截面积(宽×高):0.166m2;打结器数量:2个; | 配套动力范围（kW）：44.1~58.8；工作状态外形尺寸（长×宽×高）6197x2794x1778mm；结构质量（kg）：1500；捡拾器结构型式：弹齿式；喂入口宽度mm：1650；压缩室截面尺寸（宽×高）mm：455x365；打结器类型：单结打结器；打结器数量：2； | 137000.00 | 10800元 | 0 | 购机补贴(通用类) | 2023-12-31 | 黑垦鉴2019007（续） | 黑龙江 | 待修改 | 初评员：退回 | 初评员：检验报告信息不完整，缺少检测信息等
收获机械 | 饲料作物收获机械 | 打（压）捆机 | 压缩室截面积（宽×高）0.154m2及以上方捆捡拾压捆机 | 科乐收农业机械（山东）有限责任公司 | 牵引式方草捆打捆机 | 9YFQ-1.71 |  | 型式:方捆 ;捡拾宽度:1.707m;压缩室截面积(宽×高):0.1656m2;打结器数量:2个; | 捡拾宽度：1707mm；打捆活塞速度：93次/min；打结器类型：D型打结器；工作状态外形尺寸（长×宽×高）：6200×2808×1410mm；配套动力：≥37kW；压缩室截面尺寸(宽度×高度）mm：460×360；打结器数量：2个 | 158000.00 | 16300元 |  | 购机补贴(通用类) | 2021-12-31 | 部20170081 | 山东省 | 待修改 | 初评员：退回 | 初评员：推广鉴定证书：不符合填报要求。需原件扫描上传。 推广鉴定报告中没有归档参数，需提供原鉴定机构的证明材料。
收获机械 | 饲料作物收获机械 | 打（压）捆机 | 压缩室截面积（宽×高）0.154m2及以上方捆捡拾压捆机 | 莱州恒春机械 | 牵引式方草捆压捆机 | 9YFQ-1.95 |  | 型式:方捆 ;捡拾宽度:1.95m;压缩室截面积(宽×高):0.1584m2;打结器数量:2个; | 挂接方式：牵引式；捡拾器宽度：1950mm; 捡拾器结构型式：弹齿式；喂入器结构型式：拨叉喂入机构；打结器型式：D型；打结器数量：2个；压缩室截面尺寸（宽×高）440mm×360mm配套动力KW:≥40 | 90000.00 | 16300元 |  | 购机补贴(通用类) | 2024-12-30 | T201915150020 | 山东省 | 待修改 | 初评员：退回 | 初评员：推广鉴定证书：不符合填报要求。需原件扫描上传。 企业承诺书需原件扫描上传。 检验报告不完整，请补充。
收获机械 | 饲料作物收获机械 | 打（压）捆机 | 压缩室截面积（宽×高）0.154m2及以上方捆捡拾压捆机 | 洛阳福格森机械装备有限公司 | 方草捆打捆机 | 9YK-1.7 |  | 型式:方捆 ;捡拾宽度:1.718m;压缩室截面积(宽×高):0.1776m2;打结器数量:2个; | 捡拾器宽度(mm):1718；打结器类型:D型；方捆机压缩室截面尺寸(宽度×高度）mm：480×370，打结器数量：2个，配套动力范围：(kw):29.4-66.2； | 101500.00 | 16300元 |  | 购机补贴(通用类) | 2026-04-29 | T202142420229 | 河南省 | 待修改 | 初评员：退回 | 初评员：营业执照等上传的资料需原件扫描上传
收获机械 | 饲料作物收获机械 | 打（压）捆机 | 压缩室截面积（宽×高）0.154m2及以上方捆捡拾压捆机 | 洛阳福格森机械装备有限公司 | 捡拾压捆机 | 9YK-170 |  | 型式:方捆 ;捡拾宽度:1.718m;压缩室截面积(宽×高):0.1584m2;打结器数量:2个; | 捡拾器宽度(mm):1718；打捆活塞速度(行程/min):100；打结器类型:D型；方捆机压缩室截面尺寸(宽度×高度）：440×360mm，打结器数量：2个，工作状态外形尺寸(长×宽×高):5190mm×2320mm×1785mm；配套动力(kw):≥29.4； | 101000.00 | 16300元 |  | 购机补贴(通用类) | 2021-12-31 | 部20170071 | 河南省 | 待修改 | 初评员：退回 | 初评员：1、营业执照需原件扫描上传。 2、产品分类、投档技术参数、详细配置参数：不符合填报要求。压缩室截面积(宽×高):0.1584m2;打结器数量:2个这一系列参数在上传的检验报告等上传的资料中找不到来源。前后数据不对应。所以分类没有依据是不对的。 3、推广鉴定报告：不符合填报要求。未归档参数，需提供原鉴定机构的证明材料。
收获机械 | 饲料作物收获机械 | 打（压）捆机 | 压缩室截面积（宽×高）0.154m2及以上方捆捡拾压捆机 | 上海世达尔现代农机有限公司 | 方草捆打捆机(方草捆压捆机) | 9YFQ-1.8(THB3060) |  | 型式:方捆 ;捡拾宽度:1.705m;压缩室截面积(宽×高):0.1728m2;打结器数量:2个; | 型号 / 9YFQ-1.8(THB3060) 捡拾器宽度 mm 1705 捡拾器结构型式 / 弹齿式 压缩式截面尺寸(宽×高) mm 480×360 打结器类型 / D型打结器 打结器数量 个 2 工作状态外型尺寸(长×宽×高) mm 5000×2800×1380 配套动力 kW 25.725～58.87 | 89000.00 | 16300元 |  | 购机补贴(通用类) | 2021-12-31 | 沪2017-016 | 上海市 | 待修改 | 初评员：退回 | 初评员：企业承诺书需要2021-2023年云南省农机购置补贴生产企业承诺书
收获机械 | 饲料作物收获机械 | 打（压）捆机 | 压缩室截面积（宽×高）0.154m2及以上方捆捡拾压捆机 | 上海世达尔现代农机有限公司 | 正牵引方草捆打捆机 | 9YFQ-1.9Z（TIB3000) |  | 型式:方捆 ;捡拾宽度:1.9m;压缩室截面积(宽×高):0.1615m2;打结器数量:2个; | 型号名称 / 9YFQ-1.9Z(TIB3000)正牵引方草捆打捆机 挂接方式 / 牵引式 捡拾宽度 mm 1900 喂入口宽度 mm / 捡拾器结构型式 / 弹齿式 喂入器结构型式 / 拨叉喂入机构 打结器型式 / D型 打结器数量 个 2 压缩室截面尺寸（宽×高） mm 460×360 配套动力范围 kW ≥30 | 98000.00 | 16300元 |  | 购机补贴(通用类) | 2025-09-07 | T202031310020 | 上海市 | 待修改 | 初评员：退回 | 初评员：企业承诺书需要2021-2023年云南省农机购置补贴生产企业承诺书 检验报告不够完整，缺少检验数据
收获机械 | 饲料作物收获机械 | 打（压）捆机 | 压缩室截面积（宽×高）0.154m2及以上方捆捡拾压捆机 | 上海世达尔现代农机有限公司 | 方草捆打捆机 | 9YFQ-2.1 |  | 型式:方捆 ;捡拾宽度:1.96m;压缩室截面积(宽×高):0.1615m2;打结器数量:2个; | 型号名称 / 9YFQ-2.1方草捆打捆机 挂接方式 / 牵引式 捡拾器宽度 mm 1960 捡拾器结构型式 / 弹齿式 喂入器结构型式 / 拨叉喂入机构 打结器型式 / D型打结器 打结器数量 个 2 压缩室截面尺寸（宽×高） mm 480×410 配套动力范围 kW 35～66 | 110000.00 | 16300元 |  | 购机补贴(通用类) | 2024-10-20 | T201931310001 | 上海市 | 待修改 | 初评员：退回 | 初评员：企业承诺书需要2021-2023年云南省农机购置补贴生产企业承诺书
收获机械 | 饲料作物收获机械 | 打（压）捆机 | 压缩室截面积（宽×高）0.154m2及以上方捆捡拾压捆机 | 星光农机股份有限公司 | 履带自走式方草捆打捆机 | 9YFL-1.9 |  | 型式:方捆 ;捡拾宽度:1.9m;压缩室截面积(宽×高):0.1656m2;打结器数量:2个; | 捡拾宽度:1900MM；挂接放置：自走式；捡拾器结构型式：弹齿式；打结器类型：D型，打结器数量:2个；压缩室截面尺寸（宽×高）：460mm×360mm；捆扎方式：自动绳打结；变速方式：手动变速；驱动方式：机械驱动；制动器型式：湿式摩擦片式；履带型式：橡胶履带；履带宽度：400mm；履带接地长：1462mm；轨距：1150mm | 168000.00 | 16300元 | 45 | 购机补贴(通用类) | 2025-12-28 | T202034354 | 浙江省 | 待修改 | 初评员：退回 | 初评员：需要对发动机信息进行填写，包括型号、功率、生产厂家、排放标准等
收获机械 | 饲料作物收获机械 | 打（压）捆机 | 压缩室截面积（宽×高）0.154m2及以上方捆捡拾压捆机 | 星光玉龙机械（湖北）有限公司 | 捡拾式方捆压捆机 | 9YFQ-1950D |  | 型式:方捆 ;捡拾宽度:1.95m;压缩室截面积(宽×高):0.1656m2;打结器数量:2个; | 捡拾器结构型式：单轴甩刀式，打结器类型：D型绳打捆，打结器数量：2个，压缩室截面尺寸：460×360mm，配套动力：40.4kW以 上； 捡拾器宽度：1950mm， | 145000.00 | 16300元 |  | 购机补贴(通用类) | 2022-12-31 | 鄂2018062 | 湖北省 | 待修改 | 初评员：退回 | 初评员：检验报告缺少检测数据，不够完整
收获机械 | 饲料作物收获机械 | 打（压）捆机 | 压缩室截面积（宽×高）0.162m2及以上方捆捡拾压捆机 | 呼伦贝尔市蒙力农牧业机械制造有限公司 | 方草捆压捆机 | 9YFD—2.2 |  | 型式:方捆 ;捡拾宽度:2.22m;压缩室截面积(宽×高):0.17m2;打结器数量:2个; | 捡拾器宽度：2220mm；捡拾器结构型式：弹齿式；打结器类型：D型；压缩室截面尺寸（宽*高）：460mm*370mm；打结器数量：2个；工作状态外形尺寸（长*宽*高）：5250mm*2920mm*1710mm；配套动力范围：≥33kw | 158000.00 | 21600元 | 0 | 购机补贴(通用类) | 2021-12-31 | 部20170093 | 内蒙古自治区 | 待修改 | 初评员：退回 | 初评员：详细配置参数和投档技术参数中压缩室截面积和打结器数量与上传的推广鉴定报告中的数据不匹配。
收获机械 | 饲料作物收获机械 | 打（压）捆机 | 压缩室截面积（宽×高）0.162m2及以上方捆捡拾压捆机 | 莱州华能机械有限公司 | 方草捆打捆机 | 9YFQ-2.3A |  | 型式:方捆 ;捡拾宽度:2.3m;压缩室截面积(宽×高):0.1656m2;打结器数量:2个; | 捡拾器宽度（mm）：2300；捡拾器结构型式：弹齿式； 压缩室截面尺寸（宽×高）mm：460×360；打结器类型：D型;打结器数量（个）：2；工作外形尺寸（mm）:4700×2730×1740;配套动力（kw）：≥38 | 98000.00 | 21600元 |  | 购机补贴(通用类) | 2023-12-31 | 部20190132 | 山东省 | 待修改 | 初评员：退回 | 初评员：企业承诺书等上传的资料必须为原件扫描上传
收获机械 | 饲料作物收获机械 | 打（压）捆机 | 压缩室截面积（宽×高）0.162m2及以上方捆捡拾压捆机 | 莱州华能机械有限公司 | 方草捆打捆机 | 9YFQ-2.3B |  | 型式:方捆 ;捡拾宽度:2.3m;压缩室截面积(宽×高):0.1656m2;打结器数量:2个; | 捡拾器宽度（mm）：2300；捡拾器结构型式：甩刀式； 压缩室截面尺寸（宽×高）mm：460×360；打结器类型：D型;打结器数量（个）：2；工作外形尺寸（mm）:4700×2730×1740;配套动力（kw）：≥58 | 98000.00 | 21600元 |  | 购机补贴(通用类) | 2023-12-31 | 部20190133 | 山东省 | 待修改 | 初评员：退回 | 初评员：企业承诺书等所有上传的资料必须为原件扫描上传
收获机械 | 饲料作物收获机械 | 打（压）捆机 | 压缩室截面积（宽×高）0.162m2及以上方捆捡拾压捆机 | 洛阳福格森机械装备有限公司 | 方草捆打捆机 | 9YK-2.2 |  | 型式:方捆 ;捡拾宽度:2.205m;压缩室截面积(宽×高):0.1776m2;打结器数量:2个; | 捡拾器宽度(mm):2205；打结器类型:D型；方捆机压缩室截面尺寸(宽度×高度）：480×370mm，打结器数量：2个，配套动力范围(kw):29.4-66.2； | 113100.00 | 21600元 |  | 购机补贴(通用类) | 2026-04-29 | T202142420230 | 河南省 | 待修改 | 初评员：退回 | 初评员：营业执照需原件扫描上传
收获机械 | 饲料作物收获机械 | 打（压）捆机 | 压缩室截面积（宽×高）0.162m2及以上方捆捡拾压捆机 | 洛阳福格森机械装备有限公司 | 方草捆打捆机 | 9YK-2.2A |  | 型式:方捆 ;捡拾宽度:2.2m;压缩室截面积(宽×高):0.1702m2;打结器数量:2个; | 捡拾器宽度(mm):2200；打结器类型:D型；方捆机压缩室截面尺寸(宽度×高度）：460×370mm，打结器数量：2个，配套动力范围(kw):40.5-59； | 113000.00 | 21600元 |  | 购机补贴(通用类) | 2026-02-07 | T202142420026 | 河南省 | 待修改 | 初评员：退回 | 初评员：营业执照的上传的资料需原件扫描上传
收获机械 | 饲料作物收获机械 | 打（压）捆机 | 压缩室截面积（宽×高）0.162m2及以上方捆捡拾压捆机 | 洛阳福格森机械装备有限公司 | 方草捆打捆机 | 9YQF-2.2A |  | 型式:方捆 ;捡拾宽度:2.2m;压缩室截面积(宽×高):0.1702m2;打结器数量:2个; | 捡拾器宽度(mm):2200；打结器类型:D型；方捆机压缩室截面尺寸(宽度×高度）：460×370mm，打结器数量：2个，配套动力范围：88.2-132.4kw； | 151000.00 | 21600元 |  | 购机补贴(通用类) | 2026-02-07 | T202142420027 | 河南省 | 待修改 | 初评员：退回 | 初评员：营业执照等上传的资料需要原件扫描上传
收获机械 | 饲料作物收获机械 | 打（压）捆机 | 压缩室截面积（宽×高）0.162m2及以上方捆捡拾压捆机 | 齐齐哈尔市艺峰机械制造有限公司 | 捡拾方捆压捆机 | 9YFH-2.2 |  | 型式:方捆 ;捡拾宽度:2.2m;压缩室截面积(宽×高):0.1728m2;打结器数量:2个; | 型号名称：9YFH-2.2型捡拾方捆压捆机、挂接方式：牵引式、捡拾宽度：2200mm、捡拾器结构形式：弹齿式、喂入器结构形式：拨叉喂入机构、打结器形式：D型、打结器数量：2个、压缩室截面尺寸（宽×高）mm：480×360、配套动力范围Kw：≥60.2、捆扎方式：绳打捆。 | 68000.00 | 21600元 |  | 购机补贴(通用类) | 2026-02-28 | T20200606272 | 黑龙江 | 待修改 | 初评员：退回 | 初评员：检验平台检验报告链接和检验报告无法识别查看。
收获机械 | 饲料作物收获机械 | 打（压）捆机 | 压缩室截面积（宽×高）0.162m2及以上方捆捡拾压捆机 | 上海世达尔现代农机有限公司 | 方草捆打捆机 | 9YFQ-2.2ZS |  | 型式:方捆 ;捡拾宽度:2.27m;压缩室截面积(宽×高):0.165m2;打结器数量:2个; | 型号 / 9YFQ-2.2ZS 捡拾器宽度 mm 2270 捡拾器结构型式 / 甩刀式 打结器类型 / D型 打结器数量 个 2 压缩室截面尺寸（宽×高） mm 460×360 打捆活塞往复次数 次/min 70～110 工作状态外形尺寸(长×宽×高) mm 5150×2710×1880 配套动力 kW ≥51.5 | 115000.00 | 21600元 |  | 购机补贴(通用类) | 2021-12-31 | 沪2017-004 | 上海市 | 待修改 | 初评员：退回 | 初评员：企业承诺书需要2021-2023年云南省农机购置补贴生产企业承诺书
收获机械 | 饲料作物收获机械 | 打（压）捆机 | 压缩室截面积（宽×高）0.162m2及以上方捆捡拾压捆机 | 上海世达尔现代农机有限公司 | 方草捆打捆机 | 9YFQ-2.2ZSS |  | 型式:方捆 ;捡拾宽度:2.21m;压缩室截面积(宽×高):0.1656m2;打结器数量:2个; | 捡拾器宽度 mm 2210 捡拾器结构形式 / 双轴甩刀式 压缩室截面尺寸 （宽×高） mm 460×360 打结器类型 / D型 打结器数量 / 2 工作状态外形尺寸 （长×宽×高） mm 5900×2670×1900 配套动力 kW ≥88.2 打捆活塞往复次数 次/min 70-110 | 120000.00 | 21600元 |  | 购机补贴(通用类) | 2022-12-31 | 沪2018-006 | 上海市 | 待修改 | 初评员：退回 | 初评员：企业承诺书需要2021-2023年云南省农机购置补贴生产企业承诺书
收获机械 | 饲料作物收获机械 | 打（压）捆机 | 压缩室截面积（宽×高）0.162m2及以上方捆捡拾压捆机 | 上海世达尔现代农机有限公司 | 正牵引方草捆打捆机 | 9YFQ-2.3Z |  | 型式:方捆 ;捡拾宽度:2.27m;压缩室截面积(宽×高):0.1656m2;打结器数量:2个; | 型号 / 9YFQ-2.3Z 捡拾器宽度 mm 2270 捡拾器结构型式 / 弹齿式 打结器类型 / D型打结器 打结器数量 个 2 压缩室截面尺寸（宽×高） mm 460×360 打捆活塞往复次数 次/min 70～110 工作状态外形尺寸(长×宽×高) mm 4730×2775×1800 配套动力 kW ≥30 | 110000.00 | 21600元 |  | 购机补贴(通用类) | 2022-12-31 | 沪2018-007 | 上海市 | 待修改 | 初评员：退回 | 初评员：企业承诺书需要2021-2023年云南省农机购置补贴生产企业承诺书
收获机械 | 饲料作物收获机械 | 打（压）捆机 | 压缩室截面积（宽×高）0.162m2及以上方捆捡拾压捆机 | 潍柴雷沃重工股份有限公司 | 中密度方捆压捆机 | 9YFZ-2.2 |  | 型式:方捆 ;捡拾宽度:2.2m;压缩室截面积(宽×高):0.22008m2;打结器数量:3个; | 结构型式：牵引式；捡拾器宽度：2200mm；打结器数量：3；压缩室截面尺寸（宽×高）：560mm×393mm（0.22008） | 420000.00 | 21600元 |  | 购机补贴(通用类) | 2024-12-30 | T201900150452 | 山东省 | 待修改 | 初评员：退回 | 初评员：推广鉴定报告：未归档参数，需提供原鉴定机构的证明材料。 检验报告缺少检测数据等部分，不够完整。
收获机械 | 饲料作物收获机械 | 打（压）捆机 | 压缩室截面积（宽×高）0.162m2及以上方捆捡拾压捆机 | 潍坊轩沃农业机械有限公司 | 方草捆打捆机 | 9YF-2200 |  | 型式:方捆 ;捡拾宽度:2.2m;压缩室截面积(宽×高):0.1626m2;打结器数量:2个; | 捡拾器宽度：2200mm；捡拾器结构型式:弹齿式；打结器类型:D型；打结器数量:2个；压缩室截面尺寸 （宽×高）mm:457×356=0.1626㎡；打捆活塞往复次数:100次/min；工作状态外形尺寸（长×宽×高）mm:5110×2820×1730；配套动力:≥73.5kw。 | 73000.00 | 21600元 | 0 | 购机补贴(通用类) | 2025-09-29 | T202000370573 | 山东省 | 待修改 | 初评员：退回 | 初评员：营业执照等上传的资料必须为原件扫描上传
收获机械 | 饲料作物收获机械 | 打（压）捆机 | 压缩室截面积（宽×高）0.162m2及以上方捆捡拾压捆机 | 潍坊轩沃农业机械有限公司 | 方草捆打捆机 | 9YFQ-2.2 |  | 型式:方捆 ;捡拾宽度:2.2m;压缩室截面积(宽×高):0.1776m2;打结器数量:2个; | 捡拾器宽度：2200mm；捡拾器结构型式:弹齿式；打结器类型:D型；打结器数量:2个；压缩室截面尺寸 （宽×高）mm:480×370=0.1776㎡；打捆活塞往复次数:100次/min；配套动力:73.5-110.3kw。 | 73500.00 | 21600元 | 0 | 购机补贴(通用类) | 2026-04-29 | T202142420223 | 山东省 | 待修改 | 初评员：退回 | 初评员：营业执照等所有上传的资料必须为原件扫描上传
收获机械 | 饲料作物收获机械 | 打（压）捆机 | 压缩室截面积（宽×高）0.162m2及以上方捆捡拾压捆机 | 潍坊智胜农业装备科技有限公司 | 方草捆打捆机 | 9YF-2200 |  | 型式:方捆 ;捡拾宽度:2.2m;压缩室截面积(宽×高):0.1679m2;打结器数量:2个; | 捡拾宽度：2200mm；挂接方式:牵引式；捡拾器结构型式：弹齿式；喂入器结构型式：拨叉喂入机构；打结器型式：D型；打结器数量：2个；压缩室截面尺寸（宽×高）：460mm×365mm；捆扎方式：自动绳打捆；配套动力范围：≥73.5kW。 | 72600.00 | 21600元 |  | 购机补贴(通用类) | 2026-06-29 | T202100370569 | 山东省 | 待修改 | 初评员：未审 | 初评员：营业执照等所有需要上传的资料都要原件扫描上传
收获机械 | 饲料作物收获机械 | 打（压）捆机 | 压缩室直径0.8m及以上圆捆捡拾压捆机 | 菏泽市天艺农业机械制造有限公司 | 秸秆捡拾打捆机 | 9Y-80125 |  | 型式:圆捆 ;捡拾宽度:1.25m;压缩室直径:0.8m;压缩室宽度:1.25m; | 压缩室容积：0.628 m³ 工作状态外形尺寸（长×宽×高）mm：2600×2110×1750 挂接方式：牵引式；捡拾宽度：1.25 m；捡拾器结构型式：弹齿式；压缩室成捆机构型式：滚筒式；压缩室宽度：1.25 m；压缩室直径：0.8 m；卷压辊筒数量：14个；卷压辊筒直径：157 mm；缠捆方式：缠绳；配套动力：40-50 kW | 42000.00 | 12000元 |  | 购机补贴(通用类) | 2021-12-31 | 黑垦鉴2017100 | 山东省 | 待修改 | 初评员：退回 | 初评员：推广鉴定报告：需原件扫描上传。 详细配置参数：压缩室直径:0.8m;压缩室宽度:1.25m等数据在上传的检验报告、推广鉴定证书等提交的资料中没有体现。需要补充。 投档技术参数：压缩室直径:0.8m;压缩室宽度:1.25m等数据在上传的检验报告、推广鉴定证书等提交的资料中没有体现。需要补充。
收获机械 | 饲料作物收获机械 | 打（压）捆机 | 压缩室直径0.8m及以上圆捆捡拾压捆机 | 呼伦贝尔市蒙力农牧业机械制造有限公司 | 圆草捆打捆机 | 9YG-1.1 |  | 型式:圆捆 ;捡拾宽度:1.6m;压缩室直径:1m;压缩室宽度:1m; | 捡拾器宽度：1600mm；捡拾器结构型式：弹齿式；卷压滚筒数量：16个；压缩室成捆机构型式：滚筒式；压缩室宽度：1000mm；压缩室直径：1000mm；工作状态外形尺寸（长*宽*高）：3760mm*2300mm*2120mm；配套动力范围：≥66kw | 145000.00 | 12000元 | 0 | 购机补贴(通用类) | 2021-12-31 | 部20170101 | 内蒙古自治区 | 待修改 | 初评员：退回 | 初评员：详细配置参数在推广鉴定证书，检验报告等一系列上传的资料中压缩室宽度、压缩室直径未有所体现，与后面的投档技术参数不一致。请注意补充
收获机械 | 饲料作物收获机械 | 打（压）捆机 | 压缩室直径0.8m及以上圆捆捡拾压捆机 | 山东天华农业机械制造有限公司 | 秸秆捡拾打捆机 | 9YQ-1800 |  | 型式:圆捆 ;捡拾宽度:1.8m;压缩室直径:0.8m;压缩室宽度:1.25m; | 草捆体积：0.628 m³ 工作状态外形尺寸（长×宽×高）mm：3100×2200×1700；；挂接方式：牵引式；捡拾宽度：1.8 m；捡拾器结构型式：甩刀式；压缩室成捆机构型式：滚筒式；压缩室宽度：1.25 m；压缩室直径：0.8 m；喂入器结构型式:螺旋连续喂入;卷压辊筒数量：17个；卷压辊筒直径：160 mm;缠捆方式：缠绳；配套动力：≥75 kW | 43000.00 | 12000元 |  | 购机补贴(通用类) | 2026-06-29 | T202100340522 | 山东省 | 待修改 | 初评员：退回 | 初评员：上传的参数证明文件需原件扫描上传
收获机械 | 饲料作物收获机械 | 打（压）捆机 | 压缩室直径0.8m及以上圆捆捡拾压捆机 | 潍坊泰业机械有限公司 | 圆草捆打捆机 | 9YGQ-1.0 |  | 型式:圆捆 ;捡拾宽度:2.3m;压缩室直径:0.98m;压缩室宽度:1m; | 捡拾器宽度：2300mm 捡拾器结构型式：甩刀式 卷压滚筒数量：21个 | 115500.00 | 12000元 |  | 购机补贴(通用类) | 2024-07-17 | 鄂2019269 | 山东省 | 待修改 | 初评员：退回 | 初评员：营业执照、企业承诺书等需原件扫描上传
收获机械 | 饲料作物收获机械 | 打（压）捆机 | 压缩室直径1m及以上圆捆捡拾压捆机 | 安徽省思嘉瑞机械设备有限公司 | 圆草捆打捆机 | 9YG-1.8 |  | 型式:圆捆 ;捡拾宽度:1.9m;压缩室直径:1.205m;压缩室宽度:1.2m; | 捡拾器宽度（mm):1900;捡拾器结构型式：弹齿式；卷压滚筒数量（个）：18；工作状态外形尺寸（mm):3962×2755×2298；配套动力（kW):≥73.5 | 300000.00 | 16300元 |  | 购机补贴(通用类) | 2022-12-31 | 2018TJ592 | 安徽省 | 待修改 | 初评员：退回 | 初评员：1、产品分类、推广鉴定报告、详细配置参数、投档技术参数：压缩室直径:1.205m;压缩室宽度:1.2m这两参数在提交的材料中没有体现。无法确定投档类别，需要补充材料。 2、 企业承诺书需原件扫描上传。 3、铭牌图片上配套动力参数与上传材料不一致。
收获机械 | 饲料作物收获机械 | 打（压）捆机 | 压缩室直径1m及以上圆捆捡拾压捆机 | 安徽省思嘉瑞机械设备有限公司 | 圆草捆打捆机 | 9YG-1.8B |  | 型式:圆捆 ;捡拾宽度:1.78m;压缩室直径:1.2m;压缩室宽度:1.4m; | 捡拾器宽度（mm):1780;捡拾器结构型式：弹齿式；卷压滚筒数量（个）：14；工作状态外形尺寸（mm):4200×2850×2300；配套动力（kW):≥40.4 | 100000.00 | 16300元 |  | 购机补贴(通用类) | 2021-12-31 | 2017TJ656 | 安徽省 | 待修改 | 初评员：退回 | 初评员：详细配置参数、投档技术参数：不符合填报要求。压缩室直径:1.2m;压缩室宽度:1.4m;这两个参数在提交的材料中无依据。需补充。 企业承诺书需原件扫描上传。 检验报告书编号与推广鉴定证书编号不一致。
收获机械 | 饲料作物收获机械 | 打（压）捆机 | 压缩室直径1m及以上圆捆捡拾压捆机 | 蚌埠玛斯特机械设备有限公司 | 圆草捆机 | 9YG-1.8 |  | 型式:圆捆 ;捡拾宽度:1.8m;压缩室直径:1.22m;压缩室宽度:1.5m; | 捡拾器宽度(mm):1800;挂接方式：牵引式；捡拾器结构型式：弹齿式；压缩室成捆机构型式：滚筒式；压缩室宽度（mm):1500;压缩室直径（mm）：1220；卷压工作部件数（个）：14；卷压滚筒直径（mm):300;捆扎方式：自动绳打捆；配套动力（kW)≥40.4 | 200000.00 | 16300元 |  | 购机补贴(通用类) | 2024-12-23 | 2019TJ382 | 安徽省 | 待修改 | 初评员：退回 | 初评员：企业承诺书等所有上传的资料必须为原件扫描上传。检验报告不够完整，需补充检测数据等
收获机械 | 饲料作物收获机械 | 打（压）捆机 | 压缩室直径1m及以上圆捆捡拾压捆机 | 常州国腾机械科技有限公司 | 圆草捆打捆机 | 9JYQ-1.25 |  | 型式:圆捆 ;捡拾宽度:1.96m;压缩室直径:1.25m;压缩室宽度:1.23m; | 型号名称：9JYQ-1.25型圆草捆打捆机 连接方式：牵引式 捡拾宽度（mm）：1960 捡拾器结构型式：弹齿式 喂入器结构型式：螺旋连续喂入机构 压缩室成捆机构型式：滚筒式 压缩室宽度（mm）:1230 压缩室直径（mm）:Ф1250 卷压工作部件数量：18 卷压滚筒直径（mm）：Ф220（17个），Ф255（1个） 捆扎方式：缠网 配套动力范围（kw）：≥73.5 | 320000.00 | 16300元 |  | 购机补贴(通用类) | 2025-07-05 | T202000150129 | 江苏省 | 待修改 | 初评员：退回 | 初评员：企业承诺书需要2021-2023年的
收获机械 | 饲料作物收获机械 | 打（压）捆机 | 压缩室直径1m及以上圆捆捡拾压捆机 | 呼伦贝尔市蒙力农牧业机械制造有限公司 | 圆草捆打捆机 | 9YG-1.1A |  | 型式:圆捆 ;捡拾宽度:1.844m;压缩室直径:1m;压缩室宽度:1.244m; | 捡拾器宽度：1844mm；捡拾器结构型式：弹齿式；卷压滚筒数量：16个；压缩室成捆机构型式：滚筒式；压缩室宽度：1244mm；压缩室直径：1000mm；工作状态外形尺寸（长*宽*高）：3760mm*2300mm*2120mm；配套动力范围：≥66kw | 155000.00 | 16300元 | 0 | 购机补贴(通用类) | 2021-12-31 | 部20170100 | 内蒙古自治区 | 待修改 | 初评员：退回 | 初评员：详细配置参数：其中所示的压缩室直径、压缩室宽度在前面上传的推广鉴定证书及检验报告中未体现，需要补充。 投档技术参数：其中所示的压缩室直径、压缩室宽度在前面上传的推广鉴定证书及检验报告中未体现，需要补充。
收获机械 | 饲料作物收获机械 | 打（压）捆机 | 压缩室直径1m及以上圆捆捡拾压捆机 | 呼伦贝尔市蒙力农牧业机械制造有限公司 | 圆草捆打捆机 | 9YG-1.25 |  | 型式:圆捆 ;捡拾宽度:1.844m;压缩室直径:1.23m;压缩室宽度:1.244m; | 捡拾器宽度：1844mm；捡拾器结构型式：弹齿式；压缩室成捆机构型式：滚筒式；压缩室宽度：1244mm；压缩室直径：1230mm；卷压滚筒数量：18个；工作状态外形尺寸（长*宽*高）：3870mm*2700mm*2480mm；配套动力范围：≥73.5kw | 178000.00 | 16300元 | 0 | 购机补贴(通用类) | 2022-12-31 | 部20180247 | 内蒙古自治区 | 待修改 | 初评员：退回 | 初评员：详细配置参数和投档技术参数中的压缩室直径和压缩室宽度在上传的推广鉴定报告中未有体现，需要补充。
收获机械 | 饲料作物收获机械 | 打（压）捆机 | 压缩室直径1m及以上圆捆捡拾压捆机 | 凯斯纽荷兰工业(哈尔滨)机械有限公司 | 圆捆打捆机 | 9YG-1.25（BR6090) |  | 型式:圆捆 ;捡拾宽度:2m;压缩室直径:1.2m;压缩室宽度:1.2m; | 配套动力范围（kW）：62~92；工作状态外形尺寸（长×宽×高）4100×2800×2400mm；结构质量（kg）：2685；捡拾器结构型式：弹齿式；卷压滚筒数量：2； | 291900.00 | 16300元 | 0 | 购机补贴(通用类) | 2021-12-31 | 黑垦鉴2017031 | 黑龙江 | 待修改 | 初评员：退回 | 初评员：详细配置参数：压缩室直径、压缩室宽度等参数与上传的推广鉴定书等文件不匹配。 投档技术参数：压缩室直径、压缩室宽度等参数与上传的推广鉴定书等文件不匹配。
收获机械 | 饲料作物收获机械 | 打（压）捆机 | 压缩室直径1m及以上圆捆捡拾压捆机 | 凯斯纽荷兰工业(哈尔滨)机械有限公司 | 圆捆打捆机 | 9YG-1.25(RB125) |  | 型式:圆捆 ;捡拾宽度:2.13m;压缩室直径:1.25m;压缩室宽度:1.224m; | 配套动力范围（kW）：90~105；工作状态外形尺寸（长×宽×高）4382×2994×2329mm；结构质量（kg）：2685；捡拾器结构型式：弹齿式；卷压滚筒数量：18； | 460000.00 | 16300元 | 0 | 购机补贴(通用类) | 2023-12-31 | 黑垦鉴2019024 | 黑龙江 | 待修改 | 初评员：退回 | 初评员：产品分类：上传的资料未有体现机具分档。 投档技术参数：上传的资料未有体现压缩室直径和压缩室宽度等参数。
收获机械 | 饲料作物收获机械 | 打（压）捆机 | 压缩室直径1m及以上圆捆捡拾压捆机 | 科乐收农业机械（山东）有限责任公司 | 圆捆机 | ROLLANT 540RC |  | 型式:圆捆 ;捡拾宽度:2.1m;压缩室直径:1.25m;压缩室宽度:1.22m; | 捡拾宽度：2100mm；捡拾器结构型式：弹齿式；卷压滚筒转速：136r/min；卷压滚筒数量：15个；工作状态外型尺寸（长×宽×高）：4611×2900×2799mm；配套动力：≥70kW；压缩室直径：1250mm；压缩室宽度：1220mm | 417000.00 | 16300元 |  | 购机补贴(通用类) | 2023-12-31 | 黑垦鉴2019079 | 山东省 | 待修改 | 初评员：退回 | 初评员：产品分类、推广鉴定报告、详细配置参数、投档技术参数：不符合填报要求。压缩室直径:1.25m;压缩室宽度:1.22m;投档技术参数在提交的材料中没有体现，需要补充。 推广鉴定证书：不符合填报要求。需原件扫描上传
收获机械 | 饲料作物收获机械 | 打（压）捆机 | 压缩室直径1m及以上圆捆捡拾压捆机 | 洛阳福格森机械装备有限公司 | 圆草捆打捆机 | 9YQ-1.00 |  | 型式:圆捆 ;捡拾宽度:1.710m;压缩室直径:1m;压缩室宽度:1m; | 捡拾宽度：1.710M；挂接方式：牵引式；捡拾器结构型式：弹齿式；喂入器结构型式：螺旋连续喂入机构；压缩室成捆机构型式：液筒式；圆捆机压缩室直径:Φ1000mm;压缩室宽度:1000mm;卷压滚筒数量：16个；卷压滚筒直径：Φ194MM；缠捆方式（绳或网）：网；配套动力范围：66.2-88.2kw | 128000.00 | 16300元 |  | 购机补贴(通用类) | 2024-07-17 | 鄂2019301 | 河南省 | 待修改 | 初评员：退回 | 初评员：营业执照需原件扫描上传
收获机械 | 饲料作物收获机械 | 打（压）捆机 | 压缩室直径1m及以上圆捆捡拾压捆机 | 上海世达尔现代农机有限公司 | 圆草捆打捆机 | 9YGQ-1.2 |  | 型式:圆捆 ;捡拾宽度:/m;压缩室直径:1.17m;压缩室宽度:1.22m; | 型号名称 / 9YGQ-1.2型圆草捆打捆机 挂接方式 / 牵引式 捡拾宽度 mm 1750 喂入口宽度 mm / 捡拾器结构型式 / 弹齿式 喂入器结构型式 / 拨叉喂入机构 压缩室成捆机构型式 个 滚筒式 压缩室宽度 mm 1220 压缩室直径 mm 1170 卷压工作部件数量 个 17 卷压滚筒直径 mm 197 | 168000.00 | 16300元 |  | 购机补贴(通用类) | 2025-09-07 | T202031310025 | 上海市 | 待修改 | 初评员：退回 | 初评员：企业承诺书需要2021-2023年云南省农机购置补贴生产企业承诺书
收获机械 | 饲料作物收获机械 | 打（压）捆机 | 压缩室直径1m及以上圆捆捡拾压捆机 | 天津轩禾农业机械制造有限公司 | 圆草捆打捆机 | 9YG-1.2 |  | 型式:圆捆 ;捡拾宽度:1.96m;压缩室直径:1.2m;压缩室宽度:1.2m; | 9YG-1.2圆草捆打捆机是由液压控制、电器控制、强制喂入、机械传动、捡拾卷捆、捆网机构等六大系统组成。捡拾器宽度：1960mm；捡拾器结构型式：弹齿滚筒式；卷压滚筒数量：16。 | 198000.00 | 16300元 |  | 购机补贴(通用类) | 2021-12-31 | TJ-2017T-2 | 天津市 | 待修改 | 初评员：退回 | 初评员：产品分类：不符合填报要求。 推广鉴定报告：不符合填报要求。 详细配置参数：不符合填报要求。 投档技术参数：不符合填报要求。 压缩室直径:1.2m;压缩室宽度:1.2m;在提交的材料中没有体现，没有依据，需要补充。
收获机械 | 饲料作物收获机械 | 打（压）捆机 | 压缩室直径1m及以上圆捆捡拾压捆机 | 潍柴雷沃重工股份有限公司 | 圆草捆打捆机 | 9YRZ-1.25 |  | 型式:圆捆 ;捡拾宽度:1.9m;压缩室直径:1.25m;压缩室宽度:1.23m; | 结构型式：牵引式；捡拾器宽度：1900mm；草捆体积（㎥）：1.5；压缩室直径1250mm，压缩室宽度1230mm | 179800.00 | 16300元 |  | 购机补贴(通用类) | 2021-12-31 | 黑垦鉴2017085 | 山东省 | 待修改 | 初评员：退回 | 初评员：详细配置参数和投档技术参数：不符合填报要求。其中压缩室直径、压缩室宽度等参数在上传的检验报告和鉴定证书等资料中没有体现，需要一致。
收获机械 | 饲料作物收获机械 | 打（压）捆机 | 压缩室直径1m及以上圆捆捡拾压捆机 | 潍坊久牧精工科技有限公司 | 圆草捆打捆机 | 9YQ-225 |  | 型式:圆捆 ;捡拾宽度:2.25m;压缩室直径:1m;压缩室宽度:1.25m; | 圆捆，压缩室直径1000mm，压缩室宽度1250mm，捡拾宽度2250mm | 55000.00 | 16300元 |  | 购机补贴(通用类) | 2024-11-15 | 鄂2019433 | 山东省 | 待修改 | 初评员：退回 | 初评员：企业承诺书需要提供2021-2023年的，所以是不正确的
收获机械 | 饲料作物收获机械 | 打（压）捆机 | 压缩室直径1m及以上圆捆捡拾压捆机 | 潍坊泰业机械有限公司 | 圆草捆打捆机 | 9YGQ-1.2 |  | 型式:圆捆 ;捡拾宽度:2.3m;压缩室直径:1m;压缩室宽度:1.2m; | 捡拾器宽度：2300mm 捡拾器结构型式：甩刀式 卷压滚筒数量：23个 | 146700.00 | 16300元 |  | 购机补贴(通用类) | 2024-07-17 | 鄂2019268 | 山东省 | 待修改 | 初评员：退回 | 初评员：营业执照、企业承诺书等所有需要上传的材料都要原件扫描上传
收获机械 | 饲料作物收获机械 | 打（压）捆机 | 压缩室直径1m及以上圆捆捡拾压捆机 | 潍坊轩沃农业机械有限公司 | 圆草捆打捆机 | 9YQ-2300 |  | 型式:圆捆 ;捡拾宽度:2.3m;压缩室直径:1m;压缩室宽度:1.25m; | 捡拾器宽度：2300mm；捡拾器结构型式:甩刀式；压缩室宽度：1250mm：压缩室直径：∅1000mm；压缩室容积：0.98m³；卷压滚筒转速:350r/min；卷压滚筒数量:18个；工作状态外形尺寸（长×宽×高）mm:3200×2700×1900；配套动力:≥73.5kw。 | 56000.00 | 16300元 | 0 | 购机补贴(通用类) | 2023-12-31 | GZNJ/TJ 2019-066 | 山东省 | 待修改 | 初评员：退回 | 初评员：所有上传的资料必须为原件扫描。营业执照上传错误
收获机械 | 饲料作物收获机械 | 打（压）捆机 | 压缩室直径1.2m及以上圆捆捡拾压捆机 | 安徽省思嘉瑞机械设备有限公司 | 圆草捆打捆机 | 9YG-2.2 |  | 型式:圆捆 ;捡拾宽度:2.2m;压缩室直径:1.2m;压缩室宽度:1.2m; | 捡拾器宽度（mm):2206;捡拾器结构型式：弹齿式；卷压滚筒数量（个）：18；工作状态外形尺寸（mm):4405×2950×2672；配套动力（kW):≥73.5 | 650000.00 | 24300元 |  | 购机补贴(通用类) | 2022-12-31 | 2018TJ590 | 安徽省 | 待修改 | 初评员：退回 | 初评员：企业承诺书请扫描后再进行填报。 检测报告数据不齐全，请补充完整再进行填报。
收获机械 | 饲料作物收获机械 | 打（压）捆机 | 压缩室直径1.2m及以上圆捆捡拾压捆机 | 安徽省思嘉瑞机械设备有限公司 | 圆草捆打捆机 | 9YG-2.2A |  | 型式:圆捆 ;捡拾宽度:2.2m;压缩室直径:1.2m;压缩室宽度:1.4m; | 捡拾器宽度（mm):2200;捡拾器结构型式：弹齿式；卷压滚筒数量（个）：14；工作状态外形尺寸（mm):4540×3000×2540；配套动力（kW):≥73.5 | 125000.00 | 24300元 |  | 购机补贴(通用类) | 2022-12-31 | 2018TJ591 | 安徽省 | 待修改 | 初评员：退回 | 初评员：请将企业承诺书重新扫描进行填报。
收获机械 | 饲料作物收获机械 | 打（压）捆机 | 压缩室直径1.2m及以上圆捆捡拾压捆机 | 河南羚牛机械设备有限公司 | 圆草捆打捆机 | 9YQ-1.25 | / | 型式:圆捆 ;捡拾宽度:2.3m;压缩室直径:1.25m;压缩室宽度:1.25m; | 配套动力范围（kW）：73.5-147.1；捡拾宽度：2300mm; 捡拾器结构型式：甩刀式；压缩室宽度：1250mm；压缩室直径：1250mm； | 82000.00 | 24300元 | 0 | 购机补贴(通用类) | 2026-02-07 | T202142420079 | 河南省 | 待修改 | 初评员：退回 | 初评员：请将营业执照重新扫描进行填报。
收获机械 | 饲料作物收获机械 | 打（压）捆机 | 压缩室直径1.2m及以上圆捆捡拾压捆机 | 呼伦贝尔市蒙拓农机科技股份有限公司 | 圆草捆打捆机 | 9YG-1.3A2 |  | 型式:圆捆 ;捡拾宽度:2.20m;压缩室直径:1.2m;压缩室宽度:1.4m; | 捡拾器宽度：2200mm，卷压滚筒转速：136r/min，卷压滚筒数量：14个，压缩室宽度：1400mm，压缩室直径：Φ1200mm，挂接方式：牵引式，捡拾器结构型式：弹齿式，喂入器结构型式：螺旋连续喂入机构，压缩室成捆机构型式：滚筒式，卷压滚筒直径：Φ300mm,工作状态外形尺寸(长×宽×高)：4400mm×3000mm×2210mm，配套动力：≥80kW。 | 168000.00 | 24300元 | 80 | 购机补贴(通用类) | 2021-12-31 | 部20170066 | 内蒙古自治区 | 待修改 | 初评员：退回 | 初评员：推广鉴定报告、详细配置参数、投档技术参数、检测报告之间的数据不符合，请将完整的数据进行填报。
收获机械 | 饲料作物收获机械 | 打（压）捆机 | 压缩室直径1.2m及以上圆捆捡拾压捆机 | 呼伦贝尔市蒙拓农机科技股份有限公司 | 圆草捆打捆机 | 9YG-1.3B |  | 型式:圆捆 ;捡拾宽度:2.20m;压缩室直径:1.2m;压缩室宽度:1.4m; | 捡拾器宽度：2200mm，压缩室宽度：1400mm，压缩室直径：Φ1200mm，卷压滚筒转速：135r/min，卷压滚筒数量：14个，工作状态外形尺寸(长×宽×高)：4150mm×2870mm×2420mm，配套动力：88-132kW。 | 320000.00 | 24300元 | 88 | 购机补贴(通用类) | 2023-12-31 | 黑垦鉴2019143 | 内蒙古自治区 | 待修改 | 初评员：退回 | 初评员：推广鉴定报告、详细配置参数、投档技术参数、检测报告之间的数据不相符，请将完整的数据进行填报。
收获机械 | 饲料作物收获机械 | 打（压）捆机 | 压缩室直径1.2m及以上圆捆捡拾压捆机 | 呼伦贝尔市蒙拓农机科技股份有限公司 | 圆草捆打捆机 | 9YG-1.3C |  | 型式:圆捆 ;捡拾宽度:2.20m;压缩室直径:1.2m;压缩室宽度:1.4m; | 捡拾器宽度：2200mm，压缩室宽度：1400mm，压缩室直径：Φ1200mm，卷压滚筒转速：135r/min，卷压滚筒数量：16个，工作状态外形尺寸(长×宽×高)：4100mm×2890mm×2420mm，配套动力：≥80kW。 | 340000.00 | 24300元 | 88 | 购机补贴(通用类) | 2023-12-31 | 黑垦鉴2019142 | 内蒙古自治区 | 待修改 | 初评员：退回 | 初评员：推广鉴定报告、详细配置参数、投档技术参数之间的参数不符合，请将完整的参数修改后再进行填报。
收获机械 | 饲料作物收获机械 | 打（压）捆机 | 压缩室直径1.2m及以上圆捆捡拾压捆机 | 洛阳福格森机械装备有限公司 | 圆草捆打捆机 | 9YQ-1.25 |  | 型式:圆捆 ;捡拾宽度:2.250m;压缩室直径:1.25m;压缩室宽度:1.25m; | 捡拾宽度：2.250M；挂接方式：牵引式；捡拾器结构型式：弹齿式；喂入器结构型式：螺旋连续喂入机构；压缩室成捆机构型式：液筒式；圆捆机压缩室直径:Φ1250mm;压缩室宽度:1250mm；卷压滚筒数量：18个；卷压滚筒直径：Φ222MM；缠捆方式（绳或网）：网；配套动力范围：80.9-103kw | 136000.00 | 24300元 |  | 购机补贴(通用类) | 2024-07-17 | 鄂2019292 | 河南省 | 待修改 | 初评员：退回 | 初评员：请将营业执照扫描后重新填报。
收获机械 | 饲料作物收获机械 | 打（压）捆机 | 压缩室直径1.2m及以上圆捆捡拾压捆机 | 内蒙古瑞丰农牧业装备股份有限公司 | 圆草捆打捆机 | 9YG-1.4B |  | 型式:圆捆 ;捡拾宽度:2.3m;压缩室直径:1.2m;压缩室宽度:1.4m; | 捡拾宽度：2.3m 压缩室直径：1.2m 压缩室宽度1.4m | 168000.00 | 24300元 |  | 购机补贴(通用类) | 2024-12-31 | T20190606078 | 内蒙古自治区 | 待修改 | 初评员：退回 | 初评员：检验报告：检验报告不完整，请进行补充。
收获机械 | 饲料作物收获机械 | 打（压）捆机 | 压缩室直径1.2m及以上圆捆捡拾压捆机 | 内蒙古瑞丰农牧业装备股份有限公司 | 圆草捆打捆机 | 9YG-1.4E |  | 型式:圆捆 ;捡拾宽度:2.26m;压缩室直径:1.22m;压缩室宽度:1.4m; | 捡拾宽度：2.26m 压缩室直径：1.22m 压缩室宽度1.4m | 168000.00 | 24300元 |  | 购机补贴(通用类) | 2023-12-31 | 黑垦鉴2019086 | 内蒙古自治区 | 待修改 | 初评员：退回 | 初评员：检测报告参数不齐，请修改后重新填报。
收获机械 | 饲料作物收获机械 | 打（压）捆机 | 压缩室直径1.2m及以上圆捆捡拾压捆机 | 潍柴雷沃重工股份有限公司 | 圆草捆打捆机 | 9YRZ-1.25A |  | 型式:圆捆 ;捡拾宽度:2.3m;压缩室直径:1.25m;压缩室宽度:1.23m; | 结构型式：牵引式；捡拾器宽度：2300mm；草捆体积（㎥）：1.5；压缩室直径1250mm，压缩室宽度1230mm | 185900.00 | 24300元 |  | 购机补贴(通用类) | 2022-12-31 | 黑垦鉴2018055 | 山东省 | 待修改 | 初评员：退回 | 初评员：检验报告数据与投档配置参数不相符，请将检验报告进行重新填报。
收获机械 | 饲料作物收获机械 | 打（压）捆机 | 压缩室直径1.2m及以上圆捆捡拾压捆机 | 潍坊瑞风农业机械有限公司 | 圆草捆打捆机 | 9YQ-1.2 |  | 型式:圆捆 ;捡拾宽度:2.2m;压缩室直径:1.2m;压缩室宽度:1.25m; | 型号名称：9YQ-1.2型圆草捆打捆机，捡拾宽度：2200mm，压缩室宽度：1250mm，压缩室直径：1200mm | 95000.00 | 24300元 | 0 | 购机补贴(通用类) | 2025-11-01 | 鄂2020304 | 山东省 | 待修改 | 初评员：退回 | 初评员：请将营业执照和企业执照承诺书扫描填报。
收获机械 | 饲料作物收获机械 | 打（压）捆机 | 压缩室直径1.2m及以上圆捆捡拾压捆机 | 潍坊轩沃农业机械有限公司 | 圆草捆打捆机 | 9YGQ-2300A |  | 型式:圆捆 ;捡拾宽度:2.3m;压缩室直径:1.25m;压缩室宽度:1.3m; | 捡拾器宽度：2300mm；捡拾器结构型式:甩刀式；压缩室宽度：1300mm：压缩室直径：∅1250mm；压缩室容积：1.59m³；卷压滚筒转速:320r/min；卷压滚筒数量:19个；工作状态外形尺寸（长×宽×高）mm:3300×3050×2250；配套动力:≥73.5kw。 | 83000.00 | 24300元 | 0 | 购机补贴(通用类) | 2025-09-29 | T202000370575 | 山东省 | 待修改 | 初评员：退回 | 初评员：请将营业执照进行扫描填报。
收获机械 | 饲料作物收获机械 | 打（压）捆机 | 压缩室直径1.2m及以上圆捆捡拾压捆机 | 潍坊轩沃农业机械有限公司 | 圆草捆打捆机 | 9YGQ-2300B |  | 型式:圆捆 ;捡拾宽度:2.3m;压缩室直径:1.25m;压缩室宽度:1.25m; | 捡拾器宽度：2300mm；捡拾器结构型式:甩刀式；压缩室宽度：1250mm：压缩室直径：∅1250mm；压缩室容积：1.53m³；卷压滚筒转速:320r/min；卷压滚筒数量:19个；工作状态外形尺寸（长×宽×高）mm:3000×2700×2150；配套动力:≥73.5kw。 | 82000.00 | 24300元 | 0 | 购机补贴(通用类) | 2025-09-29 | T202000370574 | 山东省 | 待修改 | 初评员：退回 | 初评员：请将营业执照进行扫描填报。
收获机械 | 饲料作物收获机械 | 打（压）捆机 | 压缩室直径1.2m及以上圆捆捡拾压捆机 | 星光玉龙机械（湖北）有限公司 | 圆草捆打捆机 | 9YYG-1.25 |  | 型式:圆捆 ;捡拾宽度:2.243m;压缩室直径:1.25m;压缩室宽度:1.2m; | 捡拾宽度：2243mm,挂接方式：弹齿式，捡拾器结构型式：弹齿式，喂入器结构型式：拨叉喂入式，压缩室成捆机构型式：辊杠式，压缩式宽度：1200mm，压缩室直径：1250mm，卷压滚筒数量：4个卷压滚筒+1个同步卷压带，配套动力：95-130kW，工作状态外形尺寸（长×宽×高），4690×2880×2700mm，捆扎方式：缠网 | 320000.00 | 24300元 |  | 购机补贴(通用类) | 2022-12-31 | 鄂2018079 | 湖北省 | 待修改 | 初评员：退回 | 初评员：请将企业承诺书进行扫描填报； 检验报告与投档配置参数不一致，请修改后进行填报。
收获机械 | 饲料作物收获机械 | 打（压）捆机 | 压缩室直径0.52m及以上圆捆压捆机 | 安徽银穗农业机械制造有限公司 | 压捆机 | YKJ-5552 | 荥阳市鸿运祥电机厂 型号：Y-132M2L-6电机 转速：960r/min 功率：5.5kW | 型式:圆捆 ;功率:5.5kW;压缩室直径:0.52m;压缩室宽度:0.55m; | 圆捆；压缩室直径：0.52m；压缩室宽度：0.55m；配套动力：5.5kW； | 18700.00 | 5600元 |  | 购机补贴(通用类) | 2022-12-31 | 2018TJ350 | 安徽省 | 待修改 | 初评员：退回 | 初评员：推广鉴定报告、详细配置参数、投档技术参数和检验报告数据不符合，请将完整的数据填报。 请将发动机功率进行填报。
收获机械 | 饲料作物收获机械 | 打（压）捆机 | 压缩室直径0.52m及以上圆捆压捆机 | 德州凝聚力畜牧机械有限公司 | 圆草捆打捆包膜一体机 | 9YDB-50 | 发动机信息：型号名称：YE3 132M2-6 三相异步电动机；功率：5.5kW；转速：960min/r；制造商：山东友创电机有限公司 | 型式:圆捆 ;功率:5.5kW;压缩室直径:0.55m;压缩室宽度:0.52m; | 型号名称：9YDB-50型圆草捆打捆包膜一体机；挂接方式：固定式；膜架数量：1个；喂入口宽度：520mm；卷压滚筒（辊杠）数量：30个；配套动力型式：电动机；配套动力范围：5.5（打捆）+0.55（包膜）；适用草捆直径范围：550mm；适用草捆长度范围：520mm | 18700.00 | 5600元 | 5.5 | 购机补贴(通用类) | 2026-06-29 | T202137370243 | 山东省 | 待修改 | 初评员：退回 | 初评员：请将发动机功率修改为所有发动机功率之和。
收获机械 | 饲料作物收获机械 | 打（压）捆机 | 压缩室直径0.52m及以上圆捆压捆机 | 甘肃金科峰农业装备工程有限责任公司 | 圆草捆打捆机 | 9YQ-1.0 |  | 型式:圆捆 ;功率:30kW;压缩室直径:1m;压缩室宽度:0.85m; | 生产率：30捆/h；配套动力：≥30kw/≥70hp；PTO转速：540rpm；青贮包规格：φ1000mmX850mm；青贮包重量：500kg-600kg（青贮玉米含水65%75%）；成捆密度：≥700kg/m³；外形尺寸：5900mmX1860mmX2370mm；整机重量：2700kg | 380000.00 | 5600元 | 30 | 购机补贴(通用类) | 2022-12-31 | 甘农机2018096 | 甘肃省 | 待修改 | 初评员：退回 | 初评员：发动机信息不完整：请将发动机型号、功率和生产厂家进行填报。
收获机械 | 饲料作物收获机械 | 打（压）捆机 | 压缩室直径0.52m及以上圆捆压捆机 | 乐陵青贮农牧机械有限公司 | 圆草捆打捆机 | 9YK-52 | 型号：Y132M2-6 功率：5.5kw 电压：380V 配套发动机（电动机）额定转速r/min960 生产厂家：山东华宇电机有限公司 | 型式:圆捆 ;功率:5.5kW;压缩室直径:0.55m;压缩室宽度:0.52m; | 项目 单位 设计值 型号名称 / 9YK-52型圆草捆打捆机 挂接方式 / 固定式 捡拾宽度 mm / 喂入口宽度 mm 520 捡拾器结构型式 / / 喂入器结构型式 / 输送带 压缩室成捆机构型式 | 19600.00 | 5600元 | 5.5 | 购机补贴(通用类) | 2026-04-01 | T202100370149 | 山东省 | 待修改 | 初评员：退回 | 初评员：发动机信息不完整：请将发动机型号、功率和生产厂家进行填报。
收获机械 | 饲料作物收获机械 | 打（压）捆机 | 压缩室直径0.52m及以上圆捆压捆机 | 乐陵市德诚机械有限公司 | 青贮圆捆机 | 9QYG-0.5 | 电机型号：YE3-132M2-6 功率：5.5kw 制造商：河北省沧州冀东电机有限公司 | 型式:圆捆 ;功率:5.5kW;压缩室直径:0.55m;压缩室宽度:0.52m; | 圆捆，配套动力5.5kw；型号：9QYG-0.5；喂入器结构型：输送带；喂入口宽度：500mm | 35000.00 | 5600元 | 5.5 | 购机补贴(通用类) | 2026-03-15 | T202165650011 | 山东省 | 待修改 | 初评员：退回 | 初评员：请将检验报告完整填报、推广鉴定报告完整填报、配置参数证明文件模糊，请重新填报。
收获机械 | 饲料作物收获机械 | 打（压）捆机 | 压缩室直径0.52m及以上圆捆压捆机 | 乐陵市天德机械设备有限公司 | 圆草捆打捆包膜一体机 | 9YKB-52 | 名称：三相异步电动机 配套动力功率（kw）：5.5 型号：Y 132M2-6 制造商：河北康桥电机制造有限公司 | 型式:圆捆 ;功率:6.05kW;压缩室直径:/m;压缩室宽度:/m; | 型号名称：9YKB-52型圆草捆打捆包膜一体机 挂接方式/固定式 膜架回转半径mm：580 膜架数量个：1 喂入口宽度mm：520 卷压滚筒（辊杠）数量个：30 配套动力型式/电动机 配套动力范围kW：5.5（打捆）+0.55（包膜） 适用草捆直径范围mm：550 适用草捆长度范围mm：520 | 26000.00 | 5600元 | 6.05 | 购机补贴(通用类) | 2024-12-23 | T201937370176 | 山东省 | 待修改 | 初评员：退回 | 初评员：投档技术参数：无配置参数，请进行添加； 请将营业执照扫描填报； 请将发动机信息种的发动机型号进行添加。
收获机械 | 饲料作物收获机械 | 打（压）捆机 | 压缩室直径0.52m及以上圆捆压捆机 | 乐陵市鑫泰机械制造有限公司 | 圆草捆打捆包膜机一体机 | 9YDB-0.5 | 无 | 型式:圆捆 ;功率:5.5+0.55+1.1kW;压缩室直径:0.55m;压缩室宽度:0.52m; | 1 型号名称 / 9YDB-0.5型圆草捆打捆包膜机一体机 2 挂接方式 / 固定式 3 膜架回转半径 mm / 4 膜架数量 个 1 5 喂入口宽度 mm 520 6 卷压滚筒（辊杠）数量 个 33 7 配套动力型式 / 电动机 8 配套动力范围 kW 5.5（打捆）+0.55（包膜）+1.1（输送） 9 适用草捆直径范围 mm 550 10 适用草捆长度范围 mm 520 | 19800.00 | 5600元 | 4.0 | 购机补贴(通用类) | 2025-07-06 | T202037370159 | 山东省 | 待修改 | 初评员：退回 | 初评员：退回修改
收获机械 | 饲料作物收获机械 | 打（压）捆机 | 压缩室直径0.52m及以上圆捆压捆机 | 乐陵市兴华农业机械有限公司 | 圆草捆打捆机 | 9QYG-0.5 | 电动机，5.5kW,沧州鸿通电机制造有限公司. | 型式:圆捆 ;功率:5.5kW;压缩室直径:0.55m;压缩室宽度:0.52m; | 型号名称 / 9QYG-0.5型圆草捆打捆机 ;挂接方式 / 固定式 ;喂入口宽度 mm 520 ; 喂入器结构型式 / 输送带; 压缩室成捆机构型式 / 滚筒式; 压缩室宽度 mm 520 ;压缩室直径 mm 550; 卷压工作部件数量 个 滚筒 30 ;卷压滚筒直径 mm 60; 捆扎方式 / 缠绳.配套发动机（电动机）额定功率 kW 5.5 . | 21500.00 | 5600元 | 5.5 | 购机补贴(通用类) | 2025-09-29 | T202000370563 | 山东省 | 待修改 | 初评员：退回 | 初评员：请将发动机型号填报。
收获机械 | 饲料作物收获机械 | 打（压）捆机 | 压缩室直径0.52m及以上圆捆压捆机 | 宁津德翔畜牧机械有限公司 | 圆草捆打捆包膜一体机 | 9YDB-0.5 | 电动机、5.5kW、山东鑫宇电机有限公司/电动机、0.55kW、山东鑫宇电机有限公司 | 型式:圆捆 ;功率:6.05kW;压缩室直径:0.55m;压缩室宽度:0.52m; | 型号名称 / 9YDB-0.5型圆草捆打捆包膜一体机, 挂接方式 / 固定式 膜架数量 个 1 喂入口宽度 mm 520 ,卷压滚筒（辊杠）数量 个 30 ,配套动力型式 / 电动机 ,配套动力范围 kW 5.5（打捆）+0.55（包膜）, 适用草捆直径范围 mm 550, 适用草捆长度范围 mm 520. | 22000.00 | 5600元 | 6.05 | 购机补贴(通用类) | 2026-05-09 | T202137370140 | 山东省 | 待修改 | 初评员：退回 | 初评员：请将营业执照扫描再填报； 请将发动机型号进行补充。
收获机械 | 饲料作物收获机械 | 打（压）捆机 | 压缩室直径0.52m及以上圆捆压捆机 | 宁津县新瑞特机械有限公司 | 圆草捆打捆包膜一体机 | 9YDB-0.5 | 电动机、5.5kW、荣成亿丰电机厂、山东华宇电机有限公司/电动机、0.55kW、浙江云特电机有限公司 | 型式:圆捆 ;功率:6.05kW;压缩室直径:0.55m;压缩室宽度:0.52m; | 型号名称 / 9YDB-0.5型圆草捆打捆包膜一体机, 挂接方式 / 固定式 ,膜架数量 个 1 ,喂入口宽度 mm 520, 卷压滚筒（辊杠）数量 个 30 ,配套动力型式 / 电动机, 配套动力范围 kW 5.5（打捆）+0.55（包膜） ,适用草捆直径范围 mm 550, 适用草捆长度范围 mm 520. | 22000.00 | 5600元 | 6.05 | 购机补贴(通用类) | 2026-05-09 | T202137370139 | 山东省 | 待修改 | 初评员：退回 | 初评员：请在发动机信息处添加发动机型号再填报。
收获机械 | 饲料作物收获机械 | 打（压）捆机 | 压缩室直径0.52m及以上圆捆压捆机 | 山东春磊农牧机械有限公司 | 圆草捆打捆包膜一体机 | 9YDM-0.55 | 主电机功率（kW）：5.5（打捆）+0.55（包膜）；型号：YEZ-160L-6-5.5(打捆)+YES-132S2-Z-0.55（包膜）；制造商：临清力牛电机有限公司。 | 型式:圆捆 ;功率:5.5+0.55kW;压缩室直径:0.55m;压缩室宽度:0.52m; | 挂接方式：固定式，膜架数量：1个，喂入口宽度（mm）：520，卷压滚筒（辊杠）数量：30个，配套动力型式：电动机，配套动力范围（kW）：5.5（打捆）+0.55（包膜），适用草捆直径范围（mm）：550，适用草捆长度范围（mm）：520 | 18500.00 | 5600元 | 6.05 | 购机补贴(通用类) | 2025-07-06 | T202037370161 | 山东省 | 待修改 | 初评员：退回 | 初评员：发动机信息不完整：请将发动机型号、功率和生产厂家进行填报。
收获机械 | 饲料作物收获机械 | 打（压）捆机 | 压缩室直径0.52m及以上圆捆压捆机 | 山东春磊农牧机械有限公司 | 圆草捆打捆包膜一体机 | 9YDM-0.70 | 主电机功率（kW）：7.5（打捆）+1.5（包膜）；型号：YEZ-132S2-Z-7.5（打捆）+YEZ-160l-1.5（包膜）；制造商：临清力牛电机有限公司 | 型式:圆捆 ;功率:7.5+1.5kW;压缩室直径:0.7m;压缩室宽度:0.69m; | 挂接方式：固定式：膜架数量：1个，喂入口宽度（mm）：690，卷压滚筒（辊杠）数量：30个，配套动力型式：电动机，配套动力范围（kW）：7.5（打捆）+1.5（包膜） 适用草捆直径范围（mm）：700，适用草捆长度范围（mm）：690 | 18500.00 | 5600元 | 9 | 购机补贴(通用类) | 2025-07-06 | T202037370165 | 山东省 | 待修改 | 初评员：退回 | 初评员：发动机信息不完整：请将发动机型号、功率和生产厂家进行填报。
收获机械 | 饲料作物收获机械 | 打（压）捆机 | 压缩室直径0.52m及以上圆捆压捆机 | 山东达亿隆机械科技有限公司 | 圆草捆打捆包膜一体机 | 9YDB-0.5 |  | 型式:圆捆 ;功率:5.5kW;压缩室直径:0.55m;压缩室宽度:0.52m; | 9YDB-0.5型圆草捆打捆包膜一体机，连接方式为固定式，喂入口宽度为520mm，卷压滚筒数量为30个，配套动力打捆为5.5KW，包膜为0.55KW，适用草捆直径范围为550mm，适用草捆长度范围为520jmm。 | 18800.00 | 5600元 | 5.5 | 购机补贴(通用类) | 2026-05-09 | T202137370138 | 山东省 | 待修改 | 初评员：退回 | 初评员： 发动机信息不完整：请将发动机型号、功率和生产厂家进行填报。
收获机械 | 饲料作物收获机械 | 打（压）捆机 | 压缩室直径0.52m及以上圆捆压捆机 | 山东丰乐机械有限公司 | 圆草捆打捆包膜一体机 | 9YDB-0.5 | 无 | 型式:圆捆 ;功率:5.5+0.55kW;压缩室直径:0.55m;压缩室宽度:0.52m; | 1型号名称:9YDB-0.5型圆草捆打捆包膜一体机 2挂接方式:固定式 3膜架数量:1个 4喂入口宽度:520mm 5卷压滚筒(辊杠)数量:30个 6配套动力型式:电动机 7配套动力范围:5.5(打捆)+0.55(包膜) 8适用草捆直径范围:550mm 9适用草捆长度范围:520mm | 25410.00 | 5600元 |  | 购机补贴(通用类) | 2026-05-09 | T202137370151 | 山东省 | 待修改 | 初评员：退回 | 初评员：发动机信息不完整：请将发动机型号、功率和生产厂家进行填报。 发动机功率：请将发动机功率进行填报。
收获机械 | 饲料作物收获机械 | 打（压）捆机 | 压缩室直径0.52m及以上圆捆压捆机 | 山东科诚创新机械设备有限公司 | 圆草捆打捆包膜一体机 | 9YDB-0.5 | 电机型号：I-132M2L-6 功率：5.5KW 生产厂家：荣成亿丰电机厂 电机型号：YS-7134 功率:0.55KW 生产厂家：Yancheng Gute Motor Manufacturing CO.Ltd | 型式:圆捆 ;功率:5.5kW;压缩室直径:0.55m;压缩室宽度:0.53m; | 型号名称 9YDB-0.5型圆草捆打捆包膜一体 挂接方式 / 固定式 膜架回转半径 mm / 膜架数量 个 1 喂入口宽度 mm 520 卷压滚筒（辊杠）数量 个 30 配套动力型式 / 电动机 配套动力范围 kW 5.5（打捆）+0.55（包膜） 适用草捆直径范围 mm 550 适用草捆长度范围 mm 520 | 21500.00 | 5600元 | 5.5 | 购机补贴(通用类) | 2026-03-29 | T202137370055 | 山东省 | 待修改 | 初评员：退回 | 初评员：请将营业执照和企业承诺书扫描进行填报。
收获机械 | 饲料作物收获机械 | 打（压）捆机 | 压缩室直径0.52m及以上圆捆压捆机 | 山东科诚创新机械设备有限公司 | 圆草捆打捆包膜一体机 | 9YDB-0.7 | 电机型号：YE2-160L-6 功率：11KW 生产厂家：荣成亿丰电机厂 电机型号：YX3-80M2-4 功率：0.75KW 生产厂家：Yancheng Gute Motor Manufacturing CO.Ltd 电机型号：Y2-712-4 功率：0.37KW 生产厂家：CANGZHOU HAIXING MOTOR CO.LTD 电机型号:YS-7134 功率：0.55KW 生产厂家：Yancheng Gute Motor Manufacturing CO.Ltd | 型式:圆捆 ;功率:11kW;压缩室直径:0.7m;压缩室宽度:0.69m; | 型号名称 / 9YDB-0.7型圆草捆打捆包膜一体机 挂接方式 / 固定式 膜架回转半径 mm 890 膜架数量 个 2 喂入口宽度 mm 690 卷压滚筒（辊杠）数量 个 29 配套动力型式 / 电动机 配套动力范围 kW 11（打捆）+0.75（膜架）+0.37（包膜）+0.55（上料输送带） 适用草捆直径范围 mm 700 适用草捆长度范围 mm 690 | 39000.00 | 5600元 | 11 | 购机补贴(通用类) | 2026-03-29 | T202137370054 | 山东省 | 待修改 | 初评员：退回 | 初评员：请将营业执照和企业承诺书扫描进行填报。
收获机械 | 饲料作物收获机械 | 打（压）捆机 | 压缩室直径0.52m及以上圆捆压捆机 | 山东陵盛机械制造有限公司 | 青贮圆捆机 | DK5252 |  | 型式:圆捆 ;功率:5.5kW;压缩室直径:/m;压缩室宽度:/m; | 配套动力：5.5kW；卷压辊筒数量：30个；喂入口宽度：520mm | 21000.00 | 5600元 | 5.5 | 购机补贴(通用类) | 2021-12-31 | 部20171266 | 山东省 | 待修改 | 初评员：退回 | 初评员：发动机信息不完整：请将发动机型号、功率和生产厂家进行填报。
收获机械 | 饲料作物收获机械 | 打（压）捆机 | 压缩室直径0.52m及以上圆捆压捆机 | 山东瑞斯特农牧机械有限公司 | 圆草捆打捆包膜一体机 | 9YDB-0.5 |  | 型式:圆捆 ;功率:5.5+0.55kW;压缩室直径:0.55m;压缩室宽度:0.52m; | 型号名称：9YDB-0.5型圆草捆打捆包膜一体机；挂接方式：固定式；膜架数量：1个；喂入口宽度：520mm；卷压滚筒（辊杠）数量：30个；配套动力型式：电动机；配套动力范围：5.5（打捆）+0.55（包膜）kW；适用草捆直径范围：550mm；适用草捆长度范围：520mm | 23000.00 | 5600元 | 6.05 | 购机补贴(通用类) | 2026-03-29 | T202137370058 | 山东省 | 待修改 | 初评员：退回 | 初评员：发动机信息不完整：请将发动机型号、功率和生产厂家进行填报。
收获机械 | 饲料作物收获机械 | 打（压）捆机 | 压缩室直径0.52m及以上圆捆压捆机 | 山东铁甲农牧机械制造有限公司 | 圆草捆打捆包膜一体机 | 9YDM-0.55 |  | 型式:圆捆 ;功率:5.5+0.55kW;压缩室直径:5.5m;压缩室宽度:5.2m; | 挂接方式：固定式，膜架数量：1个，喂入口宽度（mm）：520，卷压滚筒（辊杠）数量（个）：30，配套动力型式：电动机，配套动力范围（kW）：5.5（打捆）+0.55（包膜） 适用草捆直径范围（mm）：550，适用草捆长度范围（mm）：520 | 19500.00 | 5600元 | 6.05 | 购机补贴(通用类) | 2025-07-06 | T202037370162 | 山东省 | 待修改 | 初评员：退回 | 初评员：发动机信息不完整：请将发动机型号、功率和生产厂家进行填报。
收获机械 | 饲料作物收获机械 | 打（压）捆机 | 压缩室直径0.52m及以上圆捆压捆机 | 山东铁甲农牧机械制造有限公司 | 圆草捆打捆包膜一体机 | 9YDM-0.7 |  | 型式:圆捆 ;功率:7.5+1.5kW;压缩室直径:0.7m;压缩室宽度:0.69m; | 挂接方式：固定式，膜架数量：1个，喂入口宽度（mm）：690，卷压滚筒（辊杠）数量：30 个，配套动力型式：电动机，配套动力范围（kW）：7.5（打捆）+1.5（包膜），适用草捆直径范围（mm）：700，适用草捆长度范围（mm）：690 | 19500.00 | 5600元 | 9 | 购机补贴(通用类) | 2025-07-06 | T202037370163 | 山东省 | 待修改 | 初评员：退回 | 初评员：发动机信息不完整：请将发动机型号、功率和生产厂家进行填报。
收获机械 | 饲料作物收获机械 | 打（压）捆机 | 压缩室直径0.52m及以上圆捆压捆机 | 山东五征集团有限公司 | 青饲料圆捆打捆机 | 4QY-1000 |  | 型式:圆捆 ;功率:19kW;压缩室直径:1m;压缩室宽度:0.85m; | 压缩室直径1000mm，压缩室宽度850mm，圆捆。 | 400000.00 | 5600元 | 19 | 购机补贴(通用类) | 2024-10-24 | T201937370116 | 山东省 | 待修改 | 初评员：退回 | 初评员：发动机信息不完整：请将发动机型号、功率和生产厂家进行填报。
收获机械 | 饲料作物收获机械 | 打（压）捆机 | 压缩室直径0.52m及以上圆捆压捆机 | 潍坊华亨农业装备有限公司 | 圆草捆打捆机 | 9YK-1300 |  | 型式:圆捆 ;功率:36.8kW;压缩室直径:/m;压缩室宽度:/m; | 9YK-1300型圆捆打捆机，工作状态外形尺寸（长×宽×高）：2250×1800×1350（mm），甩刀式，捡拾宽度：1300（mm）。 | 21000.00 | 5600元 |  | 购机补贴(通用类) | 2023-12-31 | 鄂2019094 | 山东省 | 待修改 | 初评员：退回 | 初评员：企业承诺书不完整，请将完整的企业承诺书进行填报。 检验报告、推广鉴定报告和投档配置参数不符合，请将完整的数据进行填报。 投档技术配置不完整，请补充完整。
收获机械 | 饲料作物收获机械 | 打（压）捆机 | 压缩室直径0.52m及以上圆捆压捆机 | 武城县磐古农业发展有限公司 | 圆草捆打捆包膜一体机 | 9YG-0.5 |  | 型式:圆捆 ;功率:5.5kW;压缩室直径:550m;压缩室宽度:520m; | 型号名称:9YG-0.5型圆草捆打捆包膜一体机;挂接方式:固定式;膜架回转半径:580mm;膜架数量:1个;喂入口宽度:520mm;卷压滚筒(辊杠)数量:30个;配套动力型式:电动机;配套动力范围:5.5kw;适用草捆直径范围:550mm;适用草捆长度范围:520mm | 23000.00 | 5600元 | 5.5 | 购机补贴(通用类) | 2024-10-24 | T201937370117 | 山东省 | 待修改 | 初评员：退回 | 初评员：推广鉴定报告：不符合填报要求。请将推广鉴定报告扫描填报。 发动机信息不完整：请将发动机型号、功率和生产厂家进行填报。
收获机械 | 饲料作物收获机械 | 打（压）捆机 | 压缩室截面积（宽×高）0.081m2及以上方捆压捆机 | 西安新天地草业股份有限公司 | 方草捆压捆机 | 9YF-110 |  | 型式:方捆 ;功率:7.5kW;压缩室截面积(宽×高):0.33m2; | 1喂入口宽度：485mm； 2 打捆活塞速度：3.57行程/min； 3 打结器类型：手工打结； 4 工作状态外形尺寸（长×宽×高）2800×1100×1150； 5 配套动力7.5KW 6 压缩室截面积（宽×高）：0.33㎡ | 11500.00 | 2300元 | 7.5 | 购机补贴(通用类) | 2021-12-31 | 陕2017005 | 陕西省 | 待修改 | 初评员：退回 | 初评员：推广鉴定报告、详细配置参数和检验报告的数据不符合，请将完整的数据进行填报。（压缩室截面积） 检验报告不完整。
收获机械 | 饲料作物收获机械 | 打（压）捆机 | 压缩室截面积（宽×高）0.105m2及以上方捆压捆机 | 湖南达诺农业科技有限公司 | 秸秆压捆机 | 9YF-15 |  | 型式:方捆 ;功率:15kW;压缩室截面积(宽×高):0.5508m2; | 喂入口宽度：810mm、压缩室截面尺寸:810*680mm、配套发动机额定功率：15kw、配套发动机额定转速：1460r/min。 | 18400.00 | 5400元 | 15 | 购机补贴(通用类) | 2026-04-05 | T202143430069 | 湖南省 | 待修改 | 初评员：退回 | 初评员：发动机信息不完整：请将发动机型号、功率和生产厂家进行填报。
收获机械 | 饲料作物收获机械 | 打（压）捆机 | 压缩室截面积（宽×高）0.105m2及以上方捆压捆机 | 齐齐哈尔市艺峰机械制造有限公司 | 秸秆压捆机 | 9YF-1800 |  | 型式:方捆 ;功率:15kW;压缩室截面积(宽×高):0.32m2; | 型号名称：9YF-1800型秸秆压捆机、挂接方式：固定式、喂入口宽度：800mm、配套发动机（电动机）额定功率：15Kw、配套发动机（电动机）额定转速r/min：1460、捆扎方式：手动绳打捆。 | 18000.00 | 5400元 |  | 购机补贴(通用类) | 2026-02-28 | T20210606006 | 黑龙江 | 待修改 | 初评员：退回 | 初评员：发动机信息不完整：请将发动机型号、功率和生产厂家进行填报。 发动机功率：请将发动机功率进行填报。
收获机械 | 饲料作物收获机械 | 打（压）捆机 | 压缩室截面积（宽×高）0.105m2及以上方捆压捆机 | 潍坊莱鑫智能装备有限公司 | 秸秆压捆机 | 9YF-15 |  | 型式:方捆 ;功率:15kW;压缩室截面积(宽×高):0.48m2; | 挂接方式：固定式；喂入口宽度（mm）:800；压缩室截面尺寸（宽×高）mm：800×600；捆扎方式:手动绳打捆；配套发动机（电动机）额定功率：15KW；配套发动机（电动机）额定转速：1460r/min； | 19000.00 | 5400元 | 15 | 购机补贴(通用类) | 2026-06-29 | T202100370566 | 山东省 | 待修改 | 初评员：退回 | 初评员：发动机信息不正确：请将发动机型号、功率和生产厂家进行填报。
收获机械 | 饲料作物收获机械 | 打（压）捆机 | 压缩室截面积（宽×高）0.105m2及以上方捆压捆机 | 潍坊三田农业装备有限公司 | 秸秆压捆机 | 9YF-15 |  | 型式:方捆 ;功率:15kW;压缩室截面积(宽×高):0.525m2; | 型号名称：9YF-15型秸秆压捆机；挂接方式：固定式；捡拾宽度：喂入口宽度：1000mm；压缩室截面尺寸（宽×高）：700×750mm；配套发动机（电动机）额定功率：15kW；配套发动机（电动机）额定转速：1460r/min；捆扎方式：手动绳打捆 | 18500.00 | 5400元 | 15 | 购机补贴(通用类) | 2025-12-30 | T202000231058 | 山东省 | 待修改 | 初评员：退回 | 初评员：发动机信息不完整：请将发动机型号、功率和生产厂家进行填报。
收获机械 | 饲料作物收获机械 | 打（压）捆机 | 压缩室截面积（宽×高）0.105m2及以上方捆压捆机 | 武城县磐古农业发展有限公司 | 秸秆压捆机 | 9YF-15 |  | 型式:方捆 ;功率:15kW;压缩室截面积(宽×高):0.105m2; | 型号名称：9YG-15型秸秆压捆机；挂接方式：固定式；喂入口宽度：900mm；压缩式截面尺寸（宽×高）：300×350mm；捆扎方式：手动绳打捆；配套发动机（电动机）额定功率：15kw；配套发动机（电动机）额定转速：1460r/min。 | 38800.00 | 5400元 | 15 | 购机补贴(通用类) | 2026-04-01 | t202100370157 | 山东省 | 待修改 | 初评员：退回 | 初评员：发动机信息不完整：请将发动机型号、功率和生产厂家进行填报。
收获机械 | 饲料作物收获机械 | 打（压）捆机 | 压缩室截面积（宽×高）0.105m2及以上方捆压捆机 | 西安新天地草业股份有限公司 | 方草捆压捆机 | 9YFZ-5 |  | 型式:方捆 ;功率:15kW;压缩室截面积(宽×高):0.11m2; | 1喂入口宽度：685mm； 2 打捆活塞速度：0.97行程/min； 3 打结器类型：手工打结； 4 工作状态外形尺寸（长×宽×高）2900×3000×2300； 5 配套动力15KW 6压缩室截面积（宽×高）：0.11㎡ | 43000.00 | 5400元 | 15 | 购机补贴(通用类) | 2021-12-31 | 陕2017004 | 陕西省 | 待修改 | 初评员：退回 | 初评员：推广鉴定报告、详细配置参数、投档技术参数和检测报告的数据不符合，请将完整的数据进行填报。（推广鉴定报告里没有体现出压缩室截面积）
收获机械 | 饲料作物收获机械 | 打（压）捆机 | 压缩室截面积（宽×高）0.105m2及以上方捆压捆机 | 郑州一科重工机械制造有限公司 | 秸秆打捆机 | 9YF-80 | 型号：Y160L-4，功率15kw,转速1460r/min，制造商：郑州五龙电机制造有限公司 | 型式:方捆 ;功率:15kW;压缩室截面积(宽×高):0.312m2; | 配套动力结构型式:固定式；配套动力功率:15KW；配套动力型式:三相异步电机；工作状态外形尺寸(长×宽×高):1650×800×2750(MM)；喂入口宽度:390(MM)；压缩室截面尺寸(长×宽):800×390(MM) | 19000.00 | 5400元 |  | 购机补贴(通用类) | 2022-12-31 | 新2018237 | 河南省 | 待修改 | 初评员：退回 | 初评员：功率：请将发动机功率进行填报。
收获机械 | 饲料作物收获机械 | 打（压）捆机 | 压缩室截面积（宽×高）0.105m2及以上方捆压捆机 | 郑州一科重工机械制造有限公司 | 秸秆打捆机 | 9YF-90 | 配套动力(kW)15；电机型号YE2-160L-4，功率15kW，转速1460r/min，制造商：聊城市霞光电机制造有限公司 | 型式:方捆 ;功率:18.5kW;压缩室截面积(宽×高):0.1125m2; | 配套动力结构型式:固定式；配套动力功率:18.5+7.5(KW)配套动力型式:三相异步电机；工作状态外形尺寸(长×宽×高):3510×2790×2375(MM)；喂入口宽度:650(㎜)压缩室截面尺寸(长×宽):450×250(㎜) | 21000.00 | 5400元 |  | 购机补贴(通用类) | 2022-12-31 | 新2018239 | 河南省 | 待修改 | 初评员：退回 | 初评员：功率：请将发动机功率进行填报。
收获机械 | 饲料作物收获机械 | 打（压）捆机 | 压缩室截面积（宽×高）0.1344m2及以上无打结器自动套袋方捆捡拾压捆机 | 河北久丰农业机械有限公司 | 秸秆饲料打捆机 | 9YFQS-2.2 |  | 型式:方捆 ;捡拾宽度:2.2m;压缩室截面积(宽×高):0.1575m2;自动套袋:是 ; | 挂接方式：牵引式； 捡拾宽度 mm：2200； 捡拾器结构型式：锤爪式； 喂入器结构型式：螺旋连续喂入机构； 捆扎方式 ：自动套袋； 压缩室截面尺寸（宽×高） mm：350×450 | 74000.00 | 21600元 |  | 购机补贴(通用类) | 2026-06-29 | T202100420613 | 河北省 | 待修改 | 初评员：退回 | 初评员：发动机信息不完整：请将发动机型号、功率和生产厂家进行填报。 功率：请将发动机功率进行填报。
收获机械 | 饲料作物收获机械 | 打（压）捆机 | 压缩室截面积（宽×高）0.1344m2及以上无打结器自动套袋方捆捡拾压捆机 | 四平华德农业发展有限公司 | 捡拾方捆压捆机 | 9YZD-2.2Y |  | 型式:方捆 ;捡拾宽度:2.2m;压缩室截面积(宽×高):0.1544m2;自动套袋:是 ; | 1、型号名称：9YZD-2.2Y型捡拾方捆压捆机 2、挂接方式：牵引式 3、捡拾宽度：2220mm 4、捡拾器结构形式：锤爪式 5、喂入器结构形式：螺旋连续喂入机构 6、压缩式截面尺寸：350mm×440mm 7、捆扎方式：自动缠网 8、配套动力范围：≥88kw | 193000.00 | 21600元 |  | 购机补贴(通用类) | 2025-12-30 | T202000220971 | 吉林省 | 待修改 | 初评员：退回 | 初评员：企业承诺书不完整：请将完整的企业承诺书完整上传。
收获机械 | 饲料作物收获机械 | 青饲料收获机 | 2-2.6m自走圆盘式青饲料收获机 | 沧州佰林机械制造有限公司 | 自走式青（黄）贮饲料收获机 | 4QSZ-2400 | 发动机型号：WP6G210E330;制造厂名称：潍坊潍柴道依茨柴油机有限公司；标定功率：154KW；排放阶段：国三 | 型式:自走圆盘式 ;割幅:2.35m;籽粒破碎机构:无 ;配套发动机功率:154kW; | 结构型式：自走式；割台有效收获宽度，mm:2350;割台切割器型式：圆盘式；最小离地间隙，mm:300;发动机额定功率:162kw;额定转速：2200r/min;导向轮轮距：1650mm;驱动轮轮距：1730mm;导向轮轮胎规格：10.0-75-15.3；驱动轮轮胎规格：13.6-24；轴距：2650mm;秸秆切碎机构型式：盘刀式；抛送筒高度：4450mm | 300000.00 | 63700元 | 154 | 购机补贴(通用类) | 2024-04-10 | 新2019115 | 河北省 | 待修改 | 初评员：退回 | 初评员：详细配置参数：发动机额定功率填写错误。
收获机械 | 饲料作物收获机械 | 青饲料收获机 | 2-2.6m自走圆盘式青饲料收获机 | 河北顶呱呱机械制造有限公司 | 青饲料收获机 | 9QZ-2100A | 发动机型号：WP6G175E331；功率：129kW；制造商：潍柴（潍坊）中型柴油机有限公司；排放阶段：第三排放阶段 | 型式:自走圆盘式 ;割幅:2.05m;籽粒破碎机构:非对辊式 ;配套发动机功率:129kW; | 形式：自走式；工作状态外形尺寸（长×宽×高）mm：6780×2250×5300；作物收集割台型式：直切割台；割台切割器型式：旋转冲击式割刀（圆盘式割刀）；喂入机构型式：喂入辊；喂入机构数量：4；秸秆切碎机构型式：盘式；籽粒破碎机构形式：揉搓板式；变速方式：手动变速；驱动方式：液压驱动；驾驶室型式：普通；制动器型式：盘式；导向轮轮胎规格：10.0/75-15.3；驱动轮轮胎规格：400/70R24；导向轮轮距：1500mm；驱动轮轮距：1680mm；轴距：2630mm；作业速度范围：2-8km/h | 330000.00 | 63700元 | 129 | 购机补贴(通用类) | 2025-11-29 | T202013130207 | 河北省 | 待修改 | 初评员：退回 | 初评员：详细配置参数未写明割台情况。
收获机械 | 饲料作物收获机械 | 青饲料收获机 | 2-2.6m自走圆盘式青饲料收获机 | 河北顶呱呱机械制造有限公司 | 青饲料收获机 | 9QZ-2100J | 发动机型号：WP6G175E341；功率：129kW；制造商：潍柴（潍坊）中型柴油机有限公司；排放阶段：第三排放阶段 | 型式:自走圆盘式 ;割幅:2.05m;籽粒破碎机构:非对辊式 ;配套发动机功率:129kW; | 形式：自走式；工作状态外形尺寸（长×宽×高）mm：6780×2250×5300；作物收集割台型式：直切割台；割台切割器型式：旋转冲击式割刀（圆盘式割刀）；喂入机构型式：喂入辊；喂入机构数量：4；秸秆切碎机构型式：盘式；籽粒破碎机构形式：揉搓板式；变速方式：手动变速；驾驶室型式：普通；制动器型式：盘式；导向轮轮胎规格：10.0/75-15.3；驱动轮轮胎规格：400/70R24；导向轮轮距：1600mm；驱动轮轮距：1680mm；轴距：2630mm；作业速度范围：2-8km/h | 330000.00 | 63700元 | 129 | 购机补贴(通用类) | 2025-12-30 | T202000130821 | 河北省 | 待修改 | 初评员：退回 | 初评员：详细配置参数未写明割辐情况。
收获机械 | 饲料作物收获机械 | 青饲料收获机 | 2.6m及以上自走圆盘式青饲料收获机 | 沧州佰林机械制造有限公司 | 自走式青（黄）贮饲料收获机 | 4QSZ-2600 | 发动机型号：WP6G210E330;功率：154KW;制造商名称：潍柴（潍坊）中型柴油机有限公司；排放阶段：国三 | 型式:自走圆盘式 ;割幅:2.6m;籽粒破碎机构:无 ;配套发动机功率:154kW; | 结构型式：自走式；工作状态外形尺寸（长×宽×高），mm:7100×2700×4480;配套动力：154KW;割台的有效收获宽度，mm:2600;作物收集割台型式：直切割台；割台切割器型式：旋转圆盘刀；喂入机构型式：喂入辊；喂入机构数量，个：4；驾驶室型式：普通；秸秆切碎机构型式：滚筒式；籽粒破碎机构型式：揉搓板式；变速方式：自动变速；驱动方式：液压驱动；制动器型式：盘式；导向轮轮距，mm:1680;导向轮轮胎规格：10.0-75-15.3；驱动轮轮距，mm:1680;驱动轮轮胎规格：13.6-24；轴距，mm：3150； | 400000.00 | 107200元 | 154 | 购机补贴(通用类) | 2025-04-16 | T202065650006 | 河北省 | 待修改 | 初评员：退回 | 初评员：推广鉴定证书：无证书扫描件。
收获机械 | 饲料作物收获机械 | 青饲料收获机 | 2.6m及以上自走圆盘式青饲料收获机 | 河北华昌机械设备有限公司 | 青饲料收获机 | 4QZ-3000 | 配套发动机型号：SC9DF3302G3；标定功率：242kW；制造商：上海柴油机股份有限公司；排放阶段：国Ⅲ. | 型式:自走圆盘式 ;割幅:3m;籽粒破碎机构:无 ;配套发动机功率:242kW; | 型号名称：4QZ-3000型 青饲料收获机；结构型式：自走式；工作状态外形尺寸（长×宽×高）：7700mm×3140mm×4390mm；结构质量：8900kg；配套发动机型号规格：SC9DF3302G3；配套发动机额定功率：242kW；配套发动机额定转速：2200r/min；割台的有效收获宽度：3000mm；割台切割器型式：圆盘式；导向轮轮距：1850mm；驱动轮轮距：1800mm；导向轮轮胎规格： 12.00-18；驱动轮轮胎规格：16.9-34；轴距：2500mm；最小离地间隙：410mm；驾驶室型式：普通。 | 380000.00 | 107200元 | 242 | 购机补贴(通用类) | 2022-12-31 | 冀2018T-085（续） | 河北省 | 待修改 | 初评员：退回 | 初评员：铭牌图片：不符合填报要求，产品型号看不清。
收获机械 | 饲料作物收获机械 | 青饲料收获机 | 2.6m及以上自走圆盘式青饲料收获机，带对辊式籽粒破碎机构 | 获嘉县恒泽机械有限公司 | 自走式青饲料收获机 | 4QZ-3000 | 发动机型号：CA6DL2-30GAG3U；系族名称：G30360L0860L01；制造商名称：一汽解放汽车有限公司无锡柴油机厂；额定净功率/转速（kW/r/min）：221/2200；排放阶段：国三。 | 型式:自走圆盘式 ;割幅:3m;籽粒破碎机构:对辊式 ;配套发动机功率:221kW; | 形式：自走式； 工作状态外形尺寸（长×宽×高）mm：7000×3000×5000； 割幅 mm ：3000； 作物收集割台型式 ：直切割台； 割台切割器型式：圆盘式割刀； 喂入机构型式 ：喂入辊； 喂入机构数量 个：4； 秸秆切碎机构型式：滚筒式； 籽粒破碎机构型式 ：对辊式 | 395000.00 | 117200元 | 221 | 购机补贴(通用类) | 2024-11-10 | GZNJ/TJ 2019-366 | 河南省 | 待修改 | 初评员：退回 | 初评员：推广鉴定证书：不符合填报要求，重新扫描上传。
收获机械 | 饲料作物收获机械 | 青饲料收获机 | 1.8-2.2m自走其他式青饲料收获机 | 甘肃金科峰农业装备工程有限责任公司 | 现：自走式青饲料联合收获机(原：自走式青贮饲料联合收获机) | 现：9QZL-1.8(原：4QZY-30) |  | 型式:自走其他式 ;割幅:1.8m;籽粒破碎机构:无 ;配套发动机功率:110kW; | 配套发动机额定功率：110KW；工作状态外形尺寸（长×宽×高）：5160mm×1830mm×2680mm；割台的有效收获宽度：1800mm；结构型式（挂接方式）：自走式（履带）；最小离地间隙：325mm；驾驶室型式：全封闭；捆包重量：≥500kg；捆包尺寸：φ1000mmX850mm | 750000.00 | 45300元 | 110 | 购机补贴(通用类) | 2021-12-31 | 甘农机2017084 | 甘肃省 | 待修改 | 初评员：退回 | 初评员：承诺书不是2021至2023年承诺书；产品型号变更信息？
收获机械 | 茎秆收集处理机械 | 秸秆粉碎还田机 | 1-1.5m秸秆粉碎还田机 | 中国一拖集团有限公司 | 秸秆粉碎还田机 | 1JH-130 |  | 作业幅宽:1.3m; | 配套动力范围：29.4-44.1kw 配套动力输出轴转速：540r/min 与配套拖拉机连接方式：三点悬挂 工作状态外形尺寸（长*宽*高）：1030*1550*675mm 作业小时生产率：0.26-0.65hm2/h 作业速度：2-5km/h 工作幅宽：130cm 刀轴总成转动方式：侧边皮带传动 刀轴数量：1根 刀轴设计转速：2100r/min 刀轴最大回转半径：207mm 刀片型式：弯刀+直刀 刀片总安装装置：84把 折叠机构型式 | 4470.00 | 900元 | 0 | 购机补贴(通用类) | 2025-12-30 | T202000411267 | 河南省 | 待修改 | 初评员：退回 | 初评员：退回修改 推广鉴定报告内容不相符，
收获后处理机械 | 干燥机械 | 谷物烘干机 | 批处理量2-4t循环式谷物烘干机 | 江西红星机械有限责任公司 | 谷物干燥机 | 5HPB-35 | 最大功率电机5.5KW，型号：YE2-132S-4，生产厂家：安徽旋利达电机有限公司 | 型式:循环式 ;批处理量:2.8t; | 结构形式：循环式，干燥方式：间接加热。外形尺寸(长×宽×高):5947X2185X4111MM；批次处理量(T):2.8；干燥能力(1.%/H):6.5；热风机电机功率(KW):4；排粮电机功率(KW):5.5；提升机电机功率(KW):3;;引烟风机(KW):0.3 | 120000.00 | 5400元 | 12.80 | 购机补贴(通用类) | 2021-12-31 | GZNJ/TJ 2017-109 | 江西省 | 待修改 | 初评员：退回 | 初评员：发动机信息不全，所有发动机都要列出，退回修改
收获后处理机械 | 干燥机械 | 谷物烘干机 | 批处理量4-10t循环式谷物烘干机 | 安徽省钢力机械制造有限公司 | 批式循环谷物烘干机 | 5H-4.2 |  | 型式:循环式 ;批处理量:4.2t; | 1.型号规格：5H-4.2 2.干燥方式：直接加热 3.干燥机机体外形尺寸（长×宽×高）：1800mm×1200mm×5700mm 4.批次处理量：4.2t 5.干燥速率：0.5~1.0%/h 6.干燥段数量/每段高度：1个/1200mm 7.装机容量：7.66m³ 8.缓苏段数量/每段高度：1个/3250mm 9.热风温度范围：45~70℃ 10.热风机数量：1个；热风机型号名称：4-68N03.6A型离心通风机；热风机转速：1450r/min；热风机电压：800~1000Pa；热风机流量：2800~4000m³/h；热风机电机功率：1.5KW 11.排粮电机功率：0.2KW 12.提升机生产率：5t/h 13.提升机电机功率：0.55KW 14.热风炉/燃烧器等：燃料种类：柴油、液化石油气；加热方式：直接加热；喷（点）火头数量：1；15.排粮电机功率：0.2KW；16.提升机生产率：5t/h；17.提升机电机功率0.55KW。 | 69000.00 | 15900元 | 2.45 | 购机补贴(通用类) | 2022-12-31 | 2018TJ056 | 安徽省 | 待修改 | 初评员：退回 | 初评员：缺产品配置参数、缺发动机信息，退回修改
收获后处理机械 | 干燥机械 | 谷物烘干机 | 批处理量4-10t循环式谷物烘干机 | 湖南省农友盛泰农业科技有限公司 | 批式循环谷物干燥机 | 5H-4 | 除尘风机电机：Y5-47-1.5型三相异步电机；1.5KW；2900r/min;2台；提升电机：YE2100L-6型三相异步电动机；1.5KW；940r/min;1台；热风炉鼓风机电机：YL63S-2型单相异步电动机：0.25KW；2900r/min;1台；鼓风机（大）电机：4-72-4型三相异步电机：4.0KW；2900r/min;1台；热风炉进料电机：5IK180GU-CF型单相异步电动机;0.18kw;1400r/min;1台 | 型式:循环式 ;批处理量:4t; | 型号名称：5H-4型批式循环谷物干操机 ;结构型式 :双塔式/循环式 ；干燥方式：间接加热 ；烘干机机体外形尺寸(长X宽X高：3470X1740X3100mm/4500X2300X6620(原)mm;批处理量: 4T;干燥速率：1.0-2.5%/h ;干燥段高度 ：1000mm ;暖苏段高度：1250mm ;有效容积：9m³;热风温度范围：0-100℃;提升机生产率：≥6t/h ;提升机电机功率:1.5 kw;热风机数量：2；热风机型号名称：Y5-47-1.5型离心通风机 ;热风机转速 ：2900 r/min；热风机风压：600-1000Pa；热风机流量：3800 m ³ /h；热风机电机功率：1.5kw； 烘干机电机总功率：4.5kw； 热风炉型号名称：5LS-120型生物质热风炉； 热风炉燃料种类：生物质颗粒； 热风护引烟风机型号名称：Y5-47-0.25型引风机； 热风炉引烟风机电机功率：0.25kw； 热风炉热功率（输出热量) ：432000 kg/h、103205 kcal/h | 60000.00 | 15900元 | 4.5 | 购机补贴(通用类) | 2024-12-19 | T201943430069 | 湖南省 | 待修改 | 初评员：退回 | 初评员：发动机信息不全，还应包括各发动机生产厂家。缺配置参数证明文件，退回修改
收获后处理机械 | 干燥机械 | 谷物烘干机 | 批处理量4-10t循环式谷物烘干机 | 山本机械（苏州）有限公司 | 循环式低温谷物干燥机 | NCD-80BC | 风机电机 4KW 美灵 提升机电机 1.3KW 成邦 下搅拢电机 0.45 KW 海光 滚筒电机 0.06 KW 中大 燃烧器电机 0.125KW 奥林佩亚 水分仪电机 0.015KW 山本 除尘风机电机 0.25 KW 美灵 排粮电机 0.003KW 中大 中继箱变压器 0.05 KW 诚畅 | 型式:循环式 ;批处理量:8t; | 整机质量：2000kg；外形尺寸（长×宽×高）：3590*1820*6420 mm；最大处理量（吨/批）：稻谷：8 吨/批；小麦：9.7吨/批；烘干方式：循环式批次烘干,功率：6.25KW | 100000.00 | 15900元 | 6.25 | 购机补贴(通用类) | 2025-12-30 | T202032320535 | 江苏省 | 待修改 | 初评员：退回 | 初评员：发动机信息缺发动机型号、缺配置参数证明文件，退回修改
收获后处理机械 | 干燥机械 | 谷物烘干机 | 批处理量4-10t循环式谷物烘干机 | 上海三久机械有限公司 | 低温循环式干燥机 | NEW PRO-60H |  | 型式:循环式 ;批处理量:6t; | 结构形式：循环式；外形尺寸（长*宽*高）：3270*2411*5574；电机总功率：4.07KW；燃烧机：枪型双喷嘴，高压自动点火，最大燃烧量：13.5；批次处理量6吨；减干率0.5-1.0%； | 140000.00 | 15900元 | 4.07 | 购机补贴(通用类) | 2025-12-30 | T202000311063 | 上海市 | 待修改 | 初评员：退回 | 初评员：生产企业承诺书请使用《2021－2023年云南省农机购置补贴生产企业承诺书》，缺缺发动机信息、配置参数证明文件，退回修改
收获后处理机械 | 干燥机械 | 谷物烘干机 | 批处理量4-10t循环式谷物烘干机 | 益阳德奥斯农业机械有限责任公司 | 批式循环谷物干燥机 | 5H-4A |  | 型式:循环式 ;批处理量:4.3t; | 4.3T 批式循环 | 68000.00 | 15900元 | 8.32 | 购机补贴(通用类) | 2026-06-08 | T202143430076 | 湖南省 | 待修改 | 初评员：退回 | 初评员：缺发动机信息、配置参数证明文件，退回修改
收获后处理机械 | 干燥机械 | 谷物烘干机 | 批处理量10-20t循环式谷物烘干机 | 安徽都灵精密机械有限公司 | 批式循环谷物干燥机 | 5HDL-15 |  | 型式:循环式 ;批处理量:15t; | 1、结构形式：循环式 2、干燥方式：间接加热 3、机体外形尺寸（长*宽*高）：2260*2260*8430 4、批处理量：15t 5、干燥速率：1.2%/h 6、干燥段高度：1400mm 7、有效容积：27m3 8、热风温度范围：50-70℃ 9、烘干机电机总功率：8.15kw。 | 120000.00 | 22600元 |  | 购机补贴(通用类) | 2024-12-23 | 2019TJ468 | 安徽省 | 待修改 | 初评员：退回 | 初评员：缺功率、发动机信息、配置参数证明文件，退回修改
收获后处理机械 | 干燥机械 | 谷物烘干机 | 批处理量10-20t循环式谷物烘干机 | 安徽华谷机械科技有限公司 | 批式循环谷物干燥机 | 5HXG-15 | 无发动机。 | 型式:循环式 ;批处理量:15t; | 结构型式：批式循环； 干燥方式：间接加热； 烘干机机体外形尺寸(长×宽×高)mm：2100×2100×9880； 批处理量 t：15； 有效容积m³：28.32； 烘干机电机总功率kW：9.74； 热风炉燃料种类：生物质。 | 119000.00 | 22600元 | 9.74 | 购机补贴(通用类) | 2025-12-23 | 鄂2020360 | 安徽省 | 待修改 | 初评员：退回 | 初评员：缺发动机信息（配套有发动机（含柴油机、汽油机、电动机）的产品，必须填报功率及发动机信息。发动机信息填报内容包括：发动机型号、功率、发动机生产厂家和排放标准（电动机不填排放标准）。）、缺配置参数证明文件，退回修改
收获后处理机械 | 干燥机械 | 谷物烘干机 | 批处理量10-20t循环式谷物烘干机 | 安徽金粮机械科技有限公司 | 低温循环烘干机 | JL-5H-12 |  | 型式:循环式 ;批处理量:12t; | 批处理量12t；循环式；结构外形尺寸（长*宽*高）3732*2716*9600mm；整机质量2365kg；结构型式为固定式；小时处理量（水稻）≥700kg/h；电机总功率6.82kw；加热方式：间接加热；箱体尺寸（长*宽*高）2075*1850*7750；安全装置：温控装置、故障报警装置、风压开关、满粮报警、控制保险丝、热继电器。 | 90000.00 | 22600元 | 6.82 | 购机补贴(通用类) | 2021-12-31 | 2017TJ131 | 安徽省 | 待修改 | 初评员：退回 | 初评员：企业承诺书请使用《2021－2023年云南省农机购置补贴生产企业承诺书》，缺发动机信息、配置参数证明文件，退回修改
收获后处理机械 | 干燥机械 | 谷物烘干机 | 批处理量10-20t循环式谷物烘干机 | 安徽金粮机械科技有限公司 | 低温循环烘干机 | JL-5H-12A |  | 型式:循环式 ;批处理量:12t; | 批处理12t；烘干机机体外形尺寸（长*宽*高）2070*1850*8530mm；结构型式为循环式；烘干机电机总功率8.32kw干燥方式为间接加热；安全装置：温控装置、故障报警装置、风压开关、满粮报警、控制保险丝、热继电器。 | 90000.00 | 22600元 | 8.32 | 购机补贴(通用类) | 2025-12-30 | T202000341126 | 安徽省 | 待修改 | 初评员：退回 | 初评员：企业承诺书请使用《2021－2023年云南省农机购置补贴生产企业承诺书》，缺发动机信息、配置参数证明文件，退回修改
收获后处理机械 | 干燥机械 | 谷物烘干机 | 批处理量10-20t循环式谷物烘干机 | 安徽金粮机械科技有限公司 | 低温循环烘干机 | JL-5H-15 |  | 型式:循环式 ;批处理量:15t; | 批处理量15t；循环式；结构外形尺寸（长*宽*高）3732*2716*10800mm；整机质量2430kg；结构型式为固定式；批处理量15t；小时处理量（水稻）≥900kg/h；电机总功率8.5kw；加热方式：间接加热；箱体尺寸（长*宽*高）2075*1850*8970；安全装置：温控装置、故障报警装置、风压开关、满粮报警、控制保险丝、热继电器。 | 95000.00 | 22600元 | 8.5 | 购机补贴(通用类) | 2021-12-31 | 2017TJ132 | 安徽省 | 待修改 | 初评员：退回 | 初评员：企业承诺书请使用《2021－2023年云南省农机购置补贴生产企业承诺书》，缺发动机信息、配置参数证明文件，退回修改
收获后处理机械 | 干燥机械 | 谷物烘干机 | 批处理量10-20t循环式谷物烘干机 | 安徽金粮机械科技有限公司 | 低温循环烘干机 | JL-5H-15A |  | 型式:循环式 ;批处理量:15t; | 批处理量15t； 结构型式：批式循环； 机台尺寸（长*宽*高）3780*2823*11043 干燥机机体外形尺寸（长*宽*高）2075*1850*9995mm； 装机容量：27.84m³； 排粮电机功率：0.2kw 总功率：8.5kw | 98000.00 | 22600元 | 8.5 | 购机补贴(通用类) | 2021-12-31 | 2017TJ632 | 安徽省 | 待修改 | 初评员：退回 | 初评员：企业承诺书请使用《2021－2023年云南省农机购置补贴生产企业承诺书》，缺发动机信息、配置参数证明文件，退回修改
收获后处理机械 | 干燥机械 | 谷物烘干机 | 批处理量10-20t循环式谷物烘干机 | 安徽金粮机械科技有限公司 | 低温循环烘干机 | JL-5H-15D |  | 型式:循环式 ;批处理量:15t; | 批处理15t；烘干机机体外形尺寸（长*宽*高）2070*1850*9750mm；结构型式为循环式；烘干机电机总功率8.32kw；干燥方式为间接加热；安全装置：温控装置、故障报警装置、风压开关、满粮报警、控制保险丝、热继电器。 | 95000.00 | 22600元 | 8.32 | 购机补贴(通用类) | 2025-12-30 | T202000341125 | 安徽省 | 待修改 | 初评员：退回 | 初评员：企业承诺书请使用《2021－2023年云南省农机购置补贴生产企业承诺书》，缺发动机信息、配置参数证明文件，退回修改
收获后处理机械 | 干燥机械 | 谷物烘干机 | 批处理量10-20t循环式谷物烘干机 | 安徽省久阳农业机械有限公司 | 批式循环谷物干燥机 | 5HXG-12.5 |  | 型式:循环式 ;批处理量:12.5t; | 结构型式:循环式 干燥方式:间接加热 烘干机机体外形尺寸(长×宽×高):2420*2500*7022 批处理量:12.5t 干燥速率:稻谷：≥0.26：其他谷物：0.4-1.0%/h 干燥段高度:1890mm 缓苏段高度:3780mm 有效容积:23.31m3 热风温度范围:35-80℃ 排粮电机功率:0.4kW 提升机生产率:30t/h 提升机电机功率:3.0kW 烘干机电机总功率:8.9kw | 90400.00 | 22600元 | 8.9 | 购机补贴(通用类) | 2021-12-31 | 2017TJ653 | 安徽省 | 待修改 | 初评员：退回 | 初评员：生产企业承诺书请使用《2021－2023年云南省农机购置补贴生产企业承诺书》，缺功率，退回修改
收获后处理机械 | 干燥机械 | 谷物烘干机 | 批处理量10-20t循环式谷物烘干机 | 安徽兴仓机械科技有限公司 | 批式循环谷物干燥机 | 5HXC-15 |  | 型式:循环式 ;批处理量:15t; | 产品型号:5HXC-15 结构型式:循环式 烘干机机体外形尺寸（长×宽×高）mm:2060×2060×9350 批处理量：15t 有效容积：26.98m³ 干燥方式；间接加热 烘干机电机总功率：9.77KW | 85000.00 | 22600元 | 9.77 | 购机补贴(通用类) | 2025-12-28 | T202034701 | 安徽省 | 待修改 | 初评员：退回 | 初评员：生产企业承诺书请使用《2021－2023年云南省农机购置补贴生产企业承诺书》，缺缺发动机信息、配置参数证明文件，退回修改退回修改
收获后处理机械 | 干燥机械 | 谷物烘干机 | 批处理量10-20t循环式谷物烘干机 | 安徽正阳机械科技有限公司 | 谷物干燥机 | 5H-12 | 电机：主电机（最大功率电机）功率（kW）：5.5 ；型号：YE2-132S-4 ；制造商：湖北久特机电科技有限公司。 | 型式:循环式 ;批处理量:12t; | 批次处理量：12t;循环式;干燥方式：间接加热；干燥机机体外形尺寸：2210*1860*8863；干燥段数量1个；干燥段高度：1382mm；缓苏段数量：1个，缓苏段高度6100mm 电机总功率：8.35kw | 75500.00 | 22600元 | 8.35 | 购机补贴(通用类) | 2025-12-30 | T202000341144 | 安徽省 | 待修改 | 初评员：退回 | 初评员：发动机信息不全，所有发动机都要列出。缺配置参数证明文件，退回修改
收获后处理机械 | 干燥机械 | 谷物烘干机 | 批处理量10-20t循环式谷物烘干机 | 安徽正阳机械科技有限公司 | 谷物干燥机 | 5H-15 | 电机：主电机（最大功率电机）功率（kW）：5.5 ；型号：YE2-132S-4 ；制造商：湖北久特机电科技有限公司。 | 型式:循环式 ;批处理量:15t; | 批次处理量：15t;循环式;干燥方式：间接加热；干燥机机体外形尺寸：2210*1860*10083；干燥段数量1个；干燥段高度：1382mm；缓苏段数量：1个，缓苏段高度7320mm 电机总功率：8.35kw | 76000.00 | 22600元 | 8.35 | 购机补贴(通用类) | 2025-12-30 | T202000341143 | 安徽省 | 待修改 | 初评员：退回 | 初评员：发动机信息不全，所有发动机都要列出。缺配置参数证明文件，退回修改
收获后处理机械 | 干燥机械 | 谷物烘干机 | 批处理量10-20t循环式谷物烘干机 | 东风井关农业机械有限公司 | 批式循环谷物干燥机 | 5HP-15 | 1、下搅龙电机：YE2-100L-6；六安金泰电机有限公司；1.5KW；2、拨粮轮电机：CV-22；台邦电机工业集团有限公司；400W；3、提升机电机：CH-40 3HP；台邦电机工业集团有限公司；2200W；4、除尘风机：CF-12；上海四禾风机有限公司；370W；5、抽风机：4-72 6A；佛山市南海九洲普惠风机有限公司；5.5KW。总电机功率：9.97KW | 型式:循环式 ;批处理量:15t; | 结构型式：循环式；干燥方式：间接加热；烘干机机体外形尺寸(长×宽×高)：2640×3860×10333mm；批处理量：15T； | 98000.00 | 22600元 | 9.97 | 购机补贴(通用类) | 2025-12-23 | 鄂2020398 | 湖北省 | 待修改 | 初评员：退回 | 初评员：缺配置参数证明文件，退回修改
收获后处理机械 | 干燥机械 | 谷物烘干机 | 批处理量10-20t循环式谷物烘干机 | 合肥池源机械有限公司 | 批式循环谷物干燥机 | 5HP-12 |  | 型式:循环式 ;批处理量:12t; | 干燥机本体、下绞龙输送装置1.5kW，提升装置2.2kW，热风机5.5kW，拨粮装置0.4kW，整机电气控制系统（温度传感器、水份测试仪、满粮传感器、故障报警系统、漏电保护装置、整机自动控制联锁）等主要部件组成。 | 92000.00 | 22600元 |  | 购机补贴(通用类) | 2026-06-29 | T202100340529 | 安徽省 | 待修改 | 初评员：退回 | 初评员：缺功率、发动机信息、配置参数证明文件，退回修改
收获后处理机械 | 干燥机械 | 谷物烘干机 | 批处理量10-20t循环式谷物烘干机 | 合肥光裕机械有限责任公司 | 批式循环谷物干燥机 | 5HXG-10 | / | 型式:循环式 ;批处理量:10t; | 1.型号名称：5HXG-10型批式循环谷物干燥机；2.结构型式:循环式；3.干燥方式：间接加热；4.烘干机机体外形尺寸 (长X宽X高):2400×2060×7030mm；5.批处理量:10T；6.干燥速率：0.5~1.0%/h；7.干燥段高度：1240mm；8.缓苏段高度：4400mm；9.有效容积：21.15m3;10.热风温度范围：50~85℃；11.排粮电机功率：0.4kw；12.提升机生产率：15~20t/h；13.提升机电机功率：2.2kw；14.热风机数量：1；15.热风机型号名称：LSHG-6A烘干通风机；16.热风机转速：1450r/min；17.热风机风压：1100Pa；18.热风机流量：12000~14000m3/h；19.热风机电机功率：5.5kw；20.烘干机电机总功率:10.3KW；备注：烘干机机体外形尺寸指烘干机机体本体尺寸，不包含风道、废气室、风机、电机、流管、油（汽）炉、热风炉、电控箱、水分仪、提升机、爬梯等在内的尺寸。 | 76500.00 | 22600元 | 10.3 | 购机补贴(通用类) | 2025-12-28 | T202034693 | 安徽省 | 待修改 | 初评员：退回 | 初评员：发动机信息填报内容包括：发动机型号、功率、发动机生产厂家和排放标准（电动机不填排放标准）。所有发动机都要列出。退回修改
收获后处理机械 | 干燥机械 | 谷物烘干机 | 批处理量10-20t循环式谷物烘干机 | 河南省祥盛农业装备制造有限责任公司 | 批式循环谷物干燥机 | 5HM-15 | 热风机型号名称：LSHG-6A；热风机数量：1；热风机电机功率：5.5kw；热风炉引烟风机型号：4-72-3.6A；热风炉引烟风机电机功率：2.2kw；排粮电机功率：0.2kw；提升机电机功率：1.5kw | 型式:循环式 ;批处理量:15t; | 干燥方式 ： 间接热风加热 ； 干燥机机体外形尺寸(长×宽×高) mm ：2950×2000×10200 ； 批次处理量 t ：≥15 ； 干燥速率 %/h： 0.4～1.0； 干燥段数量/高度 个/ mm： 1/1200 ； 装机容量 m3 ：26.3 ； 缓苏段高度 mm： 10×615 ； 热风温度范围 ℃ ：45～80 ； | 76000.00 | 22600元 | 8.35 | 购机补贴(通用类) | 2022-12-31 | 部20180804 | 河南省 | 待修改 | 初评员：退回 | 初评员：发动机信息还应包括发动机生产厂家，退回修改
收获后处理机械 | 干燥机械 | 谷物烘干机 | 批处理量10-20t循环式谷物烘干机 | 湖南省农友盛泰农业科技有限公司 | 批式循环谷物干燥机 | 5HL-10 |  | 型式:循环式 ;批处理量:10t; | 型号名称：5HL-10型批式循环谷物干操机 ;结构型式 :循环式 ；干燥方式：间接加热 ；烘干机机体外形尺寸(长X宽X高：2380X2080X6570mm;批处理量: 10T;干燥速率：0.5-1.2%/h ; 干燥段高度 ：1800mm ;暖苏段高度：3500mm ;有效容积：18.13 m³;热风温度范围：50-80℃; 排粮电机功率：0.55kw ;提升机生产率：15t/h ;提升机电机功率:1.5 kw;热风机数量：1；热风机型号名称：4-72-6 A型离心通风机 ;热风机转速 ：1450 r/min；热风机风压：890-1100Pa；热风机流量：9750-14000 m ³ /h；热风机电机功率：4kw； 烘干机电机总功率：7.7kw； 热风炉型号名称：5LS-240型生物质热风炉； 热风炉燃料种类：生物质颗粒； 热风护引烟风机型号名称：Y5-47型引风机； 热风炉引烟风机电机功率：0.37kw； 热风炉热功率（输出热量) ：862752 kg/h、206400 kcal/h | 88000.00 | 22600元 | 7.7 | 购机补贴(通用类) | 2025-12-30 | T202043430257 | 湖南省 | 待修改 | 初评员：退回 | 初评员：缺发动机信息、配置参数证明文件，退回修改
收获后处理机械 | 干燥机械 | 谷物烘干机 | 批处理量10-20t循环式谷物烘干机 | 湖南省农友盛泰农业科技有限公司 | 批式循环谷物干燥机 | 5HL-15 | 排粮电机功率：0.55kw ;提升机生产率：15t/h ;提升机电机功率:1.5 kw;热风机数量：1；热风机型号名称：4-72-6 A型离心通风机 ;热风机转速 ：1450 r/min；热风机风压：1200Pa；热风机流量：16000 m 3 /h；热风机电机功率：5.5kw； 烘干机电机总功率：9.2kw； 热风炉型号名称：5LS-240型生物质热风炉； 热风炉燃料种类：生物质颗粒； 热风护引烟风机型号名称：Y5-47型引风机； 热风炉引烟风机电机功率：0.37kw | 型式:循环式 ;批处理量:15t; | 型号名称：5HL-15型批式循环谷物干操机 ;结构型式 :循环式 ；干燥方式：间接加热 ；烘干机机体外形尺寸(长X宽X高：2380X2080X9070mm;批处理量: 15T;干燥速率：0.5-1.2%/h ; 干燥段高度 ：2300mm ;暖苏段高度：5500mm ;有效容积：27 m³;热风温度范围：50-80℃; 排粮电机功率：0.55kw ;提升机生产率：15t/h ;提升机电机功率:1.5 kw;热风机数量：1；热风机型号名称：4-72-6 A型离心通风机 ;热风机转速 ：1450 r/min；热风机风压：1200Pa；热风机流量：16000 m ³ /h；热风机电机功率：5.5kw； 烘干机电机总功率：9.2kw； 热风炉型号名称：5LS-240型生物质热风炉； 热风炉燃料种类：生物质颗粒； 热风护引烟风机型号名称：Y5-47型引风机； 热风炉引烟风机电机功率：0.37kw； 热风炉热功率（输出热量) ：862752 kg/h、206400 kcal/h | 99000.00 | 22600元 | 9.2 | 购机补贴(通用类) | 2025-12-30 | T202043430256 | 湖南省 | 待修改 | 初评员：退回 | 初评员：发动机信息不全：配套有发动机（含柴油机、汽油机、电动机）的产品，必须填报功率及发动机信息。 发动机信息填报内容包括：发动机型号、功率、发动机生产厂家和排放标准（电动机不填排放标准）。缺配置参数证明文件，退回修改
收获后处理机械 | 干燥机械 | 谷物烘干机 | 批处理量10-20t循环式谷物烘干机 | 江苏谷田机械科技有限公司 | 谷物干燥机 | 5H-15 | 电机总功率（kW）：8.35；型号：YE2-132S-4；制造商：上海力崎机电有限公司。热风炉型号名称：5L-40型热风炉；热风炉燃料种类：煤；热风炉制造商：安徽正阳机械科技有限公司 | 型式:循环式 ;批处理量:15t; | 序号 项目 单位 设计值 1 型号规格 / 5H-15 2 结构型式 / 循环式 3 干燥方式 / 间接/直接加热 4 机体外形尺寸 mm 5000×2880×10157 5 批次处理量 t 15.0 6 干燥速率 ％/h 0.5～1.0 7 干燥能力 t·%/h ≥6.0 8 装机容量 m³ 27.5 9 干燥段数量/每段高度 个/mm 1/1400 10 缓苏段数量/每段高度 个/mm 1/6710 11 热风温度范围 ℃ 35～85 12 热 风 机 数量 / 1 型号名称 / LSHG4-72型离心风机 转速 r/min 1450 风压 Pa 900 流量 m³/h 12000 电机功率 kW 5.5 13 热风炉 型号名称 / 5L-40型热风炉 引烟风机型号 / LSHG4-72型离心风机 燃料种类 / 煤炭 燃烧器 型号名称 / RIELLO 40 G20 LC型燃油燃烧器 燃烧器型式 / 固定式 燃料种类 / 柴油或天然气 喷（点）火头数量 个 1 14 排粮电机功率 kW 0.2 15 提升机生产率 t/h 17.5 16 提升机电机功率 kW 1.5 | 83000.00 | 22600元 | 8.35 | 购机补贴(通用类) | 2022-12-31 | 苏农机（2018）第（0098）号 | 江苏省 | 待修改 | 初评员：退回 | 初评员：配套有发动机（含柴油机、汽油机、电动机）的产品，必须填报功率及发动机信息。发动机信息填报内容包括：发动机型号、功率、发动机生产厂家和排放标准（电动机不填排放标准）。所有发动机都要列出，缺配置参数证明文件，退回修改
收获后处理机械 | 干燥机械 | 谷物烘干机 | 批处理量10-20t循环式谷物烘干机 | 江苏天禹农业机械有限公司 | 通用型谷物干燥机 | 5HXG(H)-150 |  | 型式:循环式 ;批处理量:15t; | 批处理量：15T；结构型式：批式循环；外形尺寸（长×宽×高）：2080×1848×9180（mm）；电机总功率：8.15kw | 158000.00 | 22600元 | 8.15 | 购机补贴(通用类) | 2025-07-30 | T202032320143 | 江苏省 | 待修改 | 初评员：退回 | 初评员：缺发动机信息、配置参数证明文件，退回修改
收获后处理机械 | 干燥机械 | 谷物烘干机 | 批处理量10-20t循环式谷物烘干机 | 江苏沃得高新农业装备有限公司 | 谷物干燥机 | 5H-10 | 烘干机电机总功率(kW)：8.06；型号：305E离心风机；制造商：台湾东元；燃烧器型号名称：FS20/2燃烧器;燃烧器；热风炉/燃烧器燃料种类:天然气、液化气;热风炉制造商：江苏沃得高新农业装备有限公司（自制）。 | 型式:循环式 ;批处理量:10t; | 批处理量:10t；结构型式：循环式；加热方式：直接加热；干燥机机体外形尺寸（长×宽×高）（mm）：1850×2060×7260；干燥速率（%/h）：0.5-1.0；干燥段高度（mm）：850；缓苏段高度（mm）：5300；有效容积（m³）：20.1；烘干机电机总功率（kW）：8.06；燃烧器型号名称：FS20/2燃烧器；燃烧器燃料种类：天然气；燃烧器喷火头数量：2个；燃烧器热功率（输出热量）（kJ/h）：836000。 | 98700.00 | 22600元 | 8.06 | 购机补贴(通用类) | 2025-12-28 | T202034484 | 江苏省 | 待修改 | 初评员：退回 | 初评员：发动机信息不全：配套有发动机（含柴油机、汽油机、电动机）的产品，必须填报功率及发动机信息。发动机信息填报内容包括：发动机型号、功率、发动机生产厂家和排放标准（电动机不填排放标准）,所有发动机都要列出。退回修改
收获后处理机械 | 干燥机械 | 谷物烘干机 | 批处理量10-20t循环式谷物烘干机 | 江苏沃得高新农业装备有限公司 | 谷物干燥机 | 5H-12 | 烘干机电机总功率(kW)：6.52；型号：305E型离心风机；制造商：台湾东元；热风炉型号名称：5LS-20A型生物质热风炉；燃烧器型号名称：FS20/2；燃烧器；热风炉/燃烧器燃料种类:天然气、液化气;热风炉制造商：江苏沃得高新农业装备有限公司（自制）。 | 型式:循环式 ;批处理量:12t; | 批处理量:12t；结构型式：循环式；干燥方式：间接加热/直接加热（选装）；干燥机机体外形尺寸（长×宽×高）（mm）：3610×2660×9670；干燥速率（%/h）：0.5-1.0；干燥段高度（mm）：830；缓苏段高度（mm）：6300；有效容积（m³）：22.55；烘干机电机总功率（kW）：6.52；燃烧器型号名称：FS20/2型燃烧器（选装）；热风炉燃料种类：生物质颗粒；燃烧器燃料种类：天然气（选装）；燃烧器喷火头数量：2个（选装）。 | 102000.00 | 22600元 | 6.52 | 购机补贴(通用类) | 2026-01-28 | T202132320033 | 江苏省 | 待修改 | 初评员：退回 | 初评员：发动机信息不全：配套有发动机（含柴油机、汽油机、电动机）的产品，必须填报功率及发动机信息。发动机信息填报内容包括：发动机型号、功率、发动机生产厂家和排放标准（电动机不填排放标准）,所有发动机都要列出。退回修改
收获后处理机械 | 干燥机械 | 谷物烘干机 | 批处理量10-20t循环式谷物烘干机 | 江苏沃得高新农业装备有限公司 | 谷物干燥机 | 5H-15 | 烘干机电机总功率(kW)：8.06；型号：305E离心风机；制造商：台湾东元；燃烧器型号名称FS20/2燃烧器;燃烧器；热风炉/燃烧器燃料种类：天然气、液化气;热风炉制造商：江苏沃得高新农业装备有限公司（自制）。 | 型式:循环式 ;批处理量:15t; | 批处理量:15t；结构型式：循环式；加热方式：直接加热；干燥机机体外形尺寸（长×宽×高）（mm）：1850×2060×9260；干燥速率（%/h）：0.5-1.0；干燥段高度（mm）：850；缓苏段高度（mm）：7300；有效容积（m³）：27.3；烘干机电机总功率（kW）：8.06；燃烧器型号名称：FS20/2燃烧器；燃烧器燃料种类：天然气；燃烧器喷火头数量：2个；燃烧器热功率（输出热量）（kJ/h）：836000。 | 109350.00 | 22600元 | 8.06 | 购机补贴(通用类) | 2025-12-28 | T202034483 | 江苏省 | 待修改 | 初评员：退回 | 初评员：发动机信息不全：配套有发动机（含柴油机、汽油机、电动机）的产品，必须填报功率及发动机信息。发动机信息填报内容包括：发动机型号、功率、发动机生产厂家和排放标准（电动机不填排放标准）,所有发动机都要列出。退回修改
收获后处理机械 | 干燥机械 | 谷物烘干机 | 批处理量10-20t循环式谷物烘干机 | 江西红星机械有限责任公司 | 谷物干燥机 | 5HPB(J)-120 | 最大功率电机15KW，型号：YE2-160L-4，生产厂家：安徽旋利达电机有限公司 | 型式:循环式 ;批处理量:10.01t; | 结构形式：循环式，干燥方式：间接加热。外形尺寸(长×宽×高):7755X2501X6510MM；批次处理量(T):10.01；干燥能力(1.%/H):10.6；热风机电机功率(KW):15；排粮电机功率(KW):11；提升机电机功率(KW):4,引烟风机0.75(KW) | 290000.00 | 22600元 | 30.75 | 购机补贴(通用类) | 2021-12-31 | GZNJ/TJ 2017-046 | 江西省 | 待修改 | 初评员：退回 | 初评员：发动机信息不全，所有发动机都要列出，退回修改
收获后处理机械 | 干燥机械 | 谷物烘干机 | 批处理量10-20t循环式谷物烘干机 | 连云港市三安矿山机械制造有限公司 | 粮食烘干机 | 5HSA-15H | 主电机（最大功率电机）功率（KW）：4 ;型号：4-72-6A ;制造商：连云港市三安矿山机械制造有限公司。热风炉型号名称：SA5L-60（可选配）生物质颗粒；热风炉制造商：连云港市三安矿山机械制造有限公司 | 型式:循环式 ;批处理量:15t; | 结构型式:循环式;干燥方式:间接加热;外形尺寸:2100*2080*92600mm;总功率:9kw:批次处理量:15吨;干燥速率:0.5-0.1%/h;干燥段数量/高度个/mm:1/1150;缓苏段高度6600mm;热风温度范围℃:40-75;热风机数量:1个;热风机电机功率:4kw;热风炉炉排型式:固定式;换热器型式:列管式;排粮电机功率kw;0.2;提升机生产率t/h:15; | 75000.00 | 22600元 | 9 | 购机补贴(通用类) | 2025-12-30 | T202032320515 | 江苏省 | 待修改 | 初评员：退回 | 初评员：缺配置参数证明文件，退回修改
收获后处理机械 | 干燥机械 | 谷物烘干机 | 批处理量10-20t循环式谷物烘干机 | 六安久久机械科技有限公司 | 批式循环谷物干燥机 | 5HJJ-15 |  | 型式:循环式 ;批处理量:15t; | 结构形式:批式循环;批处理量:15T;外形尺寸(长×宽×高):2349×3161×10022mm;热源方式:燃烧机/热风炉;燃料:柴油/无烟煤、柴、秸秆、稻壳;电机总功率:8.503KW;整机质量:3050kg;加热方式:间接加热;安全装置:故障报警装置、满粮报警装置、电气过载保护装置、漏电保护装置;箱体内尺寸(长×宽×高):1815×2160×9043mm | 120000.00 | 22600元 | 8.503 | 购机补贴(通用类) | 2025-12-30 | T202000341137 | 安徽省 | 待修改 | 初评员：退回 | 初评员：缺发动机信息、配置参数证明文件，退回修改
收获后处理机械 | 干燥机械 | 谷物烘干机 | 批处理量10-20t循环式谷物烘干机 | 山本机械（苏州）有限公司 | 循环式低温谷物干燥机 | NCD-100BC | 风机电机 4KW 美灵 提升机电机 1.3KW 成邦 下搅拢电机 0.45 KW 海光 滚筒电机 0.06 KW 中大 燃烧器电机 0.125KW 奥林佩亚 水分仪电机 0.015KW 山本 除尘风机电机 0.25 KW 美灵 排粮电机 0.003KW 中大 中继箱变压器 0.05 KW 诚畅 | 型式:循环式 ;批处理量:10t; | 整机质量：2120kg；外形尺寸（长×宽×高）：3590*1820*7420 mm；最大处理量（吨/批）：稻谷：10吨/批；小麦：12吨 /批；烘干方式：循环式批次烘干,功率：6.25KW | 120000.00 | 22600元 | 6.25 | 购机补贴(通用类) | 2025-12-30 | T202032320536 | 江苏省 | 待修改 | 初评员：退回 | 初评员：发动机信息缺发动机型号、缺配置参数证明文件，退回修改
收获后处理机械 | 干燥机械 | 谷物烘干机 | 批处理量10-20t循环式谷物烘干机 | 山本机械（苏州）有限公司 | 循环式低温谷物干燥机 | NCD-120BC | 风机电机 4KW 美灵 提升机电机 1.3KW 成邦 下搅拢电机 0.45 KW 海光 滚筒电机 0.06 KW 中大 燃烧器电机 0.125KW 奥林佩亚 水分仪电机 0.015KW 山本 除尘风机电机 0.25 KW 美灵 排粮电机 0.003KW 中大 中继箱变压器 0.05 KW 诚畅 | 型式:循环式 ;批处理量:12t; | 整机质量：2240kg；外形尺寸（长×宽×高）：3590*1820*8420 mm；最大处理量（吨/批）：稻谷：12吨/批；小麦：13.6吨/批；烘干方式：循环式批次烘干,功率：6.25KW | 130000.00 | 22600元 | 6.25 | 购机补贴(通用类) | 2025-12-30 | T202032320537 | 江苏省 | 待修改 | 初评员：退回 | 初评员：发动机信息缺发动机型号、缺配置参数证明文件，退回修改
收获后处理机械 | 干燥机械 | 谷物烘干机 | 批处理量10-20t循环式谷物烘干机 | 山本机械（苏州）有限公司 | 循环式低温谷物干燥机 | SD-100B | 送风机电机 4.0kW 西门子 升降机电机 1.1kW 西门子 下搅龙电机 0.55kW 西门子 除尘电机 0.1kW 草津 | 型式:循环式 ;批处理量:10t; | 整机质量：2040kg；外形尺寸（长×宽×高）：4080*1985*7615 mm；最大处理量（吨/批）：稻谷：10吨/批；小麦：12吨/批；烘干方式：循环式批次烘干；功率：5.78KW | 120000.00 | 22600元 | 5.78 | 购机补贴(通用类) | 2025-12-30 | T202032320533 | 江苏省 | 待修改 | 初评员：退回 | 初评员：发动机信息缺发动机型号、缺配置参数证明文件，退回修改
收获后处理机械 | 干燥机械 | 谷物烘干机 | 批处理量10-20t循环式谷物烘干机 | 山本机械（苏州）有限公司 | 循环式低温谷物干燥机 | SD-120B | 送风机电机 4.0kW 西门子 升降机电机 1.1kW 西门子 下搅龙电机 0.55kW 西门子 除尘电机 0.1kW 草津 | 型式:循环式 ;批处理量:12t; | 整机质量：2100kg；外形尺寸（长×宽×高）：4080*1985*8515 mm；最大处理量（吨/批）：稻谷：12吨/批；小麦：12吨 /批；烘干方式：循环式批次烘干，功率：5.78KW | 130000.00 | 22600元 | 5.78 | 购机补贴(通用类) | 2025-12-30 | T202032320534 | 江苏省 | 待修改 | 初评员：退回 | 初评员：发动机信息缺发动机型号、缺配置参数证明文件，退回修改
收获后处理机械 | 干燥机械 | 谷物烘干机 | 批处理量10-20t循环式谷物烘干机 | 台州市一鸣机械股份有限公司 | 循环式谷物干燥机 | 5HS-100BC | 排粮机电机功率：0.2 kw；提升机生产率：15t./h；提升机电机功率：1.5kw；热风机数量：1；热风机型号名称：4-72-5# 4kw；热风机转数：1450r/min；热风机风压：860Pa ；热风机流量：10500m3/h；热风机电机功率：4kw；烘干机电机总功率：7.4kw；燃烧器型号名称：BS15 燃油炉 140kw；燃烧器燃料种类：0#柴油；燃烧器喷火头数量：2个；燃烧器热功率：504000KJ/h ； | 型式:循环式 ;批处理量:10t; | 结构型式：循环式；干燥方式：直接加热；烘干机机体外型尺寸（长×宽×高）：2260×1890×7300mm；批处理量：10t；干燥速率：0.5-1.0%/h；干燥段高度：1200 mm；缓苏段高度：4800 mm；有效容积： 19.5 m³；热风温度范围 ：40-60℃；排粮机电机功率：0.2 kw；提升机生产率：15t./h；提升机电机功率：1.5kw；热风机数量：1；热风机型号名称：4-72-5# 4kw；热风机转数：1450r/min；热风机风压：860Pa ；热风机流量：10500m³/h；热风机电机功率：4kw；烘干机电机总功率：7.4kw；燃烧器型号名称：BS15 燃油炉 140kw；燃烧器燃料种类：0#柴油；燃烧器喷火头数量：2个；燃烧器热功率：504000KJ/h ； | 135000.00 | 22600元 | 7.4 | 购机补贴(通用类) | 2024-11-28 | T201900310158 | 浙江省 | 待修改 | 初评员：退回 | 初评员：缺配置参数证明文件，退回修改
收获后处理机械 | 干燥机械 | 谷物烘干机 | 批处理量10-20t循环式谷物烘干机 | 台州市一鸣机械股份有限公司 | 循环式谷物干燥机 | 5HS-100BC-A | 总功率：7.4kw；热风机电机功率：4kw；燃烧器型式：双喷嘴调温式燃油炉；燃烧器燃料种类：0号柴油； | 型式:循环式 ;批处理量:10t; | 结构型式：循环式；批次处理量：10t；干燥方式：直接加热；外形固定尺寸：3950×2160×9300mm；总功率：7.4kw；热风机电机功率：4kw；燃烧器型式：双喷嘴调温式燃油炉；燃烧器燃料种类：0号柴油；干燥能力：7 T.%/H；干燥不均匀度：0.7%；破碎率增值：0.1% | 135000.00 | 22600元 | 7.4 | 购机补贴(通用类) | 2022-12-31 | 部20180830 | 浙江省 | 待修改 | 初评员：退回 | 初评员：发动机信息填报内容包括：发动机型号、功率、发动机生产厂家和排放标准（电动机不填排放标准），还缺配置参数证明文件，退回修改。
收获后处理机械 | 干燥机械 | 谷物烘干机 | 批处理量10-20t循环式谷物烘干机 | 台州市一鸣机械股份有限公司 | 循环式谷物干燥机 | 5HS-120BC |  | 型式:循环式 ;批处理量:12t; | 结构型式：循环式；干燥方式：直接加热；烘干机机体外型尺寸（长×宽×高）： 2260×1890×7900 mm；批处理量：12t；干燥速率：0.5-1.0%/h；干燥段高度：1200 mm；缓苏段高度：5200 mm；有效容积：20.5 m³；热风温度范围 ：40-60℃；排粮机电机功率：0.2 kw；提升机生产率：15t./h；提升机电机功率：1.5kw；热风机数量：1；热风机型号名称：4-72-5# 4kw；热风机转数：1450 r/min；热风机风压：860Pa ；热风机流量：10500m³/h；热风机电机功率：4kw；烘干机电机总功率：7.4kw；燃烧器型号名称：BS15 燃油炉 140kw；燃烧器燃料种类：0#柴油；燃烧器喷火头数量：2个；燃烧器热功率：504000KJ/h ； | 158000.00 | 22600元 | 7.4 | 购机补贴(通用类) | 2024-11-28 | T201900310159 | 浙江省 | 待修改 | 初评员：退回 | 初评员：缺发动机信息、配置参数证明文件，退回修改
收获后处理机械 | 干燥机械 | 谷物烘干机 | 批处理量10-20t循环式谷物烘干机 | 台州市一鸣机械股份有限公司 | 循环式谷物干燥机 | 5HS-120BC-A | 总功率：7.4kw；热风机电机功率：4kw；燃烧器型式：双喷嘴调温式燃油炉；燃烧器燃料种类：0号柴油； | 型式:循环式 ;批处理量:12t; | 结构型式：循环式；批次处理量：12t；干燥方式：直接加热；外形固定尺寸：3950×2160×9900mm；总功率：7.4kw；热风机电机功率：4kw；燃烧器型式：双喷嘴调温式燃油炉；燃烧器燃料种类：0号柴油；干燥能力：8.3 T.%/H；干燥不均匀度：0.8%；破碎率增值：0.2% | 158000.00 | 22600元 | 7.4 | 购机补贴(通用类) | 2022-12-31 | 部20180831 | 浙江省 | 待修改 | 初评员：退回 | 初评员：发动机信息填报内容包括：发动机型号、功率、发动机生产厂家和排放标准（电动机不填排放标准），还缺配置参数证明文件，退回修改。
收获后处理机械 | 干燥机械 | 谷物烘干机 | 批处理量10-20t循环式谷物烘干机 | 台州市一鸣机械股份有限公司 | 循环式谷物干燥机 | 5HS-150BC | 热风机型号:FGF-5A；热风机转速:1450r/min；热风机全压:860Pa；热风机流量:10500m3/h；热风机功率:4kW；热风炉型号:BTL15；热风炉热功率:504MJ/h；单位耗热量:4367kJ/kg；输出热风最高温度:59.2℃； | 型式:循环式 ;批处理量:15t; | 结构型式：循环式；处理量:15t/批；机体外型尺寸(长×宽×高):2260×1890×9100mm；整机质量:2890kg；电机总功率：8.1kw；电机降水幅度:0.8%/h；装机容积:29m^3；装机总容量:7.4kW；热风机型号:FGF-5A；热风机转速:1450r/min；热风机全压:860Pa；热风机流量:10500m3/h；热风机功率:4kW；热风炉型号:BTL15；热风炉热功率:504MJ/h；单位耗热量:4367kJ/kg；输出热风最高温度:59.2℃； | 188000.00 | 22600元 | 8.1 | 购机补贴(通用类) | 2026-03-04 | T20200606288 | 浙江省 | 待修改 | 初评员：退回 | 初评员：缺配置参数证明文件，退回修改
收获后处理机械 | 干燥机械 | 谷物烘干机 | 批处理量10-20t循环式谷物烘干机 | 台州市一鸣机械股份有限公司 | 低温循环式干燥机 | 5HX-16.5 | 燃烧器型号名称:BTL16型燃油炉;燃烧器热功率（输出热量）:504000kJ/h;燃烧器燃料种类:0#柴油;燃烧器加热方式:直接加热;排粮电机功率:0.2kW;提升机生产率:20t/h;提升机电机功率:1.5kW; | 型式:循环式 ;批处理量:16.5t; | 结构型式:批式循环;干燥方式:直接加热;含爬梯护栏等外形尺寸:3860×2980×8490mm;批次处理量:16.5t;干燥能力:≥7.5t•%/h;干燥速率:0.5～1.0%/h;干燥段数量/高度:1/1200个/mm;缓苏段数量/高度:6/600个/mm;装机容量:30m³;热风温度范围:40～65℃;热风机数量:1个;热风机电机功率:5.5kW;燃烧器型号名称:BTL16型燃油炉;燃烧器热功率（输出热量）:504000kJ/h;燃烧器燃料种类:0#柴油;燃烧器加热方式:直接加热;排粮电机功率:0.2kW;提升机生产率:20t/h;提升机电机功率:1.5kW; | 198000.00 | 22600元 | 8.63 | 购机补贴(通用类) | 2022-12-31 | 部20180996 | 浙江省 | 待修改 | 初评员：退回 | 初评员：配套有发动机（含柴油机、汽油机、电动机）的产品，必须填报功率及发动机信息。发动机信息填报内容包括：发动机型号、功率、发动机生产厂家和排放标准（电动机不填排放标准），还缺配置参数证明文件，退回修改。退回修改
收获后处理机械 | 干燥机械 | 谷物烘干机 | 批处理量10-20t循环式谷物烘干机 | 潍柴雷沃重工股份有限公司 | 低温循环式谷物干燥机 | 5HXY-15 | 主电机（最大功率电机）功率（kW）：5.5；型号：CRF/L7.5S-4；制造商：福建华大电机有限公司。热风炉型号名称：RG5D；热风炉燃料种类：轻质柴油；热风炉制造商：利雅路热能设备有限公司 | 型式:循环式 ;批处理量:15t; | 结构型式:循环式；批处理量(T):15T | 164900.00 | 22600元 | 9.44 | 购机补贴(通用类) | 2025-12-30 | T202000231020 | 山东省 | 待修改 | 初评员：退回 | 初评员：发动机信息不全：配套有发动机（含柴油机、汽油机、电动机）的产品，必须填报功率及发动机信息。发动机信息填报内容包括：发动机型号、功率、发动机生产厂家和排放标准（电动机不填排放标准）,所有发动机都要列出。缺配置参数证明文件，退回修改
收获后处理机械 | 干燥机械 | 谷物烘干机 | 批处理量10-20t循环式谷物烘干机 | 潍柴雷沃重工股份有限公司 | 批式循环谷物干燥机 | 5HXY-15A | 主电机（最大功率电机）功率（kW）：7.5；型号：CRF8；制造商：福建华大电机有限公司。热风炉型号名称：SPARK35DSG/X；热风炉燃料种类：柴油；热风炉制造商：利雅路热能设备有限公司 | 型式:循环式 ;批处理量:15t; | 结构型式:循环式；批处理量(T):15T | 174900.00 | 22600元 | 11.52 | 购机补贴(通用类) | 2022-12-31 | 部20180434 | 山东省 | 待修改 | 初评员：退回 | 初评员：发动机信息不全：配套有发动机（含柴油机、汽油机、电动机）的产品，必须填报功率及发动机信息。发动机信息填报内容包括：发动机型号、功率、发动机生产厂家和排放标准（电动机不填排放标准）,所有发动机都要列出。缺配置参数证明文件，退回修改
收获后处理机械 | 干燥机械 | 谷物烘干机 | 批处理量10-20t循环式谷物烘干机 | 无锡神谷金穗科技有限公司 | 谷物干燥机 | 5HSG-1600 |  | 型式:循环式 ;批处理量:16.3t; | 批处理量:16.3t;形式:循环式 ; | 148000.00 | 22600元 | 8.0 | 购机补贴(通用类) | 2022-12-31 | 苏农机（2018）第（0101）号 | 江苏省 | 待修改 | 初评员：退回 | 初评员：缺发动机信息（配套有发动机（含柴油机、汽油机、电动机）的产品，必须填报功率及发动机信息。发动机信息填报内容包括：发动机型号、功率、发动机生产厂家和排放标准（电动机不填排放标准）。）退回修改
收获后处理机械 | 干燥机械 | 谷物烘干机 | 批处理量10-20t循环式谷物烘干机 | 无锡市久川机械设备有限公司 | 谷物干燥机 | 5HXG-100 |  | 型式:循环式 ;批处理量:10t; | 批处理量：10吨；长宽高=3360*1855*7510m。干燥部采用横向8槽设计；控制系统采用过载保护，全电脑自动控制。 | 100000.00 | 22600元 |  | 购机补贴(通用类) | 2021-12-31 | 部20171639 | 江苏省 | 待修改 | 初评员：退回 | 初评员：缺功率、发动机信息、配置参数证明文件，退回修改
收获后处理机械 | 干燥机械 | 谷物烘干机 | 批处理量10-20t循环式谷物烘干机 | 无锡市久川机械设备有限公司 | 谷物干燥机 | 5HXG-120 |  | 型式:循环式 ;批处理量:12t; | 批处理量：12吨；长宽高=3360*1855*8510mm；干燥部采用横向8槽结构，控制系统采用过载保护，全电脑自动控制等。 | 105000.00 | 22600元 |  | 购机补贴(通用类) | 2021-12-31 | 部20171640 | 江苏省 | 待修改 | 初评员：退回 | 初评员：缺功率、发动机信息、配置参数证明文件，退回修改
收获后处理机械 | 干燥机械 | 谷物烘干机 | 批处理量10-20t循环式谷物烘干机 | 无锡市久川机械设备有限公司 | 谷物干燥机 | 5HXG-160 |  | 型式:循环式 ;批处理量:16t; | 批处理量：16吨；长宽高=2200*2200*9565mm；干燥部采用纵向6槽设计，控制系统采用过载保护，全电脑自动控制等 | 115000.00 | 22600元 |  | 购机补贴(通用类) | 2022-12-31 | 苏农机（2018）第（0095）号 | 江苏省 | 待修改 | 初评员：退回 | 初评员：缺功率、发动机信息、配置参数证明文件，退回修改
收获后处理机械 | 干燥机械 | 谷物烘干机 | 批处理量10-20t循环式谷物烘干机 | 郑州万谷机械股份有限公司 | 循环式粮食烘干机 | 5HH-15 |  | 型式:循环式 ;批处理量:15t; | 批处理量15t；循环式；装机容量16.02kw | 135000.00 | 22600元 |  | 购机补贴(通用类) | 2025-12-30 | T202041410234 | 河南省 | 待修改 | 初评员：退回 | 初评员：缺功率、发动机信息、配置参数证明文件，退回修改
收获后处理机械 | 干燥机械 | 谷物烘干机 | 批处理量10-20t循环式谷物烘干机 | 郑州新光矿山机械制造有限公司 | 批式循环谷物干燥机 | 5HXG-15 | 主电机（最大功率电机）功率（kW）：4；型号：KP2 112M-4；制造商：河南省旗胜电机有限公司。 | 型式:循环式 ;批处理量:15t; | 结构形式：循环式。干燥方式：间接加热。烘干机机体外形尺寸（长*宽*高mm）：2066*1846*9700。干燥段数量：1个。缓苏段数量：1个。 | 118000.00 | 22600元 | 6.7 | 购机补贴(通用类) | 2025-09-26 | T202041410121 | 河南省 | 待修改 | 初评员：退回 | 初评员：发动机信息所有发动机都要列出，退回修改
收获后处理机械 | 干燥机械 | 谷物烘干机 | 批处理量20-30t循环式谷物烘干机 | 安徽都灵精密机械有限公司 | 批式循环谷物干燥机 | 5HDL-24 |  | 型式:循环式 ;批处理量:24t; | 批处理量(T):24；批式循环式；电机总功率(KW):17.22；结构形式：循环式；外形尺寸(长*宽*高):4814*5252*10870mm； | 230000.00 | 29000元 |  | 购机补贴(通用类) | 2022-12-31 | 2018TJ148 | 安徽省 | 待修改 | 初评员：退回 | 初评员：缺功率、发动机信息、配置参数证明文件，退回修改
收获后处理机械 | 干燥机械 | 谷物烘干机 | 批处理量20-30t循环式谷物烘干机 | 安徽华谷机械科技有限公司 | 批式循环谷物干燥机 | 5HXG-21 | 无发动机。 | 型式:循环式 ;批处理量:21t; | 结构型式：批式循环； 干燥方式：间接加热； 烘干机机体外形尺寸(长×宽×高)mm： 2880×2080×9730； 批处理量 t：21； 有效容积m³：39.1； 烘干机电机总功率kW：12.47； 热风炉燃料种类：生物质。 | 149000.00 | 29000元 | 12.47 | 购机补贴(通用类) | 2025-12-23 | 鄂2020359 | 安徽省 | 待修改 | 初评员：退回 | 初评员：缺发动机信息（配套有发动机（含柴油机、汽油机、电动机）的产品，必须填报功率及发动机信息。发动机信息填报内容包括：发动机型号、功率、发动机生产厂家和排放标准（电动机不填排放标准）。）、缺配置参数证明文件，退回修改
收获后处理机械 | 干燥机械 | 谷物烘干机 | 批处理量20-30t循环式谷物烘干机 | 安徽金粮机械科技有限公司 | 低温循环烘干机 | JL-5H-20 |  | 型式:循环式 ;批处理量:20t; | 批处理量20t； 结构型式：批式循环； 机台尺寸为（长*宽*高）4241*3880*10800mm; 干燥机机体外形尺寸（长*宽*高）2480*2270*9645mm； 装机容量：37.79m³； 排粮电机功率：0.4kw 总功率：12.7kw | 120000.00 | 29000元 | 12.7 | 购机补贴(通用类) | 2021-12-31 | 2017TJ633 | 安徽省 | 待修改 | 初评员：退回 | 初评员：企业承诺书请使用《2021－2023年云南省农机购置补贴生产企业承诺书》，缺发动机信息、配置参数证明文件，退回修改
收获后处理机械 | 干燥机械 | 谷物烘干机 | 批处理量20-30t循环式谷物烘干机 | 安徽金粮机械科技有限公司 | 低温循环烘干机 | JL-5H-25 |  | 型式:循环式 ;批处理量:25t; | 批处理量25t； 结构型式：批式循环； 机台尺寸为（长*宽*高）4241*3880*12200mm; 干燥机机体外形尺寸（长*宽*高）2480*2270*11170mm； 装机容量：45.81m³； 排粮电机功率：0.4kw 总功率：12.7kw | 130000.00 | 29000元 | 12.7 | 购机补贴(通用类) | 2021-12-31 | 2017TJ634 | 安徽省 | 待修改 | 初评员：退回 | 初评员：企业承诺书请使用《2021－2023年云南省农机购置补贴生产企业承诺书》，缺发动机信息、配置参数证明文件，退回修改
收获后处理机械 | 干燥机械 | 谷物烘干机 | 批处理量20-30t循环式谷物烘干机 | 安徽金锡机械科技有限公司 | 批式循环谷物干燥机 | 5HH-23 | 发动机：电机；型号：4-72-6A；功率：5.5kw；制造商：上海四禾风机有限公司；转速：1450r/min | 型式:循环式 ;批处理量:23t; | 处理方式：循环式； 结构形式：固定式； 非燃煤型； 循环式批处理量（t）：23 | 145000.00 | 29000元 | 15.84 | 购机补贴(通用类) | 2025-12-30 | T202000341130 | 安徽省 | 待修改 | 初评员：退回 | 初评员：检验报告缺样品照片、缺配置参数证明文件、发动机信息不全（所有发动机信息都要列出）退回修改
收获后处理机械 | 干燥机械 | 谷物烘干机 | 批处理量20-30t循环式谷物烘干机 | 安徽金锡机械科技有限公司 | 批式循环谷物干燥机 | 5HX-20 | 发动机：电机；型号：4-72-6A；功率：5.5kw；制造商：上海四禾风机有限公司；转速：1450r/min | 型式:循环式 ;批处理量:20t; | 处理方式：循环式； 结构形式：固定式； 非燃煤型； 循环式批处理量（t）：20 | 134000.00 | 29000元 | 10.34 | 购机补贴(通用类) | 2025-12-28 | T202034818 | 安徽省 | 待修改 | 初评员：退回 | 初评员：缺配置参数证明文件、发动机信息不全（所有发动机信息都要列出）退回修改
收获后处理机械 | 干燥机械 | 谷物烘干机 | 批处理量20-30t循环式谷物烘干机 | 安徽省久阳农业机械有限公司 | 批式循环谷物干燥机 | 5HJY-23 |  | 型式:循环式 ;批处理量:23t; | 结构型式:循环式 干燥方式:间接加热 烘干机机体外形尺寸(长×宽×高):2906*4308*11941 批处理量:23t 干燥速率:0.4-1.2%/h干燥段高度:630mm 缓苏段高度:6615mm 有效容积:44.63m3 热风温度范围:45-65℃ 排粮电机功率:0.4kW 提升机生产率:30t/h 提升机电机功率:3.0kW 烘干机电机总功率:8.9kw | 119000.00 | 29000元 |  | 购机补贴(通用类) | 2021-12-31 | 2017TJ468 | 安徽省 | 待修改 | 初评员：退回 | 初评员：生产企业承诺书请使用《2021－2023年云南省农机购置补贴生产企业承诺书》，缺功率、发动机信息，退回修改
收获后处理机械 | 干燥机械 | 谷物烘干机 | 批处理量20-30t循环式谷物烘干机 | 安徽省久阳农业机械有限公司 | 批式循环谷物干燥机 | 5HXG-20 |  | 型式:循环式 ;批处理量:20t; | 型号名称：5HXG-20型批式循环谷物干燥机 结构形式：循环式 干燥方式：简介加热 烘干机机体外形尺寸(长×宽×高)mm： 3380×2480×10560 批处理量：20T 干燥速率:0.4-1.0 %/h 干燥段高度:3780mm 缓苏段高度:3780mm 有效容积:33.66m3 热风温度范围:50-80℃ 排粮电机功率:0.8KW 提升机生产率:20-22t/h 提升机电机功率:3KW 热风机数量:2 烘干机电机总功率:13.25KW | 116000.00 | 29000元 | 13.25 | 购机补贴(通用类) | 2025-12-28 | T202034705 | 安徽省 | 待修改 | 初评员：退回 | 初评员：生产企业承诺书请使用《2021－2023年云南省农机购置补贴生产企业承诺书》，缺发动机信息，退回修改
收获后处理机械 | 干燥机械 | 谷物烘干机 | 批处理量20-30t循环式谷物烘干机 | 安徽唯嵩光电科技有限公司 | 批式循环谷物干燥机 | 5HVS-20 | 提升机电机：2.2W，上海利昆机械有限公司 循环电机：0.37KW，台邦电机工业集团有限公司 排风机：7.5 KW，昆山昱久通风有限公司 排尘电机：0.37KW，昆山昱久通风有限公司 进风机：3 KW，昆山昱久通风有限公司 | 型式:循环式 ;批处理量:20t; | 结构型式：循环式；干燥方式：间接加热；干燥机机体外形尺寸（长*宽*高）：2437×2440×9785；批次处理量（t）：20；干燥段数量/每段高度（个/mm）：1/2149；缓苏段高度（个/mm）：1/5310；热风温度范围（℃）：40~80；热风机数量：1；热风机型号：ERZ-S710单吸；热风电机功率：7.5kW；排粮电机功率：0.37kW；安全装置：粮位观察孔、满粮报警、热继电器、异常过热保护、定时开关等。 | 180000.00 | 29000元 | 13.44 | 购机补贴(通用类) | 2025-12-30 | T202000341141 | 安徽省 | 待修改 | 初评员：退回 | 初评员：发动机信息中缺发动机型号，退回修改
收获后处理机械 | 干燥机械 | 谷物烘干机 | 批处理量20-30t循环式谷物烘干机 | 安徽兴仓机械科技有限公司 | 批式循环谷物干燥机 | 5HXC-20 |  | 型式:循环式 ;批处理量:20t; | 产品型号:5HXC-20 结构型式:循环式 烘干机机体外形尺寸（长×宽×高）mm:2503×2564×10290 批处理量：20t 有效容积：36.1m³ 干燥方式；间接加热 烘干机电机总功率：10.47KW | 115000.00 | 29000元 | 10.47 | 购机补贴(通用类) | 2025-12-28 | T202034700 | 安徽省 | 待修改 | 初评员：退回 | 初评员：生产企业承诺书请使用《2021－2023年云南省农机购置补贴生产企业承诺书》，缺缺发动机信息、配置参数证明文件，退回修改
收获后处理机械 | 干燥机械 | 谷物烘干机 | 批处理量20-30t循环式谷物烘干机 | 合肥池源机械有限公司 | 批式循环谷物干燥机 | 5HP-22 |  | 型式:循环式 ;批处理量:22t; | 5HP-22干燥机本体、提升装置2.2kW，热风机7.5kW，拨粮装置0.4kW，整机电气控制系统（温度传感器、水份测试仪、满粮传感器、故障报警系统、漏电保护装置、整机自动控制联锁）等主要部件组成。 5HP-20 干燥机本体、下绞龙输送装置1.5kW、提升装置2.2kW，热风机7.5kW，拨粮装置0.4kW，整机电气控制系统（温度传感器、水份测试仪、满粮传感器、故障报警系统、漏电保护装置、整机自动控制联锁）等主要部件组成。 | 125000.00 | 29000元 |  | 购机补贴(通用类) | 2026-06-29 | T202100340539 | 安徽省 | 待修改 | 初评员：退回 | 初评员：缺功率、发动机信息、配置参数证明文件，退回修改
收获后处理机械 | 干燥机械 | 谷物烘干机 | 批处理量20-30t循环式谷物烘干机 | 合肥池源机械有限公司 | 批式循环谷物干燥机 | 5HP-22A |  | 型式:循环式 ;批处理量:22t; | 干燥机本体、下绞龙输送装置1.5kW，提升装置2.2kW，热风机7.5kW，拨粮装置0.4kW，整机电气控制系统（温度传感器、水份测试仪、满粮传感器、故障报警系统、漏电保护装置、整机自动控制联锁）等主要部件组成。 | 115000.00 | 29000元 |  | 购机补贴(通用类) | 2026-06-29 | T202100340527 | 安徽省 | 待修改 | 初评员：退回 | 初评员：缺功率、发动机信息、配置参数证明文件，退回修改
收获后处理机械 | 干燥机械 | 谷物烘干机 | 批处理量20-30t循环式谷物烘干机 | 合肥光裕机械有限责任公司 | 批式循环谷物干燥机 | 5HXG-20 | / | 型式:循环式 ;批处理量:20t; | 1.型号名称：5HXG-20型批式循环谷物干燥机；2.结构型式:循环式；3.干燥方式：间接加热；4.烘干机机体外形尺寸 (长X宽X高):2400×2060×10330mm；5.批处理量:20T；6.干燥速率：0.5~1.0%/h；7.干燥段高度：1240mm；8.缓苏段高度：7700mm；9.有效容积：36.27m3;10.热风温度范围：50~85℃；11.排粮电机功率：0.4kw；12.提升机生产率：20~25t/h；13.提升机电机功率：2.2kw；14.热风机数量：1；15.热风机型号名称：LSHG-6A烘干通风机；16.热风机转速：1450r/min；17.热风机风压：1300Pa；18.热风机流量：12000~14000m3/h；19.热风机电机功率：5.5kw；20.烘干机电机总功率:12.35KW；备注：烘干机机体外形尺寸指烘干机机体本体尺寸，不包含风道、废气室、风机、电机、流管、油（汽）炉、热风炉、电控箱、水分仪、提升机、爬梯等在内的尺寸。 | 96700.00 | 29000元 | 12.35 | 购机补贴(通用类) | 2025-12-28 | T202034465 | 安徽省 | 待修改 | 初评员：退回 | 初评员：发动机信息填报内容包括：发动机型号、功率、发动机生产厂家和排放标准（电动机不填排放标准）。所有发动机都要列出。退回修改
收获后处理机械 | 干燥机械 | 谷物烘干机 | 批处理量20-30t循环式谷物烘干机 | 湖南省农友盛泰农业科技有限公司 | 批式循环谷物干燥机 | 5H-20A | 排粮电机功率：0.75kw ;提升机生产率：20t/h ;提升机电机功率:2.2 kw;热风机数量：1；热风机型号名称：4-68-7.3A型离心通风机 ;热风机转速 ：1450 r/min；热风机风压：1220~1550 Pa；热风机流量：18650-23510 m 3 /h；热风机电机功率：11kw； 烘干机电机总功率：15.8kw； | 型式:循环式 ;批处理量:20t; | 型号名称：5H-20A型批式循环谷物干操机 ;结构型式 :循环式 ；干燥方式：间接加热 ；烘干机机体外形尺寸(长X宽X高：2980X2380X9800mm;批处理量: 20T;干燥速率：≥0.5 %/h ; 干燥段高度 ：2500mm ;暖苏段高度：6000mm ;有效容积：37.2 m³;热风温度范围：50-90℃; 排粮电机功率：0.75kw ;提升机生产率：20t/h ;提升机电机功率:2.2 kw;热风机数量：1；热风机型号名称：4-68-7.3A型离心通风机 ;热风机转速 ：1450 r/min；热风机风压：1220~1550 Pa；热风机流量：18650-23510 m ³ /h；热风机电机功率：11kw； 烘干机电机总功率：15.8kw； 热风炉型号名称：5LS-240型生物质热风炉； 热风炉燃料种类：生物质颗粒； 热风护引烟风机型号名称：Y5-47型引风机； 热风炉引烟风机电机功率：0.37kw； 热风炉热功率（输出热量) ：862752 kg/h、206400 kcal/h | 120000.00 | 29000元 | 15.8 | 购机补贴(通用类) | 2026-04-05 | T202143430050 | 湖南省 | 待修改 | 初评员：退回 | 初评员：发动机信息不全，还应包括各发动机生产厂家。缺配置参数证明文件，退回修改
收获后处理机械 | 干燥机械 | 谷物烘干机 | 批处理量20-30t循环式谷物烘干机 | 湖南省农友盛泰农业科技有限公司 | 批式循环谷物干燥机 | 5HL-20 | 排粮电机功率：0.75kw ;提升机生产率：20t/h ;提升机电机功率:2.2 kw;热风机数量：1；热风机型号名称：4-73-6.5A型离心通风机 ;热风机转速 ：1450 r/min；热风机风压：1150~1300 Pa；热风机流量：15400-19000 m 3 /h；热风机电机功率：5.5kw； 烘干机电机总功率：10.3kw； | 型式:循环式 ;批处理量:20t; | 型号名称：5HL-20型批式循环谷物干操机 ;结构型式 :循环式 ；干燥方式：间接加热 ；烘干机机体外形尺寸(长X宽X高：2980X2380X11165mm;批处理量: 20T;干燥速率：0.5-1.2%/h ; 干燥段高度 ：2000mm ;暖苏段高度：5300mm ;有效容积：39.3 m³;热风温度范围：50-80℃; 排粮电机功率：0.75kw ;提升机生产率：20t/h ;提升机电机功率:2.2 kw;热风机数量：1；热风机型号名称：4-73-6.5A型离心通风机 ;热风机转速 ：1450 r/min；热风机风压：1150~1300 Pa；热风机流量：15400-19000 m ³ /h；热风机电机功率：5.5kw； 烘干机电机总功率：10.3kw； 热风炉型号名称：5LS-240型生物质热风炉； 热风炉燃料种类：生物质颗粒； 热风护引烟风机型号名称：Y5-47型引风机； 热风炉引烟风机电机功率：0.37kw； 热风炉热功率（输出热量) ：862752 kg/h、206400 kcal/h | 115000.00 | 29000元 | 10.3 | 购机补贴(通用类) | 2025-12-30 | T202043430261 | 湖南省 | 待修改 | 初评员：退回 | 初评员：发动机信息不全，还应包括各发动机生产厂家。配置参数证明文件不全，退回修改
收获后处理机械 | 干燥机械 | 谷物烘干机 | 批处理量20-30t循环式谷物烘干机 | 江苏丰粮农业装备科技有限公司 | 谷物干燥机 | 5H-20 | 无 | 型式:循环式 ;批处理量:20t; | 干燥方式：间接加热，烘干机机体外形尺寸（长×宽×高）2450×2260×9645mm；批处理量：20T;干燥速率：0.4 -1.2%/h;干燥段高度：1835mm（数量1段）;缓苏段高度：6100（数量1段）；有效容积：36.3m³；热风温度范围：40-75℃；排粮电机功率：0.4KW；提升机生产率：25t/h;提升机电机功率：1.5KW；热风机数量：2 | 110000.00 | 29000元 | 11.77 | 购机补贴(通用类) | 2026-01-28 | T202132320028 | 江苏省 | 待修改 | 初评员：未审 | 初评员：缺功率、发动机信息、配置参数证明文件，退回修改
收获后处理机械 | 干燥机械 | 谷物烘干机 | 批处理量20-30t循环式谷物烘干机 | 江苏谷田机械科技有限公司 | 谷物干燥机 | 5H-20 | 电机总功率（kW）：14.85；型号：YE2-132S-4；制造商：上海力崎机电有限公司。热风炉型号名称：5L-55型热风炉；热风炉燃料种类：煤；热风炉制造商：安徽正阳机械科技有限公司 | 型式:循环式 ;批处理量:20t; | 序号 项目 单位 设计值 1 型号规格 / 5H-20 2 结构型式 / 循环式 3 干燥方式 / 间接/直接加热 4 机体外形尺寸 mm 5215×3040×13080 5 批次处理量 t 20.0 6 干燥速率 ％/h 0.5～1.0 7 干燥能力 t·%/h ≥7.5 8 装机容量 m³ 37.5 9 干燥段数量/每段高度 个/mm 1/1600 10 缓苏段数量/每段高度 个/mm 1/6100 11 热风温度范围 ℃ 35～85 12 热 风 机 数量 / 2 型号名称 / LSHG4-72型离心风机 转速 r/min 1450 风压 Pa 900 流量 m³/h 12000 电机功率 kW 5.5 13 热风炉 型号名称 / 5L-55型热风炉 引烟风机型号 / LSHG4-72型离心风机 燃料种类 / 煤炭 燃烧器 型号名称 / RIELLO 40 G20 LC型燃油燃烧器 燃烧器型式 / 固定式 燃料种类 / 柴油或天然气 喷（点）火头数量 个 1 14 排粮电机功率 kW 0.4 15 提升机生产率 t/h 22.5 16 提升机电机功率 kW 2.2 | 110000.00 | 29000元 | 14.85 | 购机补贴(通用类) | 2022-12-31 | 苏农机（2018）第（0099）号 | 江苏省 | 待修改 | 初评员：退回 | 初评员：配套有发动机（含柴油机、汽油机、电动机）的产品，必须填报功率及发动机信息。发动机信息填报内容包括：发动机型号、功率、发动机生产厂家和排放标准（电动机不填排放标准）。所有发动机都要列出，缺配置参数证明文件，退回修改
收获后处理机械 | 干燥机械 | 谷物烘干机 | 批处理量20-30t循环式谷物烘干机 | 江西红星机械有限责任公司 | 谷物干燥机 | 5HPL-270 | 大功率电机：22KW 型号：YE2-180L-4 生产厂家：安徽旋利达电机有限公司 | 型式:循环式 ;批处理量:21.3t; | 结构形式：循环式，干燥方式：间接加热。外形尺寸(长×宽×高):8133X4150X7719MM；批次处理量(T):21.3；干燥能力(1.%/H):55；热风机电机功率(KW):22；排粮电机功率(KW):22；提升机电机功率(KW):5.5;引烟风机(KW):1.5 | 390000.00 | 29000元 |  | 购机补贴(通用类) | 2021-12-31 | GZNJ/TJ 2017-110 | 江西省 | 待修改 | 初评员：退回 | 初评员：发动机信息不全，所有发动机都要列出，缺功率，退回修改
收获后处理机械 | 干燥机械 | 谷物烘干机 | 批处理量20-30t循环式谷物烘干机 | 连云港市三安矿山机械制造有限公司 | 粮食烘干机 | 5HSA-22A | 发动机信息：主电机（最大功率电机）功率（KW）：7.5;型号：SHSF-6;制造商：连云港市三安矿山机械制造有限公司。热风炉型号名称：SA5L-60（可选配）生物质颗粒；热风炉制造商：连云港市三安矿山机械制造有限公司 | 型式:循环式 ;批处理量:22t; | 结构型式:循环式;干燥方式:间接加热;外形尺寸:4400*3828*13113mm;总功率:14.42kw:批次处理量:22吨;干燥速率:0.5-1.0%/h;干燥段数量/高度个/mm:1/1800;缓苏段高度7380mm;热风温度范围℃:40-120;热风机数量:1个;热风机电机功率:7.5kw;热风炉炉排型式:固定式;换热器型式:列管式;排粮电机功率kw;0.2;提升机生产率t/h:25;提升机电机功率kw:2.2;燃料种类:煤、柴、秸秆、稻壳;加热方式:间接加热. | 100000.00 | 29000元 | 14.42 | 购机补贴(通用类) | 2022-12-31 | 苏农机（2018）第（0108）号 | 江苏省 | 待修改 | 初评员：退回 | 初评员：缺配置参数证明文件，退回修改
收获后处理机械 | 干燥机械 | 谷物烘干机 | 批处理量20-30t循环式谷物烘干机 | 连云港市三安矿山机械制造有限公司 | 粮食烘干机 | 5HSA-22B | 发动机信息：主电机（最大功率电机）功率（KW）：7.5;型号：4-72-6.3A;制造商：连云港市三安矿山机械制造有限公司。热风炉型号名称：SA5L-60（可选配）生物质颗粒；热风炉制造商：连云港市三安矿山机械制造有限公司 | 型式:循环式 ;批处理量:22t; | 结构型式:循环式;干燥方式:间接加热;外形尺寸:4400*3828*13113mm;总功率:14.42kw:批次处理量:22吨;干燥速率:0.5-1.0%/h;干燥段数量/高度个/mm:1/1800;缓苏段高度7380mm;热风温度范围℃:40-120;热风机数量:1个;热风机电机功率:7.5kw;热风炉炉排型式:固定式;换热器型式:列管式;排粮电机功率kw;0.2;提升机生产率t/h:25;提升机电机功率kw:2.2;燃料种类:煤、柴、秸秆、稻壳;加热方式:间接加热. | 110000.00 | 29000元 | 14.42 | 购机补贴(通用类) | 2022-12-31 | 苏农机（2018）第（0109）号 | 江苏省 | 待修改 | 初评员：退回 | 初评员：缺配置参数证明文件，退回修改
收获后处理机械 | 干燥机械 | 谷物烘干机 | 批处理量20-30t循环式谷物烘干机 | 台州市一鸣机械股份有限公司 | 循环式谷物干燥机 | 5HS200-200D | 排粮机电机功率：0.2 kw；提升机生产率：20t./h；提升机电机功率：2.2kw；热风机数量：1；热风机型号名称：4-72-6A 5.5kw；热风机转数：1440r/min；热风机风压：860Pa；热风机流量：15177m3/h；热风机电机功率：5.5kw；烘干机电机总功率：9.6kw；燃烧器型号名称：BS16 燃油炉 160kw；燃烧器燃料种类：0#柴油；燃烧器喷火头数量：2个；燃烧器热功率：576000KJ/h ； | 型式:循环式 ;批处理量:20t; | 结构型式：循环式；干燥方式：直接加热；烘干机机体外型尺寸（长×宽×高）： 2260×2195×10300 mm；批处理量：20t；干燥速率：0.5-1.0%/h；干燥段高度：1200 mm；缓苏段高度：7200 mm；有效容积：36 m³；热风温度范围：40-60℃；排粮机电机功率：0.2 kw；提升机生产率：20t./h；提升机电机功率：2.2kw；热风机数量：1；热风机型号名称：4-72-6A 5.5kw；热风机转数：1440r/min；热风机风压：860Pa；热风机流量：15177m³/h；热风机电机功率：5.5kw；烘干机电机总功率：9.6kw；燃烧器型号名称：BS16 燃油炉 160kw；燃烧器燃料种类：0#柴油；燃烧器喷火头数量：2个；燃烧器热功率：576000KJ/h ； | 228000.00 | 29000元 | 9.6 | 购机补贴(通用类) | 2024-11-28 | T201900310160 | 浙江省 | 待修改 | 初评员：退回 | 初评员：缺配置参数证明文件，退回修改
收获后处理机械 | 干燥机械 | 谷物烘干机 | 批处理量20-30t循环式谷物烘干机 | 潍柴雷沃重工股份有限公司 | 低温循环式干燥机 | 5HXY-21A | 主电机（最大功率电机）功率（kW）：5.5；型号：CRF/L7.5S-4；制造商：福建华大电机有限公司。热风炉型号名称：RG5D；热风炉燃料种类：轻质柴油；热风炉制造商：利雅路热能设备有限公司 | 型式:循环式 ;批处理量:21t; | 结构型式:循环式；批处理量(T):21T | 184900.00 | 29000元 | 9.44 | 购机补贴(通用类) | 2021-12-31 | 部20170186 | 山东省 | 待修改 | 初评员：退回 | 初评员：发动机信息不全：配套有发动机（含柴油机、汽油机、电动机）的产品，必须填报功率及发动机信息。发动机信息填报内容包括：发动机型号、功率、发动机生产厂家和排放标准（电动机不填排放标准）,所有发动机都要列出。缺配置参数证明文件，退回修改
收获后处理机械 | 干燥机械 | 谷物烘干机 | 批处理量20-30t循环式谷物烘干机 | 无锡神谷金穗科技有限公司 | 谷物干燥机 | 5HSG-2000 |  | 型式:循环式 ;批处理量:20.3t; | 批处理量:20.3t;型式:循环式 ; | 168000.00 | 29000元 | 8.7 | 购机补贴(通用类) | 2022-12-31 | 苏农机（2018）第（0102）号 | 江苏省 | 待修改 | 初评员：退回 | 初评员：缺发动机信息（配套有发动机（含柴油机、汽油机、电动机）的产品，必须填报功率及发动机信息。发动机信息填报内容包括：发动机型号、功率、发动机生产厂家和排放标准（电动机不填排放标准）。）退回修改
收获后处理机械 | 干燥机械 | 谷物烘干机 | 批处理量20-30t循环式谷物烘干机 | 无锡市久川机械设备有限公司 | 谷物干燥机 | 5HXG-220 |  | 型式:循环式 ;批处理量:22t; | 批处理量：22吨；长宽高=2200*2200*11420；干燥部采用纵向六槽设计，控制系统采用过载保护，全电脑自动控制等 | 125000.00 | 29000元 |  | 购机补贴(通用类) | 2022-12-31 | 苏农机（2018）第（0096）号 | 江苏省 | 待修改 | 初评员：退回 | 初评员：缺功率、发动机信息、配置参数证明文件，退回修改
收获后处理机械 | 干燥机械 | 谷物烘干机 | 批处理量20-30t循环式谷物烘干机 | 现：湖南湘源金穗智能装备有限公司(原：双峰县湘源金穗收割机制造有限公司) | 批式循环谷物干燥机 | 5H-20 |  | 型式:循环式 ;批处理量:20t; | 1.型号名称：5H-20型批式循环谷物干燥剂；2.结构型式：循环式；3.干燥方式：间接加热；4.烘干机机体外形尺寸（长×宽×高）：2200×2200×9600mm;5.批处理量：20t;6.干燥速率：≥0.5%/h;7.干燥段高度：1220mm;8.缓苏段高度：6710mm;9.有效容积：36.7m³；10.热风温度范围：35-60℃：11.排粮电机功率：0.2KW;12.提升机生产率：15-20t/h;13.提升机电机功率：2.2KW;14.热风机数量：1个；15.热风机型号名称：SHGF-670型混流式风机；16.热风机转速：1450r/min;17.热风机风压：450-600pa;18.热风机流量：9000-12000m³/h;19.热风机电机功率：4.0KW;20.烘干机电机总功率：8.2KW;21.热风炉引烟风机型号名称：5LS-260型热风炉；22.热风炉燃料种类：生物质颗粒；23.热风炉引烟风机型号名称：YE2-112M-2.2KW风机;24.热风炉引烟风机电机功率：1.5KW;25.热风炉热功率(输出热量）200000Kcal/h | 118000.00 | 29000元 | 8.2 | 购机补贴(通用类) | 2025-12-30 | T202043430258 | 湖南省 | 待修改 | 初评员：未审 | 初评员：缺发动机信息、配置参数证明文件，退回修改
收获后处理机械 | 干燥机械 | 谷物烘干机 | 批处理量20-30t循环式谷物烘干机 | 盐城迈克瑞机械有限公司 | 批式循环粮食烘干机 | 5HXG-20 |  | 型式:循环式 ;批处理量:21t; | 型号规格：5HXG-20；干燥方式：批式循环；干燥机外形尺寸（长×宽×高）：2500mm×2200mm×11500mm；批次处理量：21t；干燥速率：0.5%/h~1.0%/h；干燥段数量/每段高度：3个/505mm;装机容量：48m3；缓苏段数量/每段高度：15个/505mm；热风温度范围：40℃~80℃。 | 160000.00 | 29000元 | 7.5 | 购机补贴(通用类) | 2022-12-31 | 苏农机（2018）第（0259）号 | 江苏省 | 待修改 | 初评员：退回 | 初评员：功率应填写总功率，缺发动机信息。退回修改
收获后处理机械 | 干燥机械 | 谷物烘干机 | 批处理量20-30t循环式谷物烘干机 | 郑州富裕达机械设备有限公司 | 谷物干燥机 | 5HX-60 |  | 型式:循环式 ;批处理量:20-30t; | 结构型式：批式循环；批次处理量：20-30吨；干燥方式：间接加热；热风温度范围：70-150度 | 180000.00 | 29000元 | 48 | 购机补贴(通用类) | 2021-12-31 | GZNJ/TJ 2017-137 | 河南省 | 待修改 | 初评员：退回 | 初评员：企业承诺书请使用《2021－2023年云南省农机购置补贴生产企业承诺书》，缺发动机信息，退回修改
收获后处理机械 | 干燥机械 | 谷物烘干机 | 批处理量30t及以上循环式谷物烘干机 | 安徽昌久机械科技有限公司 | 批式循环谷物干燥机 | 5H-30A | 无 | 型式:循环式 ;批处理量:30t; | 批处理量30T;循环式 | 160000.00 | 46900元 | 12.45 | 购机补贴(通用类) | 2025-12-30 | T202000341127 | 安徽省 | 待修改 | 初评员：退回 | 初评员：缺发动机信息，（配套有发动机（含柴油机、汽油机、电动机）的产品，必须填报功率及发动机信息。 发动机信息填报内容包括：发动机型号、功率、发动机生产厂家和排放标准（电动机不填排放标准）。）退回修改
收获后处理机械 | 干燥机械 | 谷物烘干机 | 批处理量30t及以上循环式谷物烘干机 | 安徽辰宇机械科技有限公司 | 谷物烘干机 | 5HHCY-32 |  | 型式:循环式 ;批处理量:32t; | 尺寸：3500*3000*11427mm 总功率：21.35KW 频率：50HZ | 320000.00 | 46900元 | 21.35 | 购机补贴(通用类) | 2025-12-30 | T202000341135 | 安徽省 | 待修改 | 初评员：退回 | 初评员：缺少发动机信息、配置参数证明文件，退回修改
收获后处理机械 | 干燥机械 | 谷物烘干机 | 批处理量30t及以上循环式谷物烘干机 | 安徽辰宇机械科技有限公司 | 谷物烘干机 | 5HHCY-35 |  | 型式:循环式 ;批处理量:35t; | 尺寸：3500*3000*11955mm 总功率：21.35KW 频率：50HZ | 350000.00 | 46900元 | 21.35 | 购机补贴(通用类) | 2025-12-30 | T202000341134 | 安徽省 | 待修改 | 初评员：退回 | 初评员：缺少发动机信息、配置参数证明文件，退回修改
收获后处理机械 | 干燥机械 | 谷物烘干机 | 批处理量30t及以上循环式谷物烘干机 | 安徽辰宇机械科技有限公司 | 谷物烘干机 | 5HP-30 |  | 型式:循环式 ;批处理量:30t; | 尺寸：3125*2455*9865mm 总功率：17.6KW 频率：50HZ | 420000.00 | 46900元 | 17.6 | 购机补贴(通用类) | 2025-12-30 | T202000341165 | 安徽省 | 待修改 | 初评员：退回 | 初评员：缺少发动机信息、配置参数证明文件，退回修改
收获后处理机械 | 干燥机械 | 谷物烘干机 | 批处理量30t及以上循环式谷物烘干机 | 安徽都灵精密机械有限公司 | 批式循环谷物干燥机 | 5HDL-30 |  | 型式:循环式 ;批处理量:30t; | 1、结构形式：循环式 2、干燥方式：间接加热 3、机体外形尺寸（长*宽*高）：3000*2260*10958 4、批处理量：30t 5、干燥速率：1.2%/h 6、干燥段高度：1835mm 7、有效容积：54m3 8、热风温度范围：50-70℃ 9、烘干机电机总功率：21.72kw。 | 250000.00 | 46900元 |  | 购机补贴(通用类) | 2024-12-23 | 2019TJ469 | 安徽省 | 待修改 | 初评员：退回 | 初评员：缺功率、发动机信息、配置参数证明文件，退回修改
收获后处理机械 | 干燥机械 | 谷物烘干机 | 批处理量30t及以上循环式谷物烘干机 | 安徽都灵精密机械有限公司 | 批式循环谷物干燥机 | 5HDL-30B |  | 型式:循环式 ;批处理量:30t; | 结构形式：角状盒干燥型、循环式，干燥方式：间接加热，批处理量：30.0t，有效容积：54.0m3，烘干机机体外形尺寸（长*宽*高）mm：3000*2260*10957。 | 250000.00 | 46900元 |  | 购机补贴(通用类) | 2025-07-05 | T202000340213 | 安徽省 | 待修改 | 初评员：退回 | 初评员：缺功率、推广签定证书、发动机信息、配置参数证明文件，退回修改
收获后处理机械 | 干燥机械 | 谷物烘干机 | 批处理量30t及以上循环式谷物烘干机 | 安徽都灵精密机械有限公司 | 批式循环谷物干燥机 | 5HDL-34 |  | 型式:循环式 ;批处理量:34t; | 批处理量(T):34；批式循环式；电机总功率(KW):17.22；结构形式：循环式；外形尺寸(长*宽*高):4814*5252*13920mm | 280000.00 | 46900元 |  | 购机补贴(通用类) | 2022-12-31 | 2018TJ149 | 安徽省 | 待修改 | 初评员：退回 | 初评员：缺功率、推广签定证书、发动机信息、配置参数证明文件，退回修改
收获后处理机械 | 干燥机械 | 谷物烘干机 | 批处理量30t及以上循环式谷物烘干机 | 安徽和粮机械有限公司 | 谷物烘干机 | 5HSM-30 |  | 型式:循环式 ;批处理量:30t; | 结构型式：循环式，干燥方式：间接加热，批处理量：30t | 268000.00 | 46900元 | 20 | 购机补贴(通用类) | 2025-12-28 | T202034699 | 安徽省 | 待修改 | 初评员：退回 | 初评员：缺发动机信息、配置参数证明文件，退回修改
收获后处理机械 | 干燥机械 | 谷物烘干机 | 批处理量30t及以上循环式谷物烘干机 | 安徽和粮机械有限公司 | 批式循环谷物烘干机 | 5HSM-50 |  | 型式:循环式 ;批处理量:50t; | 结构型式：固定式，循环批处理量（批式循环式）：50t，处理方式：双段双面批式循环干燥方式，加热方式：间接加热 | 468000.00 | 46900元 | 37 | 购机补贴(通用类) | 2021-12-31 | 2017TJ231 | 安徽省 | 待修改 | 初评员：退回 | 初评员：缺发动机信息、配置参数证明文件，退回修改
收获后处理机械 | 干燥机械 | 谷物烘干机 | 批处理量30t及以上循环式谷物烘干机 | 安徽华谷机械科技有限公司 | 批式循环谷物干燥机 | 5HXG-30 | 无发动机。 | 型式:循环式 ;批处理量:30t; | 结构型式：循环式； 干燥方式：间接加热； 烘干机机体外形尺寸(长×宽×高)mm： 3080×2260×11350； 批处理量 t：30； 有效容积m³：52.2； 烘干机电机总功率kW：16.57； 热风炉燃料种类：生物质。 | 225000.00 | 46900元 | 16.57 | 购机补贴(通用类) | 2025-03-19 | GZNJ/TJ 2020-012 | 安徽省 | 待修改 | 初评员：退回 | 初评员：缺发动机信息（配套有发动机（含柴油机、汽油机、电动机）的产品，必须填报功率及发动机信息。发动机信息填报内容包括：发动机型号、功率、发动机生产厂家和排放标准（电动机不填排放标准）。）、缺配置参数证明文件，退回修改
收获后处理机械 | 干燥机械 | 谷物烘干机 | 批处理量30t及以上循环式谷物烘干机 | 安徽金粮机械科技有限公司 | 低温循环烘干机 | JL-5H-30 |  | 型式:循环式 ;批处理量:30t; | 批处理量30t；循环式；结构外形尺寸（长*宽*高）4590*4390*12382mm；整机质量4870kg；结构型式为固定式；批处理量30t；小时处理量（水稻）≥1800kg/h；电机总功率13.6kw；加热方式：间接加热；箱体尺寸（长*宽*高）2900*2360*9530；安全装置：自动报警（满粮、故障及超温）及自动关机，温控装置，过载、漏电保护装置。 | 180000.00 | 46900元 | 13.6 | 购机补贴(通用类) | 2021-12-31 | 2017TJ133 | 安徽省 | 待修改 | 初评员：退回 | 初评员：企业承诺书请使用《2021－2023年云南省农机购置补贴生产企业承诺书》，缺发动机信息、配置参数证明文件，退回修改
收获后处理机械 | 干燥机械 | 谷物烘干机 | 批处理量30t及以上循环式谷物烘干机 | 安徽金粮机械科技有限公司 | 低温循环烘干机 | JL-5H-30A |  | 型式:循环式 ;批处理量:30t; | 批处理30t；烘干机机体外形尺寸（长*宽*高）2900*2370*11085mm；结构型式为循环式；烘干机电机总功率18.47kw；干燥方式为间接加热；安全装置：温控装置、故障报警装置、风压开关、满粮报警、控制保险丝、热继电器。 | 190000.00 | 46900元 | 18.07 | 购机补贴(通用类) | 2025-12-30 | T202000341124 | 安徽省 | 待修改 | 初评员：退回 | 初评员：企业承诺书请使用《2021－2023年云南省农机购置补贴生产企业承诺书》，缺发动机信息、配置参数证明文件，退回修改
收获后处理机械 | 干燥机械 | 谷物烘干机 | 批处理量30t及以上循环式谷物烘干机 | 安徽金粮机械科技有限公司 | 低温循环烘干机 | JL-5H-60 |  | 型式:循环式 ;批处理量:60t; | 批处理量60t；干燥机机体外形尺寸（长*宽*高）5048*2990*13532mm；结构型式为循环式；加热方式：间接加热；安全装置：温控装置、故障报警装置、风压开关、满粮报警、控制保险丝、热继电器。 | 420000.00 | 46900元 | 37.15 | 购机补贴(通用类) | 2023-12-31 | 2019TJ519 | 安徽省 | 待修改 | 初评员：退回 | 初评员：企业承诺书请使用《2021－2023年云南省农机购置补贴生产企业承诺书》，缺发动机信息、配置参数证明文件，退回修改
收获后处理机械 | 干燥机械 | 谷物烘干机 | 批处理量30t及以上循环式谷物烘干机 | 安徽金锡机械科技有限公司 | 批式循环谷物干燥机 | 5HX-30 | 发动机：电机；型号：4-72-6A；功率：5.5kw；制造商：上海四禾风机有限公司；转速：1450r/min | 型式:循环式 ;批处理量:30t; | 处理方式：循环式； 结构形式：固定式； 非燃煤型； 循环式批处理量（t）：30 | 240000.00 | 46900元 | 16.14 | 购机补贴(通用类) | 2025-12-30 | T202000341129 | 安徽省 | 待修改 | 初评员：退回 | 初评员：检验报告缺样品照片、缺配置参数证明文件、发动机信息不全（所有发动机信息都要列出）退回修改
收获后处理机械 | 干燥机械 | 谷物烘干机 | 批处理量30t及以上循环式谷物烘干机 | 安徽赛威机械有限公司 | 批式循环谷物干燥机 | 5H-30B |  | 型式:循环式 ;批处理量:30t; | 批处理量30T；循环式 | 162000.00 | 46900元 | 16.2 | 购机补贴(通用类) | 2026-06-29 | T202100340520 | 安徽省 | 待修改 | 初评员：退回 | 初评员：企业承诺书请使用《2021－2023年云南省农机购置补贴生产企业承诺书》，缺发动机信息，退回修改
收获后处理机械 | 干燥机械 | 谷物烘干机 | 批处理量30t及以上循环式谷物烘干机 | 安徽省钢力机械制造有限公司 | 批式循环谷物烘干机 | 5H-50 |  | 型式:循环式 ;批处理量:50t; | 1.型号规格：5H-50 2.干燥方式：间接加热 3.干燥机机体外形尺寸（长×宽×高）：3076mm×4046mm×11900mm 4.批次处理量：50t 5.干燥速率：0.5~1.0%/h 6.干燥段数量/每段高度：1个/1450mm 7.装机容量：90.0m³ 8.缓苏段数量/每段高度：1个/7000mm 9.热风温度范围：45~80℃ 10.热风机数量：2个；热风机型号名称：4-72型离心式风机；热风机转速：1460r/min；热风机电压：1000Pa；热风机流量：20000m³/h；热风机电机功率：7.5×2KW 11.排粮电机功率：0.4KW 12.提升机生产率：50.0t/h 13.提升机电机功率：4.0KW 备注：干燥机机体外形尺寸是指缓苏层、烘干层、排粮层及底座的机体尺寸，不含热风管、扶梯、提升机、围栏等 | 250000.00 | 46900元 | 22 | 购机补贴(通用类) | 2023-12-31 | 2019TJ464 | 安徽省 | 待修改 | 初评员：退回 | 初评员：缺发动机信息包括：发动机型号、功率、发动机生产厂家和排放标准（电动机不填排放标准），每一个发动机都要有。 退回修改
收获后处理机械 | 干燥机械 | 谷物烘干机 | 批处理量30t及以上循环式谷物烘干机 | 安徽省久阳农业机械有限公司 | 批式循环谷物干燥机 | 5HXG-30A |  | 型式:循环式 ;批处理量:30t; | 结构型式:循环式 干燥方式:间接加热 烘干机机体外形尺寸(长×宽×高):3280*2480*11161批处理量:30t 干燥速率:稻谷：≥0.27：其他谷物：0.4-1.0%/h 干燥段高度:1800mm 缓苏段高度:7650mm 有效容积:55.584m3 热风温度范围:35-80℃ 排粮电机功率:0.8W 提升机生产率:30t/h 提升机电机功率:3.0kW 烘干机电机总功率:14.8kw | 187600.00 | 46900元 | 14.8 | 购机补贴(通用类) | 2021-12-31 | 2017TJ654 | 安徽省 | 待修改 | 初评员：退回 | 初评员：生产企业承诺书请使用《2021－2023年云南省农机购置补贴生产企业承诺书》，缺发动机信息，退回修改
收获后处理机械 | 干燥机械 | 谷物烘干机 | 批处理量30t及以上循环式谷物烘干机 | 安徽唯嵩光电科技有限公司 | 批式循环谷物干燥机 | 5H-50 | 提升机电机：5.5W，上海利昆机械有限公司 循环电机：0.75KW，台邦电机工业集团有限公司 排风机：18.5 KW，昆山昱久通风有限公司 排尘电机：0.75KW，昆山昱久通风有限公司 进风机：3.7KW，昆山昱久通风有限公司 | 型式:循环式 ;批处理量:50t; | 结构型式：循环式；干燥方式：间接加热；干燥机机体外形尺寸（长*宽*高）：3106×3057×16180；批次处理量（t）：50；干燥段数量/每段高度（个/mm）：1/4045；缓苏段高度（个/mm）：1/8842；热风温度范围（℃）：40~80；热风机数量：1；热风机型号：ERZ-S1000单吸；热风电机功率：18.5kW；排粮电机功率：0.75kW；安全装置：粮位观察孔、满粮报警、热继电器、异常过热保护、定时开关等。 | 450000.00 | 46900元 | 29.2 | 购机补贴(通用类) | 2025-12-30 | T202000341139 | 安徽省 | 待修改 | 初评员：退回 | 初评员：发动机信息中缺发动机型号，退回修改
收获后处理机械 | 干燥机械 | 谷物烘干机 | 批处理量30t及以上循环式谷物烘干机 | 安徽唯嵩光电科技有限公司 | 批式循环谷物干燥机 | 5HVS-30A | 提升机电机：2.2W，上海利昆机械有限公司 循环电机：0.75KW，台邦电机工业集团有限公司 排风机：11KW，昆山昱久通风有限公司 排尘电机：0.75KW，昆山昱久通风有限公司 进风机：3.7 KW，昆山昱久通风有限公司 | 型式:循环式 ;批处理量:30t; | 结构型式：循环式；干燥方式：间接加热；干燥机机体外形尺寸（长*宽*高）：3107×3054×11982；批次处理量（t）：30；干燥段数量/每段高度（个/mm）：1/4944；缓苏段高度（个/mm）：1/4080；热风温度范围（℃）：40~100；热风机数量：1；热风机型号：ERZ-S710单吸；热风电机功率：11kW；排粮电机功率：0.75kW；安全装置：粮位观察孔、满粮报警、热继电器、异常过热保护、定时开关等。 | 330000.00 | 46900元 | 18.4 | 购机补贴(通用类) | 2025-12-30 | T202000341140 | 安徽省 | 待修改 | 初评员：退回 | 初评员：发动机信息中缺发动机型号，退回修改
收获后处理机械 | 干燥机械 | 谷物烘干机 | 批处理量30t及以上循环式谷物烘干机 | 安徽新生力农机股份有限公司 | 批式循环谷物干燥机 | 5HPX-30C | 减速电机：750W，型号;1:180的1台，台邦电机工业集团； 减速电机：2.2Kw，型号：1:13.5的1台，台邦电机工业集团; 除尘风机：550W一台，浙江四合风机； 分散盘电机：370w，900转/分，台邦电机工业集团； 斜流风机：4kw 一台； 斜流风机：5Kw 两台，福建华大机电有限公司。 | 型式:循环式 ;批处理量:30t; | 结构型式：循环式；批次处理量：30T；干燥方式:间接加热；机体外形尺寸：长2950mm*宽2800mm*高11762mm；烘干机电机总功率：14.5kw. | 220000.00 | 46900元 | 14.5 | 购机补贴(通用类) | 2025-09-29 | T202000340490 | 安徽省 | 待修改 | 初评员：退回 | 初评员：企业承诺书请使用《2021－2023年云南省农机购置补贴生产企业承诺书》，退回修改
收获后处理机械 | 干燥机械 | 谷物烘干机 | 批处理量30t及以上循环式谷物烘干机 | 安徽兴仓机械科技有限公司 | 批式循环谷物干燥机 | 5HXC-30 |  | 型式:循环式 ;批处理量:30t; | 产品型号:5HXC-30 结构型式:循环式 烘干机机体外形尺寸（长×宽×高）mm:3061×3063×10850 批处理量：30t 有效容积：54.4m³ 干燥方式；间接加热 烘干机电机总功率：15.77KW | 170000.00 | 46900元 | 15.77 | 购机补贴(通用类) | 2025-12-28 | T202034840 | 安徽省 | 待修改 | 初评员：退回 | 初评员：生产企业承诺书请使用《2021－2023年云南省农机购置补贴生产企业承诺书》，缺发动机信息、配置参数证明文件，退回修改
收获后处理机械 | 干燥机械 | 谷物烘干机 | 批处理量30t及以上循环式谷物烘干机 | 常德科祥机电制造有限公司 | 批式循环谷物干燥机 | 5H-30 |  | 型式:循环式 ;批处理量:30t; | 结构型式：塔式、间接加热、批式循环；处理量(kg/批)：≥30000；电机总功率（kW）：12.1 | 198000.00 | 46900元 |  | 购机补贴(通用类) | 2025-12-30 | T202043430255 | 湖南省 | 待修改 | 初评员：退回 | 初评员：缺功率、发动机信息、配置参数证明文件，退回修改
收获后处理机械 | 干燥机械 | 谷物烘干机 | 批处理量30t及以上循环式谷物烘干机 | 滁州奥顺成环保科技有限公司 | 批式循环谷物干燥机 | 5H-30HA | 无发动机 | 型式:循环式 ;批处理量:30t; | 该机是间接加热，机子的外形尺寸（长*宽*高）是3270*2550*11708mm，该机的批处理量是30t，机子的总功率是15.75kw. | 240000.00 | 46900元 | 15.75 | 购机补贴(通用类) | 2023-12-31 | 2019TJ424 | 安徽省 | 待修改 | 初评员：退回 | 初评员：缺发动机信息（配套有发动机（含柴油机、汽油机、电动机）的产品，必须填报功率及发动机信息。发动机信息填报内容包括：发动机型号、功率、发动机生产厂家和排放标准（电动机不填排放标准），所有发动机都要列出），退回修改
收获后处理机械 | 干燥机械 | 谷物烘干机 | 批处理量30t及以上循环式谷物烘干机 | 滁州奥顺成环保科技有限公司 | 批式循环谷物干燥机 | 5H-35H | 无发动机 | 型式:循环式 ;批处理量:35t; | 该机是间接加热，机体的外形尺寸（长*宽*高）是3260*2550*10970mm，该机的批处理量是35t，机子的总功率是20.2kw. | 260000.00 | 46900元 | 20.2 | 购机补贴(通用类) | 2023-12-31 | 2019TJ425 | 安徽省 | 待修改 | 初评员：退回 | 初评员：缺发动机信息（配套有发动机（含柴油机、汽油机、电动机）的产品，必须填报功率及发动机信息。发动机信息填报内容包括：发动机型号、功率、发动机生产厂家和排放标准（电动机不填排放标准），所有发动机都要列出），退回修改
收获后处理机械 | 干燥机械 | 谷物烘干机 | 批处理量30t及以上循环式谷物烘干机 | 滁州奥顺成环保科技有限公司 | 批式循环谷物干燥机 | 5H-50 | 无发动机 | 型式:循环式 ;批处理量:50t; | 该机是间接加热，机子的外形尺寸（长*宽*高）是4000*3000*10620mm，该机的批处理量是50t，机子的总功率是23.75kw. | 280000.00 | 46900元 | 23.75 | 购机补贴(通用类) | 2023-12-31 | 2019TJ423 | 安徽省 | 待修改 | 初评员：退回 | 初评员：缺发动机信息（配套有发动机（含柴油机、汽油机、电动机）的产品，必须填报功率及发动机信息。发动机信息填报内容包括：发动机型号、功率、发动机生产厂家和排放标准（电动机不填排放标准），所有发动机都要列出），退回修改
收获后处理机械 | 干燥机械 | 谷物烘干机 | 批处理量30t及以上循环式谷物烘干机 | 合肥池源机械有限公司 | 批式循环谷物干燥机 | 5HP-32 |  | 型式:循环式 ;批处理量:32t; | 5HP-32干燥机本体、提升装置4kW，热风机11kW，拨粮装置0.4kW，整机电气控制系统（温度传感器、水份测试仪、满粮传感器、故障报警系统、漏电保护装置、整机自动控制联锁）等主要部件组成。 5HP-30干燥机本体、下绞龙输送装置2.2kW 提升装置4kW，热风机11kW，拨粮装置0.4kW，整机电气控制系统（温度传感器、水份测试仪、满粮传感器、故障报警系统、漏电保护装置、整机自动控制联锁）等主要部件组成。 | 185000.00 | 46900元 |  | 购机补贴(通用类) | 2026-06-29 | T202100340542 | 安徽省 | 待修改 | 初评员：退回 | 初评员：缺功率、发动机信息、配置参数证明文件，退回修改
收获后处理机械 | 干燥机械 | 谷物烘干机 | 批处理量30t及以上循环式谷物烘干机 | 合肥池源机械有限公司 | 批式循环谷物干燥机 | 5HP-40 |  | 型式:循环式 ;批处理量:40t; | 干燥机本体、下绞龙输送装置2.2kW、提升装置4kW，热风机15kW，拨粮装置0.4kW，整机电气控制系统（温度传感器、水份测试仪、满粮传感器、故障报警系统、漏电保护装置、整机自动控制联锁）等主要部件组成。 | 192000.00 | 46900元 |  | 购机补贴(通用类) | 2026-06-29 | T202100340528 | 安徽省 | 待修改 | 初评员：退回 | 初评员：缺功率、发动机信息、配置参数证明文件，退回修改
收获后处理机械 | 干燥机械 | 谷物烘干机 | 批处理量30t及以上循环式谷物烘干机 | 合肥麦稻之星机械有限公司 | 批式循环谷物干燥机 | 5HGM-30D |  | 型式:循环式 ;批处理量:30t; | 30d:循环式 （下本体 干燥部 储留部 提升机 风机 水分仪 控制柜）结构形式：固定式；处理方式：批式循环；批处理量：30T；外形尺寸（长×宽×高）：5650×3199×14194mm；；电机总功率：15.12kW；整机质量：6150kg；加热方式：间接加热；安全装置:自动水分仪、自动点火、自动停机、温控装置、故障报警装置、满粮报警装置、电气过载保护装置、漏电保护装置; 箱体内尺寸：2300*2500*11830mm | 250000.00 | 46900元 | 15.12 | 购机补贴(通用类) | 2025-12-28 | T202034708 | 安徽省 | 待修改 | 初评员：退回 | 初评员：缺发动机信息、配置参数证明文件，退回修改
收获后处理机械 | 干燥机械 | 谷物烘干机 | 批处理量30t及以上循环式谷物烘干机 | 合肥麦稻之星机械有限公司 | 批式循环谷物干燥机 | 5HGM-60 |  | 型式:循环式 ;批处理量:60t; | 60t: 循环式 （下本体 干燥部 储留部 提升机 风机 水分仪 控制柜 满量报警器）结构形式：固定式；处理方式：批式循环；批处理量：60T；外形尺寸（长×宽×高）：7653×4724×20958mm；；电机总功率：28.25kW；整机质量：14190kg；加热方式：间接加热；安全装置:自动水分仪、自动点火、自动停机、温控装置、故障报警装置、满粮报警装置、电气过载保护装置、漏电保护装置: 箱体内尺寸：2984*3048*15412mm | 560000.00 | 46900元 | 28.25 | 购机补贴(通用类) | 2025-12-28 | T202034706 | 安徽省 | 待修改 | 初评员：退回 | 初评员：缺发动机信息、配置参数证明文件，退回修改
收获后处理机械 | 干燥机械 | 谷物烘干机 | 批处理量30t及以上循环式谷物烘干机 | 河南康隆机械有限公司 | 循环式谷物干燥机 | 5HX-35 | 电机名称：高效率三相异步电动机；型号：TYPE Y Ez 200L2-2 ；功率：18.4kW；制造商：河南省旗胜电机有限公司。 | 型式:循环式 ;批处理量:35t; | 结构型式 :循环式 ; 干燥方式 ： 直接加热 ； 烘干机机体外形尺寸(长×宽×高) mm ：2000×4000×12500； 批处理量 t ：35； 干燥段高度 mm ：3×900 ； 缓苏段高度 mm： 9×530； 有效容积 m3 ：66.1 ； 热风温度范围 ℃： 45～140； | 158000.00 | 46900元 | 18.4 | 购机补贴(通用类) | 2025-11-01 | 鄂2020278 | 河南省 | 待修改 | 初评员：退回 | 初评员：发动机信息填报内容包括：发动机型号、功率、发动机生产厂家和排放标准（电动机不填排放标准）。每一个发动机的信息都要有，功率是各自的功率不是总功率。退回修改
收获后处理机械 | 干燥机械 | 谷物烘干机 | 批处理量30t及以上循环式谷物烘干机 | 河南省祥盛农业装备制造有限责任公司 | 批式循环谷物干燥机 | 5HM-30 | 热风机型号名称：LSHG-6A；热风机数量：2；热风机电机功率：5.5kw；热风炉引烟风机型号：4-72-3.6A；热风炉引烟风机电机功率：2.2kw；排粮电机功率：0.2*2kw；提升机电机功率：1.5kw | 型式:循环式 ;批处理量:30t; | 干燥方式 ： 间接热风加热 ； 干燥机机体外形尺寸(长×宽×高) mm ：3800×5060×12340 ； 批次处理量 t： ≥30 ； 干燥速率 %/h ：0.6～1.2 ； 干燥段数量/高度 个/ mm： 2/1200 ； 装机容量 m3： 52.4 ； 缓苏段高度 mm： 12×622 ； 热风温度范围 ℃： 45～80 ； | 157000.00 | 46900元 | 14.85 | 购机补贴(通用类) | 2022-12-31 | 部20180805 | 河南省 | 待修改 | 初评员：退回 | 初评员：发动机信息还应包括发动机生产厂家，退回修改
收获后处理机械 | 干燥机械 | 谷物烘干机 | 批处理量30t及以上循环式谷物烘干机 | 河南卓凯环保科技有限公司 | 批式循环谷物干燥机 | 5HXZK-30 |  | 型式:循环式 ;批处理量:30t; | 结构型式:批式循环干燥；外形尺寸(长×宽×高)(mm):3210×2310×10500；批处理量(KG):≥30000；电机总功率:20.95kW. | 300000.00 | 46900元 | 20.95 | 购机补贴(通用类) | 2026-04-01 | T202100520252 | 河南省 | 待修改 | 初评员：退回 | 初评员：上传的企业承诺书不全，看不到签字盖章。缺发动机信息、配置参数证明文件，退回修改
收获后处理机械 | 干燥机械 | 谷物烘干机 | 批处理量30t及以上循环式谷物烘干机 | 湖南郴州粮油机械有限公司 | 批式循环谷物干燥机 | 5H-30 | 配套电机： 下绞龙：CH32-1500W-5S；万鑫精工（湖南）股份有限公司 拨料器：GV32-400W-180S；万鑫精工（湖南）股份有限公司 提升机：CH40-3700W-9S；万鑫精工（湖南）股份有限公司 匀料器：RV50-750W-9S；上海大速电机有限公司 风机：CRF/1.7.5S-4-5.5*2；福建华大电机有限公司 | 型式:循环式 ;批处理量:30t; | 结构型式：循环式；干燥方式：间接加热；烘干机机体外形尺寸(长*宽*高)mm：2900*2270*11680；批处理量(t)：30；干燥段高度(mm)：1220；缓苏段高度(mm)：7930；烘干机电机总功率(kw)：17.35； | 268000.00 | 46900元 | 17.35 | 购机补贴(通用类) | 2025-10-08 | T202043430208 | 湖南省 | 待修改 | 初评员：退回 | 初评员：发动机作息还缺少各电机的功率，退回修改
收获后处理机械 | 干燥机械 | 谷物烘干机 | 批处理量30t及以上循环式谷物烘干机 | 湖南省农友盛泰农业科技有限公司 | 批式循环谷物干燥机 | 5H-32A | 热风机：数量：1台；型号名称：4-68-7.3A型离心式通风机;转速：1450r/min;风压：1167-1710Pa；流量：18700-24000m?3/h;电机功率：11KW；热风炉/燃烧器等：型号名称：5LS-360生物质成型燃料热风炉；炉排型式：固定式，换热器型式：列管式；引烟风机型号：Y5-47;引烟风机转速：2800r/min;引烟风机流量：660m?3/h；引烟风机电机功率：0.55KW； | 型式:循环式 ;批处理量:32t; | 规格型号：5H-32A；干燥方式：间接加热；干燥机外形尺寸（长×宽×高）（mm）：4080*2380*9550；处理量（t/）：≥32；干燥速率：0.2-0.8%/h;干燥段数量/高度：3/500、1/120(个/mm)；装机容量：58.4mˆ3;缓苏段高度：5880mm;热风范围温度：60-75℃；热风机：数量：1台；型号名称：4-68-7.3A型离心式通风机;转速：1450r/min;风压：1167-1710Pa；流量：18700-24000mˆ3/h;电机功率：11KW；热风炉/燃烧器等：型号名称：5LS-360生物质成型燃料热风炉；炉排型式：固定式，换热器型式：列管式；引烟风机型号：Y5-47;引烟风机转速：2800r/min;引烟风机流量：660mˆ3/h；引烟风机电机功率：0.55KW；热功率：1200000KJ/h;燃料种类：生物质颗粒；加热方式：间接式；排粮电机功率：1.5KW;提升机生产率：30t/h;提升机电机功率：2.2KW. | 245000.00 | 46900元 | 19.2 | 购机补贴(通用类) | 2022-12-31 | 湘20180305003 | 湖南省 | 待修改 | 初评员：退回 | 初评员：发动机信息不全，还应包括各发动机生产厂家。缺配置参数证明文件，退回修改
收获后处理机械 | 干燥机械 | 谷物烘干机 | 批处理量30t及以上循环式谷物烘干机 | 江苏丰粮农业装备科技有限公司 | 谷物干燥机 | 5H-30 |  | 型式:循环式 ;批处理量:30t; | 燥方式：间接加热，烘干机机体外形尺寸（长×宽×高）2900×2260×10955mm；批处理量：30T;干燥速率：0.4 -1.2%/h;干燥段高度：1225mm（数量1段）;缓苏段高度：7930（数量1段）；有效容积：53.6m³；热风温度范围：40-75℃；排粮电机功率：0.4KW；提升机生产率：35t/h;提升机电机功率：2.2KW；热风机数量：2 | 230000.00 | 46900元 |  | 购机补贴(通用类) | 2026-01-28 | T202132320029 | 江苏省 | 待修改 | 初评员：未审 | 初评员：缺功率、发动机信息、配置参数证明文件，退回修改
收获后处理机械 | 干燥机械 | 谷物烘干机 | 批处理量30t及以上循环式谷物烘干机 | 江苏谷田机械科技有限公司 | 谷物干燥机 | 5H-30 | 电机总功率（kW）：14.85；型号：YE2-132S-4；制造商：上海力崎机电有限公司。热风炉型号名称：5L-55型热风炉；热风炉燃料种类：煤；热风炉制造商：安徽正阳机械科技有限公司 | 型式:循环式 ;批处理量:30t; | 序号 项目 单位 设计值 1 型号规格 / 5H-30 2 结构型式 / 循环式 3 干燥方式 / 间接/直接加热 4 机体外形尺寸 mm 5060×3800×12340 5 批次处理量 t 30.0 6 干燥速率 ％/h 0.5～1.0 7 干燥能力 t·%/h ≥13.5 8 装机容量 m³ 56.5 9 干燥段数量/每段高度 个/mm 1/1600 10 缓苏段数量/每段高度 个/mm 1/7930 11 热风温度范围 ℃ 35～85 12 热 风 机 数量 / 2 型号名称 / LSHG4-72型离心风机 转速 r/min 1450 风压 Pa 900 流量 m³/h 12000 电机功率 kW 5.5 13 热风炉 型号名称 / 5L-55型热风炉 引烟风机型号 / LSHG4-72型离心风机 燃料种类 / 煤炭 燃烧器 型号名称 / RIELLO 40 G20 LC型燃油燃烧器 燃烧器型式 / 固定式 燃料种类 / 柴油或天然气 喷（点）火头数量 个 1 14 排粮电机功率 kW 0.4 15 提升机生产率 t/h 35.5 16 提升机电机功率 kW 2.2 | 170000.00 | 46900元 | 14.85 | 购机补贴(通用类) | 2022-12-31 | 苏农机（2018）第（0100）号 | 江苏省 | 待修改 | 初评员：退回 | 初评员：配套有发动机（含柴油机、汽油机、电动机）的产品，必须填报功率及发动机信息。发动机信息填报内容包括：发动机型号、功率、发动机生产厂家和排放标准（电动机不填排放标准）。所有发动机都要列出，缺配置参数证明文件，退回修改
收获后处理机械 | 干燥机械 | 谷物烘干机 | 批处理量30t及以上循环式谷物烘干机 | 江苏谷田机械科技有限公司 | 谷物干燥机 | 5H-35 | 电机总功率（kW）：15.7；型号：YE2-132S-4；制造商：上海力崎机电有限公司。热风炉型号名称：5LS-75型生物质热风炉；热风炉燃料种类：生物质颗粒；热风炉制造商：安徽正阳机械科技有限公司 | 型式:循环式 ;批处理量:35t; | 序号 项目 单位 设计值 1 型号名称 / 5H-35型谷物干燥机 2 结构型式 / 循环式 3 干燥方式 / 间接加热/直接加热 4 干燥机机体外形尺寸(长×宽×高) mm 2565×3304×13400 5 批处理量 t 35 6 干燥速率 %/h 0.4~1.2 7 干燥段高度 mm 2652（数量1段） 8 缓苏段高度 mm 7000（数量1段） 9 有效容积 m³ 63.57 10 热风温度范围 ℃ 40~75 11 排粮电机功率 kW 0.4 12 提升机生产率 t/h 35 13 提升机电机功率 kW 3.7 14 热风机数量 / 2 15 热风机型号名称 / LSHG-6A型离心风机 16 热风机转速 r/min 1450 17 热风机风压 Pa 706～1020 18 热风机流量 m³/h 7890～15320 19 热风机电机功率 kW 5.5 20 烘干机电机总功率 kW 15.7 21 热风炉型号名称 / 5LS-75型生物质热风炉 22 热风炉燃料种类 / 生物质颗粒 23 热风炉引烟风机型号名称 / LSHG4-72型离心风机 24 热风炉引烟风机电机功率 kW 3/2.4 25 热风炉热功率(输出热量) kJ/h 3.14×106 kcal/h 75万 26 燃烧器型号名称 / RS 44 MZ燃气燃烧器 27 燃烧器燃料种类 / 天然气、柴油 28 燃烧器喷火头数量 个 1 29 燃烧器热功率(输出热量) kJ/h 3.14×106 | 180000.00 | 46900元 | 15.7 | 购机补贴(通用类) | 2025-07-30 | T202032320140 | 江苏省 | 待修改 | 初评员：退回 | 初评员：配套有发动机（含柴油机、汽油机、电动机）的产品，必须填报功率及发动机信息。发动机信息填报内容包括：发动机型号、功率、发动机生产厂家和排放标准（电动机不填排放标准）。所有发动机都要列出，缺配置参数证明文件，退回修改
收获后处理机械 | 干燥机械 | 谷物烘干机 | 批处理量30t及以上循环式谷物烘干机 | 江苏沃得高新农业装备有限公司 | 谷物干燥机 | 5H-32E | 烘干机电机总功率(kW)：8.06；型号:CFR-L7.5S-4型斜流风机；制造商:福建华大电机有限公司；燃烧器型号名称：RS34/M型燃烧器（选装）；热风炉燃料种类:生物质颗粒;燃烧器燃料种类：天然气（选装），热风炉制造商:江苏沃得高新农业装备有限公司（自制）。 | 型式:循环式 ;批处理量:32t; | 批处理量:32t；结构型式：循环式；干燥方式：间接加热/直接加热（选装）；干燥机机体外形尺寸（长×宽×高）（mm）：2300×3100×12450；干燥速率（%/h）：0.5-1.0；干燥段高度（mm）：3090（1段）；缓苏段高度（mm）：7000（1段）；有效容积（m³）：58；烘干机电机总功率（kW）：19.11；燃烧器型号名称：RS34/M型燃烧器（选装）；热风炉燃料种类:生物质颗粒;燃烧器燃料种类：天然气（选装）；燃烧器喷火头数量：1个（选装）。 | 235000.00 | 46900元 | 19.11 | 购机补贴(通用类) | 2026-01-28 | T202132320032 | 江苏省 | 待修改 | 初评员：退回 | 初评员：发动机信息不全：配套有发动机（含柴油机、汽油机、电动机）的产品，必须填报功率及发动机信息。发动机信息填报内容包括：发动机型号、功率、发动机生产厂家和排放标准（电动机不填排放标准）,所有发动机都要列出。退回修改
收获后处理机械 | 干燥机械 | 谷物烘干机 | 批处理量30t及以上循环式谷物烘干机 | 江西红星机械有限责任公司 | 谷物干燥机（烘干机） | 5HPXL-550 |  | 型式:循环式 ;批处理量:42.8t; | 结构形式：循环式，干燥方式：间接加热。外形尺寸(长×宽×高):59600X6000X9800MM ；批次处理量(T):42.8；干燥能力(t.%/h):84；热风机电机功率(KW):37；排粮电机功率(KW):30；提升机电机功率(KW):3;;引烟风机(KW):0.3 | 750000.00 | 46900元 | 80.4 | 购机补贴(通用类) | 2022-12-31 | GZNJ/TJ 2018-062 | 江西省 | 待修改 | 初评员：退回 | 初评员：功率与铭牌不符，缺发动机信息，退回修改
收获后处理机械 | 干燥机械 | 谷物烘干机 | 批处理量30t及以上循环式谷物烘干机 | 开封市汴丰农业机械有限公司 | 谷物烘干机 | 5H-32A |  | 型式:循环式 ;批处理量:32t; | 结构型式 ：批式循环式； 干燥方式 ：间接加热； 烘干机机体外形尺寸(长×宽×高) mm：3600×3600×8500； 批处理量 t：32； 干燥段高度mm：3000； 缓苏段高度mm：4905； 有效容积 m3：58.6； 烘干机电机总功率 kW：15.75； 热风炉燃料种类：生物质颗粒 | 158000.00 | 46900元 | 15.75 | 购机补贴(通用类) | 2025-09-29 | 鄂2020142 | 河南省 | 待修改 | 初评员：退回 | 初评员：缺发动机信息，退回修改
收获后处理机械 | 干燥机械 | 谷物烘干机 | 批处理量30t及以上循环式谷物烘干机 | 连云港市三安矿山机械制造有限公司 | 粮食烘干机 | 5HSA-30 | 主电机（最大功率电机）功率（KW）：7.5*2 ;型号：4-72-6.3A ;制造商：连云港市三安矿山机械制造有限公司。热风炉型号名称：SA5L-60（可选配）生物质颗粒；热风炉制造商：连云港市三安矿山机械制造有限公司 | 型式:循环式 ;批处理量:30t; | 结构型式:循环式;干燥方式:间接加热;外形尺寸:2500*3580*10700mm;总功率:21.72:批次处理量:30吨;干燥速率:0.5-1.2%/h;干燥段数量/高度个/mm:1/2400;缓苏段高度6000mm;热风温度范围℃:40-75;热风机数量:2个;热风机电机功率:7.5*2kw;热风炉炉排型式:固定式;换热器型式:列管式;排粮电机功率kw;0.2*2;提升机生产率t/h:30; | 168000.00 | 46900元 | 21.72 | 购机补贴(通用类) | 2025-12-30 | T202032320516 | 江苏省 | 待修改 | 初评员：退回 | 初评员：缺配置参数证明文件，退回修改
收获后处理机械 | 干燥机械 | 谷物烘干机 | 批处理量30t及以上循环式谷物烘干机 | 连云港市三安矿山机械制造有限公司 | 粮食烘干机 | 5HSA-35 | 主电机（最大功率电机）功率（KW）：4 ;型号：4-72-6A ;制造商：连云港市三安矿山机械制造有限公司。热风炉型号名称：SA5L-60（可选配）生物质颗粒；热风炉制造商：连云港市三安矿山机械制造有限公司 | 型式:循环式 ;批处理量:35t; | 结构型式:循环式;干燥方式:间接加热;外形尺寸:3600*2350*13070mm;总功率:18.42kw:批次处理量:35吨;干燥速率:0.5-0.1%/h;干燥段数量/高度个/mm:1/1350;缓苏段高度7910mm;热风温度范围℃:40-75;热风机数量:2个;热风机电机功率:5.5*2kw;热风炉炉排型式:固定式;换热器型式:列管式;排粮电机功率kw;0.2*2;提升机生产率t/h:35; | 170000.00 | 46900元 | 18.42 | 购机补贴(通用类) | 2026-01-28 | T202132320025 | 江苏省 | 待修改 | 初评员：退回 | 初评员：缺配置参数证明文件，退回修改
收获后处理机械 | 干燥机械 | 谷物烘干机 | 批处理量30t及以上循环式谷物烘干机 | 连云港市三安矿山机械制造有限公司 | 粮食烘干机 | 5HSA-35B | 主电机（最大功率电机）功率（KW）：4 ;型号：4-72-6A ;制造商：连云港市三安矿山机械制造有限公司。热风炉型号名称：SA5L-60（可选配）生物质颗粒；热风炉制造商：连云港市三安矿山机械制造有限公司 | 型式:循环式 ;批处理量:35t; | 结构型式:循环式;干燥方式:间接加热;外形尺寸:3600*2350*13070mm;总功率:18.42kw:批次处理量:35吨;干燥速率:0.5-0.1%/h;干燥段数量/高度个/mm:1/1350;缓苏段高度7910mm;热风温度范围℃:40-75;热风机数量:2个;热风机电机功率:5.5*2kw;热风炉炉排型式:固定式;换热器型式:列管式;排粮电机功率kw;0.2*2;提升机生产率t/h:35; | 170000.00 | 46900元 | 18.42 | 购机补贴(通用类) | 2026-01-28 | T202132320026 | 江苏省 | 待修改 | 初评员：退回 | 初评员：缺配置参数证明文件，退回修改
收获后处理机械 | 干燥机械 | 谷物烘干机 | 批处理量30t及以上循环式谷物烘干机 | 六安久久机械科技有限公司 | 批式循环谷物干燥机 | 5HJJ-30 |  | 型式:循环式 ;批处理量:30t; | 结构形式:固定式;处理方式:批式循环;批处理量:30T;外形尺寸(长×宽×高)4460×4255×13310mm;;电机总功率:15.853kW;整机质量:5630kg;加热方式:间接加热;安全装置:在线自动检测水分仪、自动停机、故障报警装置、满粮报警装置、电气过载保护装置、漏电保护装置;箱体内尺寸:2850*2220*11568mm | 250000.00 | 46900元 | 15.853 | 购机补贴(通用类) | 2025-12-30 | T202000341136 | 安徽省 | 待修改 | 初评员：退回 | 初评员：缺发动机信息、配置参数证明文件，退回修改
收获后处理机械 | 干燥机械 | 谷物烘干机 | 批处理量30t及以上循环式谷物烘干机 | 苏州瑞穗机械有限公司 | 循环式低温谷物干燥机 | SD-300 |  | 型式:循环式 ;批处理量:30t; | 热风机数量：2个；热风机功率：4.0kW X 2；提升机功率：2.2kW | 400000.00 | 46900元 | 13.6 | 购机补贴(通用类) | 2022-12-31 | 苏农机（2018）第（0113）号 | 江苏省 | 待修改 | 初评员：退回 | 初评员：功率与铭牌不符，缺发动机信息、配置参数证明文件，退回修改
收获后处理机械 | 干燥机械 | 谷物烘干机 | 批处理量30t及以上循环式谷物烘干机 | 台州市一鸣机械股份有限公司 | 低温循环式干燥机 | 5HX-30 | 燃烧器型号名称:BTL20型燃油炉;燃烧器热功率:504000kJ/h;燃烧器燃料种类:0#柴油;排粮电机功率:0.2kW;提升机生产率:30t/h;提升机电机功率:2.2kW; | 型式:循环式 ;批处理量:30t; | 结构型式:批式循环;干燥方式:直接加热;含爬梯护栏等外形尺寸:4770×3920×11380mm;机体外形尺寸:3000×2260×10754mm;批次处理量:30t;干燥能力:≥10.5t•%/h;干燥速率:0.5～1.0%/h;干燥段数量/高度:1/1200个/mm;缓苏段数量/高度:13/600个/mm;装机容量:54m³;热风温度范围:40～65℃;热风机数量:2个;热风机电机功率:5.5kW;燃烧器型号名称:BTL20型燃油炉;燃烧器热功率:504000kJ/h;燃烧器燃料种类:0#柴油;排粮电机功率:0.2kW;提升机生产率:30t/h;提升机电机功率:2.2kW; | 355000.00 | 46900元 | 18.07 | 购机补贴(通用类) | 2022-12-31 | 部20180995 | 浙江省 | 待修改 | 初评员：退回 | 初评员：配套有发动机（含柴油机、汽油机、电动机）的产品，必须填报功率及发动机信息。发动机信息填报内容包括：发动机型号、功率、发动机生产厂家和排放标准（电动机不填排放标准），还缺配置参数证明文件，退回修改。
收获后处理机械 | 干燥机械 | 谷物烘干机 | 批处理量30t及以上循环式谷物烘干机 | 潍柴雷沃重工股份有限公司 | 批式循环谷物干燥机 | 5HXQ-30 | 主电机（最大功率电机）功率（kW）：：5.5；型号：CRF/L7.5S-4；制造商：福建华大电机有限公司。热风炉型号名称：RS34MZ；热风炉燃料种类：天然气；热风炉制造商：利雅路热能设备有限公司 | 型式:循环式 ;批处理量:30t; | 结构型式:循环式；批处理量(T):30T | 271800.00 | 46900元 | 17.42 | 购机补贴(通用类) | 2023-12-31 | 部20190031 | 山东省 | 待修改 | 初评员：退回 | 初评员：发动机信息不全：配套有发动机（含柴油机、汽油机、电动机）的产品，必须填报功率及发动机信息。发动机信息填报内容包括：发动机型号、功率、发动机生产厂家和排放标准（电动机不填排放标准）,所有发动机都要列出。缺配置参数证明文件，退回修改
收获后处理机械 | 干燥机械 | 谷物烘干机 | 批处理量30t及以上循环式谷物烘干机 | 潍柴雷沃重工股份有限公司 | 批式循环谷物干燥机 | 5HXY-30 | 主电机（最大功率电机）功率（kW）：5.5；型号：CRF7.5；制造商：福建华大电机有限公司。热风炉型号名称：SPARK35DSG/X；热风炉燃料种类：柴油；热风炉制造商：利雅路热能设备有限公司 | 型式:循环式 ;批处理量:30t; | 结构型式:循环式；批处理量(T):30T | 300000.00 | 46900元 | 17.42 | 购机补贴(通用类) | 2021-12-31 | 黑垦鉴2017098 | 山东省 | 待修改 | 初评员：退回 | 初评员：发动机信息不全：配套有发动机（含柴油机、汽油机、电动机）的产品，必须填报功率及发动机信息。发动机信息填报内容包括：发动机型号、功率、发动机生产厂家和排放标准（电动机不填排放标准）,所有发动机都要列出。缺配置参数证明文件，退回修改
收获后处理机械 | 干燥机械 | 谷物烘干机 | 批处理量30t及以上循环式谷物烘干机 | 潍柴雷沃重工股份有限公司 | 批式循环谷物干燥机 | 5HXY-30A | 主电机（最大功率电机）功率（kW）：30；型号：4-72-8C；制造商：福建华大电机有限公司。热风炉型号名称：RL70；热风炉燃料种类：轻质柴油；热风炉制造商：利雅路热能设备有限公司； | 型式:循环式 ;批处理量:30t; | 结构型式:循环式；批处理量(T):30T | 270800.00 | 46900元 | 37.17 | 购机补贴(通用类) | 2023-12-31 | 部20190030 | 山东省 | 待修改 | 初评员：退回 | 初评员：发动机信息不全：配套有发动机（含柴油机、汽油机、电动机）的产品，必须填报功率及发动机信息。发动机信息填报内容包括：发动机型号、功率、发动机生产厂家和排放标准（电动机不填排放标准）,所有发动机都要列出。缺配置参数证明文件，退回修改
收获后处理机械 | 干燥机械 | 谷物烘干机 | 批处理量30t及以上循环式谷物烘干机 | 潍坊艾维机械设备有限公司 | 谷物干燥机 | 5HP-30X |  | 型式:循环式 ;批处理量:30t; | 批处理量30t；循环式；干燥速率0.6-1.2%/h;干燥方式是间接加热；装机容量是55立方米；干燥段数量/每段高度：3/885个/mm；缓苏段高度：4905；热风温度范围：60-90℃ | 260000.00 | 46900元 |  | 购机补贴(通用类) | 2022-12-31 | 部20180385 | 山东省 | 待修改 | 初评员：退回 | 初评员：缺功率、发动机信息、配置参数证明文件，退回修改
收获后处理机械 | 干燥机械 | 谷物烘干机 | 批处理量30t及以上循环式谷物烘干机 | 潍坊艾维机械设备有限公司 | 谷物干燥机 | 5HP-35 |  | 型式:循环式 ;批处理量:35t; | 批处理量35t；循环式；干燥速率0.6-1.2%/h;干燥方式是间接加热；装机容量是64.0立方米；干燥段数量/每段高度：3/885个/mm；缓苏段高度：5995㎜；热风温度范围：60-70℃ | 240000.00 | 46900元 |  | 购机补贴(通用类) | 2022-12-31 | 部20181057 | 山东省 | 待修改 | 初评员：退回 | 初评员：缺功率、发动机信息、配置参数证明文件，退回修改
收获后处理机械 | 干燥机械 | 谷物烘干机 | 批处理量30t及以上循环式谷物烘干机 | 无锡神谷金穗科技有限公司 | 谷物干燥机 | 5HSG-3000 |  | 型式:循环式 ;批处理量:30.4t; | 批处理量:30.4t;型式:循环式 ; | 188000.00 | 46900元 | 16.8 | 购机补贴(通用类) | 2022-12-31 | 苏农机（2018）第（0103）号 | 江苏省 | 待修改 | 初评员：退回 | 初评员：缺发动机信息（配套有发动机（含柴油机、汽油机、电动机）的产品，必须填报功率及发动机信息。发动机信息填报内容包括：发动机型号、功率、发动机生产厂家和排放标准（电动机不填排放标准）。）退回修改
收获后处理机械 | 干燥机械 | 谷物烘干机 | 批处理量30t及以上循环式谷物烘干机 | 无锡市久川机械设备有限公司 | 谷物干燥机 | 5HXG-300 |  | 型式:循环式 ;批处理量:30t; | 处理量30t；长宽高=3500*3470*12160mm；干燥部采用纵向八槽结构；控制系统采用过载保护，自动控制等 | 280000.00 | 46900元 |  | 购机补贴(通用类) | 2022-12-31 | 苏农机（2018）第（0097）号 | 江苏省 | 待修改 | 初评员：退回 | 初评员：缺功率、发动机信息、配置参数证明文件，退回修改
收获后处理机械 | 干燥机械 | 谷物烘干机 | 批处理量30t及以上循环式谷物烘干机 | 盐城迈克瑞机械有限公司 | 批式循环粮食烘干机 | 5HXG-30 |  | 型式:循环式 ;批处理量:30t; | 型号规格：5HXG-30；干结构形式：批式循环；整机质量：10000kg；外形尺寸（长×宽×高）：3040mm×2580mm×11850mm； 每小时降水率%：0.7kg/h~1.2kg/h；干燥能力：≥15.0t·%/h；处理量：≥2000kg/h；批处理量：30吨/批次（稻谷） 32吨/批次（小麦） | 230000.00 | 46900元 | 17.2 | 购机补贴(通用类) | 2025-11-29 | T202032320374 | 江苏省 | 待修改 | 初评员：退回 | 初评员：缺发动机信息，（配套有发动机（含柴油机、汽油机、电动机）的产品，必须填报功率及发动机信息。 发动机信息填报内容包括：发动机型号、功率、发动机生产厂家和排放标准（电动机不填排放标准）。）退回修改
收获后处理机械 | 干燥机械 | 谷物烘干机 | 批处理量30t及以上循环式谷物烘干机 | 益阳德奥斯农业机械有限责任公司 | 批式循环谷物干燥机 | 5H-30 |  | 型式:循环式 ;批处理量:30t; | 30T,批式循环 | 180000.00 | 46900元 | 12.45 | 购机补贴(通用类) | 2025-12-30 | T202043430259 | 湖南省 | 待修改 | 初评员：退回 | 初评员：缺发动机信息、配置参数证明文件，退回修改
收获后处理机械 | 干燥机械 | 谷物烘干机 | 批处理量30t及以上循环式谷物烘干机 | 郑州富裕达机械设备有限公司 | 谷物干燥机 | 5HX-150 |  | 型式:循环式 ;批处理量:65t; | 结构型式：批式循环；批次处理量：65吨；干燥方式：间接加热；热风温度范围：70-150度 | 350000.00 | 46900元 | 136.5 | 购机补贴(通用类) | 2021-12-31 | GZNJ/TJ 2017-138 | 河南省 | 待修改 | 初评员：退回 | 初评员：企业承诺书请使用《2021－2023年云南省农机购置补贴生产企业承诺书》，缺发动机信息，退回修改
收获后处理机械 | 干燥机械 | 谷物烘干机 | 批处理量30t及以上循环式谷物烘干机 | 郑州万谷机械股份有限公司 | 循环式粮食烘干机 | 5HH-120 |  | 型式:循环式 ;批处理量:120t; | 批次处理量120t；循环式；装机容量190kw | 1150000.00 | 46900元 |  | 购机补贴(通用类) | 2022-12-31 | 部20180988 | 河南省 | 待修改 | 初评员：退回 | 初评员：缺功率、发动机信息、配置参数证明文件，退回修改
收获后处理机械 | 干燥机械 | 谷物烘干机 | 批处理量30t及以上循环式谷物烘干机 | 郑州万谷机械股份有限公司 | 循环式粮食烘干机 | 5HH-200 |  | 型式:循环式 ;批处理量:200t; | 批次处理量200t；循环式；装机容量279kw | 1420000.00 | 46900元 |  | 购机补贴(通用类) | 2022-12-31 | 部20180989 | 河南省 | 待修改 | 初评员：退回 | 初评员：缺功率、发动机信息、配置参数证明文件，退回修改
收获后处理机械 | 干燥机械 | 谷物烘干机 | 处理量50-100t/d连续式谷物烘干机 | 开原市九华粮食烘干设备有限公司 | 谷物干燥机 | YDHGJ-80T |  | 型式:连续式 ;处理量:80t/d; | 结构型式：连续式 干燥方式：间接加热 烘干机机体外形尺寸（长×宽×高）mm:5800×2000×6020 处理量（t/d）:≥80（10%≤降水幅度≤15%） 降水幅度：5%～15% 干燥段数量（个）：2 缓苏段数量（个）：1 冷却段高度(mm)：680 烘干机净容积（m3）：25.44 热风温度范围（℃）：400～160 烘干机电机总功率（kw）：46.7 燃料种类：煤 | 290000.00 | 31000元 |  | 购机补贴(通用类) | 2026-06-29 | T202100210300 | 辽宁省 | 待修改 | 初评员：退回 | 初评员：缺功率、发动机信息，退回修改
收获后处理机械 | 干燥机械 | 谷物烘干机 | 处理量50-100t/d连续式谷物烘干机 | 铁岭市裕峰粮食干燥设备有限公司 | 粮食烘干机 | 5HSHN-50 |  | 型式:连续式 ;处理量:50t/d; | 处理量:50t/d;结构型式:连续式;外型尺寸:2400×2500×12650mm;干燥机净容积:36m3;热风机型号1:Y4-73-9D:电机功率:22KW;冷却风机:G4-72-6C,电机功率:7.5KW;热风炉型号:GJL-1.5T,热风炉热功率:3.76×106KJ/H;引烟风机:Y5-47-6C:电机功率:15KW;热风炉燃料种类:煤;鼓风机功率:2.2KW;排粮电机功率:1.5KW； | 150000.00 | 31000元 | 56.2 | 购机补贴(通用类) | 2021-12-31 | 黑垦鉴2017112 | 辽宁省 | 待修改 | 初评员：退回 | 初评员：缺发动机信息，退回修改
收获后处理机械 | 干燥机械 | 谷物烘干机 | 处理量100t/d及以上连续式谷物烘干机 | 河南康隆机械有限公司 | 连续式谷物干燥机 | 5HL-120 | 电机名称：高效率三相异步电动机；型号：TYPE Y Ez132S1-4 ；功率：60.5kW；制造商：河南省旗胜电机有限公司。 | 型式:连续式 ;处理量:120t/d; | 结构型式 : 连续式 ; 干燥方式 : 直接加热 ; 烘干机机体外形尺寸(长×宽×高) mm :3500×2400×19500 ; 处理量 t/d :120; 干燥段数量 个: 7; 缓苏段数量 个 :2 ; 冷却段高度 mm :1250; 烘干机净容积 m3: 78; 热风温度范围 ℃ :45～160 ; | 235000.00 | 69000元 | 60.5 | 购机补贴(通用类) | 2025-11-01 | 鄂2020279 | 河南省 | 待修改 | 初评员：退回 | 初评员：发动机信息填报内容包括：发动机型号、功率、发动机生产厂家和排放标准（电动机不填排放标准）。每一个发动机的信息都要有，功率是各自的功率不是总功率。退回修改
收获后处理机械 | 干燥机械 | 谷物烘干机 | 处理量100t/d及以上连续式谷物烘干机 | 河南康隆机械有限公司 | 连续式谷物干燥机 | 5HL-200 | 电机名称：高效率三相异步电动机；型号：TYPE Y Ez 225M-4 ；功率：118kW；制造商：河南省旗胜电机有限公司。 | 型式:连续式 ;处理量:200t/d; | 结构型式 : 连续式 ; 干燥方式 : 直接加热 ; 烘干机机体外形尺寸(长×宽×高) mm :4000×2900×22500: 处理量 t/d :200; 干燥段数量 个 :10; 缓苏段数量 个: 2 ; 冷却段高度 mm :1250; 烘干机净容积 m3 :154; 热风温度范围 ℃ :45～160 ; | 240000.00 | 69000元 | 118 | 购机补贴(通用类) | 2025-11-01 | 鄂2020280 | 河南省 | 待修改 | 初评员：退回 | 初评员：发动机信息填报内容包括：发动机型号、功率、发动机生产厂家和排放标准（电动机不填排放标准）。每一个发动机的信息都要有，功率是各自的功率不是总功率。退回修改
收获后处理机械 | 干燥机械 | 谷物烘干机 | 处理量100t/d及以上连续式谷物烘干机 | 河南亿农机械科技有限公司 | 连续式谷物烘干机 | 5H-120 | 电机名称：三相异步电动机；型号：YE2-200L2-2；功率：37；制造商：河南华特电机有限公司。 | 型式:连续式 ;处理量:120t/d; | 结构型式（连续式/循环式）：连续式；处理量120t/d；型号名称 ：5H-120；干燥方式（直接加热/间接加热）：间接加热；干燥机机体外形尺寸(长×宽×高)mm：2600*2400*17000；干燥段数量/每段高度个/mm：6/1500；缓苏段高度mm：1500；冷却段高度mm：1500 ；热风机数量：1个；热风机电机功率：37kW；冷却风机数量：1个；冷却风机电机功率：4kW； | 235000.00 | 69000元 | 49.7 | 购机补贴(通用类) | 2021-12-31 | 豫2017016 | 河南省 | 待修改 | 初评员：退回 | 初评员：发动机信息不全：配套有发动机（含柴油机、汽油机、电动机）的产品，必须填报功率及发动机信息。发动机信息填报内容包括：发动机型号、功率、发动机生产厂家和排放标准（电动机不填排放标准）,所有发动机都要列出。缺配置参数证明文件，退回修改
收获后处理机械 | 干燥机械 | 谷物烘干机 | 处理量100t/d及以上连续式谷物烘干机 | 河南玉春农业机械设备有限公司 | 连续式粮食烘干机 | 5H-100 |  | 型式:连续式 ;处理量:100t/d; | 型号名称：5H-100型连续式粮食烘干机；结构型式：连续式；干燥方式：直接加热；烘干机机体外形尺寸（长×宽×高）：2400×2400×10850mm；处理量：100t/d；降水幅度：5～10%；干燥段数量：5个；缓苏段数量：5个；冷却段高度：1880mm；烘干机净容积：41㎥；热风温度范围：60～150℃；1号热风机型号名称：4-72-10型离心式通风机；1 号热风机风压：1104～1395Pa；1 号热风机流量：26775～37476；1号热风机电机功率：22kW；冷却风机型号名称：4-72-6型离心式通风机；冷却风机电机功率：5.5kW；烘干机电机总功率：33.65kW；热风炉型号名称/燃料种类：天然气/液化气；热风炉热功率（输出热量）：600000kJ/h（Kcal/h）；燃烧器型号名称：RS-70型强制通风然气燃烧器；燃烧器燃料种类：天然气/液化气；燃烧器热功率（输出热量）：1674341~2930096kJ/h； | 235000.00 | 69000元 |  | 购机补贴(通用类) | 2025-11-01 | 鄂2020295 | 河南省 | 待修改 | 初评员：退回 | 初评员：缺功率、发动机信息、配置参数证明文件，退回修改
收获后处理机械 | 干燥机械 | 谷物烘干机 | 处理量100t/d及以上连续式谷物烘干机 | 衡水宝鼎化工设备有限公司 | 连续式粮食烘干机 | 5HSH-100 | Y4-73-6C 辽宁开原 电机YE2-180L-4-B3 15kw Y4-73-6C 辽宁开原 电机YE2-180M-4-B3 15kw 4-72-6C 辽宁开原 YE2-160M-2 7.5kw | 型式:连续式 ;处理量:100t/d; | 结构尺寸(长*宽*高mm)2762*2560*15600整机质量:10879kg配套动力:63kw烘干机型号:5HSH-100结构型式:连续式处理量:100t/d降水幅度:15%/h装机容积:54.72m3热风炉型号:2T/h热风炉热功率:5024MJ/h燃料消耗量:210kg/h输出热风最高温度:129℃热风机型号:Y4-73-6C*2冷风机型号:4-72-6C | 290000.00 | 69000元 | 67 | 购机补贴(通用类) | 2026-03-01 | T20200606328 | 河北省 | 待修改 | 初评员：退回 | 初评员：缺配置参数证明文件，退回修改
收获后处理机械 | 干燥机械 | 谷物烘干机 | 处理量100t/d及以上连续式谷物烘干机 | 衡水宝鼎化工设备有限公司 | 连续式粮食烘干机 | 5HSH-200 | Y4-73-10C 辽宁开原 YE2-180L-4-B3 30kw Y4-73-9C 辽宁开原 YE2-180M-4-B3 30kw 4-72-8C 辽宁开原 YE2-160M-2 15kw | 型式:连续式 ;处理量:200t/d; | 结构尺寸(长*宽*高mm):3660*3160*17500整机质量:14900kg配套动力:108kw烘干机型号:5HSH-200结构型式:连续式处理量:200t/d降水幅度:15%/h装机容积:107.86m3热风炉型号:4T/h热风炉热功率:10000MJ/h燃料消耗量:349.1kg/h输出热风最高温度:160℃热风机型号:Y4-73-10C热风机型号:Y4-73-9C冷风机型号:4-72-8C | 340000.00 | 69000元 | 108 | 购机补贴(通用类) | 2026-03-01 | T20200606329 | 河北省 | 待修改 | 初评员：退回 | 初评员：缺配置参数证明文件，退回修改
收获后处理机械 | 干燥机械 | 谷物烘干机 | 处理量100t/d及以上连续式谷物烘干机 | 滑县豫都机械有限公司 | 谷物干燥机 | 5HTF-120 |  | 型式:连续式 ;处理量:120t/d; | 结构型式、连续式；处理量、120t；电机总功率、46.1kw | 280000.00 | 69000元 | 46.1 | 购机补贴(通用类) | 2025-12-30 | T202041410235 | 河南省 | 待修改 | 初评员：退回 | 初评员：功率与铭牌不符，缺发动机信息、配置参数证明文件，退回修改
收获后处理机械 | 干燥机械 | 谷物烘干机 | 处理量100t/d及以上连续式谷物烘干机 | 江苏沃得高新农业装备有限公司 | 谷物干燥机 | 5H-100L | 主电机（最大功率电机）功率（kW）：15kW；型号：4-73-8.2A型离心风机；制造商：江苏贝特智能设备有限公司。热风炉型号名称：JLR-2型热风炉；热风炉燃料种类：生物质颗粒（选装）；热风炉制造商：河南志赢农业机械有限公司，燃烧器燃料种类：天然气。 | 型式:连续式 ;处理量:100t/d; | 批处理量:100t/d；结构型式：连续式；干燥方式：直接加热/间接加热（选装）；烘干机机体外形尺寸（长×宽×高）（mm）：2405×2405×16800；降水幅度（%）：≥3（水稻）、≥5（小麦、大豆）、≥10（玉米）；干燥段数量（个）：2（3600mm、2700mm）；缓苏段数量（个）：2；冷却段高度（mm）：1800；烘干机净容积（m³）：40.5；热风温度范围（℃）：30-150；烘干机电机总功率（kW）：45.7；热风炉型号名称/燃料种类：JLR-2型热风炉/生物质颗粒（选装）；燃烧器燃料种类：天然气。 | 450000.00 | 69000元 | 45.7 | 购机补贴(通用类) | 2026-01-28 | T202132320034 | 江苏省 | 待修改 | 初评员：退回 | 初评员：发动机信息不全：配套有发动机（含柴油机、汽油机、电动机）的产品，必须填报功率及发动机信息。发动机信息填报内容包括：发动机型号、功率、发动机生产厂家和排放标准（电动机不填排放标准）,所有发动机都要列出。退回修改
收获后处理机械 | 干燥机械 | 谷物烘干机 | 处理量100t/d及以上连续式谷物烘干机 | 开原金鑫烘干设备有限公司 | 粮食烘干机 | 5HGJ300 |  | 型式:连续式 ;处理量:300t/d; | 1号热风机型号名称:Y4-73№10D离心式风机；kW：37、2号热风机型号名称:Y4-73№9D离心式风机；kW：30、3号热风机型号名称:Y4-73№9D离心式风机；kW：30、冷风机型号名称:4-72№8C离心式风机；kW：18.5、热风炉引烟风机:Y5-47№8C离心式风机；kW：30，电机总功率：172.25，生产厂家：开原市鼓引风机厂。排放：无。 | 600000.00 | 69000元 | 172.25 | 购机补贴(通用类) | 2026-04-01 | T202100210020 | 辽宁省 | 待修改 | 初评员：退回 | 初评员：缺发动机信息、配置参数证明文件，退回修改
收获后处理机械 | 干燥机械 | 谷物烘干机 | 处理量100t/d及以上连续式谷物烘干机 | 开原金鑫烘干设备有限公司 | 粮食烘干机 | 5HGJ500 |  | 型式:连续式 ;处理量:500t/d; | 1号热风机型号名称:Y4-73№11D离心式风机；kW：55、2号热风机型号名称Y4-73№11D离心式风机；kW：55、3号热风机型号名称:Y4-73№11D离心式风机；kW：55、冷风机型号名称:4-72№10C离心式风机；kW：30、热风炉引烟风机:Y5-47№9C离心式风机；kW：45，电机总功率：281.8，生产厂家：开原市鼓引风机厂。排放：无。 | 1000000.00 | 69000元 | 281.8 | 购机补贴(通用类) | 2026-04-01 | T202100210021 | 辽宁省 | 待修改 | 初评员：退回 | 初评员：缺发动机信息、配置参数证明文件，退回修改
收获后处理机械 | 干燥机械 | 谷物烘干机 | 处理量100t/d及以上连续式谷物烘干机 | 开原凯隆烘干设备有限公司 | 连续式粮食干燥机 | 5HSH-300 |  | 型式:连续式 ;处理量:300t/d; | 型号名称：5HSH-300型连续式粮食干燥机；结构形式：连续式；干燥方式：间接加热；烘干机外形尺寸（长×宽×高）：3500×3000×24300mm；处理量：≥420t/d （5%≤降水幅度<10%），≥300t/d（10%≤降水幅度≤15%）；降水幅度：5%-15%；干燥段数量：3个；缓苏段数量：3个；冷却度高度：2700mm；烘干机净容积：139.4m3；热风温度范围：120-140℃;1号热风机型号名称：Y4-73NO_10D离心风机；1号热风机风压：1741Pa；1号热风机流量：52161m3/h；1号热风机电机功率：45Kw；2号热风机型号名称：Y4-73NO_10D离心风机；2号热风机风压：2033Pa；2号热风机流量：35633m3/h；2号热风机电机功率：37Kw；3号热风机型号名称：Y4-73NO_9D离心风机；3号热风机风压：1409Pa；3号热风机流量：38026m3/h；3号热风机电机功率：30Kw；冷却风机型号名称：4-72NO_8C离心风机；冷却风机电机功率：22Kw；烘干机电机总功率：197.4Kw；热风机型号名称/燃料种类：WRM360-AⅢ卧式链条炉/煤（A类）；热风炉热功率（输出热量）：15120000kJ/h,3600000Kcal/h;热风炉引烟风机型号名称：Y5-47NO_8C离心风机；热风炉引烟风机电机功率：30Kw； | 700000.00 | 69000元 | 197.4 | 购机补贴(通用类) | 2025-04-23 | T20202121008 | 辽宁省 | 待修改 | 初评员：退回 | 初评员：功率与铭牌不符，缺发动机信息、配置参数证明文件，退回修改
收获后处理机械 | 干燥机械 | 谷物烘干机 | 处理量100t/d及以上连续式谷物烘干机 | 开原凯隆烘干设备有限公司 | 连续式粮食干燥机 | 5YLH-100 |  | 型式:连续式 ;处理量:100t/d; | 型号名称:5YLH-100连续式粮食干燥机；结构形式：连续式；干燥方式：间接加热；烘干机外形尺寸（长×宽×高）：（6610×2100×6000）mm；处理量：≥160t/d (5%≤降水幅度<10%)，≥100t/d (10%≤降水幅度≤<15%)；降水幅度：5%-10%；干燥段数量：2个；缓苏段数量：1个；冷却段高度：900mm；烘干机净容积32m3；热风温度范围：120-140℃；1号热风机型号名称：4-72NO_4.5A离心风机，1号热风机风压：2184Pa、1号热风机流量：8489m3/h，1号热风机电机功率：7.5Kw；2号热风机型号名称：4-72NO_4.5A离心风机，2号热风机风压：2184Pa、2号热风机流量：8489m3/h，2号热风机电机功率：7.5Kw；3号热风机型号名称：4-72NO_3.8A离心风机，3号热风机风压：1636Pa、3号热风机流量：5664m3/h，3号热风机电机功率：4.0Kw；4号热风机型号名称：4-72NO_3.8A离心风机，4号热风机风压：1636Pa、4号热风机流量：5664m3/h，4号热风机电机功率：4.0Kw；5号热风机型号名称：4-72NO_3.6A离心风机，5号热风机风压：1343Pa、5号热风机流量：4146m3/h，5号热风机电机功率：3.0Kw；冷却风机型号名称：4-72NO_4.0A离心风机，冷却风机电机功率：5.5Kw；烘干机电机总功率:50.4Kw；热风炉型号名称/燃料种类：SJH-120立式手烧热风炉/煤(A类)；热风炉热功率（输出热量）：5016000KJ/h，1200000Kcal/，热风炉引烟风机型号名称：4-72NO_4.0A离心风机；热风炉引烟风机电机功率：5.5Kw. | 230000.00 | 69000元 | 50.4 | 购机补贴(通用类) | 2026-03-18 | T20212121003 | 辽宁省 | 待修改 | 初评员：退回 | 初评员：缺发动机信息、配置参数证明文件，退回修改
收获后处理机械 | 干燥机械 | 谷物烘干机 | 处理量100t/d及以上连续式谷物烘干机 | 开原市鼎鑫烘干设备有限公司 | 粮食干燥机 | HGJ100-B |  | 型式:连续式 ;处理量:100t/d; | 结构型式：连续式 干燥方式：间接加热 烘干机机体外形尺寸（长×宽×高）mm:2050×2600×16000 处理量（t/d）:≥100（10%≤降水幅度≤15%） 降水幅度：5%～15% 干燥段数量（个）：2 缓苏段数量（个）：2 冷却段高度(mm)：1800 烘干机净容积（m3）：48 热风温度范围（℃）：120～160 烘干机电机总功率（kw）：70 燃料种类：生物质 | 380000.00 | 69000元 |  | 购机补贴(通用类) | 2025-11-17 | T20202121110 | 辽宁省 | 待修改 | 初评员：退回 | 初评员：缺功率、发动机信息，退回修改
收获后处理机械 | 干燥机械 | 谷物烘干机 | 处理量100t/d及以上连续式谷物烘干机 | 开原市鼎鑫烘干设备有限公司 | 粮食干燥机 | HGJ150-B |  | 型式:连续式 ;处理量:150t/d; | 结构型式：连续式 干燥方式：间接加热 烘干机机体外形尺寸（长×宽×高）mm:2600×2600×18800 处理量（t/d）:≥150（10%≤降水幅度≤15%） 降水幅度：5%～15% 干燥段数量（个）：2 缓苏段数量（个）：2 冷却段高度(mm)：2580 烘干机净容积（m3）：78 热风温度范围（℃）：120～160 烘干机电机总功率（kw）：98 燃料种类：生物质 | 450000.00 | 69000元 |  | 购机补贴(通用类) | 2025-11-17 | T20202121111 | 辽宁省 | 待修改 | 初评员：退回 | 初评员：缺功率、发动机信息，退回修改
收获后处理机械 | 干燥机械 | 谷物烘干机 | 处理量100t/d及以上连续式谷物烘干机 | 开原市鼎鑫烘干设备有限公司 | 粮食干燥机 | HGJ500-B |  | 型式:连续式 ;处理量:500t/d; | 结构型式：连续式 干燥方式：间接加热 烘干机机体外形尺寸（长×宽×高）mm:4200×3500×26300 处理量（t/d）:≥500（10%≤降水幅度≤15%） 降水幅度：5%～15% 干燥段数量（个）：3 缓苏段数量（个）：3 冷却段高度(mm)：3440 烘干机净容积（m3）：186 热风温度范围（℃）：120～160 烘干机电机总功率（kw）：283 燃料种类：生物质 | 1250000.00 | 69000元 |  | 购机补贴(通用类) | 2025-11-17 | T20202121112 | 辽宁省 | 待修改 | 初评员：退回 | 初评员：缺功率、发动机信息，退回修改
收获后处理机械 | 干燥机械 | 谷物烘干机 | 处理量100t/d及以上连续式谷物烘干机 | 开原市鑫亚烘干设备有限公司 | 粮食干燥机 | HGJ-150 |  | 型式:连续式 ;处理量:150t/d; | 结构型式：连续式 干燥方式：间接加热 烘干机机体外形尺寸（长×宽×高）mm:2800×2800×18500 处理量（t/d）:≥150（10%≤降水幅度≤15%） 降水幅度：5%～15% 干燥段数量（个）：2 缓苏段数量（个）：1 冷却段高度(mm)：2700 烘干机净容积（m3）：80 热风温度范围（℃）：120～160 烘干机电机总功率（kw）：90 燃料种类：生物质 | 420000.00 | 69000元 |  | 购机补贴(通用类) | 2025-11-17 | T20202121103 | 辽宁省 | 待修改 | 初评员：退回 | 初评员：缺功率、发动机信息，退回修改
收获后处理机械 | 干燥机械 | 谷物烘干机 | 处理量100t/d及以上连续式谷物烘干机 | 开原市鑫亚烘干设备有限公司 | 粮食干燥机 | HGJ-200A |  | 型式:连续式 ;处理量:200t/d; | 结构型式：连续式 干燥方式：间接加热 烘干机机体外形尺寸（长×宽×高）mm:3200×3200×25200 处理量（t/d）:≥200（10%≤降水幅度≤15%） 降水幅度：5%～15% 干燥段数量（个）：4 缓苏段数量（个）：3 冷却段高度(mm)：3600 烘干机净容积（m3）：130 热风温度范围（℃）：120～160 烘干机电机总功率（kw）：123 燃料种类：生物质 | 530000.00 | 69000元 |  | 购机补贴(通用类) | 2026-03-18 | T20212121002 | 辽宁省 | 待修改 | 初评员：退回 | 初评员：缺功率、发动机信息，退回修改
收获后处理机械 | 干燥机械 | 谷物烘干机 | 处理量100t/d及以上连续式谷物烘干机 | 开原市鑫亚烘干设备有限公司 | 粮食干燥机 | HGJ-300 |  | 型式:连续式 ;处理量:300t/d; | 结构型式：连续式 干燥方式：间接加热 烘干机机体外形尺寸（长×宽×高）mm:3700×3200×24000 处理量（t/d）:≥300（10%≤降水幅度≤15%） 降水幅度：5%～15% 干燥段数量（个）：4 缓苏段数量（个）：3 冷却段高度(mm)：3600 烘干机净容积（m3）：150 热风温度范围（℃）：120～160 烘干机电机总功率（kw）：173 燃料种类：生物质 | 720000.00 | 69000元 |  | 购机补贴(通用类) | 2025-11-17 | T20202121104 | 辽宁省 | 待修改 | 初评员：退回 | 初评员：缺功率、发动机信息，退回修改
收获后处理机械 | 干燥机械 | 谷物烘干机 | 处理量100t/d及以上连续式谷物烘干机 | 开原市鑫亚烘干设备有限公司 | 粮食干燥机 | HGJ-500 |  | 型式:连续式 ;处理量:500t/d; | 结构型式：连续式 干燥方式：间接加热 烘干机机体外形尺寸（长×宽×高）mm:4800×4050×26500 处理量（t/d）:≥500（10%≤降水幅度≤15%） 降水幅度：5%～15% 干燥段数量（个）：4 缓苏段数量（个）：3 冷却段高度(mm)：2700 烘干机净容积（m3）：270 热风温度范围（℃）：120～160 烘干机电机总功率（kw）：302 燃料种类：生物质 | 1250000.00 | 69000元 |  | 购机补贴(通用类) | 2025-11-17 | T20202121105 | 辽宁省 | 待修改 | 初评员：退回 | 初评员：缺功率、发动机信息，退回修改
收获后处理机械 | 干燥机械 | 谷物烘干机 | 处理量100t/d及以上连续式谷物烘干机 | 山东天鹅棉业机械股份有限公司 | 连续式粮食干燥机 | 5HSN-200H |  | 型式:连续式 ;处理量:200t/d; | 干燥型式:连续式;处理量:200t/d;净容积:173m3;冷却段高度:3250mm | 900000.00 | 69000元 | 120 | 购机补贴(通用类) | 2023-12-31 | 鄂2019111 | 山东省 | 待修改 | 初评员：退回 | 初评员：缺发动机信息，退回修改
收获后处理机械 | 干燥机械 | 谷物烘干机 | 处理量100t/d及以上连续式谷物烘干机 | 铁岭精达机械制造有限公司 | 粮食干燥机 | 5HT-10 |  | 型式:连续式 ;处理量:200t/d; | 型号名称 / 5HT-10粮食干燥机 结构型式 / 连续式 干燥方式 / 间接加热 干燥机机体外形尺寸（长×宽×高） mm 3300×3500×17500 处理量 t/d 200 10%≤降水幅度≤15% 300 5%≤降水幅度＜10% 降水幅度，% 5%~15% 干燥段数量 个 2 缓苏段数量 个 1 冷却段高度 mm 2000 烘干机净容积 m³ 90 热风温度范围 ℃ 110℃~140℃ 1号热风机型号名称 / 4-72-12C离心通风机 1号热风机风压 Pa 1859 1号热风机流量 m³/h 63953 1号热风机电机功率 kW 55 冷却风机型号名称 / 4-72-8C离心通风机 冷却风机电机功率 kW 11 排粮电机功率 kW 1.5 烘干机电机总功率 kW 123.3 热风炉型号名称/燃料种类 / WRF-Ⅲ4燃煤热风炉/煤 热风炉热功率（输出热量） kJ/h（Kcal/h） 10032000kJ/h 2400000Kcal/h 热风炉引烟风机型号名称 / Y5-48-6.3C锅炉引风机 热风炉引烟风机电机功率 kW 22 | 600000.00 | 69000元 | 123.3 | 购机补贴(通用类) | 2024-11-28 | T201900210147 | 辽宁省 | 待修改 | 初评员：退回 | 初评员：缺发动机信息，退回修改
收获后处理机械 | 干燥机械 | 谷物烘干机 | 处理量100t/d及以上连续式谷物烘干机 | 铁岭精达机械制造有限公司 | 粮食干燥机 | 5HT-15 |  | 型式:连续式 ;处理量:300t/d; | 型号名称 / 5HT-15粮食干燥机 结构型式 / 连续式 干燥方式 / 间接加热 干燥机机体外形尺寸（长×宽×高） mm 6400×3500×19870 处理量 t/d 300 10%≤降水幅度≤15% 560 5%≤降水幅度＜10% 降水幅度，% 5%~15% 干燥段数量 个 2 缓苏段数量 个 1 冷却段高度 mm 1896 烘干机净容积 m³ 167 热风温度范围 ℃ 110℃~140℃ 1号热风机型号名称 / Y4-73No11D通风机 1号热风机风压 Pa 2463 1号热风机流量 m³/h 47427 1号热风机电机功率 kW 55 2号热风机型号名称 / Y4-73No10D通风机 2号热风机风压 Pa 2011 2号热风机流量 m³/h 39926 2号热风机电机功率 kW 37 冷却风机型号名称 / 4-72No10C通风机 冷却风机电机功率 kW 15 排粮电机功率 kW 1.5 烘干机电机总功率 kW 184.3 热风炉型号名称/燃料种类 / WRF-Ⅲ6燃煤热风炉/煤 热风炉热功率（输出热量） kJ/h（Kcal/h） 15048000kJ/h 3600000Kcal/h 热风炉引烟风机型号名称 / Y5-48No8C通风机 热风炉引烟风机电机功率 kW 30 | 920000.00 | 69000元 | 184.3 | 购机补贴(通用类) | 2024-11-28 | T201900210148 | 辽宁省 | 待修改 | 初评员：退回 | 初评员：缺发动机信息，退回修改
收获后处理机械 | 干燥机械 | 谷物烘干机 | 处理量100t/d及以上连续式谷物烘干机 | 铁岭精达机械制造有限公司 | 粮食干燥机 | 5HT-25(TZH-500) |  | 型式:连续式 ;处理量:500t/d; | 型号规格：5HT-25(TZH-500)； 干燥方式：间接加热； 干燥机机体外形尺寸（长×宽×高）mm： 6380×3480×25560； 处理量t/d ≥500t/d 10%≤降水幅度＜15% ≥600t/d 5%＜降水幅度＜10%； t/h 20.8t/h 10%≤降水幅度＜15% 25 t/h 5%＜降水幅度＜10%； 降水幅度% 5～15； 热风炉加热方式：间接换热式； 燃料种类：煤； 结构型式连续式 整机质量kg：55000； 点火方式：人工； 燃料消耗量kg/h：1025； 电机总功率kw：381.45。 | 1500000.00 | 69000元 | 381.45 | 购机补贴(通用类) | 2021-12-31 | 辽2017041 | 辽宁省 | 待修改 | 初评员：退回 | 初评员：缺发动机信息，退回修改
收获后处理机械 | 干燥机械 | 谷物烘干机 | 处理量100t/d及以上连续式谷物烘干机 | 铁岭精达机械制造有限公司 | 粮食干燥机 | 5HT-5 |  | 型式:连续式 ;处理量:100t/d; | 型号名称 / 5HT-5粮食干燥机 结构型式 / 连续式 干燥方式 / 间接加热 干燥机机体外形尺寸（长×宽×高） mm 3300×2500×12265 处理量 t/d 100 10%≤降水幅度≤15% 170 5%≤降水幅度＜10% 降水幅度，% 5%~15% 干燥段数量 个 1 缓苏段数量 个 无 冷却段高度 mm 1800 烘干机净容积 m³ 37 热风温度范围 ℃ 110℃~140℃ 1号热风机型号名称 / Y4-73-9C通风机 1号热风机风压 Pa 2000 1号热风机流量 m³/h 35000 1号热风机电机功率 kW 30 冷却风机型号名称 / 4-72-6A通风机 冷却风机电机功率 kW 4 排粮电机功率 kW 1.5 烘干机电机总功率 kW 59.8 热风炉型号名称/燃料种类 / WRF-Ⅲ2燃煤热风炉/煤 热风炉热功率（输出热量） kJ/h（Kcal/h） 5016000kJ/h 1200000Kcal/h 热风炉引烟风机型号名称 / Y5-48-5C通风机 热风炉引烟风机电机功率 kW 11 | 440000.00 | 69000元 | 59.8 | 购机补贴(通用类) | 2024-11-28 | T201900210146 | 辽宁省 | 待修改 | 初评员：退回 | 初评员：缺发动机信息，退回修改
收获后处理机械 | 干燥机械 | 谷物烘干机 | 处理量100t/d及以上连续式谷物烘干机 | 铁岭市裕峰粮食干燥设备有限公司 | 粮食烘干机 | 5HSHN-100 |  | 型式:连续式 ;处理量:100t/d; | 外型尺寸:2400×2500×14230mm；处理量:100t/d；结构型式:连续式；干燥机净容积:43m3；热风机型号1:Y4-73-9D:电机功率:30KW；冷却风机型号:G4-72-6C,电机功率:7.5KW；热风炉型号:GJL-2T,热风炉热功率:5.02×106KJ/h；引烟风机型号:Y5-47-6C:电机功率:15KW；热风炉燃料种类:煤；鼓风机功率:3.0KW；排粮电机功率:1.5KW； | 250000.00 | 69000元 | 66.2 | 购机补贴(通用类) | 2021-12-31 | 黑垦鉴2017113 | 辽宁省 | 待修改 | 初评员：退回 | 初评员：缺发动机信息，退回修改
收获后处理机械 | 干燥机械 | 谷物烘干机 | 处理量100t/d及以上连续式谷物烘干机 | 铁岭市裕峰粮食干燥设备有限公司 | 粮食烘干机 | 5HSHN-150 |  | 型式:连续式 ;处理量:150t/d; | 处理量:150t/d;结构型式:连续式;外型尺寸:2600×2600×18880mm；干燥机净容积:60m3；热风机型号1:Y4-73-9D:电机功率:30KW、型号2:Y4-73-9D:电机功率:22KW；冷却风机型号:G4-72-6C,电机功率:7.5KW；热风炉型号:GJL-3T,热风炉热功率:7.53×106KJ/h；引烟风机型号:Y5-47-6C:电机功率:15KW；热风炉燃料种类:煤；鼓风机功率:3.0KW；排粮电机功率:1.5KW； | 350000.00 | 69000元 | 89.75 | 购机补贴(通用类) | 2021-12-31 | 黑垦鉴2017114 | 辽宁省 | 待修改 | 初评员：退回 | 初评员：缺发动机信息，退回修改
收获后处理机械 | 干燥机械 | 谷物烘干机 | 处理量100t/d及以上连续式谷物烘干机 | 铁岭市裕峰粮食干燥设备有限公司 | 粮食烘干机 | 5HSHN-200 |  | 型式:连续式 ;处理量:200t/d; | 处理量:200t/d;结构型式:连续式;外型尺寸:3000×3000×19770mm；干燥机净容积:84m3；热风机型号1:Y4-73-10D:电机功率:30KW、型号2:Y4-73-9D:电机功率:22KW；冷却风机型号:G4-72-6C,电机功率:11KW；热风炉型号:GJL-4T,热风炉热功率:10048.32KJ/H；引烟风机型号:Y5-47-8C:电机功率:22KW；热风炉燃料种类:煤；鼓风机功率:5.5KW；排粮电机功率:1.5KW； | 400000.00 | 69000元 | 110.3 | 购机补贴(通用类) | 2021-12-31 | 黑垦鉴2017011 | 辽宁省 | 待修改 | 初评员：退回 | 初评员：缺发动机信息，退回修改
收获后处理机械 | 干燥机械 | 谷物烘干机 | 处理量100t/d及以上连续式谷物烘干机 | 铁岭市裕峰粮食干燥设备有限公司 | 粮食烘干机 | 5HSHN-300 |  | 型式:连续式 ;处理量:300t/d; | 处理量:300t/d;结构型式: 连续式;外型尺寸:3000×3500×22490mm；干燥机净容积:131m3；热风机型号1:Y4-73-11D:电机功率:37KW、型号2:Y4-73-10D:电机功率:30KW、型号3:Y4-73-9D:电机功率:22KW；冷却风机型号:G4-73-8D,电机功率:18.5KW；热风炉型号:GJL-6T,热风炉热功率:15072.48KJ/h；引烟风机型号:Y5-47-8C:电机功率:30KW；热风炉燃料种类:煤；鼓风机功率:7.5KW；排粮电机功率:1.5KW； | 500000.00 | 69000元 | 174.6 | 购机补贴(通用类) | 2021-12-31 | 黑垦鉴2017010 | 辽宁省 | 待修改 | 初评员：退回 | 初评员：缺发动机信息，退回修改
收获后处理机械 | 干燥机械 | 谷物烘干机 | 处理量100t/d及以上连续式谷物烘干机 | 铁岭市裕峰粮食干燥设备有限公司 | 粮食烘干机 | 5HSHN-500 |  | 型式:连续式 ;处理量:500t/d; | 处理量:500t/d；结构型式:连续式;外型尺寸:3500×4000×27090mm；干燥机净容积:213m3；热风机型号1:Y4-73-12D:电机功率:75KW、型号2:Y4-73-11D:电机功率:45KW、型号3:Y4-73-9D:电机功率:30KW；冷却风机型号:G4-72-10D,电机功率:37KW；热风炉型号:GJL-10T,热风炉热功率:25120.8KJ/h；引烟风机型号:Y5-47-9C:电机功率:45KW；热风炉燃料种类:煤；鼓风机功率:15KW；排粮电机功率:1.5KW； | 800000.00 | 69000元 | 284.2 | 购机补贴(通用类) | 2021-12-31 | 黑垦鉴2017009 | 辽宁省 | 待修改 | 初评员：退回 | 初评员：缺发动机信息，退回修改
收获后处理机械 | 干燥机械 | 谷物烘干机 | 处理量100t/d及以上连续式谷物烘干机 | 铁岭天星机械有限公司 | 谷物干燥机 | MCGD-100 | 总功率：62.7( Kw) | 型式:连续式 ;处理量:100t/d; | 处理量(t/d ): 100;连续式；降水幅度 : 12-16%。 | 310000.00 | 69000元 | 62.7 | 购机补贴(通用类) | 2021-12-31 | 部20171476 | 辽宁省 | 待修改 | 初评员：退回 | 初评员：发动机信息应填写：发动机型号、功率、发动机生产厂家和排放标准（电动机不填排放标准），还缺少配置参数证明文件，退回修改
收获后处理机械 | 干燥机械 | 谷物烘干机 | 处理量100t/d及以上连续式谷物烘干机 | 铁岭天星机械有限公司 | 谷物干燥机 | MCGD-200 | 总功率：103( Kw) | 型式:连续式 ;处理量:200t/d; | 处理量(t/d ): 200;连续式；降水幅度 : 12-16%。 | 500000.00 | 69000元 | 103 | 购机补贴(通用类) | 2021-12-31 | 部20171477 | 辽宁省 | 待修改 | 初评员：退回 | 初评员：发动机信息应填写：发动机型号、功率、发动机生产厂家和排放标准（电动机不填排放标准），还缺少配置参数证明文件，退回修改
收获后处理机械 | 干燥机械 | 谷物烘干机 | 处理量100t/d及以上连续式谷物烘干机 | 郑州多鑫农业机械有限公司 | 谷物干燥机 | 5H-100 |  | 型式:连续式 ;处理量:100t/d; | 结构型式：连续式，干燥方式：间接加热，烘干机机体外形尺寸（长×宽×高）：2400×2400×15000mm，干燥段数量：4个，缓苏段数量：1个，冷却段高度：1500mm，干燥段高度：6000mm，热风机数量：1个，热风温度范围：65~150℃，热风机型号名称：HGF离心通风机，热风机风压：2920Pa，热风机流量：36427m³/h，热风机电机功率：37KW，冷却风机数量：1个，冷却风机型号名称：HGF离心通风机，冷却风机电机功率：5.5KW,排粮电机功率：1.1KW，处理量：≥100t/d，降水幅度：5~10%，烘干机净容积：40m³ | 242000.00 | 69000元 |  | 购机补贴(通用类) | 2026-03-15 | T202165650107 | 河南省 | 待修改 | 初评员：退回 | 初评员：缺功率、发动机信息、配置参数证明文件，退回修改
收获后处理机械 | 干燥机械 | 谷物烘干机 | 处理量100t/d及以上连续式谷物烘干机 | 郑州万谷机械股份有限公司 | 粮食干燥机 | 200t/d |  | 型式:连续式 ;处理量:200t/d; | 处理量200t/d；连续式；装机容量61.5kw | 665000.00 | 69000元 |  | 购机补贴(通用类) | 2023-12-31 | 黑垦鉴2019042（续） | 河南省 | 待修改 | 初评员：退回 | 初评员：缺功率、发动机信息、配置参数证明文件，退回修改
收获后处理机械 | 干燥机械 | 谷物烘干机 | 处理量100t/d及以上连续式谷物烘干机 | 郑州万谷机械股份有限公司 | 粮食干燥机 | 300t/d |  | 型式:连续式 ;处理量:300t/d; | 处理量300t/d；连续式；装机容量93.5kw | 812000.00 | 69000元 |  | 购机补贴(通用类) | 2023-12-31 | 黑垦鉴2019041（续） | 河南省 | 待修改 | 初评员：退回 | 初评员：缺功率、发动机信息、配置参数证明文件，退回修改
收获后处理机械 | 干燥机械 | 谷物烘干机 | 处理量100t/d及以上连续式谷物烘干机 | 郑州万谷机械股份有限公司 | 粮食干燥机 | 500t/d |  | 型式:连续式 ;处理量:500t/d; | 处理量500t/d；连续式；装机容量203kw | 1086000.00 | 69000元 |  | 购机补贴(通用类) | 2023-12-31 | 黑垦鉴2019043（续） | 河南省 | 待修改 | 初评员：退回 | 初评员：缺功率、发动机信息、配置参数证明文件，退回修改
收获后处理机械 | 干燥机械 | 谷物烘干机 | 处理量100t/d及以上连续式谷物烘干机 | 郑州万谷机械股份有限公司 | 混流粮食烘干机 | 5HSN-100 |  | 型式:连续式 ;处理量:100t/d; | 处理量100t/d；连续式；装机容量65.35kw | 418000.00 | 69000元 |  | 购机补贴(通用类) | 2021-12-31 | 豫2016083 | 河南省 | 待修改 | 初评员：退回 | 初评员：缺功率、发动机信息、配置参数证明文件，退回修改
收获后处理机械 | 干燥机械 | 谷物烘干机 | 处理量100t/d及以上连续式谷物烘干机 | 郑州万谷机械股份有限公司 | 粮食干燥机 | 5HST-10 |  | 型式:连续式 ;处理量:200t/d; | 处理量200t/d；连续式；装机容量142.5kw | 520000.00 | 69000元 |  | 购机补贴(通用类) | 2022-12-31 | 部20181049 | 河南省 | 待修改 | 初评员：退回 | 初评员：缺功率、发动机信息、配置参数证明文件，退回修改
收获后处理机械 | 干燥机械 | 谷物烘干机 | 处理量100t/d及以上连续式谷物烘干机 | 郑州万谷机械股份有限公司 | 粮食干燥机 | 5HST-15 |  | 型式:连续式 ;处理量:300t/d; | 处理量300t/d；连续式；装机容量169.5kw | 730000.00 | 69000元 |  | 购机补贴(通用类) | 2022-12-31 | 部20181050 | 河南省 | 待修改 | 初评员：退回 | 初评员：缺功率、发动机信息、配置参数证明文件，退回修改
收获后处理机械 | 干燥机械 | 谷物烘干机 | 处理量100t/d及以上连续式谷物烘干机 | 郑州万谷机械股份有限公司 | 粮食干燥机 | 5HST-25 |  | 型式:连续式 ;处理量:500t/d; | 处理量500t/d；连续式；装机容量287.8kw | 1050000.00 | 69000元 |  | 购机补贴(通用类) | 2022-12-31 | 部20181051 | 河南省 | 待修改 | 初评员：退回 | 初评员：缺功率、发动机信息、配置参数证明文件，退回修改
农产品初加工机械 | 碾米机械 | 碾米机 | 2.2kW及以上碾米机 | 乐山市井研县万东机械制造有限公司 | 碾米机 | 6N-40 |  | 配套功率:2.2kW;配套设备:含电机1台、碾米装置1套; | 碾米装置1套，2.2kw电机一台 | 1000.00 | 300元 |  | 购机补贴(非通用类) | 2022-12-31 | 川L18020 | 四川省 | 待修改 | 初评员：退回 | 初评员：退回修改：请补充填写“功率”和“发动机信息”栏目内容。
农产品初加工机械 | 碾米机械 | 组合米机 | 7.5kW及以上碾米加工成套设备 | 长沙锐思粮食机械有限公司 | 砻碾组合米机 | 6LN-15/15S |  | 功率:22.35kW;剥壳、清选、碾米、抛光一体化机组:是 ; | 1、型号名称：6LN-15/15S砻碾组合米机；2、结构型式：组合式；3、配套总功率：22.35Kw；4、碾米机配套功率：15kw；5、碾米辊型式：砂棍；6、碾米辊数量：1；7、碾米辊尺寸(大端直径×长度)：Φ150x400mm；8、胶辊数量:2；9、胶辊尺寸(直径×长度):Φ222x152mm；10、主机外形尺寸(长×宽×高)；2600×1600×2920mm；11、碾米机主轴转速：1400；12、上料方式：自动上料（斗式提升机）；13、清选型式：吸式比重式；14、砻谷型式：胶辊；15、谷糙分离型式：重力振动式；16、米糠粉碎型式：锤片式；17、抛光装置：有 | 36800.00 | 5000元 | 22.35 | 购机补贴(非通用类) | 2026-06-08 | T202143430090 | 湖南省 | 待修改 | 初评员：退回 | 初评员：退回修改：1.请上传完整的检验报告原件扫描件；2.请填写发动机（含柴油机、汽油机、电动机）信息
农产品初加工机械 | 碾米机械 | 组合米机 | 7.5kW及以上碾米加工成套设备 | 湖北佳粮机械股份有限公司 | 组合碾米机 | 6LN-15/15SFp |  | 功率:20.37kW;剥壳、清选、碾米、抛光一体化机组:是 ; | 配套总功率：20.37kw；产量：500－600kg/h；碾米辊型式：砂辊；碾米辊尺寸￠150×400mm；胶辊尺寸：￠152×224；主机外形尺寸：2900×1930×2830mm；碾米机主轴转速1380r/min；上料方式：自动上料；清选型式：比重式+筛选，谷糙分离型式：平面筛选。成套设备包含有：剥壳机一台,清选机一台,碾米装置一套,提升装置一套,粉碎装置一套,抛光装置一套。 | 26800.00 | 5000元 | 20.37 | 购机补贴(非通用类) | 2024-12-29 | 鄂2019531 | 湖北省 | 待修改 | 初评员：退回 | 初评员：退回修改：请补充填写“发动机信息”（含电动机）。
农产品初加工机械 | 碾米机械 | 组合米机 | 7.5kW及以上碾米加工成套设备 | 湖北佳粮机械股份有限公司 | 组合碾米机 | 6LN-15/15SFz |  | 功率:25.17kW;剥壳、清选、碾米、抛光一体化机组:是 ; | 配套总功率：25.17kw；产量：600-700kg/h；碾米辊型式：砂辊；碾米辊尺寸￠150×400mm；胶辊尺寸：￠152×224；主机外形尺寸：3540×2370×2920mm；碾米机主轴转速1380r/min；上料方式：自动上料；清选型式：比重式+筛选，谷糙分离型式：重力筛选。成套设备包含有：剥壳机一台,清选机一台,碾米装置一套,提升装置一套,粉碎装置一套,抛光装置一套。 | 28800.00 | 5000元 | 25.17 | 购机补贴(非通用类) | 2024-12-29 | 鄂2019532 | 湖北省 | 待修改 | 初评员：退回 | 初评员：退回修改：请补充填写发动机信息（含电动机）。
农产品初加工机械 | 碾米机械 | 组合米机 | 7.5kW及以上碾米加工成套设备 | 湖北佳粮机械股份有限公司 | 组合碾米机 | 6LN-20/15SZ |  | 功率:24.55kW;剥壳、清选、碾米、抛光一体化机组:是 ; | 结构型式：砻碾组合式，配套动力：24.55kw，碾米辊尺寸(直径×长度)mm:Φ150×400，外形尺寸(长×宽×高)mm：4100×2800×3000，主轴转速（r/min）：1350-1400，产量：1000-1500kg/h，碾米装置一套，剥壳机一台，清选机一台，抛光装置一套，提升装置一套。 | 30000.00 | 5000元 | 24.55 | 购机补贴(非通用类) | 2023-12-31 | 鄂2019051 | 湖北省 | 待修改 | 初评员：退回 | 初评员：退回修改：请补充填写“发动机信息”栏目内容（含电动机）
农产品初加工机械 | 碾米机械 | 组合米机 | 7.5kW及以上碾米加工成套设备 | 江苏惠达机械有限公司 | 砻碾组合米机 | NZJ15/15Ⅲ | 电机1.5KW-2 1台 | 功率:17.5kW;剥壳、清选、碾米、抛光一体化机组:是 ; | 型号名称：NZJ15/15Ⅲ型砻碾组合米机，结构型式：组合式，碾米机配套动力：17.5KW，碾米辊数量：1个，碾米辊尺寸(直径×长度)：Φ150×400mm，碾米机外形尺寸(长×宽×高）：3500×2000×2900mm，碾米机主轴转速：1300r/min，结构质量：750kg，上料方式/结构型式：自动上料/提升机机械输送，清选机结构型式：比重式，砻谷机结构型式：胶辊式，米糙分离机(器)结构型式：重力式，抛光装置一台，规格Φ153×52mm | 38000.00 | 5000元 | 17.5 | 购机补贴(非通用类) | 2022-12-31 | 苏农机（2018）第（0543）号 | 江苏省 | 待修改 | 初评员：退回 | 初评员：退回修改：请上传完整的检验报告原件扫描件
农产品初加工机械 | 碾米机械 | 组合米机 | 7.5kW及以上碾米加工成套设备 | 湛江市麻章美大食品设备有限公司 | 砻碾组合米机 | 6LN-15/15SF | 谷产量：1000-1250kg/h，出米率：72-76%，机器重量：约1100 kg，整机功率：37.77 kw，外形尺寸：长2900*宽3880*高3400，电源输入：380/50 V/HZ | 功率:37.77kW;剥壳、清选、碾米、抛光一体化机组:是 ; | 谷产量：1000-1250kg/h，出米率：72-76%，机器重量：约1100 kg，整机功率：37.77 kw，外形尺寸：长2900*宽3880*高3400，电源输入：380/50 V/HZ | 54000.00 | 5000元 | 37.77 | 购机补贴(非通用类) | 2025-12-03 | T202044440056 | 广东省 | 待修改 | 初评员：退回 | 初评员：退回修改：1.请更换新的企业承诺书，使用《2021-2023年云南省农机购置补贴生产企业承诺书》；2.请重新填写“发动机信息”栏目内容。
畜牧机械 | 饲料（草）加工机械设备 | 饲料（草）粉碎机 | 200—400mm饲料(草)粉碎机 | 乐山博世科技有限公司 | 饲料粉碎机 | 9FC-21 |  | 转子直径:210mm;含动力:是 ; | 型号名称：9FC-21型饲料粉碎机；结构型式：齿爪式（无粉碎秸蔓类功能）；壳体制造方式：焊接、冲压；外形尺寸（长X宽X高）mm：650X380X980；整机质量（不含电机）：21KG；转子盘直径：156mm；转子工作直径：210mm；粉碎室宽度：100mm；齿爪数量：扁齿4个、方齿4个；主轴转速：4500-5500r/min；动刀片数量：1个。 | 830.00 | 240元 |  | 购机补贴(非通用类) | 2025-12-27 | T202051510095 | 四川省 | 待修改 | 初评员：退回 | 初评员：退回修改：1、上传2021-2023年云南省农机购置补贴生产企业承诺书；2、上传正式的农业机械推广鉴定报告
畜牧机械 | 饲料（草）加工机械设备 | 饲料（草）粉碎机 | 400—550mm饲料(草)粉碎机 | 沧州盛承祥机械制造有限公司 | 饲料粉碎机 | 9FQ-40-28 | 型号：Y2X160M-4 功率11kW,生产厂家：昆明电机厂有限责任公司 | 转子直径:400mm;含动力:是 ; | 外形尺寸:1270×800×1000MM,整机质量:120KG,转子直径:400MM,粉碎室宽度:280MM,锤片数量:24,主轴转速:3800R/MIN,配套动力:11KW | 2600.00 | 600元 | 11 | 购机补贴(非通用类) | 2025-12-29 | T202013130242 | 河北省 | 待修改 | 初评员：退回 | 初评员：退回修改：请提供最新企业承诺书
畜牧机械 | 饲料（草）加工机械设备 | 饲料（草）粉碎机 | 400—550mm饲料(草)粉碎机 | 沧州盛承祥机械制造有限公司 | 饲料粉碎机 | 9FQ-46-40 | 型号：Y2X160L-4 功率15kW,生产厂家：昆明电机厂有限责任公司 | 转子直径:460mm;含动力:是 ; | 外形尺寸:1440×800×1250mm,整机质量:170kg,转子直径:460mm,粉碎室宽度:400mm,锤片数量:24,主轴转速:3800r/min,配套动力:15kW | 2800.00 | 600元 | 15 | 购机补贴(非通用类) | 2025-12-29 | T202013130243 | 河北省 | 待修改 | 初评员：退回 | 初评员：退回修改：请提供最新的2021年-2023年云南省农机购置补贴生产企业承诺书
畜牧机械 | 饲料（草）加工机械设备 | 饲料（草）粉碎机 | 400—550mm饲料(草)粉碎机 | 大连铭川农业机械有限公司 | 饲料粉碎机 | 9FQ-41-20 |  | 转子直径:410mm;含动力:是 ; | 型号：9FQ-41-20 结构型式：锤片式（有粉碎秸蔓类功能） 壳体制造方式（铸造或焊接）：焊接 外型尺寸（长*宽*高）：1230*910*1170mm 整机质量（不含电机）：62kg 转子盘直径：锤片架：295mm 刀盘：350mm 转子工作直径：410mm 粉碎室宽度：200mm 锤片数量：24个 主轴转速：3500r/min 配套动力：2.7-3.0KW 刀片数量：4个 | 2680.00 | 600元 |  | 购机补贴(非通用类) | 2022-12-31 | 辽2018091 | 辽宁省 | 待修改 | 初评员：退回 | 初评员：退回修改：请上传最新的2021-2023年云南省农机购置补贴生产企业承诺书
畜牧机械 | 饲料（草）加工机械设备 | 饲料（草）粉碎机 | 400—550mm饲料(草)粉碎机 | 大连铭川农业机械有限公司 | 饲料粉碎机 | 9FQ-41-20F |  | 转子直径:410mm;含动力:是 ; | 型号：9FQ-41-20F 结构型式：锤片式（有粉碎秸蔓类功能） 壳体制造方式（铸造或焊接）：焊接 外型尺寸（长*宽*高）：1420*1020*1710mm 整机质量（不含电机）：77kg 转子盘直径：锤片架：295mm 刀盘：350mm 转子工作直径：410mm 粉碎室宽度：200mm 锤片数量：24个 主轴转速：3500r/min 配套动力：2.7-3.0KW 刀片数量：4个 | 2880.00 | 600元 |  | 购机补贴(非通用类) | 2022-12-31 | 辽2018092 | 辽宁省 | 待修改 | 初评员：退回 | 初评员：退回修改：请上传最新的2021-2023年云南省农机购置补贴生产企业承诺书
畜牧机械 | 饲料（草）加工机械设备 | 饲料（草）粉碎机 | 400—550mm饲料(草)粉碎机 | 大连铭川农业机械有限公司 | 锤片式粉碎机 | 9FQ-41-24-P1 |  | 转子直径:410mm;含动力:是 ; | 结构型式：锤片式（有粉碎秸蔓类功能） 壳体制造方式：冲压 转子工作直径410mm 转子盘直径300mm 外型尺寸：940*430*1040mm 整机质量：50kg 粉碎室宽度 ：240mm 锤片数量：28个 主轴转速：2800r/min 配套功率：2.7-3.0kW 动刀片数量0个 | 2680.00 | 600元 |  | 购机补贴(非通用类) | 2025-11-17 | T20202121101 | 辽宁省 | 待修改 | 初评员：退回 | 初评员：退回修改：请上传最新2021-2023年云南省农机购置补贴生产企业承诺书
畜牧机械 | 饲料（草）加工机械设备 | 饲料（草）粉碎机 | 400—550mm饲料(草)粉碎机 | 大连铭川农业机械有限公司 | 锤片式粉碎机 | 9FQ-41-24-P2 |  | 转子直径:410mm;含动力:是 ; | 结构型式：锤片式（有粉碎秸蔓类功能） 壳体制造方式：冲压 转子工作直径410mm 转子盘直径355mm 外型尺寸：1200*980*1100mm 整机质量：50kg 粉碎室宽度 ：240mm 锤片数量：24个 主轴转速：2800r/min 配套功率：2.7-3.0kW 动刀片数量4个 | 2780.00 | 600元 |  | 购机补贴(非通用类) | 2025-11-17 | T20202121102 | 辽宁省 | 待修改 | 初评员：退回 | 初评员：退回修改：请上传2021-2023年云南省农机购置补贴生产企业承诺书
畜牧机械 | 饲料（草）加工机械设备 | 饲料（草）粉碎机 | 550mm及以上饲料(草)粉碎机 | 大连铭川农业机械有限公司 | 饲料粉碎机 | 9FQ-56-20 |  | 转子直径:560mm;含动力:是 ; | 型号：9FQ-56-20 结构型式：锤片式（有粉碎秸蔓类功能） 壳体制造方式（铸造或焊接）：焊接 外型尺寸（长*宽*高）：1230*960*1270mm 整机质量（不含电机）：85kg 转子盘直径：锤片架：445mm 刀盘：520mm 转子工作直径：560mm 粉碎室宽度：200mm 锤片数量：28个 主轴转速：2200r/min 配套动力：3.0-3.5KW 刀片数量：2个 | 3600.00 | 1000元 |  | 购机补贴(非通用类) | 2022-12-31 | 辽2018093 | 辽宁省 | 待修改 | 初评员：退回 | 初评员：退回修改：请上传2021-2023年云南省农机购置补贴生产企业承诺书
畜牧机械 | 饲料（草）加工机械设备 | 饲料（草）粉碎机 | 550mm及以上饲料(草)粉碎机 | 新乡市北方散热器有限公司 | 饲料粉碎机 | 9FZ-55-14 |  | 转子直径:553mm;含动力:是 ; | 转子工作直径：Φ553mm，配套动力：7.5kW | 3600.00 | 1000元 | 7.5 | 购机补贴(非通用类) | 2026-03-14 | T202141410020 | 河南省 | 待修改 | 初评员：退回 | 初评员：退回修改：请上传最新2021-2023年云南省农机购置补贴生产企业承诺朱
畜牧机械 | 饲养机械 | 孵化机 | 10000—50000枚孵化机 | 蚌埠三缘孵化设备有限公司 | 孵化机（水禽专用） | 9FU-12000 |  | 蛋容量:12000枚; | 型号名称：9FU-12000型孵化机（水禽专用） 结构型式：箱体式 工作形态外形尺寸（长*宽*高）：2570mm*2660mm*2550mm 装机容量：4.76KW 排风机构额定转数：800r/min 加热机构型式：电加热管 翻蛋机构型式：涡轮蜗杆式 容蛋量：12000枚（鸭蛋） 蛋盘总数：120个 | 18000.00 | 4500元 | 4.76 | 购机补贴(非通用类) | 2023-12-31 | 2019TJ012 | 安徽省 | 待修改 | 初评员：退回 | 初评员：铭牌图片：不符合填报要求。
畜牧机械 | 饲养机械 | 孵化机 | 10000—50000枚孵化机 | 蚌埠市大江电子有限责任公司 | 孵化机 | 9DJF-19200 |  | 蛋容量:19200枚; | 容蛋量:19200枚；总功率:5.78kW；翻蛋机构形式:机械翻蛋；加热机构形式:电加热. | 23000.00 | 4500元 | 5.78 | 购机补贴(非通用类) | 2022-12-31 | 2018TJ182 | 安徽省 | 待修改 | 初评员：退回 | 初评员：退回修改 产品承诺书不符
畜牧机械 | 饲养机械 | 孵化机 | 10000—50000枚孵化机 | 蚌埠市益联电子设备有限公司 | 孵化机 | 9LYF-13800 |  | 蛋容量:13800枚; | 规格型号：9LYF-13800 结构型式：箱体式 工作状态外形尺寸mm（上*宽*高）:2510*2535*2560 装机容量：4.512kw 送风机构型式：混流式 加热机构型式：普通电热管 加湿机构型式：加湿片 翻蛋机构型式：蜗轮蜗杆式 容蛋量：13800枚 蛋盘总数：138个 | 15000.00 | 4500元 |  | 购机补贴(非通用类) | 2025-11-30 | T202034710 | 安徽省 | 待修改 | 初评员：退回 | 初评员：退回修改 企业承诺书不符
畜牧机械 | 饲养机械 | 孵化机 | 10000—50000枚孵化机 | 蚌埠市益联电子设备有限公司 | 孵化机 | 9LYF-19200 |  | 蛋容量:19200枚; | 规格型号：9LYF-19200 结构型式：箱体式 工作状态外形尺寸mm（上*宽*高）:3350*2400*2600 装机容量：5.97kw 送风机构型式：混流式 加热机构型式：普通电热管 加湿机构型式：加湿片 翻蛋机构型式：蜗轮蜗杆式 容蛋量：19200枚 蛋盘总数：128个 | 19000.00 | 4500元 |  | 购机补贴(非通用类) | 2025-11-30 | T202034711 | 安徽省 | 待修改 | 初评员：退回 | 初评员：退回修改 企业承诺书不符
水产机械 | 水产养殖机械 | 增氧机 | 普通型增氧机 | 宝应县兴昌增氧器具有限公司 | 微孔曝气增氧装置 | GPE15×10-ZG1.5 |  | 型式:普通型增氧机 ;含动力:是 ; | 配套功率1.5KW,电源电压380V,风机转速2800R/MIN,最大风量3.5M3/MIN,最大风压19KPA,出风口径50MM,适宜水深≤1.0M,可配置曝气管长度≥180M,风机尺寸340×360×390,风机重量25KG,可配水面0.7HM2 | 1000.00 | 270元 |  | 购机补贴(非通用类) | 2021-12-31 | 苏农机（2017）第（0094）号 | 江苏省 | 待修改 | 初评员：退回 | 初评员：退回修改1.请上传完整的检验报告；2.请补充功率、发动机信息及配置参数证明文件。
水产机械 | 水产养殖机械 | 增氧机 | 普通型增氧机 | 宝应县兴昌增氧器具有限公司 | 微孔曝气增氧装置 | GPE15×10-ZG4.3 |  | 型式:普通型增氧机 ;含动力:是 ; | 漩涡风机,配套功率4.3kw,电源电压380v,风机转速2800r/min,最大风量5.3m3/min,最大风压38kPa,出风口径50mm,适宜水深≤1.5m,可配置曝气管长度≥580m,风机尺寸440×436×470,风机重量54kg,可配水面2.4hm2 | 1000.00 | 270元 |  | 购机补贴(非通用类) | 2021-12-31 | 苏农机（2017）第（0528）号 | 江苏省 | 待修改 | 初评员：退回 | 初评员：退回修改1.请上传完整的检验报告；2.请补充功率、发动机信息及配置参数证明文件。
水产机械 | 水产养殖机械 | 增氧机 | 普通型增氧机 | 宝应县兴昌增氧器具有限公司 | 微孔曝气增氧装置 | GPE15×10-ZZ2.2 |  | 型式:普通型增氧机 ;含动力:是 ; | 配套功率7.5KW,电源电压380V,风机转速2300R/MIN,最大风量6.5M3/MINN,最大风压49KPA,出风口径80MM,适宜水深≤2.5M,可配置曝气管长度≥750M,风机尺寸1270×670×660,风机重量120KG,可配水面6.67HM2 | 1000.00 | 270元 |  | 购机补贴(非通用类) | 2025-12-30 | T202032320462 | 江苏省 | 待修改 | 初评员：退回 | 初评员：退回修改，1.请上传完整的检验报告；2.请补充功率、发动机信息及配置参数证明文件。
水产机械 | 水产养殖机械 | 增氧机 | 普通型增氧机 | 宝应县兴昌增氧器具有限公司 | 微孔曝气增氧装置 | GPE15×10-ZZ7.5 |  | 型式:普通型增氧机 ;含动力:是 ; | 配套功率7.5KW,电源电压380V,风机转速2300R/MIN,最大风量6.5M3/MINN,最大风压49KPA,出风口径80MM,适宜水深≤2.5M,可配置曝气管长度≥750M,风机尺寸1270×670×660,风机重量120KG,可配水面6.67HM2 | 1000.00 | 270元 |  | 购机补贴(非通用类) | 2025-12-30 | T202032320463 | 江苏省 | 待修改 | 初评员：退回 | 初评员：退回修改1.请上传完整的检验报告；2.请补充功率、发动机信息及配置参数证明文件。
水产机械 | 水产养殖机械 | 增氧机 | 普通型增氧机 | 金湖金龙祥渔业设备有限公司 | 水车式增氧机 | YC-1.5 |  | 型式:普通型增氧机 ;含动力:是 ; | 型号YC-1.5,外形尺寸，2030*1770*889，配套动力1.5KW，水车转r/min101 | 1700.00 | 270元 | 1.5 | 购机补贴(非通用类) | 2025-12-30 | T202032320457 | 江苏省 | 待修改 | 初评员：退回 | 初评员：退回修改1.请上传完整的检验报告；2.请补充发动机信息及配置参数证明文件。
水产机械 | 水产养殖机械 | 增氧机 | 普通型增氧机 | 金湖金龙祥渔业设备有限公司 | 叶轮式增氧机 | ZY-3G |  | 型式:普通型增氧机 ;含动力:是 ; | 型号，ZY-3G，外形尺寸2700*900，配套动力3.0KW，叶片数12 | 1770.00 | 270元 | 3 | 购机补贴(非通用类) | 2025-12-30 | T202032320458 | 江苏省 | 待修改 | 初评员：退回 | 初评员：退回修改1.请上传完整的检验报告；2.请补充发动机信息及配置参数证明文件。
水产机械 | 水产养殖机械 | 增氧机 | 普通型增氧机 | 金湖县华能机电有限公司 | 水车式增氧机 | YC-1.5G | 电机功率1.5千瓦 电机制造商：江苏星宇电机有限公司 | 型式:普通型增氧机 ;含动力:是 ; | 型号：YC-1.5G；外形尺寸：1995*1610*895mm；整机重量：80Kg；浮体材料：塑料；浮体体积：0.058*3m3；配套动力1.5KW；水车转速101r/min；叶轮直径：650mm；叶轮片数：8片*4个 | 1980.00 | 270元 | 1.5 | 购机补贴(非通用类) | 2024-09-28 | T2019320023 | 江苏省 | 待修改 | 初评员：退回 | 初评员：退回修改，请上传完整检验报告，补充配置参数证明文件。
水产机械 | 水产养殖机械 | 增氧机 | 普通型增氧机 | 金湖县华能机电有限公司 | 叶轮式增氧机 | ZY3G | 电机功率3千瓦 电机制造商：江苏星宇电机有限公司 | 型式:普通型增氧机 ;含动力:是 ; | 型号：ZY3G；外形尺寸：2485*968mm；整机重量：87Kg；浮体材料：塑料；浮体体积：0.0615*3m3；配套动力3KW；叶轮转速125r/min；叶轮直径：780mm；叶轮片数：12片；叶轮锥角：55° | 1580.00 | 270元 | 3 | 购机补贴(非通用类) | 2024-09-28 | T2019320022 | 江苏省 | 待修改 | 初评员：退回 | 初评员：退回修改，请上传完整的检验报告，补充配置参数证明文件。
水产机械 | 水产养殖机械 | 增氧机 | 普通型增氧机 | 上海义民电机有限公司 | 水车式增氧机 | YC5-1.5 |  | 型式:普通型增氧机 ;含动力:是 ; | 电压:380V,频率:50HZ,额定功率:1.5KW增氧能力:2.4KG/H,动力效率:1.55KG/KW.H,净浮率:125%,质量:62KG,外形尺寸:1650X1520X440(MM)。 | 2100.00 | 270元 |  | 购机补贴(非通用类) | 2022-12-31 | 部20180848 | 上海市 | 待修改 | 初评员：退回 | 初评员：退回修改1.承诺书应为2021-2023年最新版；2.请上传完整的检验报告；3.请补充功率、发动机信息及配置参数证明文件。
水产机械 | 水产养殖机械 | 增氧机 | 普通型增氧机 | 上海义民电机有限公司 | 叶轮式增氧机 | YL-3.0 |  | 型式:普通型增氧机 ;含动力:是 ; | 外形尺寸（直径×高）：2500×600(mm)，整机质量：62kg，配套动力功率：3.0kW，额定转速：1450r/min | 1550.00 | 270元 |  | 购机补贴(非通用类) | 2025-03-19 | GZNJ/TJ 2019-387 | 上海市 | 待修改 | 初评员：退回 | 初评员：退回修改1.承诺书应为2021-2023年最新版；2.请上传完整的检验报告；3.请补充功率、发动机信息及配置参数证明文件。
水产机械 | 水产养殖机械 | 增氧机 | 普通型增氧机 | 台州金湖机电有限公司 | 永磁变频水车式增氧机 | DSC-0.75 |  | 型式:普通型增氧机 ;含动力:是 ; | 型号：DSC-0.75，外型尺寸（长×宽×高）：1650×1480×690mm，整机质量：50.9kg，浮体材料：PE，浮体体积：0.14㎥，配套动力：0.75kw，水车转速：105r/min，叶轮数：2，叶轮直径;680mm，叶片数：16 | 1350.00 | 270元 | 0.75 | 购机补贴(非通用类) | 2026-04-01 | T202100050001 | 浙江省 | 待修改 | 初评员：退回 | 初评员：退回修改，请补充发动机信息及配置参数证明文件。
水产机械 | 水产养殖机械 | 增氧机 | 普通型增氧机 | 台州金湖机电有限公司 | 永磁变频水车式增氧机 | DSC-1.5 |  | 型式:普通型增氧机 ;含动力:是 ; | 型号：DSC-1.5，外型尺寸（长×宽×高）：2130×1760×710mm，整机质量：69kg，浮体材料：PE，浮体体积：0.14㎥，配套动力：1.5kw，水车转速：105r/min，叶轮数：4，叶轮直径;680mm，叶片数：32 | 1650.00 | 270元 | 1.5 | 购机补贴(非通用类) | 2026-04-01 | T202100050001 | 浙江省 | 待修改 | 初评员：退回 | 初评员：退回修改，请补充发动机信息及配置参数证明文件。
水产机械 | 水产养殖机械 | 增氧机 | 普通型增氧机 | 台州金湖机电有限公司 | 变频叶轮式增氧机 | YLY-1.5 |  | 型式:普通型增氧机 ;含动力:是 ; | 型号：YLY-1.5，外型尺寸（直径×高）：1920×410mm,整机质量：26kg，浮体材料：PE，浮体体积：0.09㎥，配套动力：1.5kw，叶轮转速：140r/min，叶轮直径：640mm，叶片数：8，叶轮锥角：180° | 1600.00 | 270元 | 1.5 | 购机补贴(非通用类) | 2026-04-01 | T202100050002 | 浙江省 | 待修改 | 初评员：退回 | 初评员：退回修改，请补充发动机信息及配置参数证明文件。
水产机械 | 水产养殖机械 | 增氧机 | 普通型增氧机 | 台州天泉泵业有限公司 | 水车式增氧机 | YC-1.5 |  | 型式:普通型增氧机 ;含动力:是 ; | 普通型水车式增氧机，配套功率1.5kw | 1700.00 | 270元 | 1.5 | 购机补贴(非通用类) | 2023-12-31 | 部20190534 | 浙江省 | 待修改 | 初评员：退回 | 初评员：退回修改，1.承诺书应为2021-2023年最新版；2.上传完整的检验报告；3.补充发动机信息；4.补充配置参数证明文件。
水产机械 | 水产养殖机械 | 增氧机 | 普通型增氧机 | 台州天泉泵业有限公司 | 叶轮式增氧机 | YL-1.5 |  | 型式:普通型增氧机 ;含动力:是 ; | 普通叶轮式增氧机，配套功率1.5kw | 1300.00 | 270元 | 1.5 | 购机补贴(非通用类) | 2023-12-31 | 部20190532 | 浙江省 | 待修改 | 初评员：退回 | 初评员：退回修改，1.承诺书应为2021-2023年最新版；2.上传完整的检验报告；3.补充填写发动机信息；4.补充配置参数证明文件。
水产机械 | 水产养殖机械 | 增氧机 | 普通型增氧机 | 台州天泉泵业有限公司 | 叶轮式增氧机 | YL-3 |  | 型式:普通型增氧机 ;含动力:是 ; | 普通型叶轮式增氧机，配套功率3kw | 1500.00 | 270元 | 3 | 购机补贴(非通用类) | 2023-12-31 | 部20190533 | 浙江省 | 待修改 | 初评员：退回 | 初评员：退回修改，1.承诺书应为2021-2023年最新版；2.上传完整的检验报告；3.补充发动机信息；4.补充配置参数证明文件。
水产机械 | 水产养殖机械 | 增氧机 | 普通型增氧机 | 浙江富地机械有限公司 | 水车式增氧机 | SC-0.75 | 功率：0.75KW 制造商：浙江富地机械有限公司 | 型式:普通型增氧机 ;含动力:是 ; | 外形尺寸（长X宽X高）1640X1410X860mm；整机质量49kg；浮体材料：PE；浮体体积0.13m³；配套动力0.75kW；水车转速100r/min；叶轮数2个；叶轮直径660mm；叶片数16个；增氧能力1.18kg（O₂）/h；动力效率1.51kg（O₂）/kW.h；噪声（声功率级）73.5dB（A）；净浮率2.10 | 1650.00 | 270元 | 0.75 | 购机补贴(非通用类) | 2025-09-29 | T202000050332 | 浙江省 | 待修改 | 初评员：退回 | 初评员：退回修改，请上传完整检验报告，并补充配置参数证明文件。
水产机械 | 水产养殖机械 | 增氧机 | 普通型增氧机 | 浙江富地机械有限公司 | 水车式增氧机 | SC-1.5 | 功率：1.5KW 制造商：浙江富地机械有限公司 | 型式:普通型增氧机 ;含动力:是 ; | 外形尺寸（长X宽X高）1600X2000X860mm；整机质量67kg；浮体材料：PE；浮体体积0.186m³；配套动力1.5kW；水车转速100r/min；叶轮数4个；叶轮直径660mm；叶片数32个；增氧能力2.07kg（O₂）/h；动力效率1.47kg（O₂）/kW.h；噪声（声功率级）76.8dB（A）；净浮率2.47 | 1950.00 | 270元 | 1.5 | 购机补贴(非通用类) | 2025-09-29 | T202000050333 | 浙江省 | 待修改 | 初评员：退回 | 初评员：退回修改，请上传完整检验报告，并补充配置参数证明文件。
水产机械 | 水产养殖机械 | 增氧机 | 普通型增氧机 | 浙江富地机械有限公司 | 叶轮式增氧机 | YL-1.5 | 功率：1.5KW 制造商：浙江富地机械有限公司 | 型式:普通型增氧机 ;含动力:是 ; | 外形尺寸（直径X高）2160X770mm；整机质量46kg；浮体材料：PE；浮体体积0.13m³；配套动力1.5kW；叶轮转速120r/min；叶轮直径695mm；叶片数12个；叶轮锥角：106°；增氧能力2.59kg（O₂）/h；动力效率1.59kg（O₂）/kW.h；噪声（声功率级）90.5dB（A）；净浮率2.79 | 1400.00 | 270元 | 1.5 | 购机补贴(非通用类) | 2025-09-29 | T202000050331 | 浙江省 | 待修改 | 初评员：退回 | 初评员：退回修改，请上传完整检验报告，并补充配置参数证明文件。
水产机械 | 水产养殖机械 | 增氧机 | 普通型增氧机 | 浙江富地机械有限公司 | 叶轮式增氧机 | YL-3.0 | 功率：3.0KW 制造商：浙江富地机械有限公司 | 型式:普通型增氧机 ;含动力:是 ; | 外形尺寸（直径X高）2280X790mm；整机质量65kg；浮体材料：PE；浮体体积0.13m³；配套动力3.0kW；叶轮转速128r/min；叶轮直径780mm；叶片数12个；叶轮锥角：106°；增氧能力4.66kg（O₂）/h；动力效率1.52kg（O₂）/kW.h；噪声（声功率级）96.2dB（A）；净浮率1.96 | 1650.00 | 270元 | 3.0 | 购机补贴(非通用类) | 2025-09-29 | T202000050334 | 浙江省 | 待修改 | 初评员：退回 | 初评员：退回修改，请上传完整检验报告，并补充配置参数证明文件。
设施农业设备 | 温室大棚设备 | 热风炉 | 热功率>1.4MW热风炉 | 安徽都灵精密机械有限公司 | 稻壳热风炉 | 5LDL-150 |  | 热功率:1.74MW; | 型号：5LDL-150；结构：整体立式、悬浮燃烧，燃料品种：谷糠、木屑、生物质料等，换热管:外径X长度X厚度：Φ60x5450x3.0，数量：116；热功率：1.74MW；热风机电机功率：3x5.5kw；热风温度≤130℃ | 450000.00 | 800元 |  | 购机补贴(非通用类) | 2023-12-31 | 2019TJ055 | 安徽省 | 待修改 | 初评员：退回 | 初评员：铭牌图片：不符合填报要求。
设施农业设备 | 温室大棚设备 | 热风炉 | 热功率>1.4MW热风炉 | 安徽和粮机械有限公司 | 生物质热风炉 | 5LS-180 |  | 热功率:2.09MW; | 结构型式：整体式，燃料种类：生物质颗粒，燃烧方式：沸腾燃烧，进料方式：自动进料，点火方式：自动点火，热功率：2.09MW，热效率：≥80% | 288000.00 | 800元 |  | 购机补贴(非通用类) | 2026-03-30 | T202134340027 | 安徽省 | 待修改 | 初评员：退回 | 初评员：铭牌图片：不符合填报要求。请将投档参数数据在铭牌中体现
动力机械 | 拖拉机 | 轮式拖拉机 | 40-50马力两轮驱动拖拉机 | 常州东风农机集团有限公司 | 轮式拖拉机 | DF400-16 | 1、柴油机型号：ZN490BT、功率：29.4kw、制造商：常柴股份有限公司、排放阶段：国Ⅲ；2、柴油机型号：SD4BW3D1、功率：29.4kw、制造商：江苏四达动力机械集团有限公司、排放阶段：国Ⅲ；3、柴油机型号：4D27T31/404、功率：29.4kw、制造商：浙江新柴股份有限公司、排放阶段：国Ⅲ；4、柴油机型号：4TE40、功率：29.4kw、制造商：山东华源莱动内燃机有限公司、排放阶段：国Ⅲ；5、柴油机型号：YN4H040-30CR、功率：29.4kw、制造商：山东云内动力有限责任公司、排放阶段：国Ⅲ | 功率:40马力;驱动方式:两轮驱动 ; | 用途 / 一般用途 外廓尺寸(长³宽³高) mm 3460³1490³2375 轴距或履带接地长 mm 1798 轮距(前轮/后轮)或轨距 mm 1100、1200、1300/ 1100、1200、1300、1400 常用轮距(前轮/后轮)或轨距 mm 1200/1200 轮距(前轮/后轮)调整方式 / 有级调整/有级调整 最小离地间隙 mm 420 最小使用质量 kg 1495 标准配重(前/后) kg 120/160 最大配重(前/后) kg 160/320 档位数 前进/倒退/爬行 / 8/2/0 主变速/副变速/其他 / 4+1/2/0 | 40000.00 | 7500元 | 29.4 | 购机补贴(通用类) | 2023-12-31 | 苏农机（2019）第（0076）号 | 江苏省 | 待修改 | 初评员：退回 | 初评员：翻倾防护装置：不符合填报要求。 |  | FH18GW0811 | 国家拖拉机质量监督检验中心 | （2018）委检字整机类第0065号 | 盐城市农业机械试验鉴定站
动力机械 | 拖拉机 | 轮式拖拉机 | 40-50马力两轮驱动拖拉机 | 山东山拖凯泰农业装备有限公司 | 轮式拖拉机 | 山拖450-B | 发动机型号:YD4J45V2，生产厂家:扬动股份有限公司，功率:33.1KW，型式核准证书号:CN FC G3 0716 02 0001；发动机排放标准：国Ⅲ | 功率:45马力;驱动方式:两轮驱动 ; | 外廓尺寸(长×宽×高):3430X1530X2285mm；驱动型式:两轮驱动；功率:45马力；轴距:1970mm；最小离地间隙及部位：440mm（牵引板下部）；轮距（前轮/后轮）：1160、1260、1360、1460、1500/1244、1260、1360、1460；最小使用质量:1299kg；标准配重(前/后)35/118kg；最小使用比质量（kg/kw）：43.2；档位数(前进/倒退):10/2；主变速档位数：5+1；副变速档位数：2；翻倾防护装置（驾驶室或安全框架）:型号554-46-010,两柱式；轮胎型号（前轮/后轮）：5.00-15/11.2-24 | 48600.00 | 7500元 | 33.1 | 购机补贴(通用类) | 2024-12-30 | T201900621032 | 山东省 | 待修改 | 初评员：退回 | 初评员：翻倾防护装置：不符合填报要求。 |  | NW201805022 | 山东省农业机械科学研究院产品质量检测中心 | W201502025-Ⅱ | 山东省农业机械产品质量监督检验站
动力机械 | 拖拉机 | 轮式拖拉机 | 40-50马力两轮驱动拖拉机 | 潍坊百利拖拉机有限公司 | 轮式拖拉机 | 悍沃-450 | 发动机型号：4TE45A；功率：33.1kW；发动机制造商：山东华源莱动内燃机有限公司；排放阶段：国三；型式核准号：CN FC G3 0407 01 0007。 | 功率:45马力;驱动方式:两轮驱动 ; | 整机外廓尺寸（长×宽×高）：3500×1600×2200mm（安全架顶部）；轴距：1800mm；整机型式：4×2两轮驱动；配重（最大）：前100kg/后400kg；发动机标定功率：33.1kW；轮胎型号：前轮6.50-16/后轮11.2-28；最小使用质量：1430kg。 | 25500.00 | 7500元 | 33.1 | 购机补贴(通用类) | 2025-12-28 | T202034867 | 山东省 | 待修改 | 初评员：退回 | 初评员：翻倾防护装置：不符合填报要求。 |  | W201205007 | 山东省农业机械产品质量监督检验站 | W201505120-Ⅱ | 山东省农业机械产品质量监督检验站
动力机械 | 拖拉机 | 轮式拖拉机 | 40-50马力两轮驱动拖拉机 | 邢台市同德机械有限公司 | 轮式拖拉机 | XT450-B | 发动机型号：YD4R45V1，标定功率：33.1KW，排放阶段：第三阶段，制造商：扬动股份有限公司 | 功率:45马力;驱动方式:两轮驱动 ; | 外廓尺寸(长×宽×高)mm： 3500×1400×2250；轴距或履带接地长mm：1760；常用轮距(前轮/后轮)或轨距mm：1140/1145；最小使用质量kg：1470；发动机与离合器联接方式：直连；启动方式：电启动；翻倾防护装置（驾驶室或安全框架）：安全框架；转向系型式：前轮液压转向；离合器型式：干式、单作用；传动系变速箱型式：（4+1）×2组合式；轮胎型号(前轮/后轮)：6.00-16/11.2-24；功率：33.1kw;驱动方式：两轮驱动 | 26250.00 | 7500元 | 33.1 | 购机补贴(通用类) | 2024-10-22 | T201900430044 | 河北省 | 待修改 | 初评员：退回 | 初评员：翻倾防护装置：不符合填报要求。 |  | WJ2019HFH005 | 河南省拖拉机柴油机产品质量监督检验中心 | （2019）2040138 | 潍坊市产品质量检验所
动力机械 | 拖拉机 | 轮式拖拉机 | 50-60马力两轮驱动拖拉机 | 山东山拖凯泰农业装备有限公司 | 轮式拖拉机 | 山拖550D | 发动机型号:YD4JZ55C1，生产厂家:扬动股份有限公司，功率:40.5KW；型式核准证书号:CN FC G3 0716 06 0015，发动机排放标准：国Ⅲ | 功率:55马力;驱动方式:两轮驱动 ; | 外廓尺寸(长×宽×高):3140X1440X2200MM；驱动型式:两驱；功率:55马力；轴距:1908MM；最小离地间隙及部位：270mm（牵引板底部）；轮距（前轮/后轮）：1040、1140、1240、1340/1110-1350；最小使用质量:1425KG；标准配重质量(前/后)45/190KG；最小使用比质量（kg/kw）：35.2；档位数(前进/倒退):8/2；主变速档位数：4+1；副变速档位数：2；翻倾防护装置（驾驶室或安全框架）:型号554-46-010,两柱式；轮胎型号（前轮/后轮）：4.50-12/13.6-16 | 53600.00 | 8200元 | 40.5 | 购机补贴(通用类) | 2024-12-23 | 2019TJ398 | 山东省 | 待修改 | 初评员：退回 | 初评员：翻倾防护装置：不符合填报要求。 |  | W201211006 | 山东省农业机械产品质量监督检验站 | W201502029-Ⅱ | 山东省农业机械产品质量监督检验站
动力机械 | 拖拉机 | 轮式拖拉机 | 50-60马力两轮驱动拖拉机 | 邢台市同德机械有限公司 | 轮式拖拉机 | XT-500 | 发动机型号：YD4R50V1，标定功率：36.75KW，排放阶段：第三阶段，制造商：扬动股份有限公司 | 功率:50马力;驱动方式:两轮驱动 ; | 外廓尺寸(长×宽×高)mm：3500×1400×2250；轴距或履带接地长mm：1800；常用轮距(前轮/后轮)或轨距mm：1140/1145；最小使用质量kg：1450；发动机与离合器联接方式：直连；启动方式：电启动；翻倾防护装置（驾驶室或安全框架）：安全框架；转向系型式：前轮液压转向；离合器型式：干式、单作用；传动系变速箱型式：（4+1）×2组合式；轮胎型号(前轮/后轮)：6.00-16/11.2-24；功率：36.75kw;驱动方式：两轮驱动 | 28700.00 | 8200元 | 36.75 | 购机补贴(通用类) | 2024-10-22 | T201900430045 | 河北省 | 待修改 | 初评员：退回 | 初评员：翻倾防护装置：不符合填报要求。 |  | WJ2019HFH005 | 河南省拖拉机柴油机产品质量监督检验中心 | （2018）委检字整机类第2029号 | 盐城市农业机械试验鉴定站
动力机械 | 拖拉机 | 轮式拖拉机 | 50-60马力两轮驱动拖拉机 | 邢台市同德机械有限公司 | 轮式拖拉机 | XT-550 | 发动机型号：YD4JZ55C2，标定功率：40.5kw，排放阶段：第三阶段，制造商：扬动股份有限公司 | 功率:55马力;驱动方式:两轮驱动 ; | 外廓尺寸(长×宽×高)mm：3500×1400×2250；轴距或履带接地长mm：1800；常用轮距(前轮/后轮)或轨距mm：1104/1120；最小使用质量kg：1550；发动机与离合器联接方式：直连；启动方式：电启动；翻倾防护装置（驾驶室或安全框架）：安全框架；转向系型式：前轮液压转向；离合器型式：干式、单作用；传动系变速箱型式：（4+1）×2组合式；轮胎型号(前轮/后轮)：6.00-16/11.2-28；功率：40.5kw;驱动方式：两轮驱动 | 28700.00 | 8200元 | 40.5 | 购机补贴(通用类) | 2024-10-22 | T201900430045 | 河北省 | 待修改 | 初评员：退回 | 初评员：翻倾防护装置：不符合填报要求。 |  | WJ2019HFH005 | 河南省拖拉机柴油机产品质量监督检验中心 | （2018）委检字整机类第2029号 | 盐城市农业机械实验鉴定站
动力机械 | 拖拉机 | 轮式拖拉机 | 40-50马力四轮驱动拖拉机 | 洛阳万年红拖拉机有限公司 | 轮式拖拉机 | 万年红404A | 发动机型号;4DW91-40GG33;标定功率：29.5kw；制造商：一汽解放汽车有限公司无锡柴油机厂；排放阶段；第三阶段 | 功率:40马力;驱动方式:四轮驱动 ; | 驱动方式：四轮驱动；发动机标定功率：29.5kw；最小使用质量：1350kg | 36000.00 | 9900元 | 29.5 | 购机补贴(通用类) | 2025-09-26 | T202041410131 | 河南省 | 待修改 | 初评员：退回 | 初评员：可靠性试验报告：不符合填报要求（试验单位未盖章）。 |  | FH20GW1061 | 国家拖拉机质量监督检验中心 | 2015KKX050 | 河南省拖拉机柴油机产品质量监督检验中心
动力机械 | 拖拉机 | 轮式拖拉机 | 40-50马力四轮驱动拖拉机 | 山东润达农业装备有限公司 | 轮式拖拉机 | 润达-404 | 型号：4TE40；标定功率：29.5kW;制造商：山东华源莱动内燃机有限公司；排放阶段：国三（ 型式核准证书：CN FC G3 0407 02 0001） | 功率:40马力;驱动方式:四轮驱动 ; | 标定功率：29.5kW；驱动型式：四轮驱动；外廓尺寸mm(长×宽×高)：3140×1265×1850；最小使用质量：1220kg；挡位数(前进/倒退/爬行) ：8/2/0；起动方式：电起动 | 46000.00 | 9900元 | 29.5 | 购机补贴(通用类) | 2021-12-31 | 部20170191 | 山东省 | 待修改 | 初评员：退回 | 初评员：翻倾防护装置：不符合填报要求。 |  | 无 | 无 | 2016KKX046 | 河南省拖拉机柴油机产品质量监督检验中心
动力机械 | 拖拉机 | 轮式拖拉机 | 60-70马力四轮驱动拖拉机 | 道依茨法尔机械有限公司 | 轮式拖拉机 | SH604-C | 发动机型号：4C5-60U31；发动机功率（kw）44.2：发动机制造商：安徽全柴动力股份有限公司；发动机型号：4D32ZT31/603；发动机功率（kw）44.1：发动机制造商：浙江新柴股份有限公司；排放标准：第三阶段。 | 功率:60马力;驱动方式:四轮驱动 ; | 驱动轮数：四轮驱动；发动机标定功率（kW）：44.1或44.2；最小使用质量（kg）:2540；排放标准：第三阶段。 | 80400.00 | 12000元 | 44.2 | 购机补贴(通用类) | 2024-12-30 | T201900220502 | 山东省 | 待修改 | 初评员：退回 | 初评员：翻倾防护装置：不符合填报要求。 |  | FH12GW0491 | 国家拖拉机质量监督检验中心 | W201208050-II | 山东省农业机械产品质量监督检验站
动力机械 | 拖拉机 | 轮式拖拉机 | 60-70马力四轮驱动拖拉机 | 江苏悦达智能农业装备有限公司 | 轮式拖拉机 | YD604D | 发动机型号/ 制造商：4TD60/山东华源莱动内燃机有限公司 ， 功率：44.1kW ，国三排放 | 功率:60马力;驱动方式:四轮驱动 ; | 发动机功率44.1千瓦（60马力）；四轮驱动；国三排放；前进/倒退/爬行8/2/0，主变速/副变速/其他4/2/0；直联式干式单作用；动力输出轴后置非独立式，整机外廓尺寸(长×宽×高)mm3249×1296×2200，整机轴距或履带接地长mm1914，,整机常用轮距(前轮/后轮)或轨距mm990/1040,整机最小离地间隙mm 250 ,整机标准配重(前/后)kg60/80,整机最小使用质量kg1690。 | 57300.00 | 12000元 | 44.1 | 购机补贴(通用类) | 2022-12-31 | 苏农机（2018）第（0494）号 | 江苏省 | 待修改 | 初评员：退回 | 初评员：翻倾防护装置：不符合填报要求。 |  | FH13GW0291/1(FH13GW0291) | 国家拖拉机质量监督检验中心 | (2014)委字01类第111号 | 江苏省农业机械试验鉴定站
动力机械 | 拖拉机 | 轮式拖拉机 | 60-70马力四轮驱动拖拉机 | 洛阳路通农业装备有限公司 | 轮式拖拉机 | 路通-604 | 发动机型号：4D32ZT31/604；功率：44.1kw；制造商：浙江新柴股份有限公司；排放阶段：国三； | 功率:60马力;驱动方式:四轮驱动 ; | 功率：44.1kW 马力：60马力 驱动方式：四轮驱动 发动机型号：4D32ZT31/604；功率：44.1kw；制造商：浙江新柴股份有限公司；排放阶段：国三； 外观尺寸：3925mm*1728mm*2170mm；轴距：2010mm；轮距（前轮/后轮）：1265mm/1220mm、1320mm、1420mm、1520mm；轮距调整方式（前轮/后轮）：不可调/翻转轮辋；最小离地间隙360mm（转向拉杆下端）；最小使用质量2565kg | 43500.00 | 12000元 | 44.1 | 购机补贴(通用类) | 2024-12-30 | T201900320796 | 河南省 | 待修改 | 初评员：退回 | 初评员：可靠性试验报告：不符合填报要求。 |  | FH19GW1531 | 国家拖拉机质量监督检验中心 | 2013KSS018 | 河南省拖拉机柴油机产品质量监督检验中心
动力机械 | 拖拉机 | 轮式拖拉机 | 60-70马力四轮驱动拖拉机 | 洛阳世英机械制造有限公司 | 轮式拖拉机 | SJH654 | 发动机制造商：一拖（洛阳）柴油机有限公司，发动机信息：YT4B4U22/0478E，发动机标定功率：47.8kW；排放阶段：国三 | 功率:65马力;驱动方式:四轮驱动 ; | 65马力轮式拖拉机，驱动型式为四轮驱动，发动机功率47.8kW，排放阶段：国三，最小使用质量2540kg。 | 67320.00 | 12000元 | 47.8 | 购机补贴(通用类) | 2025-12-30 | T202041410181 | 河南省 | 待修改 | 初评员：退回 | 初评员：翻倾防护装置：不符合填报要求。 |  | FH12GW0571 | 国家拖拉机质量监督检验中心 | 2015KKX001 | 河南省拖拉机柴油机产品质量监督检验中心
动力机械 | 拖拉机 | 轮式拖拉机 | 60-70马力四轮驱动拖拉机 | 洛阳映山红拖拉机有限公司 | 轮式拖拉机 | 新东方604C | 配套动力型号：4TD60A；制造商：山东华源莱动内燃机有限公司；气缸数：4；标定功率(kW)：44.1；标定转速（r/min）：2400；排放标准：第三阶段。 选配一：4G33T-60G31E；制造商：常柴股份有限公司；气缸数：4；标定功率(kW)44.1；标定转速（r/min）：2400；排放标准：第三阶段。 选配二：YD4JZ60C1；制造商：扬动股份有限公司；气缸数：4；标定功率(kW)：44.1；标定转速（r/min）：2400；排放标准：第三阶段。 选配三：4DE93-60GG3U；制造商：一汽解放汽车有限公司无锡柴油机厂；气缸数：4；标定功率(kW)：44.2；标定转速（r/min）：2500；排放标准：第三阶段。 | 功率:60马力;驱动方式:四轮驱动 ; | 整机型式：轮式、4×4四轮驱动；发动机标定功率kW：44.1；外廓尺寸mm（长×宽×高）：3570×1700×2300；轴距mm：1970；常用轮距mm（前轮/后轮）：1200/1320;轮距mm（前轮/后轮）：1200/1320;轮距（前轮/后轮）调整方式：不可调/无级可调；最小使用质量kg：1485；标准配重kg(前/后)：50/180；最小使用比质量kg/kW：45.12；挡位数(前进/倒退/爬行)：8/2/0；主变速挡位数/副变速挡位数/其他挡位数：（4＋1）/2/0；发动机与离合器联接方式：直联式；起动方式：电起动；翻倾防护装置（驾驶室或安全框架）型式：两柱式；前照灯型号：SZ550.48.030A/031A；转向系型式：全液压前轮转向；行车制动系型式：蹄式；驻车制动系型式：蹄式；离合器型式：干式、单作用；传动系变速箱型式：（4＋1）×2机械组成式；主变速箱换档方式：啮合套；副变速箱换档方式：啮合套；轮胎型号(前轮/后轮)：6.50-16/11.2-24 | 41000.00 | 12000元 | 44.1 | 购机补贴(通用类) | 2023-12-31 | 部20190346 | 河南省 | 待修改 | 初评员：退回 | 初评员：翻倾防护装置：不符合填报要求。 |  | FH18GW0171 | 国家拖拉机质量监督检验中心 | WJ2018AKKX009 | 河南省拖拉机柴油机产品质量监督检验中心
动力机械 | 拖拉机 | 轮式拖拉机 | 60-70马力四轮驱动拖拉机 | 洛阳映山红拖拉机有限公司 | 轮式拖拉机 | 新东方604-E | 配套动力型号：4TD60A；制造商：山东华源莱动内燃机有限公司；气缸数：4；标定功率(kW)：44.2；标定转速（r/min）：2500；排放标准：第三阶段。 选配一：4G33T-60G31E；制造商：常柴股份有限公司；气缸数：4；标定功率(kW)44.1；标定转速（r/min）：2400；排放标准：第三阶段。 选配二：YD4JZ60C1；制造商：扬动股份有限公司；气缸数：4；标定功率(kW)：44.1；标定转速（r/min）：2400；排放标准：第三阶段。 选配三：4DE93-60GG3U；制造商：一汽解放汽车有限公司无锡柴油机厂；气缸数：4；标定功率(kW)：44.2；标定转速（r/min）：2500；排放标准：第三阶段。 | 功率:60马力;驱动方式:四轮驱动 ; | 整机型式：轮式、4×4四轮驱动；发动机标定功率kW：44.2；外廓尺寸mm（长×宽×高）：3600×1520×2240；轴距mm：1880；常用轮距mm（前轮/后轮）：1180/1220;轮距mm（前轮/后轮）：1180、1280、1380/1220-1420;轮距（前轮/后轮）调整方式：有级可调/无级可调；最小使用质量kg：1685；标准配重kg(前/后)：50/1180；最小使用比质量kg/kW：38.12；挡位数(前进/倒退/爬行)：8/2/0；主变速挡位数/副变速挡位数/其他挡位数：（4＋1）/2/0；发动机与离合器联接方式：直联式；起动方式：电起动；翻倾防护装置（驾驶室或安全框架）型式：两柱式；前照灯型号：SZ550.48.030A/031A；转向系型式：全液压前轮转向；行车制动系型式：蹄式；驻车制动系型式：蹄式；离合器型式：干式、单作用；传动系变速箱型式：（4＋1）×2机械组成式；主变速箱换档方式：啮合套；副变速箱换档方式：/；轮胎型号(前轮/后轮)：6.50-16/11.2-24 | 41000.00 | 12000元 | 44.2 | 购机补贴(通用类) | 2025-12-30 | T202065650116 | 河南省 | 待修改 | 初评员：退回 | 初评员：翻倾防护装置：不符合填报要求。 |  | FH18GW0161 | 国家拖拉机质量监督检验中心 | WJ2018AKKX009 | 河南拖拉机柴油机产品质量监督检验中心
动力机械 | 拖拉机 | 轮式拖拉机 | 60-70马力四轮驱动拖拉机 | 山东潍河农业装备有限公司 | 轮式拖拉机 | 604-E | 配套动力型号：4D27ZT32/604；制造商：浙江新柴股份有限公司；气缸数：4； 标定功率：（kw）44.2标定转速：（r/min）2400；排放标准：第三阶段 | 功率:60马力;驱动方式:四轮驱动 ; | 型式：4×4四轮驱动，结构尺寸（长*宽*高):3310mm×1340mm×1990 mm，轴距：1750mm，轮距（前轮/后轮）： 960、1100/960～1150，最小使用质量：1685kg 发动机与离合器联接方式：直联 ，起动方式：电起动，配套动力：44.2kW，发动机型号：4D27ZT32/604。排放阶段：第三阶段 | 42000.00 | 12000元 | 44.2 | 购机补贴(通用类) | 2026-06-29 | T202100430644 | 山东省 | 待修改 | 初评员：退回 | 初评员：翻倾防护装置：不符合填报要求。 |  | 原WJ2020HFH026 扩WJ2021BFH19G | 河南省拖拉机柴油机产品质量监督检验中心 | （2020）2240112 | 潍坊市产品质量检验所
动力机械 | 拖拉机 | 轮式拖拉机 | 60-70马力四轮驱动拖拉机 | 山东英胜机械有限公司 | 轮式拖拉机 | TT604-D | 型号：4TD60A；功率（kW）：44.2；制造商：山东华源莱动内燃机有限公司；排放阶段：GB20891-2014 国Ⅲ阶段;选装型号Ⅰ：4DW93-60GG3U；功率(kW)：44.2；制造商：一汽解放汽车有限公司无锡柴油机厂；排放阶段：GB20891-2014 国Ⅲ阶段；选装型号Ⅱ：YN4A065-32CR2；功率(kW)：44.2；制造商：山东云内动力有限责任公司；排放阶段：GB20891-2014 国Ⅲ阶段；选装型号Ⅲ：YN4EZ060-32CR；功率(kW)：44.1；制造商：山东云内动力有限责任公司；排放阶段：GB20891-2014 国Ⅲ阶段； | 功率:60马力;驱动方式:四轮驱动 ; | 型式：4×4 四轮驱动；外廊尺寸（长x宽x高）(mm）：3315×1390×2200；最小使用质量（kg）：1526；配套动力（kW）：44.2；PTO转速(r/min)：540/720； | 41000.00 | 12000元 | 44.2 | 购机补贴(通用类) | 2021-12-31 | 部20171760 | 山东省 | 待修改 | 初评员：退回 | 初评员：翻倾防护装置：不符合填报要求。 |  | W201609087 | 机械工业农业机械产品质量检测中心（济南） | 2016KKX129 | 河南省拖拉机柴油机产品质量监督检验中心
动力机械 | 拖拉机 | 轮式拖拉机 | 60-70马力四轮驱动拖拉机 | 潍柴雷沃重工股份有限公司 | 轮式拖拉机 | M604-B1 | "4C5-60U32；44.2kw；安徽全柴动力股份有限公司；第三阶段；4D32ZT31/604,44.2kw，浙江新柴股份有限公司，第三阶段； 4D27ZT32/604，44.2kw，浙江新柴股份有限公司，第三阶段；4TD60F，44.2kw，山东华源莱动内燃机有限公司，第三阶段；" | 功率:60马力;驱动方式:四轮驱动 ; | 驱动方式：四轮驱动；功率（kw）：44.2KW | 85100.00 | 12000元 | 44 | 购机补贴(通用类) | 2021-12-31 | 部20170451 | 山东省 | 待修改 | 初评员：退回 | 初评员：翻倾防护装置：不符合填报要求。 |  | NW202001006 | 山东省农业机械科学研究院产品质量检测中心 | W2010-293-Ⅱ | 山东省农业机械产品质量监督检验站
动力机械 | 拖拉机 | 轮式拖拉机 | 60-70马力四轮驱动拖拉机 | 潍坊华博农业装备有限公司 | 轮式拖拉机 | 骏野604B | 配套动力型号: 4DW93-60GG3U，制造商：一汽解放汽车有限公司无锡柴油机厂, 气缸数：4，标定功率（kW）:44.2，转速（r/min）：2400，排放标准：第3阶段 配套动力型号: 4B2-60U32，制造商：安徽全柴动力股份有限公司, 气缸数：4，标定功率（kW）:44.2，转速（r/min）：2400，排放标准：第3阶段； 配套动力型号: WP3.2G61E316，制造商：潍柴动力扬州柴油机有限责任公司,气缸数：4，标定功率（kW）: 44.1，转速（r/min）：2400，排放标准：第3阶段； 配套动力型号:4TD60A，制造商：山东华源莱动内燃机有限公司, 气缸数：4，标定功率（kW）: 44.2，转速（r/min）：2500，排放标准：第3阶段 配套动力型号:4TD60，制造商：山东华源莱动内燃机有限公司, 气缸数：4，标定功率（kW）: 44.1，转速（r/min）：2400，排放标准：第3阶段 配套动力型号:JD4E6Z7，制造商：江苏农华智慧农业科技股份有限公司, 气缸数：4，标定功率（kW）: 44.2，转速（r/min）：2300，排放标准：第3阶段 | 功率:60马力;驱动方式:四轮驱动 ; | 功率：60马力；驱动型式：四轮驱动；最小使用比质量：40.27 | 40100.00 | 12000元 | 44.2 | 购机补贴(通用类) | 2022-12-31 | 部20181292 | 山东省 | 待修改 | 初评员：退回 | 初评员：翻倾防护装置：不符合填报要求。 |  | NW201705048 | 山东省农业机械科学研究院产品质量检测中心 | WJ2018EKKX009 | 河南省拖拉机柴油机产品质量监督检验中心
动力机械 | 拖拉机 | 轮式拖拉机 | 60-70马力四轮驱动拖拉机 | 现：山东金雷泰农业装备有限公司（原：山东雷泰农业装备有限公司） | 轮式拖拉机 | 604-1 | 型号：YN4EZ060-32CR， 结构型式：直列、水冷、四冲程， 生产厂：昆明云内动力股份有限公司，进气方式：自然吸气，气缸数：4缸， 标定功率：44.1kW(60马力)， 标定转速：2300r/min, 排放阶段：第Ⅲ阶段 | 功率:60马力;驱动方式:四轮驱动 ; | 整机型号、名称：604-1、轮式拖拉机，机架型式：无架式，驱动型式：四驱，整机用途：一般用途，整机外廓尺寸：3685*1505*2325(mm)，轴距：1970mm,常用轮距（前轮/后轮）：1210/1180（mm），最小使用质量：1850kg，最小使用比质量：41.95kg/kW，翻倾防护装置型式：安全框架，主变速挡位数：4+1，转向系型式：全液压转向，转向系转向操纵机构：方向盘，主变速换挡方式：机械有级挡，轮胎型号：7.50-16/12.4-28，轮胎数量（前轮/后轮）：2/2，液压悬挂系统型式：分置式，悬挂装置型式：后置三点悬挂，悬挂装置类别：1类，液压输出组数：1组，动力输出轴花键数目：6键，动力输出轴标准转速：540/720r/min. | 45500.00 | 12000元 | 44.1 | 购机补贴(通用类) | 2025-12-30 | T202000511344 | 山东省 | 待修改 | 初评员：退回 | 初评员：翻倾防护装置：不符合填报要求。 |  | HB2020FHZ132 | 湖北三智农业机械检测有限公司 | YH2020WJ01238 | 江苏沿海农业机械检测有限公司
动力机械 | 拖拉机 | 轮式拖拉机 | 60-70马力四轮驱动拖拉机 | 现：山东金雷泰农业装备有限公司（原：山东雷泰农业装备有限公司） | 轮式拖拉机 | 604-B | 型号：4G33T-60G31E， 结构型式：直列、水冷、四冲程， 生产厂：常柴股份有限公司，进气方式：自然吸气，气缸数：4缸， 标定功率：44.1kW(60马力)， 标定转速：2400r/min, 排放阶段：第Ⅲ阶段 | 功率:60马力;驱动方式:四轮驱动 ; | 整机型号、名称：604-B、轮式拖拉机，机架型式：无架式，驱动型式：四驱，整机用途：一般用途，整机外廓尺寸：3135×1450×2165(mm)，轴距：2540mm,常用轮距（前轮/后轮）：970/1085（mm），最小使用质量：1700kg，最小使用比质量：38.55kg/kW，翻倾防护装置型式：安全框架,主变速挡位数：4+1，转向系型式：全液压转向，转向系转向操纵机构：方向盘，主变速换挡方式：机械有级挡，轮胎型号：7.00-12/13.6-16，轮胎数量（前轮/后轮）：2/2，液压悬挂系统型式：分置式，悬挂装置型式：后置三点悬挂，悬挂装置类别：1类，液压输出组数：1组，动力输出轴花键数目：6键，动力输出轴标准转速：720r/min. | 43800.00 | 12000元 | 44.1 | 购机补贴(通用类) | 2025-12-30 | T202000511342 | 山东省 | 待修改 | 初评员：退回 | 初评员：翻倾防护装置：不符合填报要求。 |  | HB2020FHZ131 | 湖北三智农业机械检测有限公司 | YH2020WJ01240 | 江苏沿海农业机械检测有限公司
动力机械 | 拖拉机 | 轮式拖拉机 | 70-80马力四轮驱动拖拉机 | 几何重工（山东）有限公司 | 轮式拖拉机 | DR704-N | 配套发动机型号：4B5-70C31，功率：51.5kw；制造厂商：安徽全柴动力股份有限公司；排放阶段：国三。 | 功率:70马力;驱动方式:四轮驱动 ;最小使用比质量:43.9kg/kW; | 整机型式：轮式；整机机架型式：无架；整机驱动型式：四轮驱动；整机用途：一般用途；外廓尺寸(长×宽×高)：3850x1650x2620mm（排气管顶）；3850x1650x2560mm（安全架顶）；轴距或履带接地长：1990mm；常用轮距(前轮/后轮)或轨距：1300/1300mm；整机最小离地间隙：385mm；最小使用质量：2400kg（驾驶室）；2260kg（安全架）整机标准配重(前/后)：180/360kg ；整机最小使用比质量：46.6kg/kW（驾驶室）；43.9kg/kW（安全架）；档位数(前进/倒退)：8+2；整机发动机与主离合器联接方式：直联。 | 51000.00 | 15300元 | 51.5 | 购机补贴(通用类) | 2024-12-30 | T201932320113 | 山东省 | 待修改 | 初评员：退回 | 初评员：退回修改，《企业承诺书》没有法人签名。 |  | NW201904080/NW201904079 | 山东省农业机械科学研究院产品质量检测中心/山东省农业机械科学研究院产品质量检测中心 | YH2019WJ01030 | 江苏沿海农业机械检测有限公司
动力机械 | 拖拉机 | 轮式拖拉机 | 70-80马力四轮驱动拖拉机 | 几何重工（山东）有限公司 | 轮式拖拉机 | JH704 | 发动机型号：4B5-70U32，功率Kw：51.5，生产厂：安徽全柴动力股份有限公司，排放阶段：国三。 | 功率:70马力;驱动方式:四轮驱动 ;最小使用比质量:40.19kg/kW; | 整机型式：轮式；整机机架型式：无架；整机驱动型式：四轮驱动；整机用途：一般用途；外廓尺寸(长×宽×高)：3570x1520x2500mm（安全架顶部）；3570x1520x2600mm（驾驶室顶部）；轴距或履带接地长：1900mm；常用轮距(前轮/后轮)或轨距：1200/1200mm；整机最小离地间隙：390mm；最小使用质量：2070kg（安全架）；2145kg（驾驶室）；整机标准配重(前/后)：48/46kg ；整机最小使用比质量：40.19kg/kW（安全架）；41.65kg/kW（驾驶室）；档位数(前进/倒退)：8+8；整机发动机与主离合器联接方式：直联。 | 51000.00 | 15300元 | 51.5 | 购机补贴(通用类) | 2025-12-30 | T202000220963 | 山东省 | 待修改 | 初评员：退回 | 初评员：退回修改，《企业承诺书》没有法人签名。 |  | HBSZ2020FHZ171/WJ2020GFH013 | 湖北三智农业机械检测有限公司/河南省拖拉机柴油机产品质量监督检验中心 | （2020）2240066 | 潍坊市产品质量检验所
动力机械 | 拖拉机 | 轮式拖拉机 | 90-100马力四轮驱动拖拉机 | 道依茨法尔机械有限公司 | 轮式拖拉机 | SH904C | 发动机型号：YC4A100-T310；发动机功率（kw）66.2：发动机制造商：广西玉柴机器股份有限公司；排放标准：第三阶段。 | 功率:90马力;驱动方式:四轮驱动 ;最小使用比质量:61.78kg/kW; | 驱动轮数：四轮驱动；发动机标定功率（kW）：66.2；最小使用质量（kg）:4090；最小使用质量/配套发动机标定功率（kg/kw）:61.78；排放标准：第三阶段。 | 116280.00 | 21500元 | 66.2 | 购机补贴(通用类) | 2021-12-31 | 部20171571 | 山东省 | 待修改 | 初评员：退回 | 初评员：可靠性报告编号有误 |  | FH12GWO481 | 国家拖拉机质量监督检验中心 | W2008-023-II | 山东省农业机械产品质量监督检验站
动力机械 | 拖拉机 | 轮式拖拉机 | 90-100马力四轮驱动拖拉机 | 第一拖拉机股份有限公司 | 100马力以下轮式拖拉机 | MF904轮式拖拉机 | 发动机型号：LR4V5R23/0662；标定功率：66.2kW；制造厂家：一拖（洛阳）柴油机有限公司；排放阶段：国三 | 功率:90马力;驱动方式:四轮驱动 ;最小使用比质量:44.74kg/kW; | 功率：66.2kW/90马力；驱动形式：四轮驱动；最小使用质量：2962kg（安全架）、3103kg（驾驶室） | 108000.00 | 21500元 | 66.2 | 购机补贴(通用类) | 2025-12-19 | 08020P10055R0M | 河南省 | 待修改 | 初评员：退回 | 初评员：产品名称不符合要求 |  | FH20GW0981、FH20GW1561 | 国家拖拉机质量监督检验中心(洛阳西苑车辆与动力检验所有限公司) | LT20GK0491 | 国家拖拉机质量监督检验中心(洛阳西苑车辆与动力检验所有限公司)
动力机械 | 拖拉机 | 轮式拖拉机 | 90-100马力四轮驱动拖拉机 | 河北华戎装备制造有限公司 | 轮式拖拉机 | HRA904-B1 | 发动机型号：4D32RT30/904；发动机标定功率：66.2kW；发动机生产厂：浙江新柴股份有限公司；发动机排放阶段：国三。 | 功率:90马力;驱动方式:四轮驱动 ;最小使用比质量:41.09kg/kW; | 整机型式：轮式；整机驱动型式：四驱；整机外廓尺寸(长×宽×高及部位)：4130×1800×2800（至安全架顶）mm；轴距或履带接地长：2040mm；常用轮距(前轮/后轮)或轨距：1280/1300mm；轮距(前轮/后轮)或轨距：1180、1280、1380/1200～1600mm；最小离地间隙及部位：370（后牵引座底部）mm；离合器壳体前端面至后驱动轴轴心线的水平距离：1152mm；变速箱齿轮副轴孔中心距：92mm；最小使用质量：2720kg；标准配重(前/后)：144/360kg；最小使用比质量：41.09kg/kW；挡位数（前进/倒退）：12/12；主变速挡位数：4；副变速挡位数：3×（1+1）；发动机与主离合器联接方式：直联；翻倾防护装置（驾驶室或安全框架）型号：HRB904.46.002；发动机型号：4D32RT30/904；发动机生产厂：浙江新柴股份有限公司；发动机标定功率：66.2kW；发动机额定净功率：66.2kW；发动机标定转速 ：2400 r/min；驾驶员座椅型号：CYXF-1-252100；安全带型号：JY-BⅡ；转向系型式：全液压；转向系转向操纵机构：方向盘；转向系转向机构型式：前轮转向；传动系箱体数量、变速箱（器）型式：2个、机械平面组成式；主变速位置和换挡方式：在第1箱体中、机械有级挡；副变速换挡方式：机械有级挡；轮胎型号(前轮/后轮)：8.3-24/14.9-30；轮胎数量(前轮/后轮)：2/2个；液压悬挂系统型式：分置式；悬挂装置型式：后置三点悬挂；悬挂装置类别：2类；工作装置液压油泵型号：CBN-F320ZH；液压输出组数：2组；工作装置安全阀全开压：17.5±0.5MPa；动力输出轴花键数目：8；动力输出轴标准转速：540/760r/min；选装配置翻倾防护装置（驾驶室或安框架）型号：HRB904.45.002；选装配置翻倾防护装置（驾驶室或安框架）型式：简易驾驶室；选装配置整机外廓尺寸(长×宽×高及部位)：4130×1800×2700（至驾驶室顶）mm；选装配置最小使用质量：2800kg；选装配置标准配重(前/后)：144/360kg；选装配置最小使用比质量：42.3kg/kW。 | 89800.00 | 21500元 | 66.2 | 购机补贴(通用类) | 2026-04-29 | T202142420211 | 河北省 | 待修改 | 初评员：退回 | 初评员：可靠性试验报告：不符合填报要求。 |  | WJ2021BFH002 | 河南省拖拉机柴油机产品质量监督检验中心 | LT20GK0141 | 国家拖拉机质量监督检验中心
动力机械 | 拖拉机 | 轮式拖拉机 | 90-100马力四轮驱动拖拉机 | 湖北特拉斯农业机械有限公司 | 轮式拖拉机 | TRS904 | 生产厂家：安徽全柴动力股份有限公司；型号：4C6-90C33；功率；66.2kw (90马力）；驱动方式：四轮驱动 | 功率:90马力;驱动方式:四轮驱动 ;最小使用比质量:41.09kg/kW; | 排放阶段：国三；驱动方式：四轮驱动；标定功率：66.2kw(90马力）；最小使用质量：2720kg/2726kg 整机外廓尺寸：4060*1820*2740（安全架顶部）4060*1820*2665（驾驶室顶部） | 73100.00 | 21500元 | 66.2 | 购机补贴(通用类) | 2026-02-07 | T202142420056 | 湖北省 | 待修改 | 初评员：退回 | 初评员：没有推广鉴定报告吗 |  | NO：HBSZ2020FHZ201 NO:HBSZ2020FHZ178 | 湖北三智农业机械检测有限公司 | NO:WT202006008 | 黑龙江省彤延质检技术有限公司
动力机械 | 拖拉机 | 轮式拖拉机 | 90-100马力四轮驱动拖拉机 | 洛阳汇四海机器人科技有限公司 | 轮式拖拉机 | 904 | 配套动力型号：4TG90B1；制造商：山东华源莱动内燃机有限公司；气缸数：4；标定功率(kW)：66.2；标定转速（r/min）：2400；排放标准：第三阶段。 选配一：LR4V5U22/0662E；制造商：一拖（洛阳）柴油机有限公司；气缸数：4；标定功率(kW)：66.2；标定转速（r/min）：2200；排放标准：第三阶段。 选配二：LR4V5R22/0662；制造商：一拖（洛阳）柴油机有限公司；气缸数：4；标定功率(kW)：66.2；标定转速（r/min）：2200；排放标准：第三阶段。 | 功率:90马力;驱动方式:四轮驱动 ;最小使用比质量:41.54kg/kW; | 整机型式：轮式、4×4四轮驱动；发动机标定功率kW：66.2；外廓尺寸mm（长×宽×高）：3850×1640×2800；轴距mm：1980；常用轮距mm（前轮/后轮）：1260/1340；轮距mm（前轮/后轮）：1260/1340-1500;轮距（前轮/后轮）调整方式：不可调/无级可调；最小使用质量kg：2750；标准配重kg(前/后)：220/100；最小使用比质量kg/kW：41.54；挡位数(前进/倒退/爬行)：8/2/0；主变速挡位数/副变速挡位数/其他挡位数：（4＋1）/2/0；发动机与离合器联接方式：直联式；起动方式：电起动；翻倾防护装置（驾驶室或安全框架）型式：两柱式；前照灯型号：SZ550.48.030A/031A；转向系型式：全液压前轮转向；行车制动系型式：蹄式；驻车制动系型式：蹄式；离合器型式：干式、单作用；传动系变速箱型式：（4＋1）×2机械组成式；主变速箱换档方式：啮合套；副变速箱换档方式：啮合套；轮胎型号(前轮/后轮)：8.3-20/12.4-32 | 73000.00 | 21500元 | 66.2 | 购机补贴(通用类) | 2026-04-01 | T202100340089 | 河南省 | 待修改 | 初评员：退回 | 初评员：承诺书标题不全 |  | FH20GW1481 | 国家拖拉机质量监督检验中心 | (2020)2240105 | 潍坊市产品质量检验所
动力机械 | 拖拉机 | 轮式拖拉机 | 90-100马力四轮驱动拖拉机 | 洛阳矿耕机械设备有限公司 | 轮式拖拉机 | B904 | 发动机型号：4TG90B1 标定功率：66.2KW 生产厂家：山东华源莱动内燃机有限公司 排放阶段：国III | 功率:90马力;驱动方式:四轮驱动 ;最小使用比质量:42.6kg/kW; | 功率：66.2KW；驱动方式：四轮驱动；全液压转向；4×3×(1+1)机械平面组成式变速箱； | 75000.00 | 21500元 | 66.2 | 购机补贴(通用类) | 2025-09-29 | T202000340498 | 河南省 | 待修改 | 初评员：退回 | 初评员：K值是39？ |  | WJ2020EFH037、WJ2020EFH035 | 河南省拖拉机柴油机产品质量监督检验中心 | LT19GK0172 | 国家拖拉机质量监督检验中心
动力机械 | 拖拉机 | 轮式拖拉机 | 90-100马力四轮驱动拖拉机 | 洛阳世英机械制造有限公司 | 轮式拖拉机 | SJH904 | 发动机制造商：一拖（洛阳）柴油机有限公司，发动机信息：LR4V5U22/0662E，发动机标定功率：66.2kW；排放阶段：国三 | 功率:90马力;驱动方式:四轮驱动 ;最小使用比质量:61.03 kg/kW; | 90马力轮式拖拉机，驱动型式为四轮驱动，发动机功率66.2kW，排放阶段：国三，最小使用质量4040kg | 120000.00 | 21500元 | 66.2 | 购机补贴(通用类) | 2024-12-30 | T201900320730 | 河南省 | 待修改 | 初评员：退回 | 初评员：可靠性报告与该产品如何关联？ |  | FH12GW0581 | 国家拖拉机质量监督检验中心 | 2006KSS004 | 河南省农业机械试验鉴定站
动力机械 | 拖拉机 | 轮式拖拉机 | 90-100马力四轮驱动动力换挡拖拉机 | 潍柴雷沃重工股份有限公司 | 轮式拖拉机 | M904-XP | 1004D-S4TA02，66.2kw，天津雷沃发动机有限公司,第三阶段。 | 功率:90马力;驱动方式:四轮驱动 ;最小使用比质量:61.93kg/kW;换挡方式:部分动力换挡 ; | 驱动方式：四轮驱动；功率（kw）：66.2KW；换挡方式：负载变速（动力换挡） | 120700.00 | 24500元 | 66.2 | 购机补贴(通用类) | 2021-12-31 | 部20170956 | 山东省 | 待修改 | 初评员：退回 | 初评员：翻倾防护装置：不符合填报要求。 |  | W201606067 | 山东省农业机械产品质量监督检验站 | （2017）委检字整机类第007号 | 盐城市农业机械试验鉴定站
动力机械 | 拖拉机 | 轮式拖拉机 | 100-120马力四轮驱动拖拉机 | 湖北超能农业装备有限公司 | 现：轮式拖拉机（原：拖拉机） | SH1104 | 型号：YC6J125-T304 、标定功率：80.85kW、制造商： 广西玉柴机器股份有限公司、排放阶段：第三阶段。 | 功率:110马力;驱动方式:四轮驱动 ;最小使用比质量:57.5kg/kW; | 型式：四轮驱动；外廓尺寸（长×宽×高）：4903mmx2270mmx2900mm、轴距：2575mm、轮距：1710mm/1700mm、最小使用质量：4650kg、最小离地间隙：430mm、动力输出轴功率：≥71.24kW、发动机标定功率：80.85kW、发动机标定转速：2200r/min、档位数（前进/倒退/爬行）16/8/12、框架上最大提升力：≥20kN、排放阶段：国三 | 118200.00 | 24500元 | 80.85 | 购机补贴(通用类) | 2021-12-31 | 部20170927 | 湖北省 | 待修改 | 初评员：退回 | 初评员：推广鉴定报告：不符合填报要求。 |  | W201608100 | 机械工业农业机械产品质量检测中心（济南） | HBNJ/WT027-2017 | 湖北省农业机械鉴定站
动力机械 | 拖拉机 | 轮式拖拉机 | 100-120马力四轮驱动拖拉机 | 江苏沃得农业机械股份有限公司（原：江苏沃得农业机械有限公司） | 轮式拖拉机 | WD1004C | 配套发动机型号：LR4B3ZU23/0735E；制造商：一拖（洛阳）柴油机有限公司；标定功率(kW)：73.5；标定转速(r/min)：2300；排放阶段：第Ⅲ阶段；选配一：配套发动机型号：YC4A110-T311；制造商：广西玉柴机器股份有限公司；标定功率(kW)：73.5；标定转速(r/min)：2300；排放阶段：第Ⅲ阶段；选配二：配套发动机型号：LR4A3LR23/0735；制造商：一拖（洛阳）柴油机有限公司；标定功率(kW)：73.5；标定转速(r/min)：2300；排放阶段：第Ⅲ阶段。 | 功率:100马力;驱动方式:四轮驱动 ;最小使用比质量:48.19kg/kW; | 标定功率：100马力（73.5kW）；驱动方式：四轮驱动；最小使用比质量（kg/kW）：48.19（带安全架）/49.63（带驾驶室）；配套发动机型号：一拖LR4B3ZU23/0735E、玉柴YC4A110-T311、一拖LR4A3LR23/0735（国Ⅲ排放标准）；标定转速(r/min)：2300；外廓尺寸（长×宽×高）（mm）：4250×2025×2900（至安全架顶）/2935（至驾驶室顶）；轴距或履带接地长（mm）：2310；最小使用质量(kg)：3542（带安全架）/3648（带驾驶室）；发动机与主离合器联接方式：直联；轮胎型号（前轮/后轮）：12.4-24/16.9-34。 | 120000.00 | 24500元 | 73.5 | 购机补贴(通用类) | 2024-12-30 | T201932320119 | 江苏省 | 待修改 | 初评员：退回 | 初评员：可靠性试验报告：不符合填报要求：可靠性报告检测机构和执行标准与推广鉴定报告中描述不相符。 |  | FH15GW0241/1、FH11GW0221 | 国家拖拉机质量监督检验中心、国家拖拉机质量监督检验中心 | （2010）委检字01类第023号 | 江苏省盐城市农业机械试验鉴定站
动力机械 | 拖拉机 | 轮式拖拉机 | 100-120马力四轮驱动拖拉机 | 洛阳瑞得拖拉机有限公司 | 轮式拖拉机 | RD1104 | 发动机型号：LR6M5U22/0810E；功率：81KW；制造商：一拖（洛阳）柴油机有限公司；排放标准：第三阶段；选装发动机一：发动机型号：LR4M3LR22/0810；功率：81KW；制造商：一拖（洛阳）柴油机有限公司；排放标准：第三阶段； | 功率:100马力;驱动方式:四轮驱动 ;最小使用比质量:47.59kg/kW; | 驱动方式：四轮驱动；发动机标定功率：81kw；最小使用质量：4100kg（驾驶室）、3855kg（安全架） | 90000.00 | 24500元 | 81 | 购机补贴(通用类) | 2022-12-31 | 豫2018120 | 河南省 | 待修改 | 初评员：退回 | 初评员：可靠性试验报告：不符合填报要求。材料中未找到RD1104与2014KSS026可靠性试验报告相关联的描述。 |  | FH18GW0701（安全架）、FH14GW0021-BJ3（驾驶室） | 国家拖拉机质量监督检验中心（安全架）、国家拖拉机质量监督检验中心（驾驶室） | 2014KSS026 | 河南省农业机械试验鉴定站
动力机械 | 拖拉机 | 轮式拖拉机 | 100-120马力四轮驱动拖拉机 | 潍柴雷沃重工股份有限公司 | 轮式拖拉机 | M1004-A1 | YC4A110-T300，73.5KW，广西玉柴机器股份有限公司，第三阶段。1004D-S4TA01，73.5KW，天津雷沃发动机有限公司，第三阶段。4D3-ETA09，73.5KW，天津雷沃发动机有限公司，第三阶段。 | 功率:100马力;驱动方式:四轮驱动 ;最小使用比质量:53.06kg/kW; | 驱动方式：四轮驱动；功率（kw）：73.5 | 138000.00 | 24500元 | 73.5 | 购机补贴(通用类) | 2022-12-31 | 部20180603 | 山东省 | 待修改 | 初评员：退回 | 初评员：：不符合填报要求。找不到相应型号的翻倾防护装置。 |  | W201606067 JW201701007 | 山东省农业机械产品质量监督检验站 机械工业农业机械产品质量检测中心（济南） | (2017)委检字整机类第109号 | 盐城市农业机械试验鉴定站
动力机械 | 拖拉机 | 轮式拖拉机 | 100-120马力四轮驱动拖拉机 | 潍柴雷沃重工股份有限公司 | 轮式拖拉机 | M1104-DA | 1104D-S4TA04，81kw，天津雷沃动力有限公司，第三阶段。 | 功率:110马力;驱动方式:四轮驱动 ;最小使用比质量:47.59kg/kW; | 驱动方式：四轮驱动；功率（kw）：81KW | 139150.00 | 24500元 | 81 | 购机补贴(通用类) | 2021-12-31 | 部20170244 | 山东省 | 待修改 | 初评员：退回 | 初评员：翻倾防护装置：不符合填报要求。 |  | 4/1 562/4 | 农业部试验鉴定总站（OECD） | W2010-295-Ⅱ | 山东省农业机械产品质量监督检验站
动力机械 | 拖拉机 | 轮式拖拉机 | 100-120马力四轮驱动拖拉机 | 潍柴雷沃重工股份有限公司 | 轮式拖拉机 | 现：M1104-U1（原：M1104-A1） | YC4A130-T301，81KW，广西玉柴机器股份有限公司，第三阶段。4M6-110C32，81KW，安徽全柴动力股份有限公司，第三阶段。4D3-ETA10，81KW，天津雷沃发动机有限公司，第三阶段。 | 功率:110马力;驱动方式:四轮驱动 ;最小使用比质量:48.15kg/kW; | 驱动方式：四轮驱动；功率（kw）：81 | 148600.00 | 24500元 | 81 | 购机补贴(通用类) | 2022-12-31 | 部20180601 | 山东省 | 待修改 | 初评员：退回 | 初评员：翻倾防护装置：不符合填报要求。找不到相应型号的翻倾防护装置。 |  | W201606067 JW201701007 | 山东省农业机械产品质量监督检验站 机械工业农业机械产品质量检测中心（济南） | (2017)委检字整机类第109号 | 盐城市农业机械试验鉴定站
动力机械 | 拖拉机 | 轮式拖拉机 | 100-120马力四轮驱动拖拉机 | 星光农机股份有限公司 | 轮式拖拉机 | XG1004 | 国三动力；发动机型号:LR4B3ZU23/0735E；功率73.5KW；制造商:一拖（洛阳）柴油机有限公司 | 功率:100马力;驱动方式:四轮驱动 ;最小使用比质量:50.88kg/kW; | 整机驱动型式:四轮驱动；整机廓尺寸(长×宽×高及部位):4382MM×2046MM×2895MM（安全架顶）；轮距(前轮/后轮):1600MM~1930MM/1616MM~2016MM；常用轮距(前轮/后轮):1600mm/1616mm；轴距:2194mm；最小使用质量:3740KG；最小使用比质量：50.88kg/kw，标准配重(前/后):310KG/480KG；档位数(前进/倒退):16/8；主变速档位：4，转向系型式：全液压，转向系转向操纵机构：方向盘，液压悬挂系统型式：分置式，悬挂装置型式：后置三点悬挂，最小离地间隙及部位：389mm（前桥底部）。 | 108000.00 | 24500元 | 73.5 | 购机补贴(通用类) | 2025-12-28 | T202034371 | 浙江省 | 待修改 | 初评员：退回 | 初评员：可靠性试验报告：不符合填报要求。 |  | FH15GW0441 | 国家拖拉机质量监督检验中心 | 2015KKX045 | 河南省拖拉机柴油机产品质量监督检验中心
动力机械 | 拖拉机 | 轮式拖拉机 | 120-140马力四轮驱动拖拉机 | 道依茨法尔机械有限公司 | 轮式拖拉机 | CD1304-1 | 配套动力型号：YC4A150-T313；制造商：广西玉柴机器股份有限公司；气缸数：4；标定功率(kW)：95.6；标定转速（r/min）：2200；排放标准：第三阶段。选配一：配套动力型号：LR6A3ZU22/0956E；制造商：一拖（洛阳）柴油机有限公司；标定功率(kW)：95.6；标定转速（r/min）：2200；排放标准：第三阶段。 | 功率:130马力;驱动方式:四轮驱动 ;最小使用比质量:45.50kg/kW; | 型式：四轮驱动；标定功率（kW）：95.6；最小使用质量（kg）：4350；最小使用质量/配套发动机标定功率（kg/kw）:45.50；排放标准：第三阶段。 | 148000.00 | 31900元 | 95.6 | 购机补贴(通用类) | 2022-12-31 | 部20180620 | 山东省 | 待修改 | 初评员：退回 | 初评员：退回修改 上传可靠性试验报告不是所申报机型 如果涵盖 望注明 请上传相应机型CD1304-1的报告 |  | FH20GW0601 | 国家拖拉机质量监督检验中心 | WJ2017CKKX005 | 河南省拖拉机柴油机产品质量监督检验中心
动力机械 | 拖拉机 | 轮式拖拉机 | 120-140马力四轮驱动拖拉机 | 湖北超能农业装备有限公司 | 现：轮式拖拉机（原：拖拉机） | SH1354 | 型号：YC6J155-T300 、标定功率：99.3kW、制造商： 广西玉柴机器股份有限公司、排放阶段：第三阶段。 | 功率:135马力;驱动方式:四轮驱动 ;最小使用比质量:46.9kg/kW; | 型式：四轮驱动；外廓尺寸（长×宽×高）：4903mmx2270mmx2900mm、轴距：2575mm、轮距：1710mm/1700mm、最小使用质量：4650kg、最小离地间隙：430mm、动力输出轴功率：≥71.24kW、发动机标定功率：99.3kW、发动机标定转速：2200r/min、档位数（前进/倒退/爬行）16/8/8、框架上最大提升力：≥23.9kN、排放阶段：国三 | 132700.00 | 31900元 | 99.3 | 购机补贴(通用类) | 2021-12-31 | 部20170932 | 湖北省 | 待修改 | 初评员：退回 | 初评员：退回修改 推广鉴定报告和全国鉴定信息平台缺少“最小使用比质量”参数值，请修改 |  | W201608100 | 机械工业农业机械产品质量检测中心（济南） | HBNJ/WT027-2017 | 湖北省农业机械鉴定站
动力机械 | 拖拉机 | 轮式拖拉机 | 120-140马力四轮驱动拖拉机 | 洛阳市博马农业工程机械有限公司 | 轮式拖拉机 | 博马-X1204 | 一、发动机型号：LR6M5U23/0882E；功率：88.2kW；标定转速为：2300r/min，气缸数：6；制造商：一拖（洛阳）柴油机有限公司；排放阶段：国家第三排放阶段； | 功率:120马力;驱动方式:四轮驱动 ;最小使用比质量:45.35kg/kW; | 120马力轮式拖拉机；发动机标定功率：88.2kW；驱动方式：四轮驱动；排放阶段：国家第三排放阶段；最小使用质量（kg）:4000； | 173940.00 | 31900元 | 88.2 | 购机补贴(通用类) | 2021-12-31 | 豫2016206 | 河南省 | 待修改 | 初评员：退回 | 初评员：退回修改 全国鉴定信息平台缺少最小使用比质量参数值重要参数，请修改 |  | FH16GW0631 | 河南省拖拉机柴油机产品质量监督检验中心 | 2016KKX011 | 河南省拖拉机柴油机产品质量监督检验中心
动力机械 | 拖拉机 | 轮式拖拉机 | 120-140马力四轮驱动拖拉机 | 洛阳市博马农业工程机械有限公司 | 轮式拖拉机 | 博马-X1304 | 一、发动机型号：LR6A3ZU23/0956E；功率：95.6kW；标定转速为：2300r/min，制造商：一拖（洛阳）柴油机有限公司；排放阶段：国家第三排放阶段； | 功率:130马力;驱动方式:四轮驱动 ;最小使用比质量:39.23kg/kW; | 130马力轮式拖拉机；发动机标定功率：95.6kW；驱动方式：四轮驱动；排放阶段：国家第三排放阶段； 最小使用比质量(kg/kW)：39.23/41.84 | 192790.00 | 31900元 | 95.6 | 购机补贴(通用类) | 2021-12-31 | 豫2016209 | 河南省 | 待修改 | 初评员：退回 | 初评员：退回修改 全国鉴定信息平台缺少“最小使用比质量”参数值重要参数 |  | FH16GW0631 | 河南省拖拉机柴油机产品质量监督检验中心 | 2016KKX011 | 河南省拖拉机柴油机产品质量监督检验中心
动力机械 | 拖拉机 | 轮式拖拉机 | 120-140马力四轮驱动拖拉机 | 山东瑞昊机械有限公司 | 轮式拖拉机 | RH-1254 | 发动机型号：LR6A3ZU23/0920E；制造商：一拖（洛阳）柴油机有限公司；气缸数：6；标定功率：92kW；标定转速（r/min）：2300；排放标准：第三阶段 | 功率:125马力;驱动方式:四轮驱动 ;最小使用比质量:46.74kg/kW; | 发动机标定功率(kW):92；型式:4×4四轮驱动；外廓尺寸(长×宽×高mm): 4700×2100×2980；轴距(mm): 2500；常用轮距(前轮/后轮mm): 1590/1690；轮距调整方式：不可调/无级可调；最小使用质量(Kg): 4300；最大配重（前/后）kg：300/240；档位数(前进/倒退/爬行):16F+8R；发动机与离合器联接方式：直联；起动方式：电启动；翻倾防护装置（驾驶室或安全架）:六柱式安全驾驶室；前照灯型号：中远80大灯；转向系型式：前轮液压转向；制动系型式：盘式、静液压操纵；离合器型式：干式、双作用、独立操纵；动力输出轴型式：后置、独立式；变速箱型式:4×(2+1) ×2组成式；变速箱换挡方式：啮合套换挡； | 107500.00 | 31900元 | 92 | 购机补贴(通用类) | 2021-12-31 | 部20170746 | 山东省 | 待修改 | 初评员：退回 | 初评员：退回修改 推广鉴定报告和全国鉴定信息平台缺少“最小使用比质量”参数值 请修改 |  | W201612008 | 机械工业农业机械产品质量检测中心（济南） | W201504071-Ⅱ | 山东省农业机械产品质量监督检验站
动力机械 | 拖拉机 | 轮式拖拉机 | 120-140马力四轮驱动拖拉机 | 山东瑞昊机械有限公司 | 轮式拖拉机 | RH-1254-1 | 发动机型号：LR6A3ZU23/0920E；制造商：一拖（洛阳）柴油机有限公司；气缸数：6；标定功率：92kW；标定转速（r/min）：2300；排放标准：第三阶段 | 功率:125马力;驱动方式:四轮驱动 ;最小使用比质量:45.65kg/kW; | 发动机标定功率(kW):92；型式:4×4四轮驱动；外廓尺寸(长×宽×高mm): 4700×2100×2900；轴距(mm): 2500；常用轮距(前轮/后轮mm): 1590/1690；轮距调整方式：不可调/无级可调；最小使用质量(Kg):4200；最大配重（前/后）kg：300/240；档位数(前进/倒退/爬行): 16F+8R；发动机与离合器联接方式：直联；起动方式：电启动；翻倾防护装置（驾驶室或安全架）:安全架；前照灯型号：中远80大灯；转向系型式：前轮液压转向；制动系型式：盘式、静液压操纵；离合器型式：干式、双作用、独立操纵；动力输出轴型式：后置、独立式；变速箱型式:4×(2+1) ×2组成式；变速箱换挡方式：啮合套换挡 | 106500.00 | 31900元 | 92 | 购机补贴(通用类) | 2021-12-31 | 部20170746 | 山东省 | 待修改 | 初评员：退回 | 初评员：退回修改 推广鉴定报告和全国鉴定信息平台缺少“最小使用比质量”参数值 请修改 |  | W201612014 | 机械工业农业机械产品质量检测中心（济南） | W201504071-Ⅱ | 山东省农业机械产品质量监督检验站
动力机械 | 拖拉机 | 轮式拖拉机 | 120-140马力四轮驱动拖拉机 | 山东瑞昊机械有限公司 | 轮式拖拉机 | RH-1304 | 发动机型号：LR6A3ZU23/0956E；制造商：一拖（洛阳）柴油机有限公司；气缸数：6；标定功率：95.6kW；标定转速（r/min）：2300；排放标准：第三阶段 | 功率:130马力;驱动方式:四轮驱动 ;最小使用比质量:50.77kg/kW; | 发动机标定功率(kW):95.6；型式:4×4四轮驱动；外廓尺寸(长×宽×高mm): 5070×2360×3150（选装安全架5070×2360×2995）；轴距(mm): 2560；常用轮距(前轮/后轮mm): 1790/1860；轮距调整方式：不可调/无级可调；最小使用质量(Kg): 5170（选装安全架：4950）；标准配重（前/后）kg：430/310；档位数(前进/倒退/爬行):8/8/8；主变速*副变速/其他：4+1/2；发动机与离合器联接方式：直联；起动方式：电启动；翻倾防护装置（驾驶室或安全架）:六柱式安全驾驶室（选装安全架）；前照灯型号：中远80大灯；转向系型式：前轮液压转向；行车制动系型式：盘式、静液压操纵；驻车制动系型式：盘式、静液压操纵；前驱动桥型式：旱地型；离合器型式：干式、双作用、独立操纵；动力输出轴型式：后置式、独立式；变速箱型式:4×(2+1) ×2组成式；主变速箱换挡方式：啮合套换挡；副变速箱换挡方式：啮合套换挡 | 108000.00 | 31900元 | 97.5 | 购机补贴(通用类) | 2021-12-31 | 部20170925 | 山东省 | 待修改 | 初评员：退回 | 初评员：退回修改 1、投档平台和全国鉴定信息平台上的功率醋一致 2、推广鉴定报告和全国鉴定信息平台缺少“最小使用比质量”参数值 请修改 |  | W201612008 | 机械工业农业机械产品质量检测中心（济南） | 2016KKX110 | 河南省拖拉机柴油机产品质量监督检验中心
动力机械 | 拖拉机 | 轮式拖拉机 | 120-140马力四轮驱动拖拉机 | 潍坊迪犇农业装备有限公司 | 轮式拖拉机 | GY1304-A | 发动机型号：YC4A150-T304，发动机生产厂商：广西玉柴机器股份有限公司，发动机标定功率：95.6KW，第三排放阶段 | 功率:130马力;驱动方式:四轮驱动 ;最小使用比质量:47.07kg/kW; | 标定功率：95.6KW；驱动方式：四轮驱动；排放标准：国三排放标准；最小使用质量比：47.07Kg/Kw | 129600.00 | 31900元 | 95.6 | 购机补贴(通用类) | 2026-06-29 | T202100320440 | 山东省 | 待修改 | 初评员：退回 | 初评员：退回修改 所上传铭牌上的生产企业名称与申报的名称不一致 请从新上传 |  | WJ2020KFH016 | 河南省拖拉机柴油机产品质量监督检验中心 | WT202006009 | 黑龙江省彤廷质检技术有限公司
动力机械 | 拖拉机 | 轮式拖拉机 | 120-140马力四轮驱动拖拉机 | 潍坊红柳机械开发有限公司 | 轮式拖拉机 | 1204-1 | 发动机型号：WP6G120E311;发动机标定功率：88.2KW；标定转速：2200r/min；制造商：潍坊（潍柴）中型柴油机有限公司；排放阶段：第三排放阶段；选装：发动机型号：SC7H125G3;发动机标定功率：90KW；标定转速：2200r/min；制造商：上海柴油机股份有限公司；排放阶段：第三排放阶段；发动机型号：LR6A3ZU23/0882E;发动机标定功率：88.2KW；标定转速：2300r/min；制造商：一拖（洛阳）柴油机有限公司；排放阶段：第三排放阶段； | 功率:120马力;驱动方式:四轮驱动 ;最小使用比质量:52.72kg/kW; | 外廓尺寸：5120×2080（1900-3000）×2980； 最小使用质量：4745kg 驱动型式：四轮驱动； 功率：88.2kw（120马力）； 排放标准：国三。 | 115000.00 | 31900元 | 90 | 购机补贴(通用类) | 2022-12-31 | 部20180546 | 山东省 | 待修改 | 初评员：退回 | 初评员：退回修改 1、全国鉴定信息平台缺少“最小使用比质量”重要参数值 2、功率参数投档平台和全国鉴定信息平台不一致 |  | W201507077 | 山东省农业机械产品质量监督检验站 | W201403031 | 山东省农业机械产品质量监督检验站
动力机械 | 拖拉机 | 轮式拖拉机 | 120-140马力四轮驱动拖拉机 | 潍坊红柳机械开发有限公司 | 轮式拖拉机 | 1204A | 发动机型号：WP4.1G120E310A;发动机标定功率：88.2KW；制造商：潍坊（潍柴）中型柴油机有限公司；排放阶段：第三排放阶段；选装：发动机型号：SC4H135.1G3;发动机标定功率：88.2KW；制造商：上海柴油机股份有限公司；排放阶段：第三排放阶段；发动机型号：LR4M5ZU23/0882E;发动机标定功率：88.2KW；制造商：一拖（洛阳）柴油机有限公司；排放阶段：第三排放阶段； | 功率:120马力;驱动方式:四轮驱动 ;最小使用比质量:48.02kg/kW; | 外廓尺寸：4650×2080（1900-3000）×2930； 最小使用质量：4235kg 驱动型式：四轮驱动； 功率：88.2kw（120马力）； 排放标准：国三。 | 112000.00 | 31900元 | 88.2 | 购机补贴(通用类) | 2022-12-31 | 部20180547 | 山东省 | 待修改 | 初评员：退回 | 初评员：退回修改 全国鉴定平台缺少“最小使用比质量”重要参数值，请修改 |  | W201507077 | 山东省农业机械产品质量监督检验站 | W201403031 | 山东省农业机械产品质量监督检验站
动力机械 | 拖拉机 | 轮式拖拉机 | 120-140马力四轮驱动拖拉机 | 潍坊市鑫升机械制造有限公司 | 轮式拖拉机 | XSD1254 | 配套发动机型号：YC6J150-T302；标定功率 (kW)：92；最小使用比质量（kg/kw）：56.52；制造商：广西玉柴机器股份有限公司；排放阶段：中国第三阶段 | 功率:125马力;驱动方式:四轮驱动 ;最小使用比质量:56.52kg/kW; | 标定功率：92kw；最小使用质量:5200kg；驱动方式：四轮驱动；最小使用比质量（kg/kw）：56.52； | 110000.00 | 31900元 | 92 | 购机补贴(通用类) | 2024-12-23 | 2019TJ579 | 山东省 | 待修改 | 初评员：退回 | 初评员：退回修改 全国鉴定信息平台缺少最小使用比质量重要参数值 请修改 |  | NW202010048 | 山东省农业机械科学研究院产品质量检测中心 | W201503020-Ⅱ | 山东省农业机械产品质量监督检验站
动力机械 | 拖拉机 | 轮式拖拉机 | 120-140马力四轮驱动动力换挡拖拉机 | 潍柴雷沃重工股份有限公司 | 轮式拖拉机 | M1204-XAP | "4D3-ETA11,88.2KW,天津雷沃发动机有限公司，第三阶段；YC6J140-T302，88.2KW，广西玉柴机器股份有限公司，第三阶段。1006D-S6TA02,88.2KW,天津雷沃发动机有限公司，第三阶段；" | 功率:120马力;驱动方式:四轮驱动 ;最小使用比质量:43.08kg/kW;换挡方式:部分动力换挡 ; | 驱动方式：四轮驱动；功率（kw）：88.2KW；换挡方式：负载变速（动力换挡） | 155200.00 | 34900元 | 88.2 | 购机补贴(通用类) | 2021-12-31 | 部20171728 | 山东省 | 待修改 | 初评员：退回 | 初评员：请提供M1204-XAP型号的翻倾防护装置强度检验报告。 |  | NW201705074 | 山东省农业机械科学研究院产品质量检测中心 | （2017）委检字整机类第007号 | 盐城市农业机械试验鉴定站
动力机械 | 拖拉机 | 轮式拖拉机 | 120-140马力四轮驱动动力换挡拖拉机 | 潍柴雷沃重工股份有限公司 | 轮式拖拉机 | M1204-XP | 4D3-ETA11，88.2kw，天津雷沃发动机有限公司,第三阶段；YC4A140-T303，88.2kw，广西玉柴机器股份有限公司,第三阶段。 | 功率:120马力;驱动方式:四轮驱动 ;最小使用比质量:46.49kg/kW;换挡方式:部分动力换挡 ; | 驱动方式：四轮驱动；功率（kw）：88.2KW；换挡方式：负载变速（动力换挡） | 169500.00 | 34900元 | 88.2 | 购机补贴(通用类) | 2021-12-31 | 部20170955 | 山东省 | 待修改 | 初评员：退回 | 初评员：请提供M1204-XP型号的翻倾防护装置强度检验报告。 |  | W201606067 | 山东省农业机械产品质量监督检验站 | （2017）委检字整机类第007号 | 盐城市农业机械试验鉴定站
动力机械 | 拖拉机 | 轮式拖拉机 | 120-140马力四轮驱动动力换挡拖拉机 | 潍柴雷沃重工股份有限公司 | 轮式拖拉机 | M1304-XP | "4D3-ETA12，95.6kw，天津雷沃发动机有限公司,第三阶段。YC6J155-T302，95.6kw，广西玉柴机器股份有限公司,第三阶段。6D3-ETA20，95.6kw，天津雷沃发动机有限公司,第三阶段。" | 功率:130马力;驱动方式:四轮驱动 ;最小使用比质量:42.89kg/kW;换挡方式:部分动力换挡 ; | 驱动方式：四轮驱动；功率（kw）：95.6KW；换挡方式：负载变速（动力换挡） | 215400.00 | 34900元 | 95.6 | 购机补贴(通用类) | 2021-12-31 | 部20170952 | 山东省 | 待修改 | 初评员：退回 | 初评员：请提供M1304-XP型号的翻倾防护装置强度检验报告。 |  | W201606067 | 山东省农业机械产品质量监督检验站 | （2017）委检字整机类第007号 | 盐城市农业机械试验鉴定站
动力机械 | 拖拉机 | 轮式拖拉机 | 140-160马力四轮驱动拖拉机 | 湖北超能农业装备有限公司 | 轮式拖拉机 | SH1404-D | 型号：WP6G140E331、标定功率：103kW、制造商：潍柴（潍坊）中型柴油机有限公司、排放阶段：第三阶段。 | 功率:140马力;驱动方式:四轮驱动 ;最小使用比质量:44.5 kg/kW; | 型式：四轮驱动；外廓尺寸（长×宽×高）：5060mm×2030mm×2810mm、轴距：2620mm、轮距：1450mm、1700mm、1780mm、1880mm/1500mm-1800mm、最小使用质量：4850kg、最小离地间隙：400mm、动力输出轴功率：≥89.3kW、发动机标定功率：103kW、发动机标定转速：2200r/min、档位数（前进/倒退/爬行）16/8/0、框架上最大提升力：≥25.5kN、排放阶段：国三 | 134000.00 | 38800元 | 103 | 购机补贴(通用类) | 2023-12-31 | 部20190270 | 湖北省 | 待修改 | 初评员：退回 | 初评员：推广鉴定报告：不符合填报要求。 |  | WJ2018JFH014、WJ2018JFH015 | 河南省拖拉机柴油机产品质量监督检验中心 | WJ2018GKKX016 | 河南省拖拉机柴油机产品质量监督检验中心
动力机械 | 拖拉机 | 轮式拖拉机 | 140-160马力四轮驱动拖拉机 | 山东润达农业装备有限公司 | 轮式拖拉机 | 润达-1504BA | 型号：WP6G150E330A；标定功率：110.3kW；制造商：潍柴（潍坊）中型柴油机有限公司；排放阶段：国三 | 功率:150马力;驱动方式:四轮驱动 ;最小使用比质量:39.44kg/kW; | 功率：110.3kW;驱动型式：四轮驱动;外廓尺寸mm(长×宽×高):4950×2150×2910;轴距：2550mm,最小使用质量:4350kg;挡位数(前进/倒退/爬行) :16/8/0;起动方式:电起动 | 165000.00 | 38800元 | 110.3 | 购机补贴(通用类) | 2021-12-31 | 部20171594 | 山东省 | 待修改 | 初评员：退回 | 初评员：可靠性试验报告：不符合填报要求：根据推广鉴定报告应提供WJ2017EKKX009可靠性试验报告。 |  | NW201708095 | 山东省农业机械科学研究院产品质量检测中心 | 2016KKX050 | 河南省拖拉机柴油机产品质量监督检验中心
动力机械 | 拖拉机 | 轮式拖拉机 | 140-160马力四轮驱动拖拉机 | 山东萨丁重工有限公司 | 轮式拖拉机 | LF1404 | 发动机型号：YC4A160-T302；标定功率：103kw；制造商：广西玉柴机器股份有限公司；排放阶段：第三阶段。 | 功率:140马力;驱动方式:四轮驱动 ;最小使用比质量:41.36kg/kW; | 整机型式：轮式；整机机架型式：无架；整机驱动型式：四轮驱动；整机用途：一般用途；外廓尺寸(长×宽×高)：4550x2180x3050mm；轴距或履带接地长：2350mm；常用轮距(前轮/后轮)或轨距：1610/1750mm；整机最小离地间隙：440mm；最小使用质量：4260kg；整机标准配重(前/后)：308/172kg ；整机最小使用比质量：41.36kg/kW；档位数(前进/倒退)：16+8；整机发动机与主离合器联接方式：直联。 | 140000.00 | 38800元 | 103 | 购机补贴(通用类) | 2026-02-07 | T202142420006 | 山东省 | 待修改 | 初评员：退回 | 初评员：翻倾防护装置：不符合填报要求。在提供的报告里没找到LF1404型号。 |  | HB2019FHZ022 | 湖北三智农业机械检测有限公司 | HBNJ20200620 | 湖北三智农业机械检测有限公司
动力机械 | 拖拉机 | 轮式拖拉机 | 140-160马力四轮驱动拖拉机 | 山东亿嘉农业机械装备股份有限公司 | 轮式拖拉机 | YJ-1504D | 发动机型号：WP6G150E330A，功率：110.3KW，制造商：潍柴（潍坊）中型柴油机有限公司，排放阶段：第三阶段； 选装发动机型号：LR6M3ZU23/1103E，功率：110.3KW，制造商：一拖（洛阳）柴油机有限公司，排放阶段：第三阶段； | 功率:150马力;驱动方式:四轮驱动 ;最小使用比质量:39.89kg/kW; | 整机型式:四轮驱动；外廓尺寸(长×宽×高MM)：驾驶室六缸：4800×2220×3050；轴距或履带接地(MM)：六缸:2600；常用轮距(前轮/后轮)或轨距：1610/1730；轮距(前轮/后轮)调整方式：有级可调/无级可调；最小使用质量（KG）：驾驶室六缸：4600；档位数（前进/倒退/爬行）：16/8/0；主变速*副变速/其他：4*3/2；翻倾防护装置（驾驶室或安全框架）：型号：YJ1604.451、型式：六柱式安全驾驶室发动机型号：WP6G150E330A；发动机生产厂：潍柴（潍坊）中型柴油机有限公司；排放标准：第三阶段；发动机标定功率：110.3kW；转向系型式：全液压转向；行车制动系型式：湿式、盘式；驻车制动系型式：机械、盘式；离合器型式：单片、干式、双作用；动力输出轴离合器型式：单片、干式；传动系变速箱型式：4×（2+1）×2；主变速箱换档方式：机械有级变速；副变速箱换档方式：机械有级变速；轮胎型号(前轮/后轮)：12.4-24/16.9-34；工作装置动力输出轴转速：760/850r/min；选装动力输出轴转速 760/850、540/1000、760/1000r/min；选装两柱式安全架：YJ800.46A；最小使用质量（KG）：安全架六缸：4400；选装轮胎型号(前轮/后轮)：12.4-28/16.9-34；11.2-24 /16.9-34；11.2-24 /13.6-38；选装发动机1型号：LR6M3ZU23/1103E；选装发动机1生产厂：一拖（洛阳）柴油机有限公司；排放标准：第三阶段；选装发动机1标定功率：110.3 kW；最小使用比质量kg/kW：六缸驾驶室41.70，六缸安全架39.89。 | 137500.00 | 38800元 | 110.3 | 购机补贴(通用类) | 2021-12-31 | 苏农机（2017）第（0428）号 | 山东省 | 待修改 | 初评员：退回 | 初评员：可靠性试验报告：不符合填报要求，请提供YJ-1504D可靠性试验报告；请确认最小使用比质量：38.08是否正确。 |  | 驾驶室：WJ2020HFH017；安全架：WJ2020HFH018 | 河南省拖拉机柴油机产品质量监督检验中心 | WJ2017HKKX004 | 河南省拖拉机柴油机产品质量监督检验中心
动力机械 | 拖拉机 | 轮式拖拉机 | 140-160马力四轮驱动拖拉机 | 特拉克（潍坊）农业装备有限公司 | 轮式拖拉机 | TK1404 | 配套动力型号：YC4A160-T302；制造商：广西玉柴机器股份有限公司；气缸数：4；标定功率(kW)：103；标定转速（r/min）：2200；排放标准：第三阶段。 | 功率:140马力;驱动方式:四轮驱动 ;最小使用比质量:45.92kg/kW; | 功率：140马力；驱动方式：四轮驱动；外廓尺寸(长×宽×高)：4650×2200×2900；轴距或履带接地长：2290；常用轮距(前轮/后轮)或轨距：1650/1680；轮距(前轮/后轮)调整方式：有机可调/无级可调；最小使用质量：4730；标准配重(前/后)：300/170；档位数(前进/倒退/爬行)：16/8/0 ；主变速档位数*副变速档位数/其他档位数：4/2F+1R/2；发动机与离合器联接方式：直连；起动方式：电启动；翻倾防护装置（驾驶室或安全框架）：型号TK1604.45.001型式封闭驾驶室认证证书编号或检验报告编号WJ2019DFH012；前照灯型号：VK-003/VK-004；转向系型式：全液压转向；行车制动系型式：湿式、盘式、静液压操纵；驻车制动系型式：湿式、机械操纵；前驱动桥型式：旱地型；离合器型式：独立操纵双作用离合器；传动系动力输出轴离合器型式：独立操纵双作用离合器；传动系变速箱型式：4×（2+1）×2组成式；主变速箱换档方式：啮合套换挡；副变速箱换档方式：啮合套换挡；轮胎型号(前轮/后轮)：14.9-26/18.4-38。 | 135000.00 | 38800元 | 103 | 购机补贴(通用类) | 2023-12-31 | 苏农机（2019）第（0327）号 | 山东省 | 待修改 | 初评员：退回 | 初评员：可靠性试验报告：不符合填报要求。与TK1404A相同。 |  | WJ2019DFH012 | 河南省拖拉机柴油机产品质量监督检验中心 | (2019）委检字整机类第0012号 | 盐城市农业机械试验鉴定站
动力机械 | 拖拉机 | 轮式拖拉机 | 140-160马力四轮驱动拖拉机 | 特拉克（潍坊）农业装备有限公司 | 轮式拖拉机 | TK1404A | 配套动力型号：WP6G140E330；制造商：潍柴(潍坊）中型柴油机有限公司；气缸数：6；标定功率(kW)：105；标定转速（r/min）：2200；排放标准：第三阶段。 | 功率:140马力;驱动方式:四轮驱动 ;最小使用比质量:46.86kg/kW; | 功率：140马力；驱动方式：四轮驱动；外廓尺寸(长×宽×高)：4950×2200×3000；轴距或履带接地长：2600；常用轮距(前轮/后轮)或轨距：1660/1660；轮距(前轮/后轮)调整方式：有机可调/无级可调；最小使用质量：4920；标准配重(前/后)：300/170；档位数(前进/倒退/爬行)：16/8/0 ；主变速档位数*副变速档位数/其他档位数：4/2F+1R/2；发动机与离合器联接方式：直连；起动方式：电启动；翻倾防护装置（驾驶室或安全框架）：型号TK1604.45.001型式封闭驾驶室认证证书编号或检验报告编号WJ2019DFH012；前照灯型号：VK-003/VK-004；转向系型式：全液压转向；行车制动系型式：湿式、盘式、静液压操纵；驻车制动系型式：湿式、机械操纵；前驱动桥型式：旱地型；离合器型式：独立操纵双作用离合器；传动系动力输出轴离合器型式：独立操纵双作用离合器；传动系变速箱型式：4×（2+1）×2组成式；主变速箱换档方式：啮合套换挡；副变速箱换档方式：啮合套换挡；轮胎型号(前轮/后轮)：14.9-26/18.4-38。 | 140000.00 | 38800元 | 105 | 购机补贴(通用类) | 2023-12-31 | 苏农机(2019)第(0329)号 | 山东省 | 待修改 | 初评员：退回 | 初评员：可靠性试验报告：不符合填报要求。提供的可靠性试验报告与推广鉴定报告采信的不一致。 |  | WJ2019DFH012 | 河南省拖拉机柴油机产品质量监督检验中心 | (2019）委检字整机类第0012号 | 盐城市农业机械试验鉴定站
动力机械 | 拖拉机 | 轮式拖拉机 | 140-160马力四轮驱动拖拉机 | 潍柴雷沃重工股份有限公司 | 轮式拖拉机 | M1404-X | 4DK3-ETA09，102.9kw，天津雷沃发动机有限公司，第三阶段； | 功率:140马力;驱动方式:四轮驱动 ;最小使用比质量:43.73kg/kW; | 驱动方式：四轮驱动；功率（kw）：102.9KW；最小使用质量：4500kg（部级变更）；最小使用比质量(kg/kW)：43.73；变更部位；翻倾防护装置（驾驶室），变更内容：最小使用质量；具体变更值：由4100kg变更为4500kg； | 225000.00 | 38800元 | 102.9 | 购机补贴(通用类) | 2023-12-31 | 部20190646 | 山东省 | 待修改 | 初评员：退回 | 初评员：翻倾防护装置：不符合填报要求,在所提供的报告中未找到M1404-X型号。请核实！ |  | JW201701007 NW201812017 | 机械工业农业机械产品质量检测中心（济南） 山东省农业机械科学研究院产品质量检测中心 | NJJC20180802-BK | 山东宝鼎农业机械检测有限公司
动力机械 | 拖拉机 | 轮式拖拉机 | 140-160马力四轮驱动拖拉机 | 潍柴雷沃重工股份有限公司 | 轮式拖拉机 | M1504-Q | 1106D-S6TA46,110.3kw，天津雷沃发动机有限公司，第三阶段。 | 功率:150马力;驱动方式:四轮驱动 ;最小使用比质量:48.96kg/kW; | 驱动方式：四轮驱动；功率（kw）：110.3kw | 222400.00 | 38800元 | 110.3 | 购机补贴(通用类) | 2021-12-31 | 部20171600 | 山东省 | 待修改 | 初评员：退回 | 初评员：翻倾防护装置：不符合填报要求，未找到M1504-Q型号，请核实。 |  | W201606067 | 山东省农业机械产品质量监督检验站 | （2017）委检字整机类第075号 | 盐城市农业机械试验鉴定站
动力机械 | 拖拉机 | 轮式拖拉机 | 140-160马力四轮驱动拖拉机 | 潍坊百利拖拉机有限公司 | 轮式拖拉机 | 悍沃1404A | 发动机型号：WP6G140E331；功率：103kW；发动机制造商：潍坊潍柴道依茨柴油机有限公司；排放阶段：国三；型式核准号：CN FC G3 0583 02 0013。 | 功率:140马力;驱动方式:四轮驱动 ;最小使用比质量:45.63kg/kW; | 整机外廓尺寸（长×宽×高）：4830×2300（2100-2880）×2995mm；轴距：2657mm；整机型式：4×4四轮驱动；配重（最大）：前440kg/后480kg；发动机标定功率：103kW；轮胎型号：前轮14.9-26/后轮18.4-38；最小使用质量：4700kg。 | 142000.00 | 38800元 | 103 | 购机补贴(通用类) | 2021-12-31 | 部20170360 | 山东省 | 待修改 | 初评员：退回 | 初评员：可靠性试验报告：不符合填报要求,请提供1404A的可靠性试验报告。 |  | NW201705024 | 山东省农业机械科学研究院产品质量检测中心 | W201402026-Ⅱ | 山东省农业机械产品质量监督检验站
动力机械 | 拖拉机 | 轮式拖拉机 | 140-160马力四轮驱动拖拉机 | 潍坊百利拖拉机有限公司 | 轮式拖拉机 | 悍沃1404B | 发动机型号：WP6G140E331；功率：103kW；发动机制造商：潍坊潍柴道依茨柴油机有限公司；排放阶段：国三；型式核准号：CN FC G3 0583 02 0013。（选装发动机一：发动机型号：LR6M3ZU22/1030E；功率：103kW；发动机制造商：一拖（洛阳）柴油机有限公司；排放阶段：国三；型式核准号：CN FC G3 0669 07 0011。选装发动机二：发动机型号：YC6J165-T302；功率：102.9kW；发动机制造商：广西玉柴机器股份有限公司；排放阶段：国三；型式核准号：CN FC G3 0158 36 0010-00。） | 功率:140马力;驱动方式:四轮驱动 ;最小使用比质量:43.11kg/kW; | 整机外廓尺寸（长×宽×高）：4830×2300（2100-2880）×2995mm；轴距：2657mm；整机型式：4×4四轮驱动；配重（最大）：前440kg/后480kg；发动机标定功率：103kW；轮胎型号：前轮14.9-26/后轮18.4-38；最小使用质量：4440kg。 | 135000.00 | 38800元 | 103 | 购机补贴(通用类) | 2021-12-31 | 部20170360 | 山东省 | 待修改 | 初评员：退回 | 初评员：可靠性试验报告：不符合填报要求，请提供1404A的可靠性试验报告。 |  | NW201712066 | 山东省农业机械科学研究院产品质量检测中心 | W201402026-Ⅱ | 山东省农业机械产品质量监督检验站
动力机械 | 拖拉机 | 轮式拖拉机 | 140-160马力四轮驱动拖拉机 | 潍坊市盛尔特机械科技有限公司 | 轮式拖拉机 | GD1404 | 配套发动机型号：YC6J165-T301；标定功率 (kW)：102.9；最小使用比质量（kg/kw）：48.98；制造商：广西玉柴机器股份有限公司；排放阶段：中国第三阶段 | 功率:140马力;驱动方式:四轮驱动 ;最小使用比质量:48.98kg/kW; | 标定功率：102.9kw；最小使用质量:5040kg；驱动方式：四轮驱动； | 130000.00 | 38800元 | 102.9 | 购机补贴(通用类) | 2026-06-29 | T202100230425 | 山东省 | 待修改 | 初评员：退回 | 初评员：翻倾防护装置：不符合填报要求，在提供的报告中未找到GD1404型号，请核实！ |  | SJ21FH3037 | 湖北省三智农业机械检测有限公司 | YH2020WJ01149 | 江苏沿海农业机械检测有限公司
动力机械 | 拖拉机 | 轮式拖拉机 | 140-160马力四轮驱动动力换挡拖拉机 | 潍柴雷沃重工股份有限公司 | 轮式拖拉机 | 现：M1404-QP（原：M1404-DP） | 1006D-S6TA00，102.9kw，天津雷沃动力有限公司,第三阶段；6D3-ETA21，102.9kw，天津雷沃动力有限公司,第三阶段； YC6J165-T302，102.9kw，广西玉柴机器股份有限公司,第三阶段； | 功率:140马力;驱动方式:四轮驱动 ;最小使用比质量:52.48kg/kW;换挡方式:部分动力换挡 ; | 驱动方式：四轮驱动；功率（kw）：102.9KW；负载变速（动力换挡） | 229600.00 | 42800元 | 102.9 | 购机补贴(通用类) | 2021-12-31 | 部20170951 | 山东省 | 待修改 | 初评员：退回 | 初评员：翻倾防护装置：所提供的报告不涵盖此机型，不符合填报要求。 |  | W201606067 | 山东省农业机械产品质量监督检验站 | （2017）委检字整机类第008号 | 盐城市农业机械试验鉴定站
动力机械 | 拖拉机 | 轮式拖拉机 | 140-160马力四轮驱动动力换挡拖拉机 | 潍柴雷沃重工股份有限公司 | 轮式拖拉机 | 现：M1504-QP（原：M1504-DP） | 1106D-S6TA46,110.3kw，天津雷沃发动机有限公司，第三阶段。YC6J175-T303，110.3kw，广西玉柴机器股份有限公司，第三阶段。6D3-ETA22,110.3kw，天津雷沃发动机有限公司，第三阶段。 | 功率:150马力;驱动方式:四轮驱动 ;最小使用比质量:48.96kg/kW;换挡方式:部分动力换挡 ; | 驱动方式：四轮驱动；功率（kw）：110.3KW；负载变速（动力换挡） | 246800.00 | 42800元 | 110.3 | 购机补贴(通用类) | 2021-12-31 | 部20170949 | 山东省 | 待修改 | 初评员：退回 | 初评员：翻倾防护装置：试验报告中不包括此机型，不符合填报要求。 |  | W201606067 | 山东省农业机械产品质量监督检验站 | （2017）委检字整机类第008号 | 盐城市农业机械试验鉴定站
动力机械 | 拖拉机 | 轮式拖拉机 | 160-180马力四轮驱动拖拉机 | 常州东风农机集团有限公司 | 轮式拖拉机 | DF1604-5 | "1、型号：WP6G160E310A。标定功率：118kw。制造商：潍柴(潍坊）中型柴油机有限公司。第三阶段。2、型号：SC7H180.3G3。标定功率：118kw。制造商：上海柴油机股份有限公司。第三阶段。3、型号：LR4A3LR23/1177。标定功率：117.7kw。制造商：一拖（洛阳）柴油机有限公司。第三阶段。 | 功率:160马力;驱动方式:四轮驱动 ;最小使用比质量:40kg/kW; | 型式 / 4×4 四轮驱动 用途 / 一般农业用 外廓尺寸(长×宽×高) mm 4875×2150×3000 轴距或履带接地长 mm 2651 轮距(前轮/后轮)或轨距 mm 1545、1670、1730、1800、1850、1980 /1642、1670、1835、1870、2042 常用轮距(前轮/后轮)或轨距 mm 1730/1642 轮距(前轮/后轮)调整方式 / 有级调整/有级调整 最小离地间隙 mm 460（前桥放油螺栓） 最小使用质量 kg 4720 标准配重(前/后) kg 600/320 最大配重(前/后) kg 600/640 | 170000.00 | 45700元 | 118 | 购机补贴(通用类) | 2023-12-31 | 苏农机（2019）第（0156）号 | 江苏省 | 待修改 | 初评员：退回 | 初评员：翻倾防护装置：不符合填报要求。 翻倾防护装置强度检验报告及编号与推广鉴定报告不符。 |  | FH18GW0021 | 国家拖拉机质量监督检验中心 | （2017）委检字整机类第159号 | 盐城市农业机械试验鉴定站
动力机械 | 拖拉机 | 轮式拖拉机 | 160-180马力四轮驱动拖拉机 | 道依茨法尔机械有限公司 | 轮式拖拉机 | CD1604-1 | 配套动力型号：YC6J190-T301；制造商：广西玉柴机器股份有限公司；气缸数：6；标定功率(kW)：117.6；标定转速（r/min）：2300；排放标准：第三阶段。 | 功率:160马力;驱动方式:四轮驱动 ;最小使用比质量:48.04kg/kW; | 型式：四轮驱动；标定功率（kW）：117.6；最小使用质量（kg）：5650；最小使用质量/配套发动机标定功率（kg/kw）:48.04；排放标准：第三阶段。 | 198000.00 | 45700元 | 117.6 | 购机补贴(通用类) | 2022-12-31 | 部20180499 | 山东省 | 待修改 | 初评员：退回 | 初评员：翻倾防护装置：报告及编号错误 |  | FH20GW0601 | 国家拖拉机质量监督检验中心 | （2017）委字整机类0170100136号 | 盐城市农业机械试验鉴定站
动力机械 | 拖拉机 | 轮式拖拉机 | 160-180马力四轮驱动拖拉机 | 道依茨法尔机械有限公司 | 轮式拖拉机 | DF1704 | 发动机型号：YC6J180-T302；发动机功率（kw）125：发动机制造商：广西玉柴机器股份有限公司；排放标准：第三阶段。 | 功率:170马力;驱动方式:四轮驱动 ;最小使用比质量:49.60kg/kW; | 驱动轮数：四轮驱动；发动机标定功率（kW）：125；最小使用质量（kg）:6200；最小使用质量/配套发动机标定功率（kg/kw）:49.60；排放标准：第三阶段。 | 359000.00 | 45700元 | 125 | 购机补贴(通用类) | 2024-12-30 | T201900230548 | 山东省 | 待修改 | 初评员：退回 | 初评员：翻倾防护装置：不符合填报要求。 可靠性试验报告：不符合填报要求。 换证报告看不出以上两条内容，请上传初次鉴定报告。 |  | FH14GW0381 | 国家拖拉机质量监督检验中心 | W201111011-II | 山东省农业机械产品质量监督检验站
动力机械 | 拖拉机 | 轮式拖拉机 | 160-180马力四轮驱动拖拉机 | 第一拖拉机股份有限公司 | 轮式拖拉机 | LX1604 | 型号：LR6A3LU22/1177E；功率：117.7kW；制造商：一拖（洛阳）柴油机有限公司；排放阶段：国三 型号：LR6A3LR22/1177；功率：117.7kW；制造商：一拖（洛阳）柴油机有限公司；排放阶段：国三 型号：WP6G180E330；功率：118kW；制造商：潍柴（潍坊）中型柴油机有限公司；排放阶段：国三 | 功率:160马力;驱动方式:四轮驱动 ;最小使用比质量:45.76kg/kW; | 功率：117.7kW/118kW/160马力；驱动方式：四轮驱动；整机最小使用质量：5400kg（东方红发动机）/5480kg（潍柴发动机） | 212000.00 | 45700元 | 118 | 购机补贴(通用类) | 2022-12-31 | 部20180303 | 河南省 | 待修改 | 初评员：退回 | 初评员：功率、最小使用比质量错误 翻倾防护装置强度检验报告及编号与推广鉴定报告不符。 |  | FH20GW0311 | 国家拖拉机质量监督检验中心 | LT17GK0201 | 国家拖拉机质量监督检验中心
动力机械 | 拖拉机 | 轮式拖拉机 | 160-180马力四轮驱动拖拉机 | 江苏沃得农业机械股份有限公司（原：江苏沃得农业机械有限公司） | 轮式拖拉机 | WD1604 | 配套发动机型号：LR6M3LR23/1177；制造商：一拖（洛阳）柴油机有限公司；标定功率(kW)：117.7；标定转速(r/min)：2300；排放标准:第Ⅲ阶段；选配一：配套发动机型号：WP6G160E310A；制造商：潍柴（潍坊）中型柴油机有限公司；标定功率(kW)：118；标定转速(r/min)：2300；排放标准:第Ⅲ阶段；选配二：配套发动机型号：YC6J190-T301；制造商：广西玉柴机器股份有限公司；标定功率（kW):117.6；标定转速(r/min)：2300；排放标准:第Ⅲ阶段。 | 功率:160马力;驱动方式:四轮驱动 ;最小使用比质量:44.58kg/kW; | 标定功率：160马力（117.7/118/117.6kW）；驱动方式：四轮驱动；最小使用比质量（kg/kW）：44.58；配套发动机型号：：一拖LR6M3LR23/1177/潍柴WP6G160E310A/广西玉柴YC6J190-T301（国Ⅲ排放标准）、标定转速(r/min)：2300、外廓尺寸（长×宽×高）（mm）：4920×2300×2940（至驾驶室顶）；轴距（mm）：2690，最小使用质量(kg)：5260；发动机与离合器联接方式：直联；轮胎型号（前轮/后轮）：14.9-26/18.4-38。 | 192000.00 | 45700元 | 118 | 购机补贴(通用类) | 2022-12-31 | 苏农机（2018）第（0457）号 | 江苏省 | 待修改 | 初评员：退回 | 初评员：可靠性试验报告：未看到S2018TJ01029检验报告，故无法判定可靠性检验结果。 |  | FH20GW0231 | 国家拖拉机质量监督检验中心 | 201701268 | 江苏省农业机械试验鉴定站
动力机械 | 拖拉机 | 轮式拖拉机 | 160-180马力四轮驱动拖拉机 | 连云港迈恩农业机械有限公司 | 轮式拖拉机 | ME1604 | 配套动力型号：LR6M3LU22/1177E；制造商：一拖（洛阳）柴油机有限公司；标定功率（kw)：117.7；排放标准：第三阶段 。 | 功率:160马力;驱动方式:四轮驱动 ;最小使用比质量:40.78kg/kW; | 标定功率：117.7kw，驱动型式：四轮驱动。最小使用比质量（kg/kw）：40.78（驾驶室） | 153000.00 | 45700元 | 117.7 | 购机补贴(通用类) | 2025-05-28 | T202032320064 | 江苏省 | 待修改 | 初评员：退回 | 初评员：最小使用比质量填错 |  | №：WJ2020EFH032、№：WJ2020EFH034 | 河南省拖拉机柴油机产品质量监督检验中心 | №:（2020）2240005 | 潍坊市产品质量检验所
动力机械 | 拖拉机 | 轮式拖拉机 | 160-180马力四轮驱动拖拉机 | 山东福尔沃农业装备股份有限公司 | 农业轮式拖拉机 | FB1604-F | 发动机型式：直列、直喷、水冷、四冲程；型号：WP6G160E330；生产厂：潍柴（潍坊）中型柴油机有限公司；标定功率：118Kw；；排放标准：囯三排放标准 | 功率:160马力;驱动方式:四轮驱动 ;最小使用比质量:46.61kg/kW; | 整机型号、名称 / FB1604-F 农业轮式拖拉机 整机型式 / 轮式 整机机架型式 / 无架 整机驱动型式 / 四驱 整机用途 / 一般用途 整机外廓尺寸(长×宽×高及部位) mm 5350×2330×3030（至驾驶室顶） 轴距或履带接地长 mm 2650 常用轮距(前轮/后轮)或轨距 mm 1810/1830 轮距(前轮/后轮)或轨距 mm 1810、1910、2320/1830～2190 最小离地间隙及部位 mm 475 （前桥下沿） 变速箱前端面至后驱动轴轴心线的水平距离 mm 1346 变速箱齿轮副轴孔中心距 mm 118±0.044 最小使用质量 kg 5500 标准配重(前/后) kg 780/240 最小使用比质量 kg/kW / 挡位数（前进/倒退） / 16/8 主变速挡位数 / 4 副变速挡位数 / （2+1）×2 最高设计理论速度 km/h 31.68 发动机标定功率（kw）: 118 | 165000.00 | 45700元 | 118 | 购机补贴(通用类) | 2024-12-30 | T201900230571 | 山东省 | 待修改 | 初评员：退回 | 初评员：推广鉴定报告：上传材料不完整。 |  | NW201810005 | 山东省农业机械科学研究院产品质量检测中心 | WJ2018AKKX008 | 河南省拖拉机柴油机产品质量监督检验中心
动力机械 | 拖拉机 | 轮式拖拉机 | 160-180马力四轮驱动拖拉机 | 山东瑞昊机械有限公司 | 轮式拖拉机 | RH-1604F | 发动机型号：YC6J190-T302；制造商：广西玉柴机器股份有限公司；气缸数：6；标定功率：117.6kW；标定转速（r/min）：2200；排放标准：第三阶段 | 功率:160马力;驱动方式:四轮驱动 ;最小使用比质量:43.96kg/kW; | 发动机标定功率(kW):117.6；型式:4×4四轮驱动；外廓尺寸(长×宽×高mm): 5090×2350×3030；轴距(mm): 2582；常用轮距(前轮/后轮mm): 1805/1860；轮距调整方式：不可调/无级可调；最小使用质量(Kg):5170；标准配重（前/后）kg：430/240；档位数(前进/倒退/爬行):8/8/8；主变速*副变速/其他：4+1/2；发动机与离合器联接方式：直联；起动方式：电启动；翻倾防护装置（驾驶室或安全架）:六柱式安全驾驶室；前照灯型号：中远80大灯；转向系型式：前轮液压转向；行车制动系型式：盘式、静液压操纵；驻车制动系型式：盘式、静液压操纵；前驱动桥型式：旱地型；离合器型式：干式、双作用、独立操纵；动力输出轴型式：后置式、独立式；变速箱型式:4×(2+1) ×2组成式；主变速箱换挡方式：啮合套换挡；副变速箱换挡方式：啮合套换挡 | 152800.00 | 45700元 | 117.6 | 购机补贴(通用类) | 2021-12-31 | 部20171756 | 山东省 | 待修改 | 初评员：退回 | 初评员：翻倾防护装置：不符合填报要求。 报告及编号与推广鉴定报告不符。 |  | NW201711001 | 山东省农业机械科学研究院产品质量检测中心 | （2017）委检字整机类第029号 | 盐城市农业机械试验鉴定站
动力机械 | 拖拉机 | 轮式拖拉机 | 160-180马力四轮驱动拖拉机 | 山东五征集团有限公司 | 轮式拖拉机 | ME1604-F | 发动机型号：YC4A170-T300，功率：117.6kW，制造商：广西玉柴机器股份有限公司，排放阶段：国Ⅲ | 功率:160马力;驱动方式:四轮驱动 ;最小使用比质量:41.2kg/kW; | 功率：160马力；整机驱动型式：四驱；外廓尺寸（长×宽×高及部位）：4900×2200×2920(空滤器顶部)；离合器壳体前端面至后驱动轴轴心线的水平距离：1498mm；最小使用质量：4850kg；最小使用比质量：41.2kg/kW；翻倾防护装置：简易驾驶室；转向系型式：全液压；变速箱（器）型式：机械平面组成式；主变速换挡方式：机械有级档；副变速换挡方式：机械有级档；悬挂装置型式：后置三点悬挂 | 200000.00 | 45700元 | 117.6 | 购机补贴(通用类) | 2025-12-30 | T202000371211 | 山东省 | 待修改 | 初评员：退回 | 初评员：翻倾防护装置：编号填错 |  | NW201907032 | 山东省农业机械科学研究院产品质量检测中心 | NW201803037 | 山东省农业机械科学研究院产品质量检测中心
动力机械 | 拖拉机 | 轮式拖拉机 | 160-180马力四轮驱动拖拉机 | 山东五征集团有限公司 | 轮式拖拉机 | ME1604-F6 | 发动机型号：WP6G160E330，功率：118kW，制造商：潍柴(潍坊)中型柴油机有限公司，排放阶段：国Ⅲ | 功率:160马力;驱动方式:四轮驱动 ;最小使用比质量:41.1kg/kW; | 功率：160马力；整机驱动型式：四驱；外廓尺寸（长×宽×高及部位）：5180×2200×2920(空滤器顶部)；离合器壳体前端面至后驱动轴轴心线的水平距离：1498mm；最小使用质量：4850kg；最小使用比质量：41.1kg/kW；翻倾防护装置：简易驾驶室；转向系型式：全液压；变速箱（器）型式：机械平面组成式；主变速换挡方式：机械有级档；副变速换挡方式：机械有级档；悬挂装置型式：后置三点悬挂 | 199000.00 | 45700元 | 118 | 购机补贴(通用类) | 2025-12-30 | T202000371211 | 山东省 | 待修改 | 初评员：退回 | 初评员：翻倾防护装置：编号填错 |  | NW201907032 | 山东省农业机械科学研究院产品质量检测中心 | NW201803037 | 山东省农业机械科学研究院产品质量检测中心
动力机械 | 拖拉机 | 轮式拖拉机 | 160-180马力四轮驱动拖拉机 | 泰安泰山国泰拖拉机制造有限公司 | 轮式拖拉机 | 泰山-1604TC | WP6G160E330、118KW、潍柴（潍坊）中型柴油机有限公司 ；排放阶段:国三 | 功率:160马力;驱动方式:四轮驱动 ;最小使用比质量:40.63kg/kW; | 外廓尺寸（长*宽*高mm）：4900×2200×3100(驾驶室）2920（安全架），驱动型式：4×4四轮驱动，配套功率（kw）：118，发动机商标或品牌：潍柴，发动机型号：WP6G160E330，轴距（mm）：2600，最小使用质量（kg）：4795（安全架）、4815（驾驶室），配重（kg）(前/后)：380/720，档位数（前进/倒退/爬行）：12/4/无，变速箱型式：4×（3+1）组成式，机架型式：无架式 | 165000.00 | 45700元 | 118 | 购机补贴(通用类) | 2023-12-31 | 苏农机（2019）第（0048）号 | 山东省 | 待修改 | 初评员：退回 | 初评员：翻倾防护装置：与检验报告不一致。 |  | NW201908016(安全架)NW202012037(驾驶室) | 山东省农业机械科学研究院产品质量检测中心 | №201801285 | 江苏省农业机械试验鉴定站
动力机械 | 拖拉机 | 轮式拖拉机 | 160-180马力四轮驱动拖拉机 | 潍柴雷沃重工股份有限公司 | 轮式拖拉机 | M1604-5XS1 | YC6J190-T302,117.6kW，广西玉柴机器股份有限公司，第三阶段 | 功率:160马力;驱动方式:四轮驱动 ;最小使用比质量:43.79kg/kW; | 驱动方式：四轮驱动；功率（kw）：117.6KW | 249000.00 | 45700元 | 117.6 | 购机补贴(通用类) | 2026-04-01 | T202100510249 | 山东省 | 待修改 | 初评员：退回 | 初评员：可靠性试验报告：与推广鉴定报告不符 |  | NW202101011 | 山东省农业机械科学研究院产品质量检测中心 | NJJC20200106 | 山东宝鼎农业机械检测有限公司
动力机械 | 拖拉机 | 轮式拖拉机 | 160-180马力四轮驱动拖拉机 | 潍柴雷沃重工股份有限公司 | 轮式拖拉机 | M1654-G | 6D3-ETA36，121.3kw，天津雷沃发动机有限公司，第三阶段。 | 功率:165马力;驱动方式:四轮驱动 ;最小使用比质量:64.3kg/kW; | 驱动方式：四轮驱动；功率（kw）：121.3KW | 373400.00 | 45700元 | 121.3 | 购机补贴(通用类) | 2024-12-30 | T201900230540 | 山东省 | 待修改 | 初评员：退回 | 初评员：翻倾防护装置：不符合填报要求。 可靠性试验报告：不符合填报要求。 请上传首次鉴定报告，换证报告无法判断以上两个项目。 |  | NO.4/1 110 | OECD | W2008-055-Ⅱ | 山东省农业机械产品质量监督检验站
动力机械 | 拖拉机 | 轮式拖拉机 | 160-180马力四轮驱动拖拉机 | 潍坊百利拖拉机有限公司 | 轮式拖拉机 | 悍沃1604 | 发动机型号：WP6G160E330；功率：118kW；发动机制造商：潍坊潍柴道依茨柴油机有限公司；排放阶段：国三；型式核准号：CN FC G3 0583 02 0024 | 功率:160马力;驱动方式:四轮驱动 ;最小使用比质量:45.76kg/kW; | 整机外廓尺寸（长×宽×高）：5230×2300×2995mm；轴距：2670mm；整机型式：4×4四轮驱动；配重（最大）：前660kg/后720kg；发动机标定功率：118kW；轮胎型号：前轮14.9-26/后轮18.4-38；最小使用质量：5400kg。 | 165000.00 | 45700元 | 118 | 购机补贴(通用类) | 2022-12-31 | 部20180271 | 山东省 | 待修改 | 初评员：退回 | 初评员：可靠性试验报告及编号与推广鉴定报告不符。 |  | NW201705024 | 山东省农业机械科学研究院产品质量检测中心 | 2016KKX065 | 河南省拖拉机柴油机产品质量监督检验中心
动力机械 | 拖拉机 | 轮式拖拉机 | 160-180马力四轮驱动拖拉机 | 潍坊百利拖拉机有限公司 | 轮式拖拉机 | 悍沃1604A | 发动机型号：WP6G160E330；功率：118kW；发动机制造商：潍坊潍柴道依茨柴油机有限公司；排放阶段：国三；型式核准号：CN FC G3 0583 02 0024。 | 功率:160马力;驱动方式:四轮驱动 ;最小使用比质量:44.07kg/kW; | 整机外廓尺寸（长×宽×高）：5130×2300×2995mm；轴距：2657mm；整机型式：4×4四轮驱动；配重（最大）：前440kg/后516kg；发动机标定功率：118kW；轮胎型号：前轮14.9-26/后轮18.4-38；最小使用质量：5200kg。 | 158000.00 | 45700元 | 118 | 购机补贴(通用类) | 2024-04-10 | 新2019121 | 山东省 | 待修改 | 初评员：退回 | 初评员：可靠性试验报告及编号与推广鉴定报告不符。 |  | NW201908032 | 山东省农业机械科学研究院产品质量检测中心 | WJ2018BKKX017 | 河南省拖拉机柴油机产品质量监督检验中心
动力机械 | 拖拉机 | 轮式拖拉机 | 160-180马力四轮驱动拖拉机 | 潍坊稻耕农业装备制造有限公司 | 轮式拖拉机 | BT1604-F | 发动机型号： YC6J190-T302，发动机标定功率：117.6kW,发动机生产厂:广西玉柴机器股份有限公司,排放阶段：国三。 | 功率:160马力;驱动方式:四轮驱动 ;最小使用比质量:43.79kg/kW; | 发动机标定功率：117.6kW，驱动方式：四轮驱动，最小使用质量：5150kg | 158000.00 | 45700元 | 117.6 | 购机补贴(通用类) | 2026-03-15 | T202165650019 | 山东省 | 待修改 | 初评员：退回 | 初评员：翻倾防护装置强度检验报告及编号与鉴定大纲不符。 |  | NW202007063 | 山东省农业机械科学研究院产品质量检测中心 | WT202006004 | 黑龙江省彤延质检技术有限公司
动力机械 | 拖拉机 | 轮式拖拉机 | 160-180马力四轮驱动拖拉机 | 潍坊稻耕农业装备制造有限公司 | 轮式拖拉机 | BT1604-W | 发动机型号：YC6J190-T302，发动机标定功率：117.6kW,发动机生产厂:广西玉柴机器股份有限公司,排放阶段：国三。 | 功率:160马力;驱动方式:四轮驱动 ;最小使用比质量:43.8kg/kW; | 发动机标定功率：117.6kW，驱动方式：四轮驱动，最小使用质量：5150kg | 158000.00 | 45700元 | 117.6 | 购机补贴(通用类) | 2026-03-15 | T202165650017 | 山东省 | 待修改 | 初评员：退回 | 初评员：翻倾防护装置强度检验报告及编号与鉴定大纲不符。 |  | NW202007063 | 山东省农业机械科学研究院产品质量检测中心 | WT202006003 | 黑龙江省彤延质检技术有限公司
动力机械 | 拖拉机 | 轮式拖拉机 | 160-180马力四轮驱动拖拉机 | 潍坊鸿创金拖机械制造有限公司 | 轮式拖拉机 | HC1604-A | 型号:YC6J190-T302；生产厂:广西玉柴机器股份有限公司；标定功率:117.6kW；排放标准：第三排放阶段； | 功率:160马力;驱动方式:四轮驱动 ;最小使用比质量:44.2kg/kW; | 外廓尺寸(长×宽×高)mm:5045×2260×3115（至空滤器顶）；轴距或履带接地长:2550mm；常用轮距(前轮/后轮)或轨距:1780/1760mm；离合器壳体前端面至后驱动轴轴心线的水平距离：1310mm；变速箱齿轮副轴孔中心距：118mm；最小使用质量:5200kg；最小使用质量比：44.2kg/kW；；标准配重（前/后）：390/480kg； 档位数：前进/倒退/爬行：16/8/0；主变速器档位数：4；副变速器档位数/其他档位数：2×（2+1） | 153000.00 | 45700元 | 117.6 | 购机补贴(通用类) | 2024-12-30 | T201900220529 | 山东省 | 待修改 | 初评员：退回 | 初评员：翻倾防护装置：不符合填报要求。 翻倾防护装置强度检验报告及编号与推广鉴定报告不符。 |  | NW202012062 | 山东省农业机械科学研究院产品质量检测中心 | NJJC20180808-CK | 山东宝鼎农业机械检测有限公司
动力机械 | 拖拉机 | 轮式拖拉机 | 160-180马力四轮驱动拖拉机 | 徐州凯尔农业装备股份有限公司 | 轮式拖拉机 | KAT1604-A | 发动机型号:WP6G160E330；发动机生产厂:潍柴(潍坊)中型柴油机有限公司；气缸数:6缸；发动机标定功率:118kW；标定转速(r/min):2200；排放阶段:国Ⅲ。选配:发动机型号:SC8DK190G3；发动机生产厂:上海柴油机股份有限公司；气缸数:6缸；发动机标定功率:118kW；标定转速(r/min):2200；排放阶段:国Ⅲ。 | 功率:160马力;驱动方式:四轮驱动 ;最小使用比质量:60.17kg/kW; | 功率(马力):160马力;驱动方式:四轮驱动 ;动力换挡、动力换向:否 ;配置单胎最小使用质量:7100kg;配置单胎最小使用比质量（kg/kw)：60.17；整机外廓尺寸(长×宽×高)mm:5675×2385×3100(双胎:宽3530)；整机轴距或履带接地长mm:2880；整机常用轮距(前轮/后轮)或轨距mm:1888/1856；整机轮距(前轮/后轮)调整方式:有级可调；整机最小使用质量kg:7100；整机标准配重(前/后)kg:600/0；整机档位数前进/倒退/爬行:16/4/0；整机档位数主变速/副变速/梭行档:4+1/4/0；整机发动机与离合器联接方式:直联式；整机起动方式:电启动；翻倾防护装置(驾驶室或安全框架)型号:2804.10.3A；翻倾防护装置(驾驶室或安全框架)型式:简易驾驶室；前照灯型号:120(12V/24V)；转向系型式:全液压前轮转向；行车制动系型式:钳盘式；驻车制动系型式:钳盘式；传动系前驱动桥型式:旱地型；传动系离合器型式:单片单作用； 传动系变速箱型式:4×(4+1)挡,机械式；传动系主变速箱换档方式:主变速同步器换挡；传动系副变速箱换档方式:副变速啮合套换档；行走系轮胎型号(前轮/后轮):14.9-28/18.4-38 | 323400.00 | 45700元 | 118 | 购机补贴(通用类) | 2021-12-31 | 部20171635 | 江苏省 | 待修改 | 初评员：退回 | 初评员：翻倾防护装置强度检验报告及编号与推广鉴定报告不相符 |  | FH19GW1101 | 国家拖拉机质量监督检验中心 | 201701210 | 江苏省农业机械试验鉴定站
动力机械 | 拖拉机 | 轮式拖拉机 | 160-180马力四轮驱动拖拉机 | 徐州凯尔农业装备股份有限公司 | 轮式拖拉机 | KAT1604-B | 发动机型号:WP6G160E330；发动机生产厂:潍柴(潍坊)中型柴油机有限公司；气缸数:6缸；发动机标定功率:118kW；标定转速(r/min):2200；排放阶段:国Ⅲ。选配:发动机型号:SC8DK190G3；发动机生产厂:上海柴油机股份有限公司；气缸数:6缸；发动机标定功率:118kW；标定转速(r/min):2200；排放阶段:国Ⅲ 。 | 功率:160马力;驱动方式:四轮驱动 ;最小使用比质量:59.58kg/kW; | 功率(马力):160马力;驱动方式:四轮驱动 ;动力换挡、动力换向:否 ;配置单胎最小使用质量:7030kg;配置单胎最小使用比质量（kg/kw)：59.58；整机外廓尺寸(长×宽×高)mm:5470×2325(后桥:2385,双胎:3530)×3070(含空调3250)；整机轴距或履带接地长mm:2780；整机常用轮距(前轮/后轮)或轨距mm:1808/1860；整机轮距(前轮/后轮)调整方式:有级可调；整机最小使用质量kg:7030；整机标准配重(前/后)kg:500/0；整机档位数前进/倒退/爬行:16F/4R/0；整机档位数主变速/副变速/梭行档:4+1/4/0；整机发动机与离合器联接方式:直联式；整机起动方式:电启动；翻倾防护装置(驾驶室或安全框架)型号:2804.10.3A；翻倾防护装置(驾驶室或安全框架)型式:简易驾驶室；前照灯型号:120(12V/24V)；转向系型式:全液压前轮转向；行车制动系型式:；钳盘式；驻车制动系型式:钳盘式；传动系前驱动桥型式:旱地型；传动系离合器型式:双片双作用；传动系动力输出轴离合器型式:/；传动系变速箱型式:4×(4+1)挡,机械式；传动系主变速箱换档方式:主变速同步器换挡；传动系副变速箱换档方式:副变速啮合套换档；行走系轮胎型号(前轮/后轮):14.9-26/18.4-38 | 299300.00 | 45700元 | 118 | 购机补贴(通用类) | 2021-12-31 | 苏农机（2017）第（0413）号 | 江苏省 | 待修改 | 初评员：退回 | 初评员：翻倾防护装置强度检验报告及编号与推广鉴定报告不相符 |  | FH19GW1101 | 国家拖拉机质量监督检验中心 | 201701311 | 江苏省农业机械试验鉴定站
动力机械 | 拖拉机 | 轮式拖拉机 | 160-180马力四轮驱动拖拉机 | 英轩重工有限公司 | 轮式拖拉机 | YX1604-F1 | 发动机型号：WP6G160E330；标定功率：118kw；标定转速：2200r/min；制造商：潍柴（潍坊）中型柴油机有限公司；排放阶段：GB20891-2014《非道路移动机械用柴油机排气污染物排放限值及测量方法（中国第三、四阶段）》第三阶段 | 功率:160马力;驱动方式:四轮驱动 ;最小使用比质量:46.2kg/kW; | 外廓尺寸（mm）：5062mm×2328mm×3060mm；轴距（mm）：2700mm；轮距（前轮/后轮）mm：1762/1680；轮距调整方式：有级可调/不可调；最小离地间隙（mm）：475mm；最小使用质量（kg）：5450kg；标准配重质量（kg）：780kg/720kg；最小使用比质量：46.2kg/kw；档位数：16/8/0；转向方式：前轮液压转向；制动系型式：盘式、自增力、液压操纵；离合器型式：干式、单片；变速箱换挡方式：机械有级变速；轮胎规格：14.9-28/18.4-38；液压悬挂装置型式：后置、三点悬挂 | 195700.00 | 45700元 | 118 | 购机补贴(通用类) | 2024-12-01 | T201932320057 | 山东省 | 待修改 | 初评员：退回 | 初评员：翻倾防护装置：不符合填报要求。 翻倾防护装置强度检验报告及编号与推广鉴定报告不符。 |  | WJ2019IFH020 | 河南省拖拉机柴油机产品质量监督检验中心 | (2016)委字整机类第012010214号 | 盐城市农业机械试验鉴定站
动力机械 | 拖拉机 | 轮式拖拉机 | 160-180马力四轮驱动动力换挡拖拉机 | 凯斯纽荷兰工业(哈尔滨)机械有限公司 | 轮式拖拉机 | PUMA1654 | 配套动力型号：F4DE9687V*J；制造商：FPT；气缸数：6缸；标定功率(kW)：121.5；标定转速（r/min）：2200；排放标准：第3阶段 | 功率:165马力;驱动方式:四轮驱动 ;最小使用比质量:58.65kg/kW;换挡方式:部分动力换挡 ; | 外廓尺寸(长×宽×高)：5290×3590×3070mm；轴距：2739mm；常用轮距(前轮/后轮)或轨距：1856/2500mm；轮距(前轮/后轮)调整方式：有级/无级；最小使用质量：7126kg；标准配重(前/后)：720/390kg；档位数(前进/倒退/爬行)：19/6/0；主变速档位数*副变速档位数/其他档位数：3/6/6；发动机与离合器联接方式：直联；起动方式：电启动；翻倾防护装置（驾驶室或安全框架）：驾驶室；前照灯型号：0541972-LH；转向系型式：静液压转向；行车制动系型式：液压助力制动；驻车制动系型式：机械制动；前驱动桥型式：旱地型；离合器型式：湿式多片；动力输出轴离合器型式：湿式多片；传动系变速箱型式：组成式；主变速箱换档方式：区域动力换挡；副变速箱换档方式：液压助力换挡； | 573900.00 | 49700元 | 121.5 | 购机补贴(通用类) | 2021-12-31 | 部20171957 | 黑龙江 | 待修改 | 初评员：退回 | 初评员：修改意见：1.请上传完整的检验报告原件扫描件；2.可靠性试验报告：不符合填报要求。可靠性试验报告中拖拉机型号与投档机型不一致，且报告中机型的功率代号小于投档机型。请更换新的《可靠性试验报告》 |  | 4/0 984/4 | AARHUS UNIVERSITET | KK-3（2011）016 | 黑龙江省农业机械试验鉴定站
动力机械 | 拖拉机 | 轮式拖拉机 | 160-180马力四轮驱动动力换挡拖拉机 | 凯斯纽荷兰工业(哈尔滨)机械有限公司 | 轮式拖拉机 | T1654 | 配套动力型号：F4DE9687V*J；制造商：FPT；气缸数：6缸；标定功率(kW)：121.5；标定转速（r/min）：2200；排放标准：第3阶段 | 功率:165马力;驱动方式:四轮驱动 ;最小使用比质量:58.67kg/kW;换挡方式:部分动力换挡 ; | 外廓尺寸(长×宽×高)：5290×3330×3070mm；轴距：2739mm；常用轮距(前轮/后轮)或轨距：2254/1842mm；轮距(前轮/后轮)调整方式：有级/无级；最小使用质量：7129kg；标准配重(前/后)：810/454kg；档位数(前进/倒退/爬行)：19/6/0；主变速档位数*副变速档位数/其他档位数：3/6/6；发动机与离合器联接方式：直联；起动方式：电启动；翻倾防护装置（驾驶室或安全框架）：驾驶室；前照灯型号：1976-00-1；转向系型式：静液压转向；行车制动系型式：液压助力制动；驻车制动系型式：机械制动；前驱动桥型式：旱地型；离合器型式：湿式多片；动力输出轴离合器型式：湿式离合器；传动系变速箱型式：电液控制；主变速箱换档方式：区域动力换挡；副变速箱换档方式：液压助力换挡； | 573200.00 | 49700元 | 121.5 | 购机补贴(通用类) | 2021-12-31 | 部20170766 | 黑龙江 | 待修改 | 初评员：退回 | 初评员：1.翻倾防护装置：不符合填报要求。翻倾防护装置强化报告中所列适合机型未包含投档机型，请重新上传。2.请重新上传完整的《检验报告》。 |  | 4/0 984/4 | AARHUS UNIVERSITET | KK-3（2011）016 | 黑龙江省农业机械试验鉴定站
动力机械 | 拖拉机 | 轮式拖拉机 | 160-180马力四轮驱动动力换挡拖拉机 | 潍柴雷沃重工股份有限公司 | 轮式拖拉机 | M1604-QP | "6D3-ETA23，117.6KW,天津雷沃发动机有限公司，第三阶段；1106D-S6TA48，117.6KW,天津雷沃发动机有限公司，第三阶段；YC6J190-T302，117.6KW,广西玉柴机器股份有限公司，第三阶段；" | 功率:160马力;驱动方式:四轮驱动 ;最小使用比质量:43.37kg/kW;换挡方式:部分动力换挡 ; | 驱动方式：四轮驱动；功率（kw）：117.6KW；负载变速（动力换挡） | 269200.00 | 49700元 | 117.6 | 购机补贴(通用类) | 2021-12-31 | 部20171727 | 山东省 | 待修改 | 初评员：退回 | 初评员：翻倾防护装置：不符合填报要求。翻倾防护装置强化报告中，没有包含投档拖拉机型号，请重新上传翻倾防护装置强化报告。 |  | W201606067 | 山东省农业机械产品质量监督检验站 | （2017）委检字整机类第008号 | 盐城市农业机械试验鉴定站
动力机械 | 拖拉机 | 轮式拖拉机 | 180-200马力四轮驱动动力换挡拖拉机 | 爱科（常州）农业机械有限公司 | 轮式拖拉机 | MF1804 | 发动机型号：66CW3.1189；标定功率：133kW；发动机生产厂：AGCO Power Inc.；排放阶段：中国第三阶段 | 功率:180马力;驱动方式:四轮驱动 ;最小使用比质量:56.3/64.6 kg/kW;换挡方式:动力换挡/换向 ; | 外廓尺寸:5540×3430×3120（后双胎）mm 驱动型式：四驱；发动机标定功率:133KW；发动机型号:66CW3.1189；发动机制造商:AGCO Power Inc.；轴距:2993mm；最小使用质量:7500(单胎)kg，8600（后双胎）kg；最大配重重量(前/后):700/500kg；档位数（前进/倒退）：24/24档；主变速位置及换挡方式：第1箱体中，机械有级档：副变速换挡方式：动力换挡、动力换向；驾驶室型式：封闭驾驶室；最小使用比质量：56.3 kg/kW（单胎）/64.6 kg/kW（后双胎） | 738000.00 | 55200元 | 133 | 购机补贴(通用类) | 2025-12-30 | T202000321090 | 江苏省 | 待修改 | 初评员：退回 | 初评员：退回修改,请上传完整的检验报告,并补充配置参数证明文件. |  | OECD 4/1768 | 法国农业部国家农业和环境科学与技术研究中心 (IRSTEA) | KK-3（2013）037 | 黑龙江省农业机械试验鉴定站
动力机械 | 拖拉机 | 轮式拖拉机 | 180-200马力四轮驱动动力换挡拖拉机 | 凯斯纽荷兰工业(哈尔滨)机械有限公司 | 轮式拖拉机 | PUMA1804 | 配套动力型号：F4DE96873*J；制造商：FPT；气缸数：6缸；标定功率(kW)：132.5；标定转速（r/min）：2200；排放标准：第3阶段 | 功率:180马力;驱动方式:四轮驱动 ;最小使用比质量:53.78kg/kW;换挡方式:部分动力换挡 ; | 外廓尺寸(长×宽×高)：5290×3590×3070mm；轴距：2739mm；常用轮距(前轮/后轮)或轨距：1856/2500mm；轮距(前轮/后轮)调整方式：有级/无级；最小使用质量：7126kg；标准配重(前/后)：720/390kg；档位数(前进/倒退/爬行)：19/6/0；主变速档位数*副变速档位数/其他档位数：3/6/6；发动机与离合器联接方式：直联；起动方式：电启动；翻倾防护装置（驾驶室或安全框架）：驾驶室；前照灯型号：0541972-LH；转向系型式：静液压转向；行车制动系型式：液压助力制动；驻车制动系型式：机械制动；前驱动桥型式：旱地型；离合器型式：湿式多片；动力输出轴离合器型式：湿式多片；传动系变速箱型式：组成式；主变速箱换档方式：区域动力换挡；副变速箱换档方式：液压助力换挡； | 630200.00 | 55200元 | 132.5 | 购机补贴(通用类) | 2021-12-31 | 部20171958 | 黑龙江 | 待修改 | 初评员：退回 | 初评员：退回修改，1.请上传完整检验报告，并补充配置参数证明文件。2.翻倾防护装置强度检验报告中不含投档产品型号，请重新上传。 |  | 4/0 984/4 | AARHUS UNIVERSITET | LT16GK0171 | 国家拖拉机质量监督检验中心
动力机械 | 拖拉机 | 轮式拖拉机 | 180-200马力四轮驱动动力换挡拖拉机 | 凯斯纽荷兰工业(哈尔滨)机械有限公司 | 轮式拖拉机 | PUMA1854 | 配套动力型号：F4DE9684S*J；制造商：FPT；气缸数：6缸；标定功率(kW)：136.1；标定转速（r/min）：2200；排放标准：第3阶段 | 功率:185马力;驱动方式:四轮驱动 ;最小使用比质量:60.6kg/kW;换挡方式:动力换挡/换向 ; | 外廓尺寸(长×宽×高)：5500×3690×3065mm；轴距：2884mm；常用轮距(前轮/后轮)或轨距：1869/2550mm；轮距(前轮/后轮)调整方式：有级/无级；最小使用质量：8250kg；标准配重(前/后)：450/450kg；档位数(前进/倒退)：18/6；发动机与离合器联接方式：直联；起动方式：电启动；翻倾防护装置（驾驶室或安全框架）：驾驶室；转向系型式：全液压转向；行车制动系型式：液压助力制动；驻车制动系型式：机械制动；前驱动桥型式：旱地型；离合器型式：湿式多片；动力输出轴离合器型式：湿式多片；传动系变速箱型式：组成式；主变速箱换档方式：动力换档；副变速箱换档方式：动力换向； | 762000.00 | 55200元 | 136.1 | 购机补贴(通用类) | 2024-12-30 | T201900020243 | 黑龙江 | 待修改 | 初评员：退回 | 初评员：退回修改,请上传完整检验报告,并补充配置参数证明文件. |  | 4/0 959/3 | AARHUS UNIVERSITET | KK-3(2012)038 | 黑龙江省农业机械试验鉴定站
动力机械 | 拖拉机 | 轮式拖拉机 | 180-200马力四轮驱动动力换挡拖拉机 | 凯斯纽荷兰工业(哈尔滨)机械有限公司 | 轮式拖拉机 | T1804 | 配套动力型号：F4DE9684S*J；制造商：FPT；气缸数：6缸；标定功率(kW)：133；标定转速（r/min）：2200；排放标准：第3阶段 | 功率:180马力;驱动方式:四轮驱动 ;最小使用比质量:62.57kg/kW;换挡方式:动力换挡/换向 ; | 外廓尺寸(长×宽×高)：5545×3745×3140mm；轴距：2884mm；常用轮距(前轮/后轮)或轨距：1830/2445mm；轮距(前轮/后轮)调整方式：有级/无级；最小使用质量：8322kg；标准配重(前/后)：990/908kg；档位数(前进/倒退/爬行)：18/6/0；主变速档位数*副变速档位数/其他档位数：6/3+1/0；发动机与离合器联接方式：直联；起动方式：电启动；翻倾防护装置（驾驶室或安全框架）：驾驶室；前照灯型号：1995-00-1；转向系型式：静液压转向；行车制动系型式：液压助力制动；驻车制动系型式：机械制动；前驱动桥型式：旱地型；离合器型式：湿式多片；动力输出轴离合器型式：湿式多片；传动系变速箱型式：电液控制；主变速箱换档方式：电子全动力换挡；副变速箱换档方式：电子全动力换挡； | 719100.00 | 55200元 | 133 | 购机补贴(通用类) | 2021-12-31 | 部20171592 | 黑龙江 | 待修改 | 初评员：退回 | 初评员：退回修改，请上传完整检验报告，并补充配置参数证明文件。 |  | 4/0 959/3 | AARHUS UNIVERSITET | KK-3（2009）013 | 黑龙江省农业机械试验鉴定站
动力机械 | 拖拉机 | 轮式拖拉机 | 180-200马力四轮驱动动力换挡拖拉机 | 凯斯纽荷兰工业(哈尔滨)机械有限公司 | 轮式拖拉机 | T1804B | 配套动力型号：F4DE96873*J；制造商：FPT；气缸数：6缸；标定功率(kW)：132.5；标定转速（r/min）：2200；排放标准：第3阶段 | 功率:180马力;驱动方式:四轮驱动 ;最小使用比质量:53.78kg/kW;换挡方式:部分动力换挡 ; | 外廓尺寸(长×宽×高)：5290×3590×3070mm；轴距：2740mm；常用轮距(前轮/后轮)或轨距：1856/2510mm；轮距(前轮/后轮)调整方式：有级/无级；最小使用质量：7126kg；标准配重(前/后)：810/390kg；档位数(前进/倒退/爬行)：19/6/0；主变速档位数*副变速档位数/其他档位数：3/6/6；发动机与离合器联接方式：直联；起动方式：电启动；翻倾防护装置（驾驶室或安全框架）：驾驶室；前照灯型号：1976-00-1；转向系型式：静液压转向；行车制动系型式：液压助力制动；驻车制动系型式：机械制动；前驱动桥型式：旱地型；离合器型式：湿式多片；动力输出轴离合器型式：湿式；传动系变速箱型式：电液控制；主变速箱换档方式：区域动力换挡；副变速箱换档方式：液压助力换挡； | 621000.00 | 55200元 | 132.5 | 购机补贴(通用类) | 2021-12-31 | 部20170765 | 黑龙江 | 待修改 | 初评员：退回 | 初评员：退回修改，请上传完整检验报告，并补充配置参数证明文件。 |  | 4/0 984/4 | AARHUS UNIVERSITET | LT16GK0171 | 国家拖拉机质量监督检验中心
动力机械 | 拖拉机 | 轮式拖拉机 | 180-200马力四轮驱动动力换挡拖拉机 | 山东五征集团有限公司 | 轮式拖拉机 | WZ1804 | 发动机型号：WP6G180E330，功率：132.5kW，制造商：潍柴（潍坊）中型柴油机有限公司，排放阶段：国Ⅲ | 功率:180马力;驱动方式:四轮驱动 ;最小使用比质量:48.1kg/kW;换挡方式:部分动力换挡 ; | 功率：180马力；整机驱动型式：四驱；外廓尺寸（长×宽×高及部位）：5620×2500×3210mm（空滤器顶部）；离合器壳体前端面至后驱动轴轴心线的水平距离：1388mm；最小使用质量：6375kg、6500kg（选装驾驶室）；翻倾防护装置：简易驾驶室；转向系型式：全液压；变速箱（器）型式：部分动力换挡（主变速）；主变速换挡方式：动力换挡；副变速换挡方式：动力换向+机械有级档；悬挂装置型式：后置三点悬挂 | 490000.00 | 55200元 | 132.5 | 购机补贴(通用类) | 2026-06-29 | T202100370557 | 山东省 | 待修改 | 初评员：退回 | 初评员：退回修改,请上传完整检验报告. |  | NW202012081；NW202012079 | 山东省农业机械科学研究院产品质量检测中心；山东省农业机械科学研究院产品质量检测中心 | W201210013-Ⅱ | 山东省农业机械产品质量监督检验站
动力机械 | 拖拉机 | 轮式拖拉机 | 180-200马力四轮驱动动力换挡拖拉机 | 潍柴雷沃重工股份有限公司 | 轮式拖拉机 | M1804-QAP | 6D3-ETA27,功率（kw）：132.4KW,天津雷沃发动机有限公司，第三阶段 | 功率:180马力;驱动方式:四轮驱动 ;最小使用比质量:43.8kg/kW;换挡方式:部分动力换挡 ; | 驱动方式：四轮驱动；功率（kw）：132.4KW；传动系副变速换挡方式:机械有级挡+Hi-Lo挡（2速动力换挡） | 280000.00 | 55200元 | 132.4 | 购机补贴(通用类) | 2025-03-31 | T202000370080 | 山东省 | 待修改 | 初评员：退回 | 初评员：退回修改，请上传完整的检验报告，并补充配置参数证明文件。 |  | NW201908028 | 山东省农业机械科学研究院产品质量检测中心 | （2017）委检字整机类第111号 | 盐城市农业机械试验鉴定站
动力机械 | 拖拉机 | 轮式拖拉机 | 200马力及以上四轮驱动拖拉机 | 京山三雷重工股份有限公司 | 轮式拖拉机 | 雷木-2104Q | 发动机型号：WP6G220E330，标定功率：154.4KW，制造商：潍柴（潍坊）中型柴油机有限公司，国三排放阶段； | 功率:210马力;驱动方式:四轮驱动 ;最小使用比质量:42.29kg/kW; | 型式:四轮驱动，外廓尺寸(mm):5230×2330×3000，轴距2690mm,最小使用质量6530kg,标准配重（前/后）:410/240（kg）,变速箱型式:机械平面组成式,换挡方式:机械有级挡,发动机型号：WP6G220E330，制造商：潍柴（潍坊）中型柴油机有限公司，标定功率：154.4KW，国三排放阶段； | 211000.00 | 63200元 | 154.4 | 购机补贴(通用类) | 2024-11-11 | 新2019281 | 湖北省 | 待修改 | 初评员：退回 | 初评员：提供雷木-2104Q翻倾防护装置报告。 |  | WJ2019IFH026 | 河南省拖拉机柴油机产品质量监督检验中心 | HBNJ201909023 | 湖北三智农业机械检测有限公司
动力机械 | 拖拉机 | 轮式拖拉机 | 200马力及以上四轮驱动拖拉机 | 京山三雷重工股份有限公司 | 轮式拖拉机 | 雷木-2204Q | 发动机型号：WP6G220E330，标定功率：162KW，制造商：潍柴（潍坊）中型柴油机有限公司，国三排放阶段； | 功率:220马力;驱动方式:四轮驱动 ;最小使用比质量:45.1kg/kW; | 型式:四轮驱动，外廓尺寸(mm):5600×2250×3130，轴距2820mm,最小使用质量7300kg,标准配重（前/后）:900/480（kg）,变速箱型式:机械平面组成式,换挡方式:机械有级挡,发动机型号：WP6G220E330，制造商：潍柴（潍坊）中型柴油机有限公司，标定功率：162KW，国三排放阶段； | 215000.00 | 63200元 | 162 | 购机补贴(通用类) | 2024-11-11 | 新2019280 | 湖北省 | 待修改 | 初评员：退回 | 初评员：提供该型号翻倾防护装置检验报告。 |  | WJ2019IFH026 | 河南省拖拉机柴油机产品质量监督检验中心 | HBNJ201909022 | 湖北三智农业机械检测有限公司
动力机械 | 拖拉机 | 轮式拖拉机 | 200马力及以上四轮驱动拖拉机 | 泰安泰山国泰拖拉机制造有限公司 | 轮式拖拉机 | GT2104 | WP6G220E330、155KW、潍柴、排放阶段：国三 | 功率:210马力;驱动方式:四轮驱动 ;最小使用比质量:41.8kg/kW; | 外廓尺寸（长*宽*高mm）：5300×2360×3200(驾驶室顶），驱动型式：四轮驱动，配套功率（kw）：155，发动机商标或品牌：潍柴，发动机型号：WP6G220E330，轴距（mm）：2700，最小使用质量（kg）：6480，配重（kg）(前/后)：720/720，档位数（前进/倒退）：16/8，变速箱（器）型式：机械平面组成式，机架型式：无架式, | 228000.00 | 63200元 | 155 | 购机补贴(通用类) | 2025-07-05 | T202000320182 | 山东省 | 待修改 | 初评员：退回 | 初评员：提供GT2104翻倾报告。 |  | NW202012037 | 山东省农业机械科学研究院产品质量检测中心 | №201901130 | 江苏省农业机械试验鉴定站
动力机械 | 拖拉机 | 轮式拖拉机 | 200马力及以上四轮驱动拖拉机 | 徐州凯尔农业装备股份有限公司 | 轮式拖拉机 | KAT2004-C | WP6G200E330，功率：147kW，潍柴（潍坊）中型柴油机有限公司，国Ⅲ排放 | 功率:200马力;驱动方式:四轮驱动 ;最小使用比质量:41.02kg/kW; | 功率(马力):200马力;驱动方式:四轮驱动 ;动力换挡、动力换向:否 ;配置单胎最小使用质量:6030kg;配置单胎最小使用质量比（kg/kw):41.02; 外廓尺寸（长*宽*高mm）：5380/2300/3070(含空调3250)； 轴距(mm);2688 ； 常用轮距(前轮/后轮)(mm) :1874/1830；轮距(前轮/后轮)调整方式：/； 最小使用质量（kg）：6030 ； 标准配重(前/后)（kg）500/0； 挡位数（前进/倒退/爬行）： 16/4/0； 主变速档位数*副变速挡位数/其他挡位数:4+1*4/0； 发动机与主离合器联接方式： 直联式 ；翻倾防护装置（驾驶室或安全框架）型式：封闭驾驶室; 转向系型式： 全液压; 传动系变速箱型式:机械空间组成式；主变速箱换挡方式: 机械有级挡; 副变速箱换挡方式:机械有级挡; 轮胎规格（前轮/后轮）：14.9-28/18.4-38 。选装配置: 爬行档。 | 270000.00 | 63200元 | 147 | 购机补贴(通用类) | 2024-12-01 | T201932320048 | 江苏省 | 待修改 | 初评员：退回 | 初评员：检验报告错误。 |  | FH19GW1101 | 国家拖拉机质量监督检验中心 | 201901286 | 江苏省农业机械试验鉴定站
动力机械 | 拖拉机 | 轮式拖拉机 | 200马力及以上四轮驱动拖拉机 | 徐州凯尔农业装备股份有限公司 | 轮式拖拉机 | KAT2404-A | 发动机型号：SC9DK250G3 ,功率 : 177kW，上海柴油机股份有限公司 ，气缸数：6，发动机标定转速：2200r/min，国3排放 | 功率:240马力;驱动方式:四轮驱动 ;最小使用比质量:43.50kg/kW; | 功率(马力):240马力;驱动方式:四轮驱动 ;动力换挡、动力换向:否 ; 选配翻倾防护装置（驾驶室)3604-A1.10.，外廓尺寸（长*宽*高mm）：单胎：5675×2388×3100；双胎：5675×3720×3100；配置单胎最小使用质量:7700kg;配置单胎最小使用比质量（kg/kw)：43.5；配置双胎最小使用质量:8500/kg;配置双胎最小使用比质量（kg/kw)：48.02；整机外廓尺寸（长*宽*高mm）：5675×2388×3100（双胎：宽3720）； 轴距(mm);2880 ； 常用轮距(前轮/后轮)(mm) :1910/1860；最小使用质量（kg):7500; 标准配重(前/后)（kg）900/400(含前轮200/后轮400) ； 挡位数（前进/倒退/爬行）： 16/4/0； 主变速档位数*副变速挡位数/其他挡位数:4+1*4/0； 发动机与主离合器联接方式： 直联式 ；翻倾防护装置（驾驶室)型号：2804.10.3A;翻倾防护装置（驾驶室或安全框架）型式：简易驾驶室; 转向系型式：全液压； 传动系变速箱型式:机械空间组成式；主变速箱换挡方式: 机械有级挡； 副变速箱换挡方式:机械有级挡；轮胎型号（前轮/后轮）：16.9-28/20.8-38 。选装配置: 后轮双胎;子午胎16.9R28/20.8R38. | 471500.00 | 63200元 | 177 | 购机补贴(通用类) | 2025-02-27 | T202032320001 | 江苏省 | 待修改 | 初评员：退回 | 初评员：最小使用比质量错误。 |  | SAM2021023 | 南京赛姆认证科技发展有限公司 | 201901287 | 江苏省农业机械试验鉴定站
动力机械 | 拖拉机 | 轮式拖拉机 | 200马力及以上四轮驱动拖拉机 | 徐州凯尔农业装备股份有限公司 | 轮式拖拉机 | KAT2804 | SC9DF320G3 ,功率 :206kW，上海柴油机股份有限公司 ，国3排放 | 功率:280马力;驱动方式:四轮驱动 ;最小使用比质量:46.31kg/kW; | 功率(马力):280马力;驱动方式:四轮驱动 ;动力换挡、动力换向:否 ; 配置双胎最小使用质量:9540kg;配置双胎最小使用比质量（kg/kw)：46.31；外廓尺寸（长*宽*高mm）：6150×3800（单胎2700）×3490（空调顶端）；轴距(mm);3220 ； 常用轮距(前轮/后轮)(mm) :2070/1966；轮距(前轮/后轮)调整方式：/；最小使用质量（kg）：9540 ;标准配重(前/后)（kg）1000/0； 挡位数（前进/倒退/爬行）： 18/9/0；主变速档位数*副变速挡位数/其他挡位数:9*2+1/0；发动机与主离合器联接方式：直联式 ；翻倾防护装置（驾驶室或安全框架）型式：简易驾驶室; 转向系型式：全液压; 传动系变速箱型式:机械空间组成式；主变速箱换挡方式: 机械有级挡; 副变速箱换挡方式:机械有级挡; 轮胎规格（前轮/后轮）：18.4-30/20.8-38 。选装配置:后轮单胎。 | 682500.00 | 63200元 | 206 | 购机补贴(通用类) | 2025-02-27 | T202032320005 | 江苏省 | 待修改 | 初评员：退回 | 初评员：检验报告不对。 |  | FH19GW1101 | 国家拖拉机质量监督检验中心 | （2015）委检字整机类第016号 | 盐城市农业机械试验鉴定站
动力机械 | 拖拉机 | 轮式拖拉机 | 200马力及以上四轮驱动动力换挡拖拉机 | 凯斯纽荷兰工业(哈尔滨)机械有限公司 | 轮式拖拉机 | MAGNUM3104 | 配套动力型号：F2CFP614C*H；制造商：FPT；气缸数：6缸；标定功率(kW)：228.5；标定转速（r/min）：2200；排放标准：第3阶段 | 功率:310马力;驱动方式:四轮驱动 ;最小使用比质量:52.5kg/kW;换挡方式:动力换挡/换向 ; | 外廓尺寸(长×宽×高)：6150×3865×3339mm；轴距：3055mm；常用轮距(前轮/后轮)或轨距：2335/2500mm；轮距(前轮/后轮)调整方式：有级/无级；最小使用质量：12000kg；标准配重(前/后)：810/1362kg；档位数(前进/倒退/爬行)：18/4/0；主变速档位数*副变速档位数/其他档位数：3/2X3/4；发动机与离合器联接方式：直联；起动方式：电启动；翻倾防护装置（驾驶室或安全框架）：驾驶室；转向系型式：静液压转向；行车制动系型式：液压助力制动；驻车制动系型式：机械制动；前驱动桥型式：旱地型；离合器型式：湿式多片；动力输出轴离合器型式：湿式多片；传动系变速箱型式：电液控制；主变速箱换档方式：全动力换挡；副变速箱换档方式：动力换向； | 1402900.00 | 67200元 | 228.5 | 购机补贴(通用类) | 2024-12-30 | T201900020242 | 黑龙江 | 待修改 | 初评员：退回 | 初评员：翻倾防护装置：不符合填报要求。 |  | 4/1 239 | 美国勒布拉斯卡拖拉机检测中心 | KK-3(2012)035 | 黑龙江省农业机械试验鉴定站
动力机械 | 拖拉机 | 轮式拖拉机 | 200马力及以上四轮驱动动力换挡拖拉机 | 凯斯纽荷兰工业(哈尔滨)机械有限公司 | 轮式拖拉机 | PUMA2104 | 配套动力型号：F4DE9684B*J；制造商：FPT；气缸数：6缸；标定功率(kW)：155；标定转速（r/min）：2200；排放标准：第3阶段 | 功率:210马力;驱动方式:四轮驱动 ;最小使用比质量:53kg/kW;换挡方式:动力换挡/换向 ; | 外廓尺寸(长×宽×高)：5500×3690×3065mm；轴距：2884mm；常用轮距(前轮/后轮)或轨距：1869/2550mm；轮距(前轮/后轮)调整方式：有级/无级；最小使用质量：8230kg；标准配重(前/后)：900/908kg；档位数(前进/倒退)：18/6；发动机与离合器联接方式：直联；起动方式：电启动；翻倾防护装置（驾驶室或安全框架）：驾驶室；转向系型式：全液压转向；行车制动系型式：液压助力制动；驻车制动系型式：机械制动；前驱动桥型式：旱地型；离合器型式：湿式多片；动力输出轴离合器型式：湿式多片；传动系变速箱型式：组成式；主变速箱换档方式：动力换档；副变速箱换档方式：动力换向； | 893500.00 | 67200元 | 155 | 购机补贴(通用类) | 2024-12-30 | T201900020243 | 黑龙江 | 待修改 | 初评员：退回 | 初评员：翻倾防护装置：不符合填报要求。 |  | 4/0 959/3 | AARHUS UNIVERSITET | KK-3(2012)037 | 黑龙江省农业机械试验鉴定站
动力机械 | 拖拉机 | 轮式拖拉机 | 200马力及以上四轮驱动动力换挡拖拉机 | 凯斯纽荷兰工业(哈尔滨)机械有限公司 | 轮式拖拉机 | PUMA2254 | 配套动力型号：F4DE9684M*J；制造商：FPT；气缸数：6缸；标定功率(kW)：166；标定转速（r/min）：2200；排放标准：第3阶段 | 功率:225马力;驱动方式:四轮驱动 ;最小使用比质量:46.63kg/kW;换挡方式:无级变速 ; | 外廓尺寸(长×宽×高)：5256×3330×3164mm；轴距：2884mm；常用轮距(前轮/后轮)或轨距：2254/2260mm；轮距(前轮/后轮)调整方式：有级/无级；最小使用质量：7740kg；标准配重(前/后)：1450/908kg；档位数(前进/倒退/爬行)：CVT无级变速；主变速档位数*副变速档位数/其他档位数：CVT无级变速；发动机与离合器联接方式：直联；起动方式：电启动；翻倾防护装置（驾驶室或安全框架）：驾驶室；前照灯型号：60/55W-H4；转向系型式：静液压转向；行车制动系型式：液压助力制动；驻车制动系型式：机械制动；前驱动桥型式：旱地型；离合器型式：湿式多片；动力输出轴离合器型式：湿式离合器；传动系变速箱型式：电液控制；变速箱换档方式：无级变速； | 1008200.00 | 67200元 | 166 | 购机补贴(通用类) | 2021-12-31 | 部20171973 | 黑龙江 | 待修改 | 初评员：退回 | 初评员：翻倾防护装置：不符合填报要求。 |  | 4/1 088/3 | 丹麦奥胡斯大学比格霍尔姆农用机械检测中心 | LT17GK0091 | 国家拖拉机质量监督检验中心
动力机械 | 拖拉机 | 轮式拖拉机 | 200马力及以上四轮驱动动力换挡拖拉机 | 凯斯纽荷兰工业(哈尔滨)机械有限公司 | 轮式拖拉机 | PUMA2304 | 配套动力型号：F4DE9684L*J；制造商：FPT；气缸数：6缸；标定功率(kW)：169.5；标定转速（r/min）：2200；排放标准：第3阶段 | 功率:230马力;驱动方式:四轮驱动 ;最小使用比质量:51.75kg/kW;换挡方式:动力换挡/换向 ; | 发动机额定功率169.5kw，直列六缸涡轮增压柴油发动机、电液控制变速箱、电子全动力换档，最终传动为行星轮减速，液压助力制动，闭心式液压转向 | 945500.00 | 67200元 | 169.5 | 购机补贴(通用类) | 2021-12-31 | 部20170406 | 黑龙江 | 待修改 | 初评员：退回 | 初评员：翻倾防护装置：不符合填报要求。 |  | O.E.C.D.No.4/0 959/3 | AARHUS UNIVERSITET | 黑2014KK03011 | 黑龙江省农业机械试验鉴定站
动力机械 | 拖拉机 | 轮式拖拉机 | 200马力及以上四轮驱动动力换挡拖拉机 | 凯斯纽荷兰工业(哈尔滨)机械有限公司 | 轮式拖拉机 | T2104 | 配套动力型号：F4DE9684B*J；制造商：FPT；气缸数：6缸；标定功率(kW)：155；标定转速（r/min）：2200；排放标准：第3阶段 | 功率:210马力;驱动方式:四轮驱动 ;最小使用比质量:53.8kg/kW;换挡方式:动力换挡/换向 ; | 外廓尺寸(长×宽×高)：5500×3690×3065mm；轴距：2884mm；常用轮距(前轮/后轮)或轨距：1869/2550mm；轮距(前轮/后轮)调整方式：有级/无级；最小使用质量：8350kg；标准配重(前/后)：945/0kg；档位数(前进/倒退)：18/6；发动机与离合器联接方式：直联；起动方式：电启动；翻倾防护装置（驾驶室或安全框架）：驾驶室；转向系型式：全液压转向；行车制动系型式：液压助力制动；驻车制动系型式：机械制动；前驱动桥型式：旱地型；离合器型式：湿式多片；动力输出轴离合器型式：湿式多片；传动系变速箱型式：组成式；主变速箱换档方式：动力换档；副变速箱换档方式：动力换向； | 856300.00 | 67200元 | 155 | 购机补贴(通用类) | 2024-12-30 | T201900020241 | 黑龙江 | 待修改 | 初评员：退回 | 初评员：翻倾防护装置：不符合填报要求。 |  | 4/0 959/3 | AARHUS UNIVERSITET | KK-3(2010)022 | 黑龙江省农业机械试验鉴定站
动力机械 | 拖拉机 | 轮式拖拉机 | 200马力及以上四轮驱动动力换挡拖拉机 | 凯斯纽荷兰工业(哈尔滨)机械有限公司 | 轮式拖拉机 | T2304 | 配套动力型号：F4DE9684L*J；制造商：FPT；气缸数：6缸；标定功率(kW)：169.5；标定转速（r/min）：2200；排放标准：第3阶段 | 功率:230马力;驱动方式:四轮驱动 ;最小使用比质量:51.75kg/kW;换挡方式:动力换挡/换向 ; | 发动机额定功率169.5kw，直列六缸涡轮增压柴油发动机、电液控制变速箱、电子全动力换档，最终传动为行星轮减速，液压助力制动，闭心式液压转向 | 856300.00 | 67200元 | 169.5 | 购机补贴(通用类) | 2021-12-31 | 部20170390 | 黑龙江 | 待修改 | 初评员：退回 | 初评员：翻倾防护装置：不符合填报要求。 |  | O.E.C.D.No.4/0 959/3 | AARHUS UNIVERSITET | 黑2014KK03015 | 黑龙江省农业机械试验鉴定站
动力机械 | 拖拉机 | 轮式拖拉机 | 200马力及以上四轮驱动动力换挡拖拉机 | 科乐收农业机械（山东）有限责任公司 | 轮式拖拉机 | 2504 | 配套动力型号：6068HRT82A；制造商：DEERE & COMPANY；标定功率(kW)：184；标定转速（r/min）：2200；排放标准：第Ⅲ阶段。 | 功率:250马力;驱动方式:四轮驱动 ;最小使用比质量:50kg/kW;换挡方式:动力换挡/换向 ; | 型式：四轮驱动；外廓尺寸(长×宽×高)mm：5721×2900×3330（单轮） 5721×3600×3230（双轮）；轴距mm：2985；轮距(前轮/后轮)mm：1812、1958/1850、2060（单轮）1812、1958/2400（双轮）；常用轮距(前轮/后轮)mm：1958/2060（单轮）、1958/ 2400(双轮）；最小使用质量 kg：9200（单轮）、10200（双轮）；标准配重(前/后) kg ：900/518（单轮）、900/0（双轮）；最大配重(前/后) kg ：900/518（单轮）、900/1550（双轮）；挡位数(前进/倒退/爬行) ：24/24/0；起动方式：电起动；最大牵引力kN：≥73.5 ；转向系型式：前轮液压转向；转向器型式：电辅助液压式；行车制动系型式：盘式、液压操纵；驻车制动系型式：独立手制动；离合器型式：湿式、多片、双作用；变速箱型式：4×6× (1+1)组成式；主变速箱换档方式：同步器换档；副变速箱换档方式：动力换档；轮胎型号(前轮/后轮)：600/70R30/650/85R38；液压悬挂系统型式：分置式；悬挂装置型式：后置三点悬挂；动力输出轴型式：后置独立式 | 950000.00 | 67200元 | 184 | 购机补贴(通用类) | 2023-12-31 | 部20190695 | 山东省 | 待修改 | 初评员：退回 | 初评员：翻倾防护装置：不符合填报要求。 |  | 第16932号 | Cemagref Science,eaux territoires | NW201707039 | 山东省农业机械科学研究院产品质量检测中心
其他机械 | 其他机械 | 茶叶色选机 | 执行单元数128个以上的茶叶色选机 | 合肥泰禾智能科技集团股份有限公司 | 茶叶色选机 | 6CSX-378ⅡFHb |  | 型式:茶叶色选机 ;执行单元数:756个; | 外形尺寸（长×宽×高）:2560×3050×2617(mm）； 色选次数（成品茶）：2次；层数：2层；总执行单元数：756个；单块板的执行单元数：63个；电机功率：2.25(1×1.5+3×0.25)kw；电器功率：1.9kw；传感器型式：彩色线阵CCD | 200000.00 | 38000元 | 4.15 | 购机补贴(非通用类) | 2023-12-31 | 2019TJ131 | 安徽省 | 待修改 | 初评员：退回 | 初评员：请重新提交规范的推广鉴定报告。
耕整地机械 | 耕地机械 | 旋耕机 | 单轴2.5m及以上旋耕机 | 江苏沃得高新农业装备有限公司 | 旋耕机 | 1GKN-250D |  | 耕幅:2.5m;刀轴:单轴 ; | 单轴；结构型式：框架式；耕幅：2500mm；外形尺寸（长×宽×高）（mm）：1410×2770×1060；作业速度范围（m/s）：0.7-1.4；耕深（cm）：≥8；传动方式：中间传动；刀辊转速（r/min）：280；最大回转半径（mm）：175；总安装刀数（把）：112；旋耕刀型号：ⅢT175；配套功率：73.5-88.2kw；动力输出轴转速（r/min）：540、760；与拖拉机联接方式：三点悬挂。 | 8200.00 | 2300元 | 0 | 购机补贴(通用类) | 2025-12-28 | T202034508 | 江苏省 | 待初评 | 初评员：未审 | 初评员：退回修改 检验报告不齐全，请上传完整的检验报告
耕整地机械 | 耕地机械 | 旋耕机 | 单轴2.5m及以上旋耕机 | 江苏沃得高新农业装备有限公司 | 旋耕机 | 1GKN-250H |  | 耕幅:2.5m;刀轴:单轴 ; | 单轴；结构型式：框架式；耕幅：2500mm；外形尺寸（长×宽×高）（mm）：950×2730×1200；作业速度范围（m/s）：0.7-1.4；耕深（cm）：≥12；传动方式：中间传动；刀辊转速（r/min）：280；最大回转半径（mm）：245；总安装刀数（把）：72；旋耕刀型号：ⅠT245；配套功率：66.2-88.2kw；动力输出轴转速（r/min）：540、760；与拖拉机联接方式：三点悬挂。 | 8200.00 | 2300元 | 0 | 购机补贴(通用类) | 2025-12-30 | T202032320552 | 江苏省 | 待初评 | 初评员：未审 | 初评员：退回修改 检验报告不齐全，请上传完整的检验报告
耕整地机械 | 耕地机械 | 旋耕机 | 单轴2.5m及以上旋耕机 | 江苏沃得高新农业装备有限公司 | 旋耕机 | 1GKN-280 |  | 耕幅:2.8m;刀轴:单轴 ; | 单轴；结构型式：框架式；耕幅：2800mm；外形尺寸（长×宽×高）（mm）：950×3030×1140；作业速度范围（m/s）：0.7-1.4；耕深（cm）：≥12；传动方式：中间传动；刀辊转速（r/min）：280；最大回转半径（mm）：245；总安装刀数（把）：78；旋耕刀型号：ⅠT245；配套功率：73.5-95.6kw；动力输出轴转速（r/min）：540、760；与拖拉机联接方式：三点悬挂。 | 9000.00 | 2300元 | 0 | 购机补贴(通用类) | 2025-12-28 | T202034507 | 江苏省 | 待初评 | 初评员：未审 | 初评员：退回修改 检验报告不齐全，请上传完整的检验报告
田间管理机械 | 植保机械 | 喷杆喷雾机 | 18-50马力自走式四轮转向喷杆喷雾机 | 青州市沃龙植保机械有限公司 | 喷杆式喷雾机 | 3WPZ-500A型自走式喷杆喷雾机 | 发动机型号：L28；功率/转速：18/2200kW/min；制造商：常柴股份有限公司；排放阶段：国三 | 型式:自走式 ;功率:24马力;驱动方式:四轮驱动 ;喷杆长度:10.5m;离地间隙:1.04m;药箱:500L;转向方式:四轮转向 ; | 品目：喷杆喷雾机；结构型式：自走式；驱动型式：四轮驱动；转向型式：四轮转向；工作压力：0.3～0.5MPa；外形尺寸：4500×1600×2400mm；柴油机功率转速：18/2200kW/(r/min)；喷杆长度：10500mm；喷杆折叠型式：液压；喷杆升降型式：液压；液泵型式：齿轮泵；液泵工作压力：0.5-3.0MPa；液泵流量：36-50L/min；药箱容积：500L；离地间隙：1040mm；轴距1980mm；轮距1510mm；轮胎外径1100mm；轮胎胎宽：90mm；轮胎型式：实心轮胎；蓄电池类型：（铅酸）免维护蓄电池；蓄电池容量：60Ah；蓄电池标称电压：12×2（两只串联）。 | 53000.00 | 15700元 | 18 | 购机补贴(通用类) | 2022-09-29 | 2017281401000031 | 山东省 | 待初评 | 初评员：不通过 | 初评员：铭牌图片参数与产品配置参数不符合。
田间管理机械 | 植保机械 | 植保无人驾驶航空器 | 10-20L多旋翼植保无人驾驶航空器 | 深圳市鼎峰无限电子有限公司 | 遥控多旋翼植保无人机 | 3WWDZ-10B |  | 药液箱额定容量:10L;旋翼数:4;动力型式:电动 ;智能电池数:2;具有避障系统:是 ;具有RTK的高精度卫星导航定位系统:是 ;具有电子围栏:是 ; | 植保无人飞机起飞全重28千克。载药量10升。设计飞行速度不大于15米/秒，设计飞行真高不超过20米，能够控制在视距内或扩展视距内操作。有固定的药箱安装位置和唯一匹配紧固件，一款机型能且只能匹配一款药箱。有操作人员身份密钥接入装置，能够做到经密钥连接后方可作业飞行。加装有飞行控制芯片、电子围栏、避障系统软件，具有避障功能，可避开草垛、电杆、树木、距离障碍物（直径≥2.5厘米）3米以外就能自动避障。作业飞行数据实时记录存储设备，施药作业系统，具备防重喷漏喷，防农药漂移功能，能够实现作业飞行可识别、可监测、可追查，单台配备电池数量5组，并配备一次可充4组电池的充电器，多旋翼飞机药箱满载悬停时间11分钟10s。每组电池续航时间应能保证喷完额定载药量，电池具有外壳和电路保护，具备智能电量指示、充电智能报警、智能储存、电池寿命提示。作业控制模式自由切换稳定、AB点模式自动喷洒、断点续喷、失联悬停/返航 | 35000.00 | 6000元 |  | 购机补贴(通用类) |  |  | 广东省 | 待初评 | 初评员：未审 | 初评员：
田间管理机械 | 植保机械 | 植保无人驾驶航空器 | 20-30L多旋翼植保无人驾驶航空器 | 深圳市鼎峰无限电子有限公司 | 遥控多旋翼植保无飞机 | 3WWDZ-20B |  | 药液箱额定容量:20L;旋翼数:8;动力型式:电动 ;智能电池数:20;具有避障系统:是 ;具有RTK的高精度卫星导航定位系统:是 ;具有电子围栏:是 ; | 空机质量:37.15kg、额定起飞质量:57.15kg、工作压力:0.48Mpa、外形尺寸:1713X1987×723(长X宽X高,单位mm)、旋翼6个、药液箱额定容量20L、喷头6个、电池容量44000mAh,44.4V、含5组电池1组充电器、身份密匙、防重喷漏喷、防农药漂移、加装飞行控制芯片、加装施药作业系统、配备操作人员对作业情况实时观察的摄像头、安全防护装置、电子围栏、自主避障雷达、飞行信息存储系统、仿地雷达、固定药箱、作业控制模式自由切换稳定、AB点模式自动喷洒、断点续喷、失联悬停/返航，配备RTK定位系统，具备北斗和GPS双模及以上卫星导航系统。 | 38000.00 | 9000元 |  | 购机补贴(通用类) |  |  | 广东省 | 待初评 | 初评员：未审 | 初评员：
田间管理机械 | 植保机械 | 植保无人驾驶航空器 | 20-30L多旋翼植保无人驾驶航空器 | 深圳市鼎峰无限电子有限公司 | 遥控多旋翼植保无人机 | 3WWDZ-21A |  | 药液箱额定容量:21L;旋翼数:6;动力型式:电动 ;智能电池数:2;具有避障系统:是 ;具有RTK的高精度卫星导航定位系统:是 ;具有电子围栏:是 ; | 空机质量:30.15kg、额定起飞质量:51.15kg、工作压力:0.5Mpa、外形尺寸:2010X1750X770(长X宽X高,单位mm)、旋翼6个、药液箱额定容量21L、喷头8个、电池容量28000mAh,44.4V、含5组电池1组充电器、身份密匙、防重喷漏喷、防农药漂移、加装飞行控制芯片、加装施药作业系统、配备操作人员对作业情况实时观察的摄像头、安全防护装置、电子围栏、自主避障雷达、飞行信息存储系统、仿地雷达、固定药箱、作业控制模式自由切换稳定、AB点模式自动喷洒、断点续喷、失联悬停/返航 | 40000.00 | 9000元 |  | 购机补贴(通用类) |  |  | 广东省 | 待初评 | 初评员：未审 | 初评员：
收获机械 | 谷物收获机械 | 自走履带式谷物联合收割机（全喂入） | 1-1.5kg/s自走履带式谷物联合收割机（全喂入），包含1.5-2.1kg/s自走履带式水稻联合收割机（全喂入） | 湖南龙舟农机股份有限公司 | 全喂入谷物联合收割机 | 4LZ-1.0 | 配套发动机：L32；标定净功率20.6kW；标定转速：2200r/min；配套动力厂家：常柴股份有限公司；排放阶段：符合GB 20891-2014第三阶段。 | 型式:自走履带式 ;喂入量:1.0kg/s;水稻机喂入量:/kg/s;喂入方式:全喂入 ; | 喂入量：1.0kg/s；结构形式：全喂入履带自走式；配套发动机：L32；标定功率20.6kW；标定转速：2200r/min；配套发动力生产企业：常柴股份有限公司；配套发动机结构型式：卧式、单缸、水冷；配套发动力气缸数量：1缸；外形尺寸：长4080宽1860高1940mm；整机质量：1430kg；割台宽度1420mm；最小离地间隙：180mm；作业挡位：工作挡；作业速度：1.8~4.5km/h；作业小时生产率：0.07~0.17h㎡/h；单位作业量燃油消耗量：16~22kg/h㎡；履带规格：节距90mmX38节X宽280mm，轨距：780mm；变速机构型式：机械变速（3+1）X2；卸粮方式：人工接粮 | 38000.00 | 9100元 | 20.6 | 购机补贴(通用类) | 2024-12-30 | T201900430945 | 湖南省 | 待初评 | 初评员：未审 | 初评员：无企业基本信息
收获机械 | 谷物收获机械 | 自走履带式谷物联合收割机（全喂入） | 2.1-3kg/s自走履带式谷物联合收割机（全喂入），包含3-4kg/s自走履带式水稻联合收割机（全喂入） | 湖南龙舟农机股份有限公司 | 全喂入谷物联合收割机 | 4LZ-2.3 | 配套发动机型号：YN4CZ061-31CR；标定功率：45KW；标定转速：2600r/min；配套发动机生产企业：昆明云内动力股份有限公司；排放：符合GB 20891-2014第三阶段。 | 型式:自走履带式 ;喂入量:2.3kg/s;水稻机喂入量:/kg/s;喂入方式:全喂入 ; | 喂入量：2.3kg/s；结构形式：全喂入履带自走式；配套发动机：YN4CZ061-31CR；标定功率45kW；标定转速：2600r/min；配套发动力生产企业：昆明云内动力股份有限公司；配套发动机结构型式：直列、四缸、水冷、高压共轨；配套发动力气缸数量：4缸；外形尺寸：长4830宽2530高2720mm；整机质量：2580kg；割台宽度1960mm；最小离地间隙：260mm；作业挡位：工作挡；作业速度：2.88~6.03km/h；作业小时生产率：0.20~0.40h㎡/h；单位作业量燃油消耗量：≤28kg/h㎡；履带规格：节距90mmX48节X宽400mm，轨距：1050mm；变速机构形式：机械变速（3+1）X2；卸粮方式：人工接粮 | 71000.00 | 20500元 | 45 | 购机补贴(通用类) | 2024-12-30 | T201900430939 | 湖南省 | 待初评 | 初评员：未审 | 初评员：无企业基本信息
收获机械 | 谷物收获机械 | 自走履带式谷物联合收割机（全喂入） | 2.1-3kg/s自走履带式谷物联合收割机（全喂入），包含3-4kg/s自走履带式水稻联合收割机（全喂入） | 湖南龙舟农机股份有限公司 | 全喂入谷物联合收割机 | 4LZ-2.5 | 配套发动机：YN4EZ075-31CR；标定净功率55kW；标定转速：2600r/min；配套动力厂家：昆明云内动力股份有限公司；排放阶段：符合GB 20891-2014第三阶段。 | 型式:自走履带式 ;喂入量:2.5kg/s;水稻机喂入量:/kg/s;喂入方式:全喂入 ; | 喂入量：2.5kg/s；结构形式：全喂入履带自走式；配套发动机：YN4EZ075-31CR；标定功率55kW；标定转速：2600r/min；配套发动力生产企业：昆明云内动力股份有限公司；配套发动机结构型式：直列、四缸、水冷、高压共轨；配套发动力气缸数量：4缸；外形尺寸：长5300宽2460高2720mm；整机质量：2770kg；割台宽度1980mm；最小离地间隙：260mm；作业挡位：工作挡；作业速度：2.88~6.03km/h；作业小时生产率：0.26~0.40h㎡/h；单位作业量燃油消耗量：≤30kg/h㎡；履带规格：节距90mmX50节X宽400mm，轨距：1100mm；变速机构形式：机械变速（3+1）X2；卸粮方式：机械自动卸粮 | 72000.00 | 20500元 | 55 | 购机补贴(通用类) | 2024-12-30 | T201900430946 | 湖南省 | 待初评 | 初评员：未审 | 初评员：无企业基本信息
收获机械 | 谷物收获机械 | 自走履带式谷物联合收割机（全喂入） | 4kg/s及以上自走履带式谷物联合收割机（全喂入） | 湖南龙舟农机股份有限公司 | 全喂入谷物联合收割机 | 4LZ-4.0Z | 配套发动机型号：YN4BL105-30CR；标定功率：74KW；标定转速：2400r/min；配套发动机生产企业：昆明云内动力股份有限公司；排放：符合GB 20891-2014第三阶段。 | 型式:自走履带式 ;喂入量:4.0kg/s;喂入方式:全喂入 ; | 喂入量：4.0kg/s；结构形式：全喂入自走履带式；配套动力：YN4BL105-30CR；标定功率：74kW；标定转速：2400r/min；外形尺寸：长5330宽2450高2880mm；整机质量：3560kg；割幅宽度：2100mm；割台搅龙型式：螺旋伸缩齿式；拨禾轮型式：偏心弹齿式；脱粒滚筒型式：钉齿式；履带规格：节距90mmX53节X宽450mm；轨距：1200mm；变速机构型式：无级变速；驾驶室类型：无驾驶室；接粮方式：机械自动卸粮 | 115000.00 | 31300元 | 74 | 购机补贴(通用类) | 2025-12-30 | T202043430253 | 湖南省 | 待初评 | 初评员：未审 | 初评员：退回修改 无企业基本信息
收获机械 | 玉米收获机械 | 自走式玉米收获机 | 2行摘穗剥皮型自走式玉米收获机 | 山东巨明机械有限公司 | 自走式玉米收获机 | 4YZLP-2D | 发动机型号：SD4CQ3D8；功率：73.6kW；制造商：江苏四达动力机械集团有限公司；排放阶段：中国第三阶段。 | 型式:自走式 ;工作幅宽:1.42m;割台行数:2行;摘穗剥皮型:是 ; | 工作行数（通道数）：2行；工作幅宽：1420mm；结构型式：履带式 摘穗 剥皮；配套发动机额定功率：73.6kW；整机外形尺寸（长×宽×高）：5350×1720×2680mm；最大通过高度：2680mm；最小离地间隙：210mm；果穗升运器结构型式：刮板式；摘穗机构型式：板式；剥皮机构型式：全胶辊；割台型式：卧式；变速机构型式：机械三挡+静液压无级变速；驾驶室型式：简易；履带节数：50节；履带宽度：280mm；履带轨距：1250mm。 | 98000.00 | 22000元 | 73.6 | 购机补贴(通用类) | 2025-12-29 | T202037370386 | 山东省 | 待初评 | 初评员：未审 | 初评员：企业没有使用2021—2023年云南省农机购置补贴生产企业承诺书
收获机械 | 玉米收获机械 | 自走式玉米收获机 | 2行摘穗剥皮型自走式玉米收获机 | 山东巨明机械有限公司 | 自走式玉米收获机 | 4YZP-2D | 发动机型号：SD4CQ3D8；功率：73.6kW；制造商：江苏四达动力机械集团有限公司；排放阶段：中国第三阶段。 | 型式:自走式 ;工作幅宽:1.42m;割台行数:2行;摘穗剥皮型:是 ; | 工作行数（通道数）：2行；工作幅宽：1420mm；结构型式：轮式 摘穗 剥皮；配套发动机额定功率：73.6kW；整机外形尺寸（长×宽×高）：5400×1750×2750mm；最大通过高度：2750mm；最小离地间隙：250mm；轴距：1980mm；果穗升运器结构型式：刮板式；摘穗机构型式：板式；剥皮机构型式：全橡辊；割台型式：卧式；变速机构型式：（3+1）×2机械式；驾驶室型式：简易式。 | 97000.00 | 22000元 | 73.6 | 购机补贴(通用类) | 2025-12-29 | T202037370387 | 山东省 | 待初评 | 初评员：未审 | 初评员： 企业没有使用2021—2023年云南省农机购置补贴生产企业承诺书
收获机械 | 玉米收获机械 | 自走式玉米收获机 | 3行摘穗剥皮型自走式玉米收获机 | 山东巨明机械有限公司 | 自走式玉米收获机 | 4YZP-3C | 发动机型号：YC4A140-T352；标定功率：103kW；制造商：广西玉柴机械股份有限公司；排放阶段：中国第三阶段。 | 型式:自走式 ;工作幅宽:2m;割台行数:3行;摘穗剥皮型:是 ; | 工作行数：3行；工作幅宽：2000mm；结构型式：摘穗、剥皮、粉碎还田；配套发动机额定功率：103kW；工作状态外形尺寸（长×宽×高）：7950×2480×3550mm；结构质量：6350kg；适用行距范围：550-750mm；摘穗板型式：板式；剥皮辊型式：全胶辊；变速方式：（3+1）+无级变速；秸秆处理机构型号名称：秸秆粉碎还田机。 | 178000.00 | 35000元 | 140 | 购机补贴(通用类) | 2021-12-31 | 部20171817 | 山东省 | 待初评 | 初评员：未审 | 初评员：企业没有使用2021—2023年云南省农机购置补贴生产企业承诺书
收获机械 | 玉米收获机械 | 自走式玉米收获机 | 3行摘穗剥皮型自走式玉米收获机 | 山东巨明机械有限公司 | 自走式玉米收获机 | 4YZP-3K | 发动机型号：YC4A150-T302；功率：110kW；制造商：广西玉柴机器股份有限公司；排放阶段：中国第三阶段。 | 型式:自走式 ;工作幅宽:1.92m;割台行数:3行;摘穗剥皮型:是 ; | 工作行数：3行；工作幅宽：1920mm；结构型式：轮式 摘穗 剥皮；配套发动机额定功率：110kW；整机外形尺寸（长×宽×高）：6020×2450×2800mm；最大通过高度：2800mm；最小离地间隙：250mm；轴距：2400mm；果穗升运器结构型式：刮板式；摘穗机构型式：板式；剥皮机构型式：全胶辊；割台型式：卧式；变速机构型式：（4+1）×2机械式；；驾驶室型式：普通式。 | 178000.00 | 35000元 | 110 | 购机补贴(通用类) | 2026-04-29 | T202142420236 | 山东省 | 待初评 | 初评员：未审 | 初评员：企业没有使用2021—2023年云南省农机购置补贴生产企业承诺书
收获机械 | 玉米收获机械 | 自走式玉米收获机 | 4行摘穗剥皮型自走式玉米收获机 | 山东巨明机械有限公司 | 自走式玉米收获机 | 4YZLP-4 | 发动机型号：YC4A160-T311；功率：118kW；制造商：广西玉柴机器股份有限公司；排放阶段：中国第三阶段。 | 型式:自走式 ;工作幅宽:2.45m;割台行数:4行;摘穗剥皮型:是 ; | 工作行数（通道数）：4行；工作幅宽：2450mm；结构型式：履带式、摘穗、剥皮；配套发动机额定功率：118kW；整机外形尺寸（长×宽×高）：5670×2500×2750mm；最大通过高度：2750mm；最小离地间隙：250mm；果穗升运器结构型式：刮板式；摘穗机构型式：板式；剥皮机构型式：全胶辊；割台型式：卧式；变速机构型式：静液压无级变速；驾驶室型式：普通式；履带节数：52节；履带宽度：350mm；履带轨距：1375mm。 | 204000.00 | 50000元 | 118 | 购机补贴(通用类) | 2025-12-23 | 鄂2020338 | 山东省 | 待初评 | 初评员：未审 | 初评员： 企业没有使用2021—2023年云南省农机购置补贴生产企业承诺书
收获机械 | 玉米收获机械 | 自走式玉米收获机 | 4行摘穗剥皮型自走式玉米收获机 | 山东巨明机械有限公司 | 自走式玉米收获机 | 4YZP-4E | 发动机型号：YC4A160-T311；标定功率：118kW；制造商：广西玉柴机械股份有限公司；排放阶段：中国第三阶段。 | 型式:自走式 ;工作幅宽:2.6m;割台行数:4行;摘穗剥皮型:是 ; | 工作行数：4行；工作幅宽：2600mm；结构型式：摘穗、剥皮、粉碎还田；配套发动机额定功率：118kW；工作状态外形尺寸（长×宽×高）：7920×2600×3550mm；结构质量：6700kg；适用行距范围：550-750mm；摘穗板型式：板式；剥皮辊型式：全胶辊；变速方式：（3+1）+无级变速；秸秆处理机构型号名称：秸秆粉碎还田机。 | 238000.00 | 50000元 | 160 | 购机补贴(通用类) | 2021-12-31 | 部20171864 | 山东省 | 待初评 | 初评员：未审 | 初评员：企业没有使用2021—2023年云南省农机购置补贴生产企业承诺书
收获机械 | 玉米收获机械 | 自走式玉米收获机 | 4行摘穗剥皮型自走式玉米收获机 | 山东巨明机械有限公司 | 自走式玉米收获机 | 4YZP-4F | 发动机型号：YCA07200-T300；功率：147kW；制造商：广西玉柴机器股份有限公司；排放阶段：中国第三阶段 | 型式:自走式 ;工作幅宽:2.4m;割台行数:4行;摘穗剥皮型:是 ; | 工作行数（通道数）：4行；工作幅宽：2400mm；结构型式：轮式、摘穗、剥皮、秸秆还田；配套发动机额定功率：147kW；整机外形尺寸（长×宽×高）：6700×2600×3500mm；最小离地间隙：200mm；轴距：2850mm；果穗升运器结构型式：刮板式；摘穗机构型式：棍式；剥皮机构型式：全胶辊；割台型式：卧式；变速机构型式：静液压无级变速；驾驶室型式：普通式。 | 206000.00 | 50000元 | 147 | 购机补贴(通用类) | 2025-12-23 | 鄂2020339 | 山东省 | 待初评 | 初评员：未审 | 初评员：企业没有使用2021—2023年云南省农机购置补贴生产企业承诺书
收获机械 | 玉米收获机械 | 自走式玉米收获机 | 4行摘穗剥皮型自走式玉米收获机 | 山东巨明机械有限公司 | 自走式玉米收获机 | 4YZP-4K | 发动机型号：YC4A150-T302；功率：110kW；制造商：广西玉柴机器股份有限公司；排放阶段：中国第三阶段。 | 型式:自走式 ;工作幅宽:2.4m;割台行数:4行;摘穗剥皮型:是 ; | 工作行数：4行；工作幅宽：2400mm；结构型式：轮式 摘穗 剥皮；配套发动机额定功率：110kW；整机外形尺寸（长×宽×高）：6200×2800×2900mm；最大通过高度：2900mm；最小离地间隙：260mm；轴距：2390mm；果穗升运器结构型式：刮板式；摘穗机构型式：板式；剥皮机构型式：全胶辊；割台型式：卧式；变速机构型式：（5+1）机械式；；驾驶室型式：普通式。 | 208000.00 | 50000元 | 110 | 购机补贴(通用类) | 2026-04-01 | T202100370163 | 山东省 | 待初评 | 初评员：未审 | 初评员：企业没有使用2021—2023年云南省农机购置补贴生产企业承诺书
收获机械 | 玉米收获机械 | 自走式玉米收获机 | 4行摘穗剥皮型自走式玉米收获机 | 中联农业机械股份有限公司（原：中联重机股份有限公司） | 自走式玉米联合收获机 | 4YZ-4CM2 | 国三，YC4A160-T311，玉柴，功率：118kW； | 型式:自走式 ;工作幅宽:2.32m;割台行数:4行;摘穗剥皮型:是 ; | 结构型式：自走式（摘穗剥皮型）；工作行数：4行；工作幅宽（mm）：2320； | 209400.00 | 50000元 | 118 | 购机补贴(通用类) | 2025-12-30 | T202000120781 | 安徽省 | 待初评 | 初评员：未审 | 初评员：无企业基本信息
收获机械 | 茎秆收集处理机械 | 秸秆粉碎还田机 | 1.5-2m秸秆粉碎还田机 | 山东中旋农业装备有限公司 | 秸秆粉碎还田机 | 1JH-180 |  | 作业幅宽:1.8m; | 配套动力范围（kW）：47.8-51.5；与配套拖拉机联接方式：三点悬挂；工作状态外形尺寸（长×宽×高）mm：1340×2130×1080；刀轴总成传动方式：侧边皮带传动；总安装刀数量(把)：78；刀片型式：甩刀（直刀+弯刀）。 | 6800.00 | 1800元 | 0 | 购机补贴(通用类) | 2024-10-22 | T201900040002 | 山东省 | 待初评 | 初评员：未审 | 初评员：退回修改 推广鉴定报告不相符
动力机械 | 拖拉机 | 轮式拖拉机 | 180-200马力四轮驱动拖拉机 | 山东巨明机械有限公司 | 轮式拖拉机 | JM1804-B | 发动机型号：WP6G180E330；功率:132.5kW；制造商：潍柴（潍坊）中型柴油机有限公司；排放阶段：中国第三阶段。 | 功率:180马力;驱动方式:四轮驱动 ;最小使用比质量:43.55kg/kW; | 发动机标定功率：132.5kW；整机驱动型式：四驱；整机外廓尺寸（长×宽×高及部位）：5320×2440×3230（空滤器顶）mm；轴距：2700mm；最小离地间隙及部位：470（油箱托架下沿）mm；最小使用质量：5770kg；标准配重（前/后）：520/240kg；档位数（前进/倒退）：16/8；最小使用比质量：43.55kg/kw；变速箱（器）型式：机械平面组成式；翻倾防护装置（驾驶室或安全框架）型式：简易驾驶室；悬挂装置型式：后置、三点悬挂。 | 258000.00 | 51200元 | 132.5 | 购机补贴(通用类) | 2026-04-01 | T202100320058 | 山东省 | 待初评 | 初评员：不通过 | 初评员：该产品是补贴产品，但档次填报承诺书错误 |  | WJ2020IFH025 | 河南省拖拉机柴油机产品质量监督检验中心 | WT202006007 | 黑龙江省彤廷质检技术有限公司
动力机械 | 拖拉机 | 轮式拖拉机 | 180-200马力四轮驱动拖拉机 | 山东巨明机械有限公司 | 轮式拖拉机 | JM1804-F | 发动机型号：WP6G180E330；功率：132.5kW；制造商：潍柴（潍坊）中型柴油机有限公司；排放阶段：中国第三阶段。 | 功率:180马力;驱动方式:四轮驱动 ;最小使用比质量:43.55kg/kW; | 发动机标定功率：132.5kW；整机驱动型式：四驱；整机外廓尺寸（长×宽×高及部位）：5200×2300×3200（空气滤清器顶）mm；轴距：2650mm；最小离地间隙及部位：470（前驱动桥下沿）mm；最小使用质量：5770kg；标准配重（前/后）：520/240kg；档位数（前进/倒退）：16/8；最小使用比质量：43.55kg/kw；变速箱（器）型式：机械平面组成式；翻倾防护装置（驾驶室或安全框架）型式：简易驾驶室；悬挂装置型式：后置、三点悬挂。 | 248000.00 | 51200元 | 132.5 | 购机补贴(通用类) | 2026-06-29 | T202100320465 | 山东省 | 待初评 | 初评员：不通过 | 初评员：该产品是补贴产品，但档次填报承诺书错误 |  | NW202101025 | 山东省农业机械科学研究院产品质量检测中心 | HBNJ20200669 | 湖北三智农业机械检测有限公司
动力机械 | 拖拉机 | 轮式拖拉机 | 180-200马力四轮驱动拖拉机 | 山东巨明机械有限公司 | 轮式拖拉机 | JM1854 | 发动机型号：WP6G185E330；标定功率：136kW；制造商：潍坊潍柴道依茨柴油机有限公司；排放阶段：中国第三阶段。 | 功率:185马力;驱动方式:四轮驱动 ;最小使用比质量:51.29kg/kW; | 发动机标定功率：136kW；型式：四轮驱动；外廓尺寸（长×宽×高）：5470×2780×3110mm；轴距：2850mm；最小使用质量：6975kg；最大配重（前/后）：780/480kg；档位数（前进/倒退/爬行）：16/16/0；变速箱型式：4×4×（1+1）组成式；安全驾驶室。 | 328000.00 | 51200元 | 136 | 购机补贴(通用类) | 2021-12-31 | 部20171618 | 山东省 | 待初评 | 初评员：不通过 | 初评员：该产品是补贴产品，但档次填报承诺书错误 |  | NW201709013 | 山东省农业机械科学研究院产品质量检测中心 | WJ2017FKKX039 | 河南省拖拉机柴油机产品质量监督检验中心
动力机械 | 拖拉机 | 轮式拖拉机 | 180-200马力四轮驱动拖拉机 | 山东隆耀重工科技有限公司 | 轮式拖拉机 | DT1804 | 型号：YCA07200-T301;制造商：广西玉柴机器股份有限公司；气缸数：6；标定功率:132.4kW;标定转速2200r/min；排放标准：GB 20891-2014《非道路移动机械用柴油机排气污染物排放限值及测量方法（中国第三、四阶段）》第三阶段 | 功率:180马力;驱动方式:四轮驱动 ;最小使用比质量:42.7kg/kW; | 180马力轮式拖拉机，四轮驱动，发动机信息：型号：YCA07200-T301;制造商：广西玉柴机器股份有限公司；气缸数：6；标定功率:132.4kW;标定转速2200r/min；排放标准：GB 20891-2014《非道路移动机械用柴油机排气污染物排放限值及测量方法（中国第三、四阶段）》第三阶段，最小使用比质量：42.67 kg/kW k值 31.39 kg/ps 最小使用比质量5650kg | 180000.00 | 51200元 | 147 | 购机补贴(通用类) | 2025-12-30 | T202000341178 | 山东省 | 待初评 | 初评员：不通过 | 初评员：该产品是补贴产品，但档次填报承诺书错误。 |  | HB2020FHZ150 | 湖北三智农业机械检测有限公司 | NJJC20191223-CK | 山东宝鼎农业机械检测有限公司
动力机械 | 拖拉机 | 轮式拖拉机 | 180-200马力四轮驱动拖拉机 | 山东盛禾重工有限公司 | 轮式拖拉机 | H1804-C | 配套动力型号：SC7H180G3;制造商：上海柴油机股份有限公司；气缸数：6；标定功率:132.5kW;标定转速2200r/min；排放标准：GB 20891-2014《非道路移动机械用柴油机排气污染物排放限值及测量方法（中国第三、四阶段）》第三阶段 | 功率:180马力;驱动方式:四轮驱动 ;最小使用比质量:45.67kg/kW; | 180马力轮式拖拉机，四轮驱动，配套动力型号：SC7H180G3;制造商：上海柴油机股份有限公司；气缸数：6；标定功率:132.5kW;标定转速2200r/min；排放标准：GB 20891-2014《非道路移动机械用柴油机排气污染物排放限值及测量方法（中国第三、四阶段）》第三阶段，最小使用比质量45.67kg/kW K值33.61 kg/ps 最小使用质量：6050kg。 | 180000.00 | 51200元 | 132.5 | 购机补贴(通用类) | 2025-12-30 | T202000341175 | 山东省 | 待初评 | 初评员：不通过 | 初评员：该产品是补贴产品，承诺书不合要求。不通过。 |  | NW202007019-X01 | 山东省农业机械科学研究院产品质量检测中心 | NJJC20200316-BK | 山东宝鼎农业机械检测有限公司
动力机械 | 拖拉机 | 轮式拖拉机 | 180-200马力四轮驱动拖拉机 | 潍坊富保田拖拉机有限公司 | 轮式拖拉机 | 1804 | 发动机型号：WP6G180E330;制造商：潍柴（潍坊）中型柴油机有限公司；气缸数：6缸；发动机标定功率：132.5kW;标定转速（r/min）:2200;排放阶段：第三排放阶段; | 功率:180马力;驱动方式:四轮驱动 ;最小使用比质量:44.57kg/kW; | 外廓尺寸：5410×2455×3170； 最小使用质量：5905kg 驱动型式：四轮驱动； 功率：132.5kw（180马力）； 排放标准：国三。 | 178000.00 | 51200元 | 132.5 | 购机补贴(通用类) | 2026-04-01 | T202100320072 | 山东省 | 待初评 | 初评员：不通过 | 初评员：该产品是补贴产品，但档次填报无承诺书 |  | NW202011034-X01 | 山东省农业机械科学研究院产品质量检测中心 | WJ2017IKKX006 | 河南省拖拉机柴油机产品质量监督检验中心